## Rakenteellinen energiatehokkuus
Kerrostalon rakenteellisen energiatehokkuuden E-lukulaskuri |  |  |  |  | syötä omat tiedot keltaisiin kenttiin
2018-01-03 |  |  |  |  | esitäytetyt tiedot, muutetaan tarvittaessa
Rakennusosa | Ui | Ai | Hjoht | Kylmäsillat | Yk | lk | Hkylmäsillat | Vuotoilma | Hvuotoilma
| W/(m²·K) | m² | W/K |  | W/(m·K) | m | W/K |  | W/K
US | 0.14 | 1032.3 | 144.522 | US-US | 0.1 | 52 | 5.2 | q50, m³/(h·m²) | 0.6
YP | 0.07 | 717.5 | 50.225 | YP-US | 0.12 | 123 | 14.76 | kerrosten lkm | 4
AP | 0.1 | 717.5 | 71.75 | VP-US | 0.02 | 369 | 7.38 | Avaippa, m2 | 2828.3
IKK | 0.7 | 358 | 250.6 | AP-US | 0.2 | 130 | 26
OVI | 0.7 | 3 | 2.1 | IKK&OVI-US | 0.04 | 818 | 32.72
... |  |  | 0 | ... |  |  | 0
|  |  | 0 |  |  |  | 0
|  |  | 0 |  |  |  | 0
|  |  | 0 |  |  |  | 0 | qvuotoilma, m³/s | 0.023569
Yhteensä | Hjoht, W/K |  | 519.197 | Hkylmäsillat, W/K |  |  | 86.06 | Hvuotoilma, W/K | 28.283
Hvaippa = Hjoht + Hkylmäsillat + Hvuotoilma |  |  |  | W/K | 633.54
Lämmitetty nettoala |  |  |  | Anetto, m² | 2849
Lämmitetty tilavuus (A/V-laskentaan) |  |  |  | Vnetto, m3 | 7400
Rakennusvaipan ominaislämpöhäviö Hvaippa/Anetto |  |  |  | W/(m²·K) | 0.22237
Muotokerroin |  |  |  | Avaippa/Vnetto | 0.3822
Ikkunapinta-ala |  |  |  | AIKK/Anetto | 0.12566
Talotekniset järjestelmät |  |  |  | Lämmitystapa |  |  | Maalämpö | Kaukolämpö | Ulkoilma-vesi
Lämmin käyttövesi |  | Ulkoilma-vesi |  | Energialaskenta |  | Nettotarve | Ostoenergia | Ostoenergia | Ostoenergia
nettotarve, kWh/(m²·a) | 29.75 | Lämpöp. osuus, % | 92 |  |  | kWh/(m²·a) | kWh/(m²·a) | kWh/(m²·a) | kWh/(m²·a)
kierron häviö, kWh/(m²·a) | 6.3 |  |  | Tilojen lämmitys |  | 5.127 | 1.7263 | 5.8729 | 2.5521
siirron hyötysuhde | 0.97 | Sähkö, % | 8 | Ilmanvaihdon lämmitys |  | 7.6188 | 7.6188 | 7.6188 | 7.6188
Lämmönjaon ja -luovutuksen |  |  |  | Käyttöveden lämmitys |  | 29.75 | 16.074 | 38.1135 | 21.8534
hyötysuhde, - |  |  | 0.9 | Puhaltimet ja pumput |  | 6.57 | 8.57 | 8.57 | 6.57
kiertopumpun sähkö, kWh/(m²·a) |  |  | 2 | Valaistus |  | 7.88 | 7.88 | 7.88 | 7.88
LTO vuosihyötysuhde, % |  |  | 75.3348 | Kuluttajalaitteet |  | 21.02 | 21.02 | 21.02 | 21.02
LTO lämpötilasuhde,% |  |  | 78 | Yhteensä |  | 77.9658 | 62.889 | 89.0751 | 67.4943
LTO jäteilman lämpötilaraja, °C |  |  | 0 | E-vaatimus | 90 | E-luku | 75.4668 | 76.0997 | 80.9932
Ominaissähköteho, kW/(m³/s) |  |  | 1.5
Note on B23: *35 kWh/m² vuodessa määräysten mukaisuuden osoittamisessa * -15% 29,75 kWh/m²
Note on D30: *hyvä 80 *huono 60
Note on D31: *levylämmönsiirrin 5 *pyörivä lämmönsiirrin 0
Note on D32: *hyvä 1,5 *huono 2,0
Note on G3: Microsoft Office User: Liitosmatkan pituus
Note on H25: sähkö
Note on I25: sähkö
Note on J25: sähkö

## Ilmanvaihdon lämmitys (hidden)
Jäteilman lämpötilaraja, °C |  | 0 |  | Tuloilman lämpötila, °C |  | 18 |  | Ilman tiheys | 1.2 | kg/m³
LTO tuloilman lämpötilasuhde |  | 78% |  | Ulkoilmavirta, l/(s·m²) |  | 0.5 |  | Ilman ominaislämpökapasiteetti | 1.006 | kJ/(kg·K)
Poistoilman lämpötila, °C |  | 21
|  |  |  | Poistoilman vuosihyötysuhde |  | 88.56%
88.9729
[7 empty] | Ilman lämpeneminen puhaltimessa |  |  | 58.9904
365 päivää | [6 empty] | 0 | Σ | Σ | Σ
Tunti | Ulkoilman lämpötila, °C | Ilman LTO:ta | LTO |  |  |  |  | 66.6092 | 7.6188 | 61.4723
|  | Lämpötilan nousu lämmityspatterissa, °C | Jäteilman lämpötila ilman rajoitusta, °C | Jäteilman lämpötila, rajoitettu, °C | LTO lämpötilasuhde | Tuloilman lämpötila lämmönsiirtimen jälkeen, °C | Tuloilman lämpötilan nousu lämmityspatterissa, °C | Lämmitystarve ilman LTO:ta, kWh/m² | Lämmitystarve LTO:lla, kWh/m² | Lämmön talteenotto, kWh/m²
0 | -3.6 | 21.6 | 1.812 | 1.812 | 0.78 | 15.588 | 2.412 | 0.013038 | 0.0014559 | 0.011582
1 | -4.1 | 22.1 | 1.422 | 1.422 | 0.78 | 15.478 | 2.522 | 0.01334 | 0.0015223 | 0.011817
2 | -4.7 | 22.7 | 0.954 | 0.954 | 0.78 | 15.346 | 2.654 | 0.013702 | 0.001602 | 0.0121
3 | -5.4 | 23.4 | 0.408 | 0.408 | 0.78 | 15.192 | 2.808 | 0.014124 | 0.0016949 | 0.012429
4 | -6 | 24 | -0.06 | 0 | 0.77778 | 15 | 3 | 0.014486 | 0.0018108 | 0.012676
5 | -6.5 | 24.5 | -0.45 | 0 | 0.76364 | 14.5 | 3.5 | 0.014788 | 0.0021126 | 0.012676
6 | -7 | 25 | -0.84 | 0 | 0.75 | 14 | 4 | 0.01509 | 0.0024144 | 0.012676
7 | -7.4 | 25.4 | -1.152 | 0 | 0.73944 | 13.6 | 4.4 | 0.015331 | 0.0026558 | 0.012676
8 | -7.5 | 25.5 | -1.23 | 0 | 0.73684 | 13.5 | 4.5 | 0.015392 | 0.0027162 | 0.012676
9 | -7.8 | 25.8 | -1.464 | 0 | 0.72917 | 13.2 | 4.8 | 0.015573 | 0.0028973 | 0.012676
10 | -8 | 26 | -1.62 | 0 | 0.72414 | 13 | 5 | 0.015694 | 0.003018 | 0.012676
11 | -8.3 | 26.3 | -1.854 | 0 | 0.71672 | 12.7 | 5.3 | 0.015875 | 0.0031991 | 0.012676
12 | -7.5 | 25.5 | -1.23 | 0 | 0.73684 | 13.5 | 4.5 | 0.015392 | 0.0027162 | 0.012676
13 | -6.8 | 24.8 | -0.684 | 0 | 0.7554 | 14.2 | 3.8 | 0.014969 | 0.0022937 | 0.012676
14 | -6 | 24 | -0.06 | 0 | 0.77778 | 15 | 3 | 0.014486 | 0.0018108 | 0.012676
15 | -5.6 | 23.6 | 0.252 | 0.252 | 0.78 | 15.148 | 2.852 | 0.014245 | 0.0017215 | 0.012523
16 | -5.1 | 23.1 | 0.642 | 0.642 | 0.78 | 15.258 | 2.742 | 0.013943 | 0.0016551 | 0.012288
17 | -4.7 | 22.7 | 0.954 | 0.954 | 0.78 | 15.346 | 2.654 | 0.013702 | 0.001602 | 0.0121
18 | -4.4 | 22.4 | 1.188 | 1.188 | 0.78 | 15.412 | 2.588 | 0.013521 | 0.0015621 | 0.011959
19 | -4.2 | 22.2 | 1.344 | 1.344 | 0.78 | 15.456 | 2.544 | 0.0134 | 0.0015356 | 0.011864
20 | -3.9 | 21.9 | 1.578 | 1.578 | 0.78 | 15.522 | 2.478 | 0.013219 | 0.0014957 | 0.011723
21 | -3.8 | 21.8 | 1.656 | 1.656 | 0.78 | 15.544 | 2.456 | 0.013158 | 0.0014824 | 0.011676
22 | -3.6 | 21.6 | 1.812 | 1.812 | 0.78 | 15.588 | 2.412 | 0.013038 | 0.0014559 | 0.011582
23 | -3.5 | 21.5 | 1.89 | 1.89 | 0.78 | 15.61 | 2.39 | 0.012977 | 0.0014426 | 0.011535
24 | -3.4 | 21.4 | 1.968 | 1.968 | 0.78 | 15.632 | 2.368 | 0.012917 | 0.0014293 | 0.011488
25 | -3.3 | 21.3 | 2.046 | 2.046 | 0.78 | 15.654 | 2.346 | 0.012857 | 0.001416 | 0.011441
26 | -3.2 | 21.2 | 2.124 | 2.124 | 0.78 | 15.676 | 2.324 | 0.012796 | 0.0014028 | 0.011394
27 | -3.3 | 21.3 | 2.046 | 2.046 | 0.78 | 15.654 | 2.346 | 0.012857 | 0.001416 | 0.011441
28 | -3.5 | 21.5 | 1.89 | 1.89 | 0.78 | 15.61 | 2.39 | 0.012977 | 0.0014426 | 0.011535
29 | -3.6 | 21.6 | 1.812 | 1.812 | 0.78 | 15.588 | 2.412 | 0.013038 | 0.0014559 | 0.011582
30 | -3.7 | 21.7 | 1.734 | 1.734 | 0.78 | 15.566 | 2.434 | 0.013098 | 0.0014692 | 0.011629
31 | -3.8 | 21.8 | 1.656 | 1.656 | 0.78 | 15.544 | 2.456 | 0.013158 | 0.0014824 | 0.011676
32 | -3.9 | 21.9 | 1.578 | 1.578 | 0.78 | 15.522 | 2.478 | 0.013219 | 0.0014957 | 0.011723
33 | -4.2 | 22.2 | 1.344 | 1.344 | 0.78 | 15.456 | 2.544 | 0.0134 | 0.0015356 | 0.011864
34 | -4.6 | 22.6 | 1.032 | 1.032 | 0.78 | 15.368 | 2.632 | 0.013641 | 0.0015887 | 0.012053
35 | -4.9 | 22.9 | 0.798 | 0.798 | 0.78 | 15.302 | 2.698 | 0.013822 | 0.0016285 | 0.012194
36 | -4.9 | 22.9 | 0.798 | 0.798 | 0.78 | 15.302 | 2.698 | 0.013822 | 0.0016285 | 0.012194
37 | -4.8 | 22.8 | 0.876 | 0.876 | 0.78 | 15.324 | 2.676 | 0.013762 | 0.0016152 | 0.012147
38 | -4.8 | 22.8 | 0.876 | 0.876 | 0.78 | 15.324 | 2.676 | 0.013762 | 0.0016152 | 0.012147
39 | -5.1 | 23.1 | 0.642 | 0.642 | 0.78 | 15.258 | 2.742 | 0.013943 | 0.0016551 | 0.012288
40 | -5.3 | 23.3 | 0.486 | 0.486 | 0.78 | 15.214 | 2.786 | 0.014064 | 0.0016816 | 0.012382
41 | -5.6 | 23.6 | 0.252 | 0.252 | 0.78 | 15.148 | 2.852 | 0.014245 | 0.0017215 | 0.012523
42 | -5.7 | 23.7 | 0.174 | 0.174 | 0.78 | 15.126 | 2.874 | 0.014305 | 0.0017347 | 0.012571
43 | -5.7 | 23.7 | 0.174 | 0.174 | 0.78 | 15.126 | 2.874 | 0.014305 | 0.0017347 | 0.012571
44 | -5.8 | 23.8 | 0.096 | 0.096 | 0.78 | 15.104 | 2.896 | 0.014366 | 0.001748 | 0.012618
45 | -5.4 | 23.4 | 0.408 | 0.408 | 0.78 | 15.192 | 2.808 | 0.014124 | 0.0016949 | 0.012429
46 | -5.1 | 23.1 | 0.642 | 0.642 | 0.78 | 15.258 | 2.742 | 0.013943 | 0.0016551 | 0.012288
47 | -4.7 | 22.7 | 0.954 | 0.954 | 0.78 | 15.346 | 2.654 | 0.013702 | 0.001602 | 0.0121
48 | -5 | 23 | 0.72 | 0.72 | 0.78 | 15.28 | 2.72 | 0.013883 | 0.0016418 | 0.012241
49 | -5.2 | 23.2 | 0.564 | 0.564 | 0.78 | 15.236 | 2.764 | 0.014004 | 0.0016684 | 0.012335
50 | -5.5 | 23.5 | 0.33 | 0.33 | 0.78 | 15.17 | 2.83 | 0.014185 | 0.0017082 | 0.012476
51 | -6.6 | 24.6 | -0.528 | 0 | 0.76087 | 14.4 | 3.6 | 0.014849 | 0.002173 | 0.012676
52 | -7.7 | 25.7 | -1.386 | 0 | 0.73171 | 13.3 | 4.7 | 0.015513 | 0.0028369 | 0.012676
53 | -8.8 | 26.8 | -2.244 | 0 | 0.7047 | 12.2 | 5.8 | 0.016176 | 0.0035009 | 0.012676
54 | -10 | 28 | -3.18 | 0 | 0.67742 | 11 | 7 | 0.016901 | 0.0042252 | 0.012676
55 | -11.3 | 29.3 | -4.194 | 0 | 0.65015 | 9.7 | 8.3 | 0.017685 | 0.0050099 | 0.012676
56 | -12.5 | 30.5 | -5.13 | 0 | 0.62687 | 8.5 | 9.5 | 0.01841 | 0.0057342 | 0.012676
57 | -12.6 | 30.6 | -5.208 | 0 | 0.625 | 8.4 | 9.6 | 0.01847 | 0.0057946 | 0.012676
58 | -12.8 | 30.8 | -5.364 | 0 | 0.6213 | 8.2 | 9.8 | 0.018591 | 0.0059153 | 0.012676
59 | -12.9 | 30.9 | -5.442 | 0 | 0.61947 | 8.1 | 9.9 | 0.018651 | 0.0059756 | 0.012676
60 | -12.7 | 30.7 | -5.286 | 0 | 0.62315 | 8.3 | 9.7 | 0.018531 | 0.0058549 | 0.012676
61 | -12.5 | 30.5 | -5.13 | 0 | 0.62687 | 8.5 | 9.5 | 0.01841 | 0.0057342 | 0.012676
62 | -12.3 | 30.3 | -4.974 | 0 | 0.63063 | 8.7 | 9.3 | 0.018289 | 0.0056135 | 0.012676
63 | -13.3 | 31.3 | -5.754 | 0 | 0.61224 | 7.7 | 10.3 | 0.018893 | 0.0062171 | 0.012676
64 | -14.4 | 32.4 | -6.612 | 0 | 0.59322 | 6.6 | 11.4 | 0.019557 | 0.006881 | 0.012676
65 | -15.4 | 33.4 | -7.392 | 0 | 0.57692 | 5.6 | 12.4 | 0.02016 | 0.0074846 | 0.012676
66 | -15.2 | 33.2 | -7.236 | 0 | 0.58011 | 5.8 | 12.2 | 0.02004 | 0.0073639 | 0.012676
67 | -14.9 | 32.9 | -7.002 | 0 | 0.58496 | 6.1 | 11.9 | 0.019858 | 0.0071828 | 0.012676
68 | -14.7 | 32.7 | -6.846 | 0 | 0.58824 | 6.3 | 11.7 | 0.019738 | 0.0070621 | 0.012676
69 | -15.1 | 33.1 | -7.158 | 0 | 0.58172 | 5.9 | 12.1 | 0.019979 | 0.0073036 | 0.012676
70 | -15.6 | 33.6 | -7.548 | 0 | 0.57377 | 5.4 | 12.6 | 0.020281 | 0.0076054 | 0.012676
71 | -16 | 34 | -7.86 | 0 | 0.56757 | 5 | 13 | 0.020522 | 0.0078468 | 0.012676
72 | -15.9 | 33.9 | -7.782 | 0 | 0.56911 | 5.1 | 12.9 | 0.020462 | 0.0077864 | 0.012676
73 | -15.9 | 33.9 | -7.782 | 0 | 0.56911 | 5.1 | 12.9 | 0.020462 | 0.0077864 | 0.012676
74 | -15.8 | 33.8 | -7.704 | 0 | 0.57065 | 5.2 | 12.8 | 0.020402 | 0.0077261 | 0.012676
75 | -13.3 | 31.3 | -5.754 | 0 | 0.61224 | 7.7 | 10.3 | 0.018893 | 0.0062171 | 0.012676
76 | -10.8 | 28.8 | -3.804 | 0 | 0.66038 | 10.2 | 7.8 | 0.017384 | 0.0047081 | 0.012676
77 | -8.3 | 26.3 | -1.854 | 0 | 0.71672 | 12.7 | 5.3 | 0.015875 | 0.0031991 | 0.012676
78 | -6.7 | 24.7 | -0.606 | 0 | 0.75812 | 14.3 | 3.7 | 0.014909 | 0.0022333 | 0.012676
79 | -5 | 23 | 0.72 | 0.72 | 0.78 | 15.28 | 2.72 | 0.013883 | 0.0016418 | 0.012241
80 | -3.4 | 21.4 | 1.968 | 1.968 | 0.78 | 15.632 | 2.368 | 0.012917 | 0.0014293 | 0.011488
81 | -2.9 | 20.9 | 2.358 | 2.358 | 0.78 | 15.742 | 2.258 | 0.012615 | 0.0013629 | 0.011252
82 | -2.4 | 20.4 | 2.748 | 2.748 | 0.78 | 15.852 | 2.148 | 0.012313 | 0.0012965 | 0.011017
83 | -1.9 | 19.9 | 3.138 | 3.138 | 0.78 | 15.962 | 2.038 | 0.012012 | 0.0012301 | 0.010782
84 | -1.9 | 19.9 | 3.138 | 3.138 | 0.78 | 15.962 | 2.038 | 0.012012 | 0.0012301 | 0.010782
85 | -1.8 | 19.8 | 3.216 | 3.216 | 0.78 | 15.984 | 2.016 | 0.011951 | 0.0012169 | 0.010734
86 | -1.8 | 19.8 | 3.216 | 3.216 | 0.78 | 15.984 | 2.016 | 0.011951 | 0.0012169 | 0.010734
87 | -1.9 | 19.9 | 3.138 | 3.138 | 0.78 | 15.962 | 2.038 | 0.012012 | 0.0012301 | 0.010782
88 | -1.9 | 19.9 | 3.138 | 3.138 | 0.78 | 15.962 | 2.038 | 0.012012 | 0.0012301 | 0.010782
89 | -2 | 20 | 3.06 | 3.06 | 0.78 | 15.94 | 2.06 | 0.012072 | 0.0012434 | 0.010829
90 | -1.8 | 19.8 | 3.216 | 3.216 | 0.78 | 15.984 | 2.016 | 0.011951 | 0.0012169 | 0.010734
91 | -1.6 | 19.6 | 3.372 | 3.372 | 0.78 | 16.028 | 1.972 | 0.011831 | 0.0011903 | 0.01064
92 | -1.4 | 19.4 | 3.528 | 3.528 | 0.78 | 16.072 | 1.928 | 0.01171 | 0.0011637 | 0.010546
93 | -1.2 | 19.2 | 3.684 | 3.684 | 0.78 | 16.116 | 1.884 | 0.011589 | 0.0011372 | 0.010452
94 | -0.9 | 18.9 | 3.918 | 3.918 | 0.78 | 16.182 | 1.818 | 0.011408 | 0.0010973 | 0.010311
95 | -0.7 | 18.7 | 4.074 | 4.074 | 0.78 | 16.226 | 1.774 | 0.011287 | 0.0010708 | 0.010217
96 | -0.7 | 18.7 | 4.074 | 4.074 | 0.78 | 16.226 | 1.774 | 0.011287 | 0.0010708 | 0.010217
97 | -0.6 | 18.6 | 4.152 | 4.152 | 0.78 | 16.248 | 1.752 | 0.011227 | 0.0010575 | 0.010169
98 | -0.6 | 18.6 | 4.152 | 4.152 | 0.78 | 16.248 | 1.752 | 0.011227 | 0.0010575 | 0.010169
99 | -0.5 | 18.5 | 4.23 | 4.23 | 0.78 | 16.27 | 1.73 | 0.011167 | 0.0010442 | 0.010122
100 | -0.3 | 18.3 | 4.386 | 4.386 | 0.78 | 16.314 | 1.686 | 0.011046 | 0.0010177 | 0.010028
101 | -0.2 | 18.2 | 4.464 | 4.464 | 0.78 | 16.336 | 1.664 | 0.010986 | 0.0010044 | 0.0099811
102 | -0.3 | 18.3 | 4.386 | 4.386 | 0.78 | 16.314 | 1.686 | 0.011046 | 0.0010177 | 0.010028
103 | -0.4 | 18.4 | 4.308 | 4.308 | 0.78 | 16.292 | 1.708 | 0.011106 | 0.0010309 | 0.010075
104 | -0.5 | 18.5 | 4.23 | 4.23 | 0.78 | 16.27 | 1.73 | 0.011167 | 0.0010442 | 0.010122
105 | -0.6 | 18.6 | 4.152 | 4.152 | 0.78 | 16.248 | 1.752 | 0.011227 | 0.0010575 | 0.010169
106 | -0.6 | 18.6 | 4.152 | 4.152 | 0.78 | 16.248 | 1.752 | 0.011227 | 0.0010575 | 0.010169
107 | -0.7 | 18.7 | 4.074 | 4.074 | 0.78 | 16.226 | 1.774 | 0.011287 | 0.0010708 | 0.010217
108 | -0.8 | 18.8 | 3.996 | 3.996 | 0.78 | 16.204 | 1.796 | 0.011348 | 0.0010841 | 0.010264
109 | -1 | 19 | 3.84 | 3.84 | 0.78 | 16.16 | 1.84 | 0.011468 | 0.0011106 | 0.010358
110 | -1.1 | 19.1 | 3.762 | 3.762 | 0.78 | 16.138 | 1.862 | 0.011529 | 0.0011239 | 0.010405
111 | -1.2 | 19.2 | 3.684 | 3.684 | 0.78 | 16.116 | 1.884 | 0.011589 | 0.0011372 | 0.010452
112 | -1.2 | 19.2 | 3.684 | 3.684 | 0.78 | 16.116 | 1.884 | 0.011589 | 0.0011372 | 0.010452
113 | -1.3 | 19.3 | 3.606 | 3.606 | 0.78 | 16.094 | 1.906 | 0.011649 | 0.0011505 | 0.010499
114 | -1.4 | 19.4 | 3.528 | 3.528 | 0.78 | 16.072 | 1.928 | 0.01171 | 0.0011637 | 0.010546
115 | -1.4 | 19.4 | 3.528 | 3.528 | 0.78 | 16.072 | 1.928 | 0.01171 | 0.0011637 | 0.010546
116 | -1.5 | 19.5 | 3.45 | 3.45 | 0.78 | 16.05 | 1.95 | 0.01177 | 0.001177 | 0.010593
117 | -1.6 | 19.6 | 3.372 | 3.372 | 0.78 | 16.028 | 1.972 | 0.011831 | 0.0011903 | 0.01064
118 | -1.6 | 19.6 | 3.372 | 3.372 | 0.78 | 16.028 | 1.972 | 0.011831 | 0.0011903 | 0.01064
119 | -1.7 | 19.7 | 3.294 | 3.294 | 0.78 | 16.006 | 1.994 | 0.011891 | 0.0012036 | 0.010687
120 | -1.8 | 19.8 | 3.216 | 3.216 | 0.78 | 15.984 | 2.016 | 0.011951 | 0.0012169 | 0.010734
121 | -1.8 | 19.8 | 3.216 | 3.216 | 0.78 | 15.984 | 2.016 | 0.011951 | 0.0012169 | 0.010734
122 | -1.9 | 19.9 | 3.138 | 3.138 | 0.78 | 15.962 | 2.038 | 0.012012 | 0.0012301 | 0.010782
123 | -1.9 | 19.9 | 3.138 | 3.138 | 0.78 | 15.962 | 2.038 | 0.012012 | 0.0012301 | 0.010782
124 | -2 | 20 | 3.06 | 3.06 | 0.78 | 15.94 | 2.06 | 0.012072 | 0.0012434 | 0.010829
125 | -2 | 20 | 3.06 | 3.06 | 0.78 | 15.94 | 2.06 | 0.012072 | 0.0012434 | 0.010829
126 | -2 | 20 | 3.06 | 3.06 | 0.78 | 15.94 | 2.06 | 0.012072 | 0.0012434 | 0.010829
127 | -1.9 | 19.9 | 3.138 | 3.138 | 0.78 | 15.962 | 2.038 | 0.012012 | 0.0012301 | 0.010782
128 | -1.9 | 19.9 | 3.138 | 3.138 | 0.78 | 15.962 | 2.038 | 0.012012 | 0.0012301 | 0.010782
129 | -1.9 | 19.9 | 3.138 | 3.138 | 0.78 | 15.962 | 2.038 | 0.012012 | 0.0012301 | 0.010782
130 | -1.8 | 19.8 | 3.216 | 3.216 | 0.78 | 15.984 | 2.016 | 0.011951 | 0.0012169 | 0.010734
131 | -1.8 | 19.8 | 3.216 | 3.216 | 0.78 | 15.984 | 2.016 | 0.011951 | 0.0012169 | 0.010734
132 | -1.8 | 19.8 | 3.216 | 3.216 | 0.78 | 15.984 | 2.016 | 0.011951 | 0.0012169 | 0.010734
133 | -1.8 | 19.8 | 3.216 | 3.216 | 0.78 | 15.984 | 2.016 | 0.011951 | 0.0012169 | 0.010734
134 | -1.8 | 19.8 | 3.216 | 3.216 | 0.78 | 15.984 | 2.016 | 0.011951 | 0.0012169 | 0.010734
135 | -1.8 | 19.8 | 3.216 | 3.216 | 0.78 | 15.984 | 2.016 | 0.011951 | 0.0012169 | 0.010734
136 | -1.8 | 19.8 | 3.216 | 3.216 | 0.78 | 15.984 | 2.016 | 0.011951 | 0.0012169 | 0.010734
137 | -1.8 | 19.8 | 3.216 | 3.216 | 0.78 | 15.984 | 2.016 | 0.011951 | 0.0012169 | 0.010734
138 | -1.8 | 19.8 | 3.216 | 3.216 | 0.78 | 15.984 | 2.016 | 0.011951 | 0.0012169 | 0.010734
139 | -1.8 | 19.8 | 3.216 | 3.216 | 0.78 | 15.984 | 2.016 | 0.011951 | 0.0012169 | 0.010734
140 | -1.8 | 19.8 | 3.216 | 3.216 | 0.78 | 15.984 | 2.016 | 0.011951 | 0.0012169 | 0.010734
141 | -1.8 | 19.8 | 3.216 | 3.216 | 0.78 | 15.984 | 2.016 | 0.011951 | 0.0012169 | 0.010734
142 | -1.9 | 19.9 | 3.138 | 3.138 | 0.78 | 15.962 | 2.038 | 0.012012 | 0.0012301 | 0.010782
143 | -1.9 | 19.9 | 3.138 | 3.138 | 0.78 | 15.962 | 2.038 | 0.012012 | 0.0012301 | 0.010782
144 | -2 | 20 | 3.06 | 3.06 | 0.78 | 15.94 | 2.06 | 0.012072 | 0.0012434 | 0.010829
145 | -2.1 | 20.1 | 2.982 | 2.982 | 0.78 | 15.918 | 2.082 | 0.012132 | 0.0012567 | 0.010876
146 | -2.2 | 20.2 | 2.904 | 2.904 | 0.78 | 15.896 | 2.104 | 0.012193 | 0.00127 | 0.010923
147 | -2.4 | 20.4 | 2.748 | 2.748 | 0.78 | 15.852 | 2.148 | 0.012313 | 0.0012965 | 0.011017
148 | -2.7 | 20.7 | 2.514 | 2.514 | 0.78 | 15.786 | 2.214 | 0.012495 | 0.0013364 | 0.011158
149 | -2.9 | 20.9 | 2.358 | 2.358 | 0.78 | 15.742 | 2.258 | 0.012615 | 0.0013629 | 0.011252
150 | -2.6 | 20.6 | 2.592 | 2.592 | 0.78 | 15.808 | 2.192 | 0.012434 | 0.0013231 | 0.011111
151 | -2.2 | 20.2 | 2.904 | 2.904 | 0.78 | 15.896 | 2.104 | 0.012193 | 0.00127 | 0.010923
152 | -1.9 | 19.9 | 3.138 | 3.138 | 0.78 | 15.962 | 2.038 | 0.012012 | 0.0012301 | 0.010782
153 | -1.3 | 19.3 | 3.606 | 3.606 | 0.78 | 16.094 | 1.906 | 0.011649 | 0.0011505 | 0.010499
154 | -0.7 | 18.7 | 4.074 | 4.074 | 0.78 | 16.226 | 1.774 | 0.011287 | 0.0010708 | 0.010217
155 | -0.1 | 18.1 | 4.542 | 4.542 | 0.78 | 16.358 | 1.642 | 0.010925 | 0.00099111 | 0.009934
156 | 0.1 | 17.9 | 4.698 | 4.698 | 0.78 | 16.402 | 1.598 | 0.010804 | 0.00096455 | 0.0098399
157 | 0.3 | 17.7 | 4.854 | 4.854 | 0.78 | 16.446 | 1.554 | 0.010684 | 0.00093799 | 0.0097457
158 | 0.5 | 17.5 | 5.01 | 5.01 | 0.78 | 16.49 | 1.51 | 0.010563 | 0.00091144 | 0.0096516
159 | 0.7 | 17.3 | 5.166 | 5.166 | 0.78 | 16.534 | 1.466 | 0.010442 | 0.00088488 | 0.0095574
160 | 0.8 | 17.2 | 5.244 | 5.244 | 0.78 | 16.556 | 1.444 | 0.010382 | 0.0008716 | 0.0095103
161 | 1 | 17 | 5.4 | 5.4 | 0.78 | 16.6 | 1.4 | 0.010261 | 0.00084504 | 0.0094162
162 | 1.1 | 16.9 | 5.478 | 5.478 | 0.78 | 16.622 | 1.378 | 0.010201 | 0.00083176 | 0.0093691
163 | 1.1 | 16.9 | 5.478 | 5.478 | 0.78 | 16.622 | 1.378 | 0.010201 | 0.00083176 | 0.0093691
164 | 1.2 | 16.8 | 5.556 | 5.556 | 0.78 | 16.644 | 1.356 | 0.01014 | 0.00081848 | 0.009322
165 | 1.1 | 16.9 | 5.478 | 5.478 | 0.78 | 16.622 | 1.378 | 0.010201 | 0.00083176 | 0.0093691
166 | 0.9 | 17.1 | 5.322 | 5.322 | 0.78 | 16.578 | 1.422 | 0.010322 | 0.00085832 | 0.0094632
167 | 0.8 | 17.2 | 5.244 | 5.244 | 0.78 | 16.556 | 1.444 | 0.010382 | 0.0008716 | 0.0095103
168 | 0.7 | 17.3 | 5.166 | 5.166 | 0.78 | 16.534 | 1.466 | 0.010442 | 0.00088488 | 0.0095574
169 | 0.7 | 17.3 | 5.166 | 5.166 | 0.78 | 16.534 | 1.466 | 0.010442 | 0.00088488 | 0.0095574
170 | 0.6 | 17.4 | 5.088 | 5.088 | 0.78 | 16.512 | 1.488 | 0.010503 | 0.00089816 | 0.0096045
171 | 0.6 | 17.4 | 5.088 | 5.088 | 0.78 | 16.512 | 1.488 | 0.010503 | 0.00089816 | 0.0096045
172 | 0.5 | 17.5 | 5.01 | 5.01 | 0.78 | 16.49 | 1.51 | 0.010563 | 0.00091144 | 0.0096516
173 | 0.5 | 17.5 | 5.01 | 5.01 | 0.78 | 16.49 | 1.51 | 0.010563 | 0.00091144 | 0.0096516
174 | 0.5 | 17.5 | 5.01 | 5.01 | 0.78 | 16.49 | 1.51 | 0.010563 | 0.00091144 | 0.0096516
175 | 0.4 | 17.6 | 4.932 | 4.932 | 0.78 | 16.468 | 1.532 | 0.010623 | 0.00092472 | 0.0096986
176 | 0.4 | 17.6 | 4.932 | 4.932 | 0.78 | 16.468 | 1.532 | 0.010623 | 0.00092472 | 0.0096986
177 | 0.5 | 17.5 | 5.01 | 5.01 | 0.78 | 16.49 | 1.51 | 0.010563 | 0.00091144 | 0.0096516
178 | 0.7 | 17.3 | 5.166 | 5.166 | 0.78 | 16.534 | 1.466 | 0.010442 | 0.00088488 | 0.0095574
179 | 0.8 | 17.2 | 5.244 | 5.244 | 0.78 | 16.556 | 1.444 | 0.010382 | 0.0008716 | 0.0095103
180 | 1.1 | 16.9 | 5.478 | 5.478 | 0.78 | 16.622 | 1.378 | 0.010201 | 0.00083176 | 0.0093691
181 | 1.3 | 16.7 | 5.634 | 5.634 | 0.78 | 16.666 | 1.334 | 0.01008 | 0.0008052 | 0.0092749
182 | 1.6 | 16.4 | 5.868 | 5.868 | 0.78 | 16.732 | 1.268 | 0.009899 | 0.00076536 | 0.0091337
183 | 1.4 | 16.6 | 5.712 | 5.712 | 0.78 | 16.688 | 1.312 | 0.01002 | 0.00079192 | 0.0092278
184 | 1.1 | 16.9 | 5.478 | 5.478 | 0.78 | 16.622 | 1.378 | 0.010201 | 0.00083176 | 0.0093691
185 | 0.9 | 17.1 | 5.322 | 5.322 | 0.78 | 16.578 | 1.422 | 0.010322 | 0.00085832 | 0.0094632
186 | 0.9 | 17.1 | 5.322 | 5.322 | 0.78 | 16.578 | 1.422 | 0.010322 | 0.00085832 | 0.0094632
187 | 0.8 | 17.2 | 5.244 | 5.244 | 0.78 | 16.556 | 1.444 | 0.010382 | 0.0008716 | 0.0095103
188 | 0.8 | 17.2 | 5.244 | 5.244 | 0.78 | 16.556 | 1.444 | 0.010382 | 0.0008716 | 0.0095103
189 | 0.8 | 17.2 | 5.244 | 5.244 | 0.78 | 16.556 | 1.444 | 0.010382 | 0.0008716 | 0.0095103
190 | 0.7 | 17.3 | 5.166 | 5.166 | 0.78 | 16.534 | 1.466 | 0.010442 | 0.00088488 | 0.0095574
191 | 0.7 | 17.3 | 5.166 | 5.166 | 0.78 | 16.534 | 1.466 | 0.010442 | 0.00088488 | 0.0095574
192 | 0.6 | 17.4 | 5.088 | 5.088 | 0.78 | 16.512 | 1.488 | 0.010503 | 0.00089816 | 0.0096045
193 | 0.6 | 17.4 | 5.088 | 5.088 | 0.78 | 16.512 | 1.488 | 0.010503 | 0.00089816 | 0.0096045
194 | 0.5 | 17.5 | 5.01 | 5.01 | 0.78 | 16.49 | 1.51 | 0.010563 | 0.00091144 | 0.0096516
195 | 0.2 | 17.8 | 4.776 | 4.776 | 0.78 | 16.424 | 1.576 | 0.010744 | 0.00095127 | 0.0097928
196 | 0 | 18 | 4.62 | 4.62 | 0.78 | 16.38 | 1.62 | 0.010865 | 0.00097783 | 0.009887
197 | -0.3 | 18.3 | 4.386 | 4.386 | 0.78 | 16.314 | 1.686 | 0.011046 | 0.0010177 | 0.010028
198 | -0.9 | 18.9 | 3.918 | 3.918 | 0.78 | 16.182 | 1.818 | 0.011408 | 0.0010973 | 0.010311
199 | -1.4 | 19.4 | 3.528 | 3.528 | 0.78 | 16.072 | 1.928 | 0.01171 | 0.0011637 | 0.010546
200 | -2 | 20 | 3.06 | 3.06 | 0.78 | 15.94 | 2.06 | 0.012072 | 0.0012434 | 0.010829
201 | -1.9 | 19.9 | 3.138 | 3.138 | 0.78 | 15.962 | 2.038 | 0.012012 | 0.0012301 | 0.010782
202 | -1.7 | 19.7 | 3.294 | 3.294 | 0.78 | 16.006 | 1.994 | 0.011891 | 0.0012036 | 0.010687
203 | -1.6 | 19.6 | 3.372 | 3.372 | 0.78 | 16.028 | 1.972 | 0.011831 | 0.0011903 | 0.01064
204 | -1.4 | 19.4 | 3.528 | 3.528 | 0.78 | 16.072 | 1.928 | 0.01171 | 0.0011637 | 0.010546
205 | -1.1 | 19.1 | 3.762 | 3.762 | 0.78 | 16.138 | 1.862 | 0.011529 | 0.0011239 | 0.010405
206 | -0.9 | 18.9 | 3.918 | 3.918 | 0.78 | 16.182 | 1.818 | 0.011408 | 0.0010973 | 0.010311
207 | -0.5 | 18.5 | 4.23 | 4.23 | 0.78 | 16.27 | 1.73 | 0.011167 | 0.0010442 | 0.010122
208 | 0 | 18 | 4.62 | 4.62 | 0.78 | 16.38 | 1.62 | 0.010865 | 0.00097783 | 0.009887
209 | 0.4 | 17.6 | 4.932 | 4.932 | 0.78 | 16.468 | 1.532 | 0.010623 | 0.00092472 | 0.0096986
210 | 0.5 | 17.5 | 5.01 | 5.01 | 0.78 | 16.49 | 1.51 | 0.010563 | 0.00091144 | 0.0096516
211 | 0.7 | 17.3 | 5.166 | 5.166 | 0.78 | 16.534 | 1.466 | 0.010442 | 0.00088488 | 0.0095574
212 | 0.8 | 17.2 | 5.244 | 5.244 | 0.78 | 16.556 | 1.444 | 0.010382 | 0.0008716 | 0.0095103
213 | 0.9 | 17.1 | 5.322 | 5.322 | 0.78 | 16.578 | 1.422 | 0.010322 | 0.00085832 | 0.0094632
214 | 0.9 | 17.1 | 5.322 | 5.322 | 0.78 | 16.578 | 1.422 | 0.010322 | 0.00085832 | 0.0094632
215 | 1 | 17 | 5.4 | 5.4 | 0.78 | 16.6 | 1.4 | 0.010261 | 0.00084504 | 0.0094162
216 | 1 | 17 | 5.4 | 5.4 | 0.78 | 16.6 | 1.4 | 0.010261 | 0.00084504 | 0.0094162
217 | 1 | 17 | 5.4 | 5.4 | 0.78 | 16.6 | 1.4 | 0.010261 | 0.00084504 | 0.0094162
218 | 1 | 17 | 5.4 | 5.4 | 0.78 | 16.6 | 1.4 | 0.010261 | 0.00084504 | 0.0094162
219 | 1.2 | 16.8 | 5.556 | 5.556 | 0.78 | 16.644 | 1.356 | 0.01014 | 0.00081848 | 0.009322
220 | 1.3 | 16.7 | 5.634 | 5.634 | 0.78 | 16.666 | 1.334 | 0.01008 | 0.0008052 | 0.0092749
221 | 1.5 | 16.5 | 5.79 | 5.79 | 0.78 | 16.71 | 1.29 | 0.0099594 | 0.00077864 | 0.0091808
222 | 1.5 | 16.5 | 5.79 | 5.79 | 0.78 | 16.71 | 1.29 | 0.0099594 | 0.00077864 | 0.0091808
223 | 1.4 | 16.6 | 5.712 | 5.712 | 0.78 | 16.688 | 1.312 | 0.01002 | 0.00079192 | 0.0092278
224 | 1.4 | 16.6 | 5.712 | 5.712 | 0.78 | 16.688 | 1.312 | 0.01002 | 0.00079192 | 0.0092278
225 | 1.2 | 16.8 | 5.556 | 5.556 | 0.78 | 16.644 | 1.356 | 0.01014 | 0.00081848 | 0.009322
226 | 0.9 | 17.1 | 5.322 | 5.322 | 0.78 | 16.578 | 1.422 | 0.010322 | 0.00085832 | 0.0094632
227 | 0.7 | 17.3 | 5.166 | 5.166 | 0.78 | 16.534 | 1.466 | 0.010442 | 0.00088488 | 0.0095574
228 | 1.1 | 16.9 | 5.478 | 5.478 | 0.78 | 16.622 | 1.378 | 0.010201 | 0.00083176 | 0.0093691
229 | 1.4 | 16.6 | 5.712 | 5.712 | 0.78 | 16.688 | 1.312 | 0.01002 | 0.00079192 | 0.0092278
230 | 1.8 | 16.2 | 6.024 | 6.024 | 0.78 | 16.776 | 1.224 | 0.0097783 | 0.00073881 | 0.0090395
231 | 1.1 | 16.9 | 5.478 | 5.478 | 0.78 | 16.622 | 1.378 | 0.010201 | 0.00083176 | 0.0093691
232 | 0.5 | 17.5 | 5.01 | 5.01 | 0.78 | 16.49 | 1.51 | 0.010563 | 0.00091144 | 0.0096516
233 | -0.2 | 18.2 | 4.464 | 4.464 | 0.78 | 16.336 | 1.664 | 0.010986 | 0.0010044 | 0.0099811
234 | -0.7 | 18.7 | 4.074 | 4.074 | 0.78 | 16.226 | 1.774 | 0.011287 | 0.0010708 | 0.010217
235 | -1.1 | 19.1 | 3.762 | 3.762 | 0.78 | 16.138 | 1.862 | 0.011529 | 0.0011239 | 0.010405
236 | -1.6 | 19.6 | 3.372 | 3.372 | 0.78 | 16.028 | 1.972 | 0.011831 | 0.0011903 | 0.01064
237 | -2.1 | 20.1 | 2.982 | 2.982 | 0.78 | 15.918 | 2.082 | 0.012132 | 0.0012567 | 0.010876
238 | -2.5 | 20.5 | 2.67 | 2.67 | 0.78 | 15.83 | 2.17 | 0.012374 | 0.0013098 | 0.011064
239 | -3 | 21 | 2.28 | 2.28 | 0.78 | 15.72 | 2.28 | 0.012676 | 0.0013762 | 0.011299
240 | -2.5 | 20.5 | 2.67 | 2.67 | 0.78 | 15.83 | 2.17 | 0.012374 | 0.0013098 | 0.011064
241 | -2 | 20 | 3.06 | 3.06 | 0.78 | 15.94 | 2.06 | 0.012072 | 0.0012434 | 0.010829
242 | -1.5 | 19.5 | 3.45 | 3.45 | 0.78 | 16.05 | 1.95 | 0.01177 | 0.001177 | 0.010593
243 | -1.4 | 19.4 | 3.528 | 3.528 | 0.78 | 16.072 | 1.928 | 0.01171 | 0.0011637 | 0.010546
244 | -1.4 | 19.4 | 3.528 | 3.528 | 0.78 | 16.072 | 1.928 | 0.01171 | 0.0011637 | 0.010546
245 | -1.3 | 19.3 | 3.606 | 3.606 | 0.78 | 16.094 | 1.906 | 0.011649 | 0.0011505 | 0.010499
246 | -1.5 | 19.5 | 3.45 | 3.45 | 0.78 | 16.05 | 1.95 | 0.01177 | 0.001177 | 0.010593
247 | -1.7 | 19.7 | 3.294 | 3.294 | 0.78 | 16.006 | 1.994 | 0.011891 | 0.0012036 | 0.010687
248 | -1.9 | 19.9 | 3.138 | 3.138 | 0.78 | 15.962 | 2.038 | 0.012012 | 0.0012301 | 0.010782
249 | -2 | 20 | 3.06 | 3.06 | 0.78 | 15.94 | 2.06 | 0.012072 | 0.0012434 | 0.010829
250 | -2.2 | 20.2 | 2.904 | 2.904 | 0.78 | 15.896 | 2.104 | 0.012193 | 0.00127 | 0.010923
251 | -2.3 | 20.3 | 2.826 | 2.826 | 0.78 | 15.874 | 2.126 | 0.012253 | 0.0012833 | 0.01097
252 | -2.1 | 20.1 | 2.982 | 2.982 | 0.78 | 15.918 | 2.082 | 0.012132 | 0.0012567 | 0.010876
253 | -2 | 20 | 3.06 | 3.06 | 0.78 | 15.94 | 2.06 | 0.012072 | 0.0012434 | 0.010829
254 | -1.8 | 19.8 | 3.216 | 3.216 | 0.78 | 15.984 | 2.016 | 0.011951 | 0.0012169 | 0.010734
255 | -2.9 | 20.9 | 2.358 | 2.358 | 0.78 | 15.742 | 2.258 | 0.012615 | 0.0013629 | 0.011252
256 | -4.1 | 22.1 | 1.422 | 1.422 | 0.78 | 15.478 | 2.522 | 0.01334 | 0.0015223 | 0.011817
257 | -5.2 | 23.2 | 0.564 | 0.564 | 0.78 | 15.236 | 2.764 | 0.014004 | 0.0016684 | 0.012335
258 | -6.1 | 24.1 | -0.138 | 0 | 0.77491 | 14.9 | 3.1 | 0.014547 | 0.0018712 | 0.012676
259 | -7 | 25 | -0.84 | 0 | 0.75 | 14 | 4 | 0.01509 | 0.0024144 | 0.012676
260 | -7.9 | 25.9 | -1.542 | 0 | 0.72664 | 13.1 | 4.9 | 0.015633 | 0.0029576 | 0.012676
261 | -8.9 | 26.9 | -2.322 | 0 | 0.70234 | 12.1 | 5.9 | 0.016237 | 0.0035612 | 0.012676
262 | -10 | 28 | -3.18 | 0 | 0.67742 | 11 | 7 | 0.016901 | 0.0042252 | 0.012676
263 | -11 | 29 | -3.96 | 0 | 0.65625 | 10 | 8 | 0.017504 | 0.0048288 | 0.012676
264 | -12 | 30 | -4.74 | 0 | 0.63636 | 9 | 9 | 0.018108 | 0.0054324 | 0.012676
265 | -13 | 31 | -5.52 | 0 | 0.61765 | 8 | 10 | 0.018712 | 0.006036 | 0.012676
266 | -14 | 32 | -6.3 | 0 | 0.6 | 7 | 11 | 0.019315 | 0.0066396 | 0.012676
267 | -14.6 | 32.6 | -6.768 | 0 | 0.58989 | 6.4 | 11.6 | 0.019677 | 0.0070018 | 0.012676
268 | -15.2 | 33.2 | -7.236 | 0 | 0.58011 | 5.8 | 12.2 | 0.02004 | 0.0073639 | 0.012676
269 | -15.8 | 33.8 | -7.704 | 0 | 0.57065 | 5.2 | 12.8 | 0.020402 | 0.0077261 | 0.012676
270 | -16.7 | 34.7 | -8.406 | 0 | 0.55703 | 4.3 | 13.7 | 0.020945 | 0.0082693 | 0.012676
271 | -17.6 | 35.6 | -9.108 | 0 | 0.54404 | 3.4 | 14.6 | 0.021488 | 0.0088126 | 0.012676
272 | -18.5 | 36.5 | -9.81 | 0 | 0.53165 | 2.5 | 15.5 | 0.022031 | 0.0093558 | 0.012676
273 | -18.7 | 36.7 | -9.966 | 0 | 0.52897 | 2.3 | 15.7 | 0.022152 | 0.0094765 | 0.012676
274 | -18.8 | 36.8 | -10.044 | 0 | 0.52764 | 2.2 | 15.8 | 0.022212 | 0.0095369 | 0.012676
275 | -19 | 37 | -10.2 | 0 | 0.525 | 2 | 16 | 0.022333 | 0.0096576 | 0.012676
276 | -18.4 | 36.4 | -9.732 | 0 | 0.53299 | 2.6 | 15.4 | 0.021971 | 0.0092954 | 0.012676
277 | -17.8 | 35.8 | -9.264 | 0 | 0.54124 | 3.2 | 14.8 | 0.021609 | 0.0089333 | 0.012676
278 | -17.2 | 35.2 | -8.796 | 0 | 0.54974 | 3.8 | 14.2 | 0.021247 | 0.0085711 | 0.012676
279 | -16.9 | 34.9 | -8.562 | 0 | 0.55409 | 4.1 | 13.9 | 0.021066 | 0.00839 | 0.012676
280 | -16.6 | 34.6 | -8.328 | 0 | 0.55851 | 4.4 | 13.6 | 0.020885 | 0.008209 | 0.012676
281 | -16.3 | 34.3 | -8.094 | 0 | 0.563 | 4.7 | 13.3 | 0.020703 | 0.0080279 | 0.012676
282 | -16.1 | 34.1 | -7.938 | 0 | 0.56604 | 4.9 | 13.1 | 0.020583 | 0.0079072 | 0.012676
283 | -15.9 | 33.9 | -7.782 | 0 | 0.56911 | 5.1 | 12.9 | 0.020462 | 0.0077864 | 0.012676
284 | -15.7 | 33.7 | -7.626 | 0 | 0.57221 | 5.3 | 12.7 | 0.020341 | 0.0076657 | 0.012676
285 | -15.6 | 33.6 | -7.548 | 0 | 0.57377 | 5.4 | 12.6 | 0.020281 | 0.0076054 | 0.012676
286 | -15.4 | 33.4 | -7.392 | 0 | 0.57692 | 5.6 | 12.4 | 0.02016 | 0.0074846 | 0.012676
287 | -15.3 | 33.3 | -7.314 | 0 | 0.57851 | 5.7 | 12.3 | 0.0201 | 0.0074243 | 0.012676
288 | -15.1 | 33.1 | -7.158 | 0 | 0.58172 | 5.9 | 12.1 | 0.019979 | 0.0073036 | 0.012676
289 | -14.8 | 32.8 | -6.924 | 0 | 0.58659 | 6.2 | 11.8 | 0.019798 | 0.0071225 | 0.012676
290 | -14.6 | 32.6 | -6.768 | 0 | 0.58989 | 6.4 | 11.6 | 0.019677 | 0.0070018 | 0.012676
291 | -14.1 | 32.1 | -6.378 | 0 | 0.59829 | 6.9 | 11.1 | 0.019376 | 0.0067 | 0.012676
292 | -13.5 | 31.5 | -5.91 | 0 | 0.6087 | 7.5 | 10.5 | 0.019013 | 0.0063378 | 0.012676
293 | -13 | 31 | -5.52 | 0 | 0.61765 | 8 | 10 | 0.018712 | 0.006036 | 0.012676
294 | -12.7 | 30.7 | -5.286 | 0 | 0.62315 | 8.3 | 9.7 | 0.018531 | 0.0058549 | 0.012676
295 | -12.4 | 30.4 | -5.052 | 0 | 0.62874 | 8.6 | 9.4 | 0.018349 | 0.0056738 | 0.012676
296 | -12.1 | 30.1 | -4.818 | 0 | 0.63444 | 8.9 | 9.1 | 0.018168 | 0.0054928 | 0.012676
297 | -11 | 29 | -3.96 | 0 | 0.65625 | 10 | 8 | 0.017504 | 0.0048288 | 0.012676
298 | -9.9 | 27.9 | -3.102 | 0 | 0.67961 | 11.1 | 6.9 | 0.01684 | 0.0041648 | 0.012676
299 | -8.8 | 26.8 | -2.244 | 0 | 0.7047 | 12.2 | 5.8 | 0.016176 | 0.0035009 | 0.012676
300 | -8.8 | 26.8 | -2.244 | 0 | 0.7047 | 12.2 | 5.8 | 0.016176 | 0.0035009 | 0.012676
301 | -8.8 | 26.8 | -2.244 | 0 | 0.7047 | 12.2 | 5.8 | 0.016176 | 0.0035009 | 0.012676
302 | -8.8 | 26.8 | -2.244 | 0 | 0.7047 | 12.2 | 5.8 | 0.016176 | 0.0035009 | 0.012676
303 | -8.8 | 26.8 | -2.244 | 0 | 0.7047 | 12.2 | 5.8 | 0.016176 | 0.0035009 | 0.012676
304 | -8.8 | 26.8 | -2.244 | 0 | 0.7047 | 12.2 | 5.8 | 0.016176 | 0.0035009 | 0.012676
305 | -8.8 | 26.8 | -2.244 | 0 | 0.7047 | 12.2 | 5.8 | 0.016176 | 0.0035009 | 0.012676
306 | -8.4 | 26.4 | -1.932 | 0 | 0.71429 | 12.6 | 5.4 | 0.015935 | 0.0032594 | 0.012676
307 | -8.1 | 26.1 | -1.698 | 0 | 0.72165 | 12.9 | 5.1 | 0.015754 | 0.0030784 | 0.012676
308 | -7.7 | 25.7 | -1.386 | 0 | 0.73171 | 13.3 | 4.7 | 0.015513 | 0.0028369 | 0.012676
309 | -7.8 | 25.8 | -1.464 | 0 | 0.72917 | 13.2 | 4.8 | 0.015573 | 0.0028973 | 0.012676
310 | -7.8 | 25.8 | -1.464 | 0 | 0.72917 | 13.2 | 4.8 | 0.015573 | 0.0028973 | 0.012676
311 | -7.9 | 25.9 | -1.542 | 0 | 0.72664 | 13.1 | 4.9 | 0.015633 | 0.0029576 | 0.012676
312 | -8.8 | 26.8 | -2.244 | 0 | 0.7047 | 12.2 | 5.8 | 0.016176 | 0.0035009 | 0.012676
313 | -9.7 | 27.7 | -2.946 | 0 | 0.68404 | 11.3 | 6.7 | 0.01672 | 0.0040441 | 0.012676
314 | -10.6 | 28.6 | -3.648 | 0 | 0.66456 | 10.4 | 7.6 | 0.017263 | 0.0045874 | 0.012676
315 | -11.5 | 29.5 | -4.35 | 0 | 0.64615 | 9.5 | 8.5 | 0.017806 | 0.0051306 | 0.012676
316 | -12.3 | 30.3 | -4.974 | 0 | 0.63063 | 8.7 | 9.3 | 0.018289 | 0.0056135 | 0.012676
317 | -13.2 | 31.2 | -5.676 | 0 | 0.61404 | 7.8 | 10.2 | 0.018832 | 0.0061567 | 0.012676
318 | -13.6 | 31.6 | -5.988 | 0 | 0.60694 | 7.4 | 10.6 | 0.019074 | 0.0063982 | 0.012676
319 | -14 | 32 | -6.3 | 0 | 0.6 | 7 | 11 | 0.019315 | 0.0066396 | 0.012676
320 | -14.4 | 32.4 | -6.612 | 0 | 0.59322 | 6.6 | 11.4 | 0.019557 | 0.006881 | 0.012676
321 | -14.8 | 32.8 | -6.924 | 0 | 0.58659 | 6.2 | 11.8 | 0.019798 | 0.0071225 | 0.012676
322 | -15.3 | 33.3 | -7.314 | 0 | 0.57851 | 5.7 | 12.3 | 0.0201 | 0.0074243 | 0.012676
323 | -15.7 | 33.7 | -7.626 | 0 | 0.57221 | 5.3 | 12.7 | 0.020341 | 0.0076657 | 0.012676
324 | -15.6 | 33.6 | -7.548 | 0 | 0.57377 | 5.4 | 12.6 | 0.020281 | 0.0076054 | 0.012676
325 | -15.4 | 33.4 | -7.392 | 0 | 0.57692 | 5.6 | 12.4 | 0.02016 | 0.0074846 | 0.012676
326 | -15.3 | 33.3 | -7.314 | 0 | 0.57851 | 5.7 | 12.3 | 0.0201 | 0.0074243 | 0.012676
327 | -15.9 | 33.9 | -7.782 | 0 | 0.56911 | 5.1 | 12.9 | 0.020462 | 0.0077864 | 0.012676
328 | -16.4 | 34.4 | -8.172 | 0 | 0.5615 | 4.6 | 13.4 | 0.020764 | 0.0080882 | 0.012676
329 | -17 | 35 | -8.64 | 0 | 0.55263 | 4 | 14 | 0.021126 | 0.0084504 | 0.012676
330 | -17.5 | 35.5 | -9.03 | 0 | 0.54545 | 3.5 | 14.5 | 0.021428 | 0.0087522 | 0.012676
331 | -17.9 | 35.9 | -9.342 | 0 | 0.53985 | 3.1 | 14.9 | 0.021669 | 0.0089936 | 0.012676
332 | -18.4 | 36.4 | -9.732 | 0 | 0.53299 | 2.6 | 15.4 | 0.021971 | 0.0092954 | 0.012676
333 | -18.8 | 36.8 | -10.044 | 0 | 0.52764 | 2.2 | 15.8 | 0.022212 | 0.0095369 | 0.012676
334 | -19.2 | 37.2 | -10.356 | 0 | 0.52239 | 1.8 | 16.2 | 0.022454 | 0.0097783 | 0.012676
335 | -19.6 | 37.6 | -10.668 | 0 | 0.51724 | 1.4 | 16.6 | 0.022695 | 0.01002 | 0.012676
336 | -19.9 | 37.9 | -10.902 | 0 | 0.51345 | 1.1 | 16.9 | 0.022876 | 0.010201 | 0.012676
337 | -20.1 | 38.1 | -11.058 | 0 | 0.51095 | 0.9 | 17.1 | 0.022997 | 0.010322 | 0.012676
338 | -20.4 | 38.4 | -11.292 | 0 | 0.50725 | 0.6 | 17.4 | 0.023178 | 0.010503 | 0.012676
339 | -18.6 | 36.6 | -9.888 | 0 | 0.5303 | 2.4 | 15.6 | 0.022092 | 0.0094162 | 0.012676
340 | -16.8 | 34.8 | -8.484 | 0 | 0.55556 | 4.2 | 13.8 | 0.021005 | 0.0083297 | 0.012676
341 | -15 | 33 | -7.08 | 0 | 0.58333 | 6 | 12 | 0.019919 | 0.0072432 | 0.012676
342 | -14.1 | 32.1 | -6.378 | 0 | 0.59829 | 6.9 | 11.1 | 0.019376 | 0.0067 | 0.012676
343 | -13.2 | 31.2 | -5.676 | 0 | 0.61404 | 7.8 | 10.2 | 0.018832 | 0.0061567 | 0.012676
344 | -12.3 | 30.3 | -4.974 | 0 | 0.63063 | 8.7 | 9.3 | 0.018289 | 0.0056135 | 0.012676
345 | -11 | 29 | -3.96 | 0 | 0.65625 | 10 | 8 | 0.017504 | 0.0048288 | 0.012676
346 | -9.7 | 27.7 | -2.946 | 0 | 0.68404 | 11.3 | 6.7 | 0.01672 | 0.0040441 | 0.012676
347 | -8.4 | 26.4 | -1.932 | 0 | 0.71429 | 12.6 | 5.4 | 0.015935 | 0.0032594 | 0.012676
348 | -7.8 | 25.8 | -1.464 | 0 | 0.72917 | 13.2 | 4.8 | 0.015573 | 0.0028973 | 0.012676
349 | -7.1 | 25.1 | -0.918 | 0 | 0.74733 | 13.9 | 4.1 | 0.01515 | 0.0024748 | 0.012676
350 | -6.5 | 24.5 | -0.45 | 0 | 0.76364 | 14.5 | 3.5 | 0.014788 | 0.0021126 | 0.012676
351 | -5.8 | 23.8 | 0.096 | 0.096 | 0.78 | 15.104 | 2.896 | 0.014366 | 0.001748 | 0.012618
352 | -5 | 23 | 0.72 | 0.72 | 0.78 | 15.28 | 2.72 | 0.013883 | 0.0016418 | 0.012241
353 | -4.3 | 22.3 | 1.266 | 1.266 | 0.78 | 15.434 | 2.566 | 0.01346 | 0.0015488 | 0.011911
354 | -3.7 | 21.7 | 1.734 | 1.734 | 0.78 | 15.566 | 2.434 | 0.013098 | 0.0014692 | 0.011629
355 | -3.1 | 21.1 | 2.202 | 2.202 | 0.78 | 15.698 | 2.302 | 0.012736 | 0.0013895 | 0.011346
356 | -2.5 | 20.5 | 2.67 | 2.67 | 0.78 | 15.83 | 2.17 | 0.012374 | 0.0013098 | 0.011064
357 | -2.2 | 20.2 | 2.904 | 2.904 | 0.78 | 15.896 | 2.104 | 0.012193 | 0.00127 | 0.010923
358 | -1.9 | 19.9 | 3.138 | 3.138 | 0.78 | 15.962 | 2.038 | 0.012012 | 0.0012301 | 0.010782
359 | -1.6 | 19.6 | 3.372 | 3.372 | 0.78 | 16.028 | 1.972 | 0.011831 | 0.0011903 | 0.01064
360 | -1.3 | 19.3 | 3.606 | 3.606 | 0.78 | 16.094 | 1.906 | 0.011649 | 0.0011505 | 0.010499
361 | -1.1 | 19.1 | 3.762 | 3.762 | 0.78 | 16.138 | 1.862 | 0.011529 | 0.0011239 | 0.010405
362 | -0.8 | 18.8 | 3.996 | 3.996 | 0.78 | 16.204 | 1.796 | 0.011348 | 0.0010841 | 0.010264
363 | -0.6 | 18.6 | 4.152 | 4.152 | 0.78 | 16.248 | 1.752 | 0.011227 | 0.0010575 | 0.010169
364 | -0.5 | 18.5 | 4.23 | 4.23 | 0.78 | 16.27 | 1.73 | 0.011167 | 0.0010442 | 0.010122
365 | -0.3 | 18.3 | 4.386 | 4.386 | 0.78 | 16.314 | 1.686 | 0.011046 | 0.0010177 | 0.010028
366 | -0.3 | 18.3 | 4.386 | 4.386 | 0.78 | 16.314 | 1.686 | 0.011046 | 0.0010177 | 0.010028
367 | -0.2 | 18.2 | 4.464 | 4.464 | 0.78 | 16.336 | 1.664 | 0.010986 | 0.0010044 | 0.0099811
368 | -0.2 | 18.2 | 4.464 | 4.464 | 0.78 | 16.336 | 1.664 | 0.010986 | 0.0010044 | 0.0099811
369 | -0.7 | 18.7 | 4.074 | 4.074 | 0.78 | 16.226 | 1.774 | 0.011287 | 0.0010708 | 0.010217
370 | -1.3 | 19.3 | 3.606 | 3.606 | 0.78 | 16.094 | 1.906 | 0.011649 | 0.0011505 | 0.010499
371 | -1.8 | 19.8 | 3.216 | 3.216 | 0.78 | 15.984 | 2.016 | 0.011951 | 0.0012169 | 0.010734
372 | -2.3 | 20.3 | 2.826 | 2.826 | 0.78 | 15.874 | 2.126 | 0.012253 | 0.0012833 | 0.01097
373 | -2.8 | 20.8 | 2.436 | 2.436 | 0.78 | 15.764 | 2.236 | 0.012555 | 0.0013496 | 0.011205
374 | -3.3 | 21.3 | 2.046 | 2.046 | 0.78 | 15.654 | 2.346 | 0.012857 | 0.001416 | 0.011441
375 | -3.7 | 21.7 | 1.734 | 1.734 | 0.78 | 15.566 | 2.434 | 0.013098 | 0.0014692 | 0.011629
376 | -4.1 | 22.1 | 1.422 | 1.422 | 0.78 | 15.478 | 2.522 | 0.01334 | 0.0015223 | 0.011817
377 | -4.5 | 22.5 | 1.11 | 1.11 | 0.78 | 15.39 | 2.61 | 0.013581 | 0.0015754 | 0.012006
378 | -4.8 | 22.8 | 0.876 | 0.876 | 0.78 | 15.324 | 2.676 | 0.013762 | 0.0016152 | 0.012147
379 | -5.2 | 23.2 | 0.564 | 0.564 | 0.78 | 15.236 | 2.764 | 0.014004 | 0.0016684 | 0.012335
380 | -5.5 | 23.5 | 0.33 | 0.33 | 0.78 | 15.17 | 2.83 | 0.014185 | 0.0017082 | 0.012476
381 | -5.5 | 23.5 | 0.33 | 0.33 | 0.78 | 15.17 | 2.83 | 0.014185 | 0.0017082 | 0.012476
382 | -5.5 | 23.5 | 0.33 | 0.33 | 0.78 | 15.17 | 2.83 | 0.014185 | 0.0017082 | 0.012476
383 | -5.5 | 23.5 | 0.33 | 0.33 | 0.78 | 15.17 | 2.83 | 0.014185 | 0.0017082 | 0.012476
384 | -5.8 | 23.8 | 0.096 | 0.096 | 0.78 | 15.104 | 2.896 | 0.014366 | 0.001748 | 0.012618
385 | -6 | 24 | -0.06 | 0 | 0.77778 | 15 | 3 | 0.014486 | 0.0018108 | 0.012676
386 | -6.3 | 24.3 | -0.294 | 0 | 0.76923 | 14.7 | 3.3 | 0.014667 | 0.0019919 | 0.012676
387 | -6.7 | 24.7 | -0.606 | 0 | 0.75812 | 14.3 | 3.7 | 0.014909 | 0.0022333 | 0.012676
388 | -7.1 | 25.1 | -0.918 | 0 | 0.74733 | 13.9 | 4.1 | 0.01515 | 0.0024748 | 0.012676
389 | -7.5 | 25.5 | -1.23 | 0 | 0.73684 | 13.5 | 4.5 | 0.015392 | 0.0027162 | 0.012676
390 | -7.5 | 25.5 | -1.23 | 0 | 0.73684 | 13.5 | 4.5 | 0.015392 | 0.0027162 | 0.012676
391 | -7.4 | 25.4 | -1.152 | 0 | 0.73944 | 13.6 | 4.4 | 0.015331 | 0.0026558 | 0.012676
392 | -7.4 | 25.4 | -1.152 | 0 | 0.73944 | 13.6 | 4.4 | 0.015331 | 0.0026558 | 0.012676
393 | -7.2 | 25.2 | -0.996 | 0 | 0.74468 | 13.8 | 4.2 | 0.015211 | 0.0025351 | 0.012676
394 | -7 | 25 | -0.84 | 0 | 0.75 | 14 | 4 | 0.01509 | 0.0024144 | 0.012676
395 | -6.8 | 24.8 | -0.684 | 0 | 0.7554 | 14.2 | 3.8 | 0.014969 | 0.0022937 | 0.012676
396 | -5.6 | 23.6 | 0.252 | 0.252 | 0.78 | 15.148 | 2.852 | 0.014245 | 0.0017215 | 0.012523
397 | -4.3 | 22.3 | 1.266 | 1.266 | 0.78 | 15.434 | 2.566 | 0.01346 | 0.0015488 | 0.011911
398 | -3.1 | 21.1 | 2.202 | 2.202 | 0.78 | 15.698 | 2.302 | 0.012736 | 0.0013895 | 0.011346
399 | -1.9 | 19.9 | 3.138 | 3.138 | 0.78 | 15.962 | 2.038 | 0.012012 | 0.0012301 | 0.010782
400 | -0.6 | 18.6 | 4.152 | 4.152 | 0.78 | 16.248 | 1.752 | 0.011227 | 0.0010575 | 0.010169
401 | 0.6 | 17.4 | 5.088 | 5.088 | 0.78 | 16.512 | 1.488 | 0.010503 | 0.00089816 | 0.0096045
402 | 1.1 | 16.9 | 5.478 | 5.478 | 0.78 | 16.622 | 1.378 | 0.010201 | 0.00083176 | 0.0093691
403 | 1.6 | 16.4 | 5.868 | 5.868 | 0.78 | 16.732 | 1.268 | 0.009899 | 0.00076536 | 0.0091337
404 | 2.1 | 15.9 | 6.258 | 6.258 | 0.78 | 16.842 | 1.158 | 0.0095972 | 0.00069897 | 0.0088983
405 | 2 | 16 | 6.18 | 6.18 | 0.78 | 16.82 | 1.18 | 0.0096576 | 0.00071225 | 0.0089454
406 | 1.8 | 16.2 | 6.024 | 6.024 | 0.78 | 16.776 | 1.224 | 0.0097783 | 0.00073881 | 0.0090395
407 | 1.7 | 16.3 | 5.946 | 5.946 | 0.78 | 16.754 | 1.246 | 0.0098387 | 0.00075209 | 0.0090866
408 | 1.9 | 16.1 | 6.102 | 6.102 | 0.78 | 16.798 | 1.202 | 0.009718 | 0.00072553 | 0.0089924
409 | 2.2 | 15.8 | 6.336 | 6.336 | 0.78 | 16.864 | 1.136 | 0.0095369 | 0.00068569 | 0.0088512
410 | 2.4 | 15.6 | 6.492 | 6.492 | 0.78 | 16.908 | 1.092 | 0.0094162 | 0.00065913 | 0.008757
411 | 2.5 | 15.5 | 6.57 | 6.57 | 0.78 | 16.93 | 1.07 | 0.0093558 | 0.00064585 | 0.0087099
412 | 2.7 | 15.3 | 6.726 | 6.726 | 0.78 | 16.974 | 1.026 | 0.0092351 | 0.00061929 | 0.0086158
413 | 2.8 | 15.2 | 6.804 | 6.804 | 0.78 | 16.996 | 1.004 | 0.0091747 | 0.00060601 | 0.0085687
414 | 2.7 | 15.3 | 6.726 | 6.726 | 0.78 | 16.974 | 1.026 | 0.0092351 | 0.00061929 | 0.0086158
415 | 2.7 | 15.3 | 6.726 | 6.726 | 0.78 | 16.974 | 1.026 | 0.0092351 | 0.00061929 | 0.0086158
416 | 2.6 | 15.4 | 6.648 | 6.648 | 0.78 | 16.952 | 1.048 | 0.0092954 | 0.00063257 | 0.0086629
417 | 2.4 | 15.6 | 6.492 | 6.492 | 0.78 | 16.908 | 1.092 | 0.0094162 | 0.00065913 | 0.008757
418 | 2.1 | 15.9 | 6.258 | 6.258 | 0.78 | 16.842 | 1.158 | 0.0095972 | 0.00069897 | 0.0088983
419 | 1.9 | 16.1 | 6.102 | 6.102 | 0.78 | 16.798 | 1.202 | 0.009718 | 0.00072553 | 0.0089924
420 | 0.8 | 17.2 | 5.244 | 5.244 | 0.78 | 16.556 | 1.444 | 0.010382 | 0.0008716 | 0.0095103
421 | -0.2 | 18.2 | 4.464 | 4.464 | 0.78 | 16.336 | 1.664 | 0.010986 | 0.0010044 | 0.0099811
422 | -1.3 | 19.3 | 3.606 | 3.606 | 0.78 | 16.094 | 1.906 | 0.011649 | 0.0011505 | 0.010499
423 | -2.7 | 20.7 | 2.514 | 2.514 | 0.78 | 15.786 | 2.214 | 0.012495 | 0.0013364 | 0.011158
424 | -4.1 | 22.1 | 1.422 | 1.422 | 0.78 | 15.478 | 2.522 | 0.01334 | 0.0015223 | 0.011817
425 | -5.5 | 23.5 | 0.33 | 0.33 | 0.78 | 15.17 | 2.83 | 0.014185 | 0.0017082 | 0.012476
426 | -6.3 | 24.3 | -0.294 | 0 | 0.76923 | 14.7 | 3.3 | 0.014667 | 0.0019919 | 0.012676
427 | -7.2 | 25.2 | -0.996 | 0 | 0.74468 | 13.8 | 4.2 | 0.015211 | 0.0025351 | 0.012676
428 | -8 | 26 | -1.62 | 0 | 0.72414 | 13 | 5 | 0.015694 | 0.003018 | 0.012676
429 | -9 | 27 | -2.4 | 0 | 0.7 | 12 | 6 | 0.016297 | 0.0036216 | 0.012676
430 | -10.1 | 28.1 | -3.258 | 0 | 0.67524 | 10.9 | 7.1 | 0.016961 | 0.0042856 | 0.012676
431 | -11.1 | 29.1 | -4.038 | 0 | 0.65421 | 9.9 | 8.1 | 0.017565 | 0.0048892 | 0.012676
432 | -11.8 | 29.8 | -4.584 | 0 | 0.64024 | 9.2 | 8.8 | 0.017987 | 0.0053117 | 0.012676
433 | -12.6 | 30.6 | -5.208 | 0 | 0.625 | 8.4 | 9.6 | 0.01847 | 0.0057946 | 0.012676
434 | -13.3 | 31.3 | -5.754 | 0 | 0.61224 | 7.7 | 10.3 | 0.018893 | 0.0062171 | 0.012676
435 | -12.3 | 30.3 | -4.974 | 0 | 0.63063 | 8.7 | 9.3 | 0.018289 | 0.0056135 | 0.012676
436 | -11.3 | 29.3 | -4.194 | 0 | 0.65015 | 9.7 | 8.3 | 0.017685 | 0.0050099 | 0.012676
437 | -10.3 | 28.3 | -3.414 | 0 | 0.67093 | 10.7 | 7.3 | 0.017082 | 0.0044063 | 0.012676
438 | -10.7 | 28.7 | -3.726 | 0 | 0.66246 | 10.3 | 7.7 | 0.017323 | 0.0046477 | 0.012676
439 | -11 | 29 | -3.96 | 0 | 0.65625 | 10 | 8 | 0.017504 | 0.0048288 | 0.012676
440 | -11.4 | 29.4 | -4.272 | 0 | 0.64815 | 9.6 | 8.4 | 0.017746 | 0.0050702 | 0.012676
441 | -12 | 30 | -4.74 | 0 | 0.63636 | 9 | 9 | 0.018108 | 0.0054324 | 0.012676
442 | -12.7 | 30.7 | -5.286 | 0 | 0.62315 | 8.3 | 9.7 | 0.018531 | 0.0058549 | 0.012676
443 | -13.3 | 31.3 | -5.754 | 0 | 0.61224 | 7.7 | 10.3 | 0.018893 | 0.0062171 | 0.012676
444 | -12.8 | 30.8 | -5.364 | 0 | 0.6213 | 8.2 | 9.8 | 0.018591 | 0.0059153 | 0.012676
445 | -12.3 | 30.3 | -4.974 | 0 | 0.63063 | 8.7 | 9.3 | 0.018289 | 0.0056135 | 0.012676
446 | -11.8 | 29.8 | -4.584 | 0 | 0.64024 | 9.2 | 8.8 | 0.017987 | 0.0053117 | 0.012676
447 | -12.8 | 30.8 | -5.364 | 0 | 0.6213 | 8.2 | 9.8 | 0.018591 | 0.0059153 | 0.012676
448 | -13.7 | 31.7 | -6.066 | 0 | 0.60519 | 7.3 | 10.7 | 0.019134 | 0.0064585 | 0.012676
449 | -14.7 | 32.7 | -6.846 | 0 | 0.58824 | 6.3 | 11.7 | 0.019738 | 0.0070621 | 0.012676
450 | -15.6 | 33.6 | -7.548 | 0 | 0.57377 | 5.4 | 12.6 | 0.020281 | 0.0076054 | 0.012676
451 | -16.4 | 34.4 | -8.172 | 0 | 0.5615 | 4.6 | 13.4 | 0.020764 | 0.0080882 | 0.012676
452 | -17.3 | 35.3 | -8.874 | 0 | 0.5483 | 3.7 | 14.3 | 0.021307 | 0.0086315 | 0.012676
453 | -17.8 | 35.8 | -9.264 | 0 | 0.54124 | 3.2 | 14.8 | 0.021609 | 0.0089333 | 0.012676
454 | -18.4 | 36.4 | -9.732 | 0 | 0.53299 | 2.6 | 15.4 | 0.021971 | 0.0092954 | 0.012676
455 | -18.9 | 36.9 | -10.122 | 0 | 0.52632 | 2.1 | 15.9 | 0.022273 | 0.0095972 | 0.012676
456 | -17.8 | 35.8 | -9.264 | 0 | 0.54124 | 3.2 | 14.8 | 0.021609 | 0.0089333 | 0.012676
457 | -16.6 | 34.6 | -8.328 | 0 | 0.55851 | 4.4 | 13.6 | 0.020885 | 0.008209 | 0.012676
458 | -15.5 | 33.5 | -7.47 | 0 | 0.57534 | 5.5 | 12.5 | 0.020221 | 0.007545 | 0.012676
459 | -13.6 | 31.6 | -5.988 | 0 | 0.60694 | 7.4 | 10.6 | 0.019074 | 0.0063982 | 0.012676
460 | -11.6 | 29.6 | -4.428 | 0 | 0.64417 | 9.4 | 8.6 | 0.017867 | 0.005191 | 0.012676
461 | -9.7 | 27.7 | -2.946 | 0 | 0.68404 | 11.3 | 6.7 | 0.01672 | 0.0040441 | 0.012676
462 | -7.5 | 25.5 | -1.23 | 0 | 0.73684 | 13.5 | 4.5 | 0.015392 | 0.0027162 | 0.012676
463 | -5.2 | 23.2 | 0.564 | 0.564 | 0.78 | 15.236 | 2.764 | 0.014004 | 0.0016684 | 0.012335
464 | -3 | 21 | 2.28 | 2.28 | 0.78 | 15.72 | 2.28 | 0.012676 | 0.0013762 | 0.011299
465 | -2.2 | 20.2 | 2.904 | 2.904 | 0.78 | 15.896 | 2.104 | 0.012193 | 0.00127 | 0.010923
466 | -1.5 | 19.5 | 3.45 | 3.45 | 0.78 | 16.05 | 1.95 | 0.01177 | 0.001177 | 0.010593
467 | -0.7 | 18.7 | 4.074 | 4.074 | 0.78 | 16.226 | 1.774 | 0.011287 | 0.0010708 | 0.010217
468 | -0.1 | 18.1 | 4.542 | 4.542 | 0.78 | 16.358 | 1.642 | 0.010925 | 0.00099111 | 0.009934
469 | 0.6 | 17.4 | 5.088 | 5.088 | 0.78 | 16.512 | 1.488 | 0.010503 | 0.00089816 | 0.0096045
470 | 1.2 | 16.8 | 5.556 | 5.556 | 0.78 | 16.644 | 1.356 | 0.01014 | 0.00081848 | 0.009322
471 | 1.1 | 16.9 | 5.478 | 5.478 | 0.78 | 16.622 | 1.378 | 0.010201 | 0.00083176 | 0.0093691
472 | 1.1 | 16.9 | 5.478 | 5.478 | 0.78 | 16.622 | 1.378 | 0.010201 | 0.00083176 | 0.0093691
473 | 1 | 17 | 5.4 | 5.4 | 0.78 | 16.6 | 1.4 | 0.010261 | 0.00084504 | 0.0094162
474 | 0.8 | 17.2 | 5.244 | 5.244 | 0.78 | 16.556 | 1.444 | 0.010382 | 0.0008716 | 0.0095103
475 | 0.7 | 17.3 | 5.166 | 5.166 | 0.78 | 16.534 | 1.466 | 0.010442 | 0.00088488 | 0.0095574
476 | 0.5 | 17.5 | 5.01 | 5.01 | 0.78 | 16.49 | 1.51 | 0.010563 | 0.00091144 | 0.0096516
477 | 0.3 | 17.7 | 4.854 | 4.854 | 0.78 | 16.446 | 1.554 | 0.010684 | 0.00093799 | 0.0097457
478 | 0.1 | 17.9 | 4.698 | 4.698 | 0.78 | 16.402 | 1.598 | 0.010804 | 0.00096455 | 0.0098399
479 | -0.1 | 18.1 | 4.542 | 4.542 | 0.78 | 16.358 | 1.642 | 0.010925 | 0.00099111 | 0.009934
480 | 0 | 18 | 4.62 | 4.62 | 0.78 | 16.38 | 1.62 | 0.010865 | 0.00097783 | 0.009887
481 | 0.1 | 17.9 | 4.698 | 4.698 | 0.78 | 16.402 | 1.598 | 0.010804 | 0.00096455 | 0.0098399
482 | 0.2 | 17.8 | 4.776 | 4.776 | 0.78 | 16.424 | 1.576 | 0.010744 | 0.00095127 | 0.0097928
483 | 0.1 | 17.9 | 4.698 | 4.698 | 0.78 | 16.402 | 1.598 | 0.010804 | 0.00096455 | 0.0098399
484 | -0.1 | 18.1 | 4.542 | 4.542 | 0.78 | 16.358 | 1.642 | 0.010925 | 0.00099111 | 0.009934
485 | -0.2 | 18.2 | 4.464 | 4.464 | 0.78 | 16.336 | 1.664 | 0.010986 | 0.0010044 | 0.0099811
486 | -0.6 | 18.6 | 4.152 | 4.152 | 0.78 | 16.248 | 1.752 | 0.011227 | 0.0010575 | 0.010169
487 | -1.1 | 19.1 | 3.762 | 3.762 | 0.78 | 16.138 | 1.862 | 0.011529 | 0.0011239 | 0.010405
488 | -1.5 | 19.5 | 3.45 | 3.45 | 0.78 | 16.05 | 1.95 | 0.01177 | 0.001177 | 0.010593
489 | -2.2 | 20.2 | 2.904 | 2.904 | 0.78 | 15.896 | 2.104 | 0.012193 | 0.00127 | 0.010923
490 | -2.9 | 20.9 | 2.358 | 2.358 | 0.78 | 15.742 | 2.258 | 0.012615 | 0.0013629 | 0.011252
491 | -3.6 | 21.6 | 1.812 | 1.812 | 0.78 | 15.588 | 2.412 | 0.013038 | 0.0014559 | 0.011582
492 | -4 | 22 | 1.5 | 1.5 | 0.78 | 15.5 | 2.5 | 0.013279 | 0.001509 | 0.01177
493 | -4.5 | 22.5 | 1.11 | 1.11 | 0.78 | 15.39 | 2.61 | 0.013581 | 0.0015754 | 0.012006
494 | -4.9 | 22.9 | 0.798 | 0.798 | 0.78 | 15.302 | 2.698 | 0.013822 | 0.0016285 | 0.012194
495 | -5.4 | 23.4 | 0.408 | 0.408 | 0.78 | 15.192 | 2.808 | 0.014124 | 0.0016949 | 0.012429
496 | -6 | 24 | -0.06 | 0 | 0.77778 | 15 | 3 | 0.014486 | 0.0018108 | 0.012676
497 | -6.5 | 24.5 | -0.45 | 0 | 0.76364 | 14.5 | 3.5 | 0.014788 | 0.0021126 | 0.012676
498 | -6.9 | 24.9 | -0.762 | 0 | 0.75269 | 14.1 | 3.9 | 0.01503 | 0.002354 | 0.012676
499 | -7.2 | 25.2 | -0.996 | 0 | 0.74468 | 13.8 | 4.2 | 0.015211 | 0.0025351 | 0.012676
500 | -7.6 | 25.6 | -1.308 | 0 | 0.73427 | 13.4 | 4.6 | 0.015452 | 0.0027766 | 0.012676
501 | -7.5 | 25.5 | -1.23 | 0 | 0.73684 | 13.5 | 4.5 | 0.015392 | 0.0027162 | 0.012676
502 | -7.5 | 25.5 | -1.23 | 0 | 0.73684 | 13.5 | 4.5 | 0.015392 | 0.0027162 | 0.012676
503 | -7.4 | 25.4 | -1.152 | 0 | 0.73944 | 13.6 | 4.4 | 0.015331 | 0.0026558 | 0.012676
504 | -7.6 | 25.6 | -1.308 | 0 | 0.73427 | 13.4 | 4.6 | 0.015452 | 0.0027766 | 0.012676
505 | -7.9 | 25.9 | -1.542 | 0 | 0.72664 | 13.1 | 4.9 | 0.015633 | 0.0029576 | 0.012676
506 | -8.1 | 26.1 | -1.698 | 0 | 0.72165 | 12.9 | 5.1 | 0.015754 | 0.0030784 | 0.012676
507 | -8.5 | 26.5 | -2.01 | 0 | 0.71186 | 12.5 | 5.5 | 0.015995 | 0.0033198 | 0.012676
508 | -9 | 27 | -2.4 | 0 | 0.7 | 12 | 6 | 0.016297 | 0.0036216 | 0.012676
509 | -9.4 | 27.4 | -2.712 | 0 | 0.69079 | 11.6 | 6.4 | 0.016539 | 0.003863 | 0.012676
510 | -9.6 | 27.6 | -2.868 | 0 | 0.68627 | 11.4 | 6.6 | 0.016659 | 0.0039838 | 0.012676
511 | -9.7 | 27.7 | -2.946 | 0 | 0.68404 | 11.3 | 6.7 | 0.01672 | 0.0040441 | 0.012676
512 | -9.9 | 27.9 | -3.102 | 0 | 0.67961 | 11.1 | 6.9 | 0.01684 | 0.0041648 | 0.012676
513 | -9.8 | 27.8 | -3.024 | 0 | 0.68182 | 11.2 | 6.8 | 0.01678 | 0.0041045 | 0.012676
514 | -9.6 | 27.6 | -2.868 | 0 | 0.68627 | 11.4 | 6.6 | 0.016659 | 0.0039838 | 0.012676
515 | -9.5 | 27.5 | -2.79 | 0 | 0.68852 | 11.5 | 6.5 | 0.016599 | 0.0039234 | 0.012676
516 | -9.6 | 27.6 | -2.868 | 0 | 0.68627 | 11.4 | 6.6 | 0.016659 | 0.0039838 | 0.012676
517 | -9.8 | 27.8 | -3.024 | 0 | 0.68182 | 11.2 | 6.8 | 0.01678 | 0.0041045 | 0.012676
518 | -9.9 | 27.9 | -3.102 | 0 | 0.67961 | 11.1 | 6.9 | 0.01684 | 0.0041648 | 0.012676
519 | -9.5 | 27.5 | -2.79 | 0 | 0.68852 | 11.5 | 6.5 | 0.016599 | 0.0039234 | 0.012676
520 | -9.1 | 27.1 | -2.478 | 0 | 0.69767 | 11.9 | 6.1 | 0.016358 | 0.003682 | 0.012676
521 | -8.7 | 26.7 | -2.166 | 0 | 0.70707 | 12.3 | 5.7 | 0.016116 | 0.0034405 | 0.012676
522 | -7.5 | 25.5 | -1.23 | 0 | 0.73684 | 13.5 | 4.5 | 0.015392 | 0.0027162 | 0.012676
523 | -6.2 | 24.2 | -0.216 | 0 | 0.77206 | 14.8 | 3.2 | 0.014607 | 0.0019315 | 0.012676
524 | -5 | 23 | 0.72 | 0.72 | 0.78 | 15.28 | 2.72 | 0.013883 | 0.0016418 | 0.012241
525 | -4.8 | 22.8 | 0.876 | 0.876 | 0.78 | 15.324 | 2.676 | 0.013762 | 0.0016152 | 0.012147
526 | -4.6 | 22.6 | 1.032 | 1.032 | 0.78 | 15.368 | 2.632 | 0.013641 | 0.0015887 | 0.012053
527 | -4.4 | 22.4 | 1.188 | 1.188 | 0.78 | 15.412 | 2.588 | 0.013521 | 0.0015621 | 0.011959
528 | -4.1 | 22.1 | 1.422 | 1.422 | 0.78 | 15.478 | 2.522 | 0.01334 | 0.0015223 | 0.011817
529 | -3.9 | 21.9 | 1.578 | 1.578 | 0.78 | 15.522 | 2.478 | 0.013219 | 0.0014957 | 0.011723
530 | -3.6 | 21.6 | 1.812 | 1.812 | 0.78 | 15.588 | 2.412 | 0.013038 | 0.0014559 | 0.011582
531 | -3.4 | 21.4 | 1.968 | 1.968 | 0.78 | 15.632 | 2.368 | 0.012917 | 0.0014293 | 0.011488
532 | -3.2 | 21.2 | 2.124 | 2.124 | 0.78 | 15.676 | 2.324 | 0.012796 | 0.0014028 | 0.011394
533 | -3 | 21 | 2.28 | 2.28 | 0.78 | 15.72 | 2.28 | 0.012676 | 0.0013762 | 0.011299
534 | -2.7 | 20.7 | 2.514 | 2.514 | 0.78 | 15.786 | 2.214 | 0.012495 | 0.0013364 | 0.011158
535 | -2.4 | 20.4 | 2.748 | 2.748 | 0.78 | 15.852 | 2.148 | 0.012313 | 0.0012965 | 0.011017
536 | -2.1 | 20.1 | 2.982 | 2.982 | 0.78 | 15.918 | 2.082 | 0.012132 | 0.0012567 | 0.010876
537 | -1.8 | 19.8 | 3.216 | 3.216 | 0.78 | 15.984 | 2.016 | 0.011951 | 0.0012169 | 0.010734
538 | -1.4 | 19.4 | 3.528 | 3.528 | 0.78 | 16.072 | 1.928 | 0.01171 | 0.0011637 | 0.010546
539 | -1.1 | 19.1 | 3.762 | 3.762 | 0.78 | 16.138 | 1.862 | 0.011529 | 0.0011239 | 0.010405
540 | -0.5 | 18.5 | 4.23 | 4.23 | 0.78 | 16.27 | 1.73 | 0.011167 | 0.0010442 | 0.010122
541 | 0.1 | 17.9 | 4.698 | 4.698 | 0.78 | 16.402 | 1.598 | 0.010804 | 0.00096455 | 0.0098399
542 | 0.7 | 17.3 | 5.166 | 5.166 | 0.78 | 16.534 | 1.466 | 0.010442 | 0.00088488 | 0.0095574
543 | 1 | 17 | 5.4 | 5.4 | 0.78 | 16.6 | 1.4 | 0.010261 | 0.00084504 | 0.0094162
544 | 1.2 | 16.8 | 5.556 | 5.556 | 0.78 | 16.644 | 1.356 | 0.01014 | 0.00081848 | 0.009322
545 | 1.5 | 16.5 | 5.79 | 5.79 | 0.78 | 16.71 | 1.29 | 0.0099594 | 0.00077864 | 0.0091808
546 | 1.4 | 16.6 | 5.712 | 5.712 | 0.78 | 16.688 | 1.312 | 0.01002 | 0.00079192 | 0.0092278
547 | 1.3 | 16.7 | 5.634 | 5.634 | 0.78 | 16.666 | 1.334 | 0.01008 | 0.0008052 | 0.0092749
548 | 1.2 | 16.8 | 5.556 | 5.556 | 0.78 | 16.644 | 1.356 | 0.01014 | 0.00081848 | 0.009322
549 | 1.2 | 16.8 | 5.556 | 5.556 | 0.78 | 16.644 | 1.356 | 0.01014 | 0.00081848 | 0.009322
550 | 1.3 | 16.7 | 5.634 | 5.634 | 0.78 | 16.666 | 1.334 | 0.01008 | 0.0008052 | 0.0092749
551 | 1.3 | 16.7 | 5.634 | 5.634 | 0.78 | 16.666 | 1.334 | 0.01008 | 0.0008052 | 0.0092749
552 | 1.5 | 16.5 | 5.79 | 5.79 | 0.78 | 16.71 | 1.29 | 0.0099594 | 0.00077864 | 0.0091808
553 | 1.6 | 16.4 | 5.868 | 5.868 | 0.78 | 16.732 | 1.268 | 0.009899 | 0.00076536 | 0.0091337
554 | 1.8 | 16.2 | 6.024 | 6.024 | 0.78 | 16.776 | 1.224 | 0.0097783 | 0.00073881 | 0.0090395
555 | 1.7 | 16.3 | 5.946 | 5.946 | 0.78 | 16.754 | 1.246 | 0.0098387 | 0.00075209 | 0.0090866
556 | 1.6 | 16.4 | 5.868 | 5.868 | 0.78 | 16.732 | 1.268 | 0.009899 | 0.00076536 | 0.0091337
557 | 1.5 | 16.5 | 5.79 | 5.79 | 0.78 | 16.71 | 1.29 | 0.0099594 | 0.00077864 | 0.0091808
558 | 1.5 | 16.5 | 5.79 | 5.79 | 0.78 | 16.71 | 1.29 | 0.0099594 | 0.00077864 | 0.0091808
559 | 1.6 | 16.4 | 5.868 | 5.868 | 0.78 | 16.732 | 1.268 | 0.009899 | 0.00076536 | 0.0091337
560 | 1.6 | 16.4 | 5.868 | 5.868 | 0.78 | 16.732 | 1.268 | 0.009899 | 0.00076536 | 0.0091337
561 | 1.9 | 16.1 | 6.102 | 6.102 | 0.78 | 16.798 | 1.202 | 0.009718 | 0.00072553 | 0.0089924
562 | 2.1 | 15.9 | 6.258 | 6.258 | 0.78 | 16.842 | 1.158 | 0.0095972 | 0.00069897 | 0.0088983
563 | 2.4 | 15.6 | 6.492 | 6.492 | 0.78 | 16.908 | 1.092 | 0.0094162 | 0.00065913 | 0.008757
564 | 2.4 | 15.6 | 6.492 | 6.492 | 0.78 | 16.908 | 1.092 | 0.0094162 | 0.00065913 | 0.008757
565 | 2.4 | 15.6 | 6.492 | 6.492 | 0.78 | 16.908 | 1.092 | 0.0094162 | 0.00065913 | 0.008757
566 | 2.4 | 15.6 | 6.492 | 6.492 | 0.78 | 16.908 | 1.092 | 0.0094162 | 0.00065913 | 0.008757
567 | 2.3 | 15.7 | 6.414 | 6.414 | 0.78 | 16.886 | 1.114 | 0.0094765 | 0.00067241 | 0.0088041
568 | 2.2 | 15.8 | 6.336 | 6.336 | 0.78 | 16.864 | 1.136 | 0.0095369 | 0.00068569 | 0.0088512
569 | 2.1 | 15.9 | 6.258 | 6.258 | 0.78 | 16.842 | 1.158 | 0.0095972 | 0.00069897 | 0.0088983
570 | 1.8 | 16.2 | 6.024 | 6.024 | 0.78 | 16.776 | 1.224 | 0.0097783 | 0.00073881 | 0.0090395
571 | 1.4 | 16.6 | 5.712 | 5.712 | 0.78 | 16.688 | 1.312 | 0.01002 | 0.00079192 | 0.0092278
572 | 1.1 | 16.9 | 5.478 | 5.478 | 0.78 | 16.622 | 1.378 | 0.010201 | 0.00083176 | 0.0093691
573 | 0.8 | 17.2 | 5.244 | 5.244 | 0.78 | 16.556 | 1.444 | 0.010382 | 0.0008716 | 0.0095103
574 | 0.5 | 17.5 | 5.01 | 5.01 | 0.78 | 16.49 | 1.51 | 0.010563 | 0.00091144 | 0.0096516
575 | 0.2 | 17.8 | 4.776 | 4.776 | 0.78 | 16.424 | 1.576 | 0.010744 | 0.00095127 | 0.0097928
576 | 0.3 | 17.7 | 4.854 | 4.854 | 0.78 | 16.446 | 1.554 | 0.010684 | 0.00093799 | 0.0097457
577 | 0.3 | 17.7 | 4.854 | 4.854 | 0.78 | 16.446 | 1.554 | 0.010684 | 0.00093799 | 0.0097457
578 | 0.4 | 17.6 | 4.932 | 4.932 | 0.78 | 16.468 | 1.532 | 0.010623 | 0.00092472 | 0.0096986
579 | 0.6 | 17.4 | 5.088 | 5.088 | 0.78 | 16.512 | 1.488 | 0.010503 | 0.00089816 | 0.0096045
580 | 0.7 | 17.3 | 5.166 | 5.166 | 0.78 | 16.534 | 1.466 | 0.010442 | 0.00088488 | 0.0095574
581 | 0.9 | 17.1 | 5.322 | 5.322 | 0.78 | 16.578 | 1.422 | 0.010322 | 0.00085832 | 0.0094632
582 | 1 | 17 | 5.4 | 5.4 | 0.78 | 16.6 | 1.4 | 0.010261 | 0.00084504 | 0.0094162
583 | 1 | 17 | 5.4 | 5.4 | 0.78 | 16.6 | 1.4 | 0.010261 | 0.00084504 | 0.0094162
584 | 1.1 | 16.9 | 5.478 | 5.478 | 0.78 | 16.622 | 1.378 | 0.010201 | 0.00083176 | 0.0093691
585 | 1 | 17 | 5.4 | 5.4 | 0.78 | 16.6 | 1.4 | 0.010261 | 0.00084504 | 0.0094162
586 | 0.8 | 17.2 | 5.244 | 5.244 | 0.78 | 16.556 | 1.444 | 0.010382 | 0.0008716 | 0.0095103
587 | 0.7 | 17.3 | 5.166 | 5.166 | 0.78 | 16.534 | 1.466 | 0.010442 | 0.00088488 | 0.0095574
588 | 0.7 | 17.3 | 5.166 | 5.166 | 0.78 | 16.534 | 1.466 | 0.010442 | 0.00088488 | 0.0095574
589 | 0.7 | 17.3 | 5.166 | 5.166 | 0.78 | 16.534 | 1.466 | 0.010442 | 0.00088488 | 0.0095574
590 | 0.7 | 17.3 | 5.166 | 5.166 | 0.78 | 16.534 | 1.466 | 0.010442 | 0.00088488 | 0.0095574
591 | 0.7 | 17.3 | 5.166 | 5.166 | 0.78 | 16.534 | 1.466 | 0.010442 | 0.00088488 | 0.0095574
592 | 0.6 | 17.4 | 5.088 | 5.088 | 0.78 | 16.512 | 1.488 | 0.010503 | 0.00089816 | 0.0096045
593 | 0.6 | 17.4 | 5.088 | 5.088 | 0.78 | 16.512 | 1.488 | 0.010503 | 0.00089816 | 0.0096045
594 | 0.7 | 17.3 | 5.166 | 5.166 | 0.78 | 16.534 | 1.466 | 0.010442 | 0.00088488 | 0.0095574
595 | 0.7 | 17.3 | 5.166 | 5.166 | 0.78 | 16.534 | 1.466 | 0.010442 | 0.00088488 | 0.0095574
596 | 0.8 | 17.2 | 5.244 | 5.244 | 0.78 | 16.556 | 1.444 | 0.010382 | 0.0008716 | 0.0095103
597 | 0.8 | 17.2 | 5.244 | 5.244 | 0.78 | 16.556 | 1.444 | 0.010382 | 0.0008716 | 0.0095103
598 | 0.8 | 17.2 | 5.244 | 5.244 | 0.78 | 16.556 | 1.444 | 0.010382 | 0.0008716 | 0.0095103
599 | 0.8 | 17.2 | 5.244 | 5.244 | 0.78 | 16.556 | 1.444 | 0.010382 | 0.0008716 | 0.0095103
600 | 0.6 | 17.4 | 5.088 | 5.088 | 0.78 | 16.512 | 1.488 | 0.010503 | 0.00089816 | 0.0096045
601 | 0.3 | 17.7 | 4.854 | 4.854 | 0.78 | 16.446 | 1.554 | 0.010684 | 0.00093799 | 0.0097457
602 | 0.1 | 17.9 | 4.698 | 4.698 | 0.78 | 16.402 | 1.598 | 0.010804 | 0.00096455 | 0.0098399
603 | 0.1 | 17.9 | 4.698 | 4.698 | 0.78 | 16.402 | 1.598 | 0.010804 | 0.00096455 | 0.0098399
604 | 0.2 | 17.8 | 4.776 | 4.776 | 0.78 | 16.424 | 1.576 | 0.010744 | 0.00095127 | 0.0097928
605 | 0.2 | 17.8 | 4.776 | 4.776 | 0.78 | 16.424 | 1.576 | 0.010744 | 0.00095127 | 0.0097928
606 | 0.2 | 17.8 | 4.776 | 4.776 | 0.78 | 16.424 | 1.576 | 0.010744 | 0.00095127 | 0.0097928
607 | 0.3 | 17.7 | 4.854 | 4.854 | 0.78 | 16.446 | 1.554 | 0.010684 | 0.00093799 | 0.0097457
608 | 0.3 | 17.7 | 4.854 | 4.854 | 0.78 | 16.446 | 1.554 | 0.010684 | 0.00093799 | 0.0097457
609 | 0.1 | 17.9 | 4.698 | 4.698 | 0.78 | 16.402 | 1.598 | 0.010804 | 0.00096455 | 0.0098399
610 | 0 | 18 | 4.62 | 4.62 | 0.78 | 16.38 | 1.62 | 0.010865 | 0.00097783 | 0.009887
611 | -0.2 | 18.2 | 4.464 | 4.464 | 0.78 | 16.336 | 1.664 | 0.010986 | 0.0010044 | 0.0099811
612 | 0 | 18 | 4.62 | 4.62 | 0.78 | 16.38 | 1.62 | 0.010865 | 0.00097783 | 0.009887
613 | 0.1 | 17.9 | 4.698 | 4.698 | 0.78 | 16.402 | 1.598 | 0.010804 | 0.00096455 | 0.0098399
614 | 0.3 | 17.7 | 4.854 | 4.854 | 0.78 | 16.446 | 1.554 | 0.010684 | 0.00093799 | 0.0097457
615 | 0.8 | 17.2 | 5.244 | 5.244 | 0.78 | 16.556 | 1.444 | 0.010382 | 0.0008716 | 0.0095103
616 | 1.2 | 16.8 | 5.556 | 5.556 | 0.78 | 16.644 | 1.356 | 0.01014 | 0.00081848 | 0.009322
617 | 1.7 | 16.3 | 5.946 | 5.946 | 0.78 | 16.754 | 1.246 | 0.0098387 | 0.00075209 | 0.0090866
618 | 1.6 | 16.4 | 5.868 | 5.868 | 0.78 | 16.732 | 1.268 | 0.009899 | 0.00076536 | 0.0091337
619 | 1.6 | 16.4 | 5.868 | 5.868 | 0.78 | 16.732 | 1.268 | 0.009899 | 0.00076536 | 0.0091337
620 | 1.5 | 16.5 | 5.79 | 5.79 | 0.78 | 16.71 | 1.29 | 0.0099594 | 0.00077864 | 0.0091808
621 | 1.5 | 16.5 | 5.79 | 5.79 | 0.78 | 16.71 | 1.29 | 0.0099594 | 0.00077864 | 0.0091808
622 | 1.6 | 16.4 | 5.868 | 5.868 | 0.78 | 16.732 | 1.268 | 0.009899 | 0.00076536 | 0.0091337
623 | 1.6 | 16.4 | 5.868 | 5.868 | 0.78 | 16.732 | 1.268 | 0.009899 | 0.00076536 | 0.0091337
624 | 1.6 | 16.4 | 5.868 | 5.868 | 0.78 | 16.732 | 1.268 | 0.009899 | 0.00076536 | 0.0091337
625 | 1.5 | 16.5 | 5.79 | 5.79 | 0.78 | 16.71 | 1.29 | 0.0099594 | 0.00077864 | 0.0091808
626 | 1.5 | 16.5 | 5.79 | 5.79 | 0.78 | 16.71 | 1.29 | 0.0099594 | 0.00077864 | 0.0091808
627 | 1.4 | 16.6 | 5.712 | 5.712 | 0.78 | 16.688 | 1.312 | 0.01002 | 0.00079192 | 0.0092278
628 | 1.4 | 16.6 | 5.712 | 5.712 | 0.78 | 16.688 | 1.312 | 0.01002 | 0.00079192 | 0.0092278
629 | 1.3 | 16.7 | 5.634 | 5.634 | 0.78 | 16.666 | 1.334 | 0.01008 | 0.0008052 | 0.0092749
630 | 1.3 | 16.7 | 5.634 | 5.634 | 0.78 | 16.666 | 1.334 | 0.01008 | 0.0008052 | 0.0092749
631 | 1.2 | 16.8 | 5.556 | 5.556 | 0.78 | 16.644 | 1.356 | 0.01014 | 0.00081848 | 0.009322
632 | 1.2 | 16.8 | 5.556 | 5.556 | 0.78 | 16.644 | 1.356 | 0.01014 | 0.00081848 | 0.009322
633 | 1.3 | 16.7 | 5.634 | 5.634 | 0.78 | 16.666 | 1.334 | 0.01008 | 0.0008052 | 0.0092749
634 | 1.4 | 16.6 | 5.712 | 5.712 | 0.78 | 16.688 | 1.312 | 0.01002 | 0.00079192 | 0.0092278
635 | 1.5 | 16.5 | 5.79 | 5.79 | 0.78 | 16.71 | 1.29 | 0.0099594 | 0.00077864 | 0.0091808
636 | 0.8 | 17.2 | 5.244 | 5.244 | 0.78 | 16.556 | 1.444 | 0.010382 | 0.0008716 | 0.0095103
637 | 0.1 | 17.9 | 4.698 | 4.698 | 0.78 | 16.402 | 1.598 | 0.010804 | 0.00096455 | 0.0098399
638 | -0.6 | 18.6 | 4.152 | 4.152 | 0.78 | 16.248 | 1.752 | 0.011227 | 0.0010575 | 0.010169
639 | -1.7 | 19.7 | 3.294 | 3.294 | 0.78 | 16.006 | 1.994 | 0.011891 | 0.0012036 | 0.010687
640 | -2.7 | 20.7 | 2.514 | 2.514 | 0.78 | 15.786 | 2.214 | 0.012495 | 0.0013364 | 0.011158
641 | -3.8 | 21.8 | 1.656 | 1.656 | 0.78 | 15.544 | 2.456 | 0.013158 | 0.0014824 | 0.011676
642 | -3.9 | 21.9 | 1.578 | 1.578 | 0.78 | 15.522 | 2.478 | 0.013219 | 0.0014957 | 0.011723
643 | -3.9 | 21.9 | 1.578 | 1.578 | 0.78 | 15.522 | 2.478 | 0.013219 | 0.0014957 | 0.011723
644 | -4 | 22 | 1.5 | 1.5 | 0.78 | 15.5 | 2.5 | 0.013279 | 0.001509 | 0.01177
645 | -4.1 | 22.1 | 1.422 | 1.422 | 0.78 | 15.478 | 2.522 | 0.01334 | 0.0015223 | 0.011817
646 | -4.1 | 22.1 | 1.422 | 1.422 | 0.78 | 15.478 | 2.522 | 0.01334 | 0.0015223 | 0.011817
647 | -4.2 | 22.2 | 1.344 | 1.344 | 0.78 | 15.456 | 2.544 | 0.0134 | 0.0015356 | 0.011864
648 | -4 | 22 | 1.5 | 1.5 | 0.78 | 15.5 | 2.5 | 0.013279 | 0.001509 | 0.01177
649 | -3.9 | 21.9 | 1.578 | 1.578 | 0.78 | 15.522 | 2.478 | 0.013219 | 0.0014957 | 0.011723
650 | -3.7 | 21.7 | 1.734 | 1.734 | 0.78 | 15.566 | 2.434 | 0.013098 | 0.0014692 | 0.011629
651 | -3.9 | 21.9 | 1.578 | 1.578 | 0.78 | 15.522 | 2.478 | 0.013219 | 0.0014957 | 0.011723
652 | -4 | 22 | 1.5 | 1.5 | 0.78 | 15.5 | 2.5 | 0.013279 | 0.001509 | 0.01177
653 | -4.2 | 22.2 | 1.344 | 1.344 | 0.78 | 15.456 | 2.544 | 0.0134 | 0.0015356 | 0.011864
654 | -4.2 | 22.2 | 1.344 | 1.344 | 0.78 | 15.456 | 2.544 | 0.0134 | 0.0015356 | 0.011864
655 | -4.2 | 22.2 | 1.344 | 1.344 | 0.78 | 15.456 | 2.544 | 0.0134 | 0.0015356 | 0.011864
656 | -4.2 | 22.2 | 1.344 | 1.344 | 0.78 | 15.456 | 2.544 | 0.0134 | 0.0015356 | 0.011864
657 | -4.2 | 22.2 | 1.344 | 1.344 | 0.78 | 15.456 | 2.544 | 0.0134 | 0.0015356 | 0.011864
658 | -4.1 | 22.1 | 1.422 | 1.422 | 0.78 | 15.478 | 2.522 | 0.01334 | 0.0015223 | 0.011817
659 | -4.1 | 22.1 | 1.422 | 1.422 | 0.78 | 15.478 | 2.522 | 0.01334 | 0.0015223 | 0.011817
660 | -3.9 | 21.9 | 1.578 | 1.578 | 0.78 | 15.522 | 2.478 | 0.013219 | 0.0014957 | 0.011723
661 | -3.7 | 21.7 | 1.734 | 1.734 | 0.78 | 15.566 | 2.434 | 0.013098 | 0.0014692 | 0.011629
662 | -3.5 | 21.5 | 1.89 | 1.89 | 0.78 | 15.61 | 2.39 | 0.012977 | 0.0014426 | 0.011535
663 | -2.8 | 20.8 | 2.436 | 2.436 | 0.78 | 15.764 | 2.236 | 0.012555 | 0.0013496 | 0.011205
664 | -2.1 | 20.1 | 2.982 | 2.982 | 0.78 | 15.918 | 2.082 | 0.012132 | 0.0012567 | 0.010876
665 | -1.4 | 19.4 | 3.528 | 3.528 | 0.78 | 16.072 | 1.928 | 0.01171 | 0.0011637 | 0.010546
666 | -0.8 | 18.8 | 3.996 | 3.996 | 0.78 | 16.204 | 1.796 | 0.011348 | 0.0010841 | 0.010264
667 | -0.2 | 18.2 | 4.464 | 4.464 | 0.78 | 16.336 | 1.664 | 0.010986 | 0.0010044 | 0.0099811
668 | 0.4 | 17.6 | 4.932 | 4.932 | 0.78 | 16.468 | 1.532 | 0.010623 | 0.00092472 | 0.0096986
669 | 0.4 | 17.6 | 4.932 | 4.932 | 0.78 | 16.468 | 1.532 | 0.010623 | 0.00092472 | 0.0096986
670 | 0.5 | 17.5 | 5.01 | 5.01 | 0.78 | 16.49 | 1.51 | 0.010563 | 0.00091144 | 0.0096516
671 | 0.5 | 17.5 | 5.01 | 5.01 | 0.78 | 16.49 | 1.51 | 0.010563 | 0.00091144 | 0.0096516
672 | 0.6 | 17.4 | 5.088 | 5.088 | 0.78 | 16.512 | 1.488 | 0.010503 | 0.00089816 | 0.0096045
673 | 0.8 | 17.2 | 5.244 | 5.244 | 0.78 | 16.556 | 1.444 | 0.010382 | 0.0008716 | 0.0095103
674 | 0.9 | 17.1 | 5.322 | 5.322 | 0.78 | 16.578 | 1.422 | 0.010322 | 0.00085832 | 0.0094632
675 | 0.7 | 17.3 | 5.166 | 5.166 | 0.78 | 16.534 | 1.466 | 0.010442 | 0.00088488 | 0.0095574
676 | 0.4 | 17.6 | 4.932 | 4.932 | 0.78 | 16.468 | 1.532 | 0.010623 | 0.00092472 | 0.0096986
677 | 0.2 | 17.8 | 4.776 | 4.776 | 0.78 | 16.424 | 1.576 | 0.010744 | 0.00095127 | 0.0097928
678 | 0.3 | 17.7 | 4.854 | 4.854 | 0.78 | 16.446 | 1.554 | 0.010684 | 0.00093799 | 0.0097457
679 | 0.4 | 17.6 | 4.932 | 4.932 | 0.78 | 16.468 | 1.532 | 0.010623 | 0.00092472 | 0.0096986
680 | 0.5 | 17.5 | 5.01 | 5.01 | 0.78 | 16.49 | 1.51 | 0.010563 | 0.00091144 | 0.0096516
681 | 0.8 | 17.2 | 5.244 | 5.244 | 0.78 | 16.556 | 1.444 | 0.010382 | 0.0008716 | 0.0095103
682 | 1.2 | 16.8 | 5.556 | 5.556 | 0.78 | 16.644 | 1.356 | 0.01014 | 0.00081848 | 0.009322
683 | 1.5 | 16.5 | 5.79 | 5.79 | 0.78 | 16.71 | 1.29 | 0.0099594 | 0.00077864 | 0.0091808
684 | 1.8 | 16.2 | 6.024 | 6.024 | 0.78 | 16.776 | 1.224 | 0.0097783 | 0.00073881 | 0.0090395
685 | 2 | 16 | 6.18 | 6.18 | 0.78 | 16.82 | 1.18 | 0.0096576 | 0.00071225 | 0.0089454
686 | 2.3 | 15.7 | 6.414 | 6.414 | 0.78 | 16.886 | 1.114 | 0.0094765 | 0.00067241 | 0.0088041
687 | 2.2 | 15.8 | 6.336 | 6.336 | 0.78 | 16.864 | 1.136 | 0.0095369 | 0.00068569 | 0.0088512
688 | 2.1 | 15.9 | 6.258 | 6.258 | 0.78 | 16.842 | 1.158 | 0.0095972 | 0.00069897 | 0.0088983
689 | 2 | 16 | 6.18 | 6.18 | 0.78 | 16.82 | 1.18 | 0.0096576 | 0.00071225 | 0.0089454
690 | 1.8 | 16.2 | 6.024 | 6.024 | 0.78 | 16.776 | 1.224 | 0.0097783 | 0.00073881 | 0.0090395
691 | 1.5 | 16.5 | 5.79 | 5.79 | 0.78 | 16.71 | 1.29 | 0.0099594 | 0.00077864 | 0.0091808
692 | 1.3 | 16.7 | 5.634 | 5.634 | 0.78 | 16.666 | 1.334 | 0.01008 | 0.0008052 | 0.0092749
693 | 1.5 | 16.5 | 5.79 | 5.79 | 0.78 | 16.71 | 1.29 | 0.0099594 | 0.00077864 | 0.0091808
694 | 1.7 | 16.3 | 5.946 | 5.946 | 0.78 | 16.754 | 1.246 | 0.0098387 | 0.00075209 | 0.0090866
695 | 1.9 | 16.1 | 6.102 | 6.102 | 0.78 | 16.798 | 1.202 | 0.009718 | 0.00072553 | 0.0089924
696 | 1.9 | 16.1 | 6.102 | 6.102 | 0.78 | 16.798 | 1.202 | 0.009718 | 0.00072553 | 0.0089924
697 | 1.9 | 16.1 | 6.102 | 6.102 | 0.78 | 16.798 | 1.202 | 0.009718 | 0.00072553 | 0.0089924
698 | 1.9 | 16.1 | 6.102 | 6.102 | 0.78 | 16.798 | 1.202 | 0.009718 | 0.00072553 | 0.0089924
699 | 1.7 | 16.3 | 5.946 | 5.946 | 0.78 | 16.754 | 1.246 | 0.0098387 | 0.00075209 | 0.0090866
700 | 1.5 | 16.5 | 5.79 | 5.79 | 0.78 | 16.71 | 1.29 | 0.0099594 | 0.00077864 | 0.0091808
701 | 1.3 | 16.7 | 5.634 | 5.634 | 0.78 | 16.666 | 1.334 | 0.01008 | 0.0008052 | 0.0092749
702 | 1.1 | 16.9 | 5.478 | 5.478 | 0.78 | 16.622 | 1.378 | 0.010201 | 0.00083176 | 0.0093691
703 | 0.8 | 17.2 | 5.244 | 5.244 | 0.78 | 16.556 | 1.444 | 0.010382 | 0.0008716 | 0.0095103
704 | 0.6 | 17.4 | 5.088 | 5.088 | 0.78 | 16.512 | 1.488 | 0.010503 | 0.00089816 | 0.0096045
705 | 0.4 | 17.6 | 4.932 | 4.932 | 0.78 | 16.468 | 1.532 | 0.010623 | 0.00092472 | 0.0096986
706 | 0.2 | 17.8 | 4.776 | 4.776 | 0.78 | 16.424 | 1.576 | 0.010744 | 0.00095127 | 0.0097928
707 | 0 | 18 | 4.62 | 4.62 | 0.78 | 16.38 | 1.62 | 0.010865 | 0.00097783 | 0.009887
708 | 0.1 | 17.9 | 4.698 | 4.698 | 0.78 | 16.402 | 1.598 | 0.010804 | 0.00096455 | 0.0098399
709 | 0.1 | 17.9 | 4.698 | 4.698 | 0.78 | 16.402 | 1.598 | 0.010804 | 0.00096455 | 0.0098399
710 | 0.2 | 17.8 | 4.776 | 4.776 | 0.78 | 16.424 | 1.576 | 0.010744 | 0.00095127 | 0.0097928
711 | 0.2 | 17.8 | 4.776 | 4.776 | 0.78 | 16.424 | 1.576 | 0.010744 | 0.00095127 | 0.0097928
712 | 0.1 | 17.9 | 4.698 | 4.698 | 0.78 | 16.402 | 1.598 | 0.010804 | 0.00096455 | 0.0098399
713 | 0.1 | 17.9 | 4.698 | 4.698 | 0.78 | 16.402 | 1.598 | 0.010804 | 0.00096455 | 0.0098399
714 | 0.2 | 17.8 | 4.776 | 4.776 | 0.78 | 16.424 | 1.576 | 0.010744 | 0.00095127 | 0.0097928
715 | 0.3 | 17.7 | 4.854 | 4.854 | 0.78 | 16.446 | 1.554 | 0.010684 | 0.00093799 | 0.0097457
716 | 0.4 | 17.6 | 4.932 | 4.932 | 0.78 | 16.468 | 1.532 | 0.010623 | 0.00092472 | 0.0096986
717 | 0.7 | 17.3 | 5.166 | 5.166 | 0.78 | 16.534 | 1.466 | 0.010442 | 0.00088488 | 0.0095574
718 | 1.1 | 16.9 | 5.478 | 5.478 | 0.78 | 16.622 | 1.378 | 0.010201 | 0.00083176 | 0.0093691
719 | 1.4 | 16.6 | 5.712 | 5.712 | 0.78 | 16.688 | 1.312 | 0.01002 | 0.00079192 | 0.0092278
720 | 1.3 | 16.7 | 5.634 | 5.634 | 0.78 | 16.666 | 1.334 | 0.01008 | 0.0008052 | 0.0092749
721 | 1.2 | 16.8 | 5.556 | 5.556 | 0.78 | 16.644 | 1.356 | 0.01014 | 0.00081848 | 0.009322
722 | 1.1 | 16.9 | 5.478 | 5.478 | 0.78 | 16.622 | 1.378 | 0.010201 | 0.00083176 | 0.0093691
723 | 1 | 17 | 5.4 | 5.4 | 0.78 | 16.6 | 1.4 | 0.010261 | 0.00084504 | 0.0094162
724 | 1 | 17 | 5.4 | 5.4 | 0.78 | 16.6 | 1.4 | 0.010261 | 0.00084504 | 0.0094162
725 | 0.9 | 17.1 | 5.322 | 5.322 | 0.78 | 16.578 | 1.422 | 0.010322 | 0.00085832 | 0.0094632
726 | 0.7 | 17.3 | 5.166 | 5.166 | 0.78 | 16.534 | 1.466 | 0.010442 | 0.00088488 | 0.0095574
727 | 0.4 | 17.6 | 4.932 | 4.932 | 0.78 | 16.468 | 1.532 | 0.010623 | 0.00092472 | 0.0096986
728 | 0.2 | 17.8 | 4.776 | 4.776 | 0.78 | 16.424 | 1.576 | 0.010744 | 0.00095127 | 0.0097928
729 | 0.2 | 17.8 | 4.776 | 4.776 | 0.78 | 16.424 | 1.576 | 0.010744 | 0.00095127 | 0.0097928
730 | 0.3 | 17.7 | 4.854 | 4.854 | 0.78 | 16.446 | 1.554 | 0.010684 | 0.00093799 | 0.0097457
731 | 0.3 | 17.7 | 4.854 | 4.854 | 0.78 | 16.446 | 1.554 | 0.010684 | 0.00093799 | 0.0097457
732 | 0.6 | 17.4 | 5.088 | 5.088 | 0.78 | 16.512 | 1.488 | 0.010503 | 0.00089816 | 0.0096045
733 | -0.8 | 18.8 | 3.996 | 3.996 | 0.78 | 16.204 | 1.796 | 0.011348 | 0.0010841 | 0.010264
734 | -1.4 | 19.4 | 3.528 | 3.528 | 0.78 | 16.072 | 1.928 | 0.01171 | 0.0011637 | 0.010546
735 | -2 | 20 | 3.06 | 3.06 | 0.78 | 15.94 | 2.06 | 0.012072 | 0.0012434 | 0.010829
736 | -2.8 | 20.8 | 2.436 | 2.436 | 0.78 | 15.764 | 2.236 | 0.012555 | 0.0013496 | 0.011205
737 | -3.6 | 21.6 | 1.812 | 1.812 | 0.78 | 15.588 | 2.412 | 0.013038 | 0.0014559 | 0.011582
738 | -4.5 | 22.5 | 1.11 | 1.11 | 0.78 | 15.39 | 2.61 | 0.013581 | 0.0015754 | 0.012006
739 | -5.4 | 23.4 | 0.408 | 0.408 | 0.78 | 15.192 | 2.808 | 0.014124 | 0.0016949 | 0.012429
740 | -6.4 | 24.4 | -0.372 | 0 | 0.76642 | 14.6 | 3.4 | 0.014728 | 0.0020522 | 0.012676
741 | -7.3 | 25.3 | -1.074 | 0 | 0.74205 | 13.7 | 4.3 | 0.015271 | 0.0025955 | 0.012676
742 | -8.3 | 26.3 | -1.854 | 0 | 0.71672 | 12.7 | 5.3 | 0.015875 | 0.0031991 | 0.012676
743 | -9.2 | 27.2 | -2.556 | 0 | 0.69536 | 11.8 | 6.2 | 0.016418 | 0.0037423 | 0.012676
744 | -10.1 | 28.1 | -3.258 | 0 | 0.67524 | 10.9 | 7.1 | 0.016961 | 0.0042856 | 0.012676
745 | -10.9 | 28.9 | -3.882 | 0 | 0.65831 | 10.1 | 7.9 | 0.017444 | 0.0047684 | 0.012676
746 | -11.7 | 29.7 | -4.506 | 0 | 0.6422 | 9.3 | 8.7 | 0.017927 | 0.0052513 | 0.012676
747 | -12.3 | 30.3 | -4.974 | 0 | 0.63063 | 8.7 | 9.3 | 0.018289 | 0.0056135 | 0.012676
748 | -13 | 31 | -5.52 | 0 | 0.61765 | 8 | 10 | 0.018712 | 0.006036 | 0.012676
749 | -13.5 | 31.5 | -5.91 | 0 | 0.6087 | 7.5 | 10.5 | 0.019013 | 0.0063378 | 0.012676
750 | -14 | 32 | -6.3 | 0 | 0.6 | 7 | 11 | 0.019315 | 0.0066396 | 0.012676
751 | -14.4 | 32.4 | -6.612 | 0 | 0.59322 | 6.6 | 11.4 | 0.019557 | 0.006881 | 0.012676
752 | -14.8 | 32.8 | -6.924 | 0 | 0.58659 | 6.2 | 11.8 | 0.019798 | 0.0071225 | 0.012676
753 | -15.1 | 33.1 | -7.158 | 0 | 0.58172 | 5.9 | 12.1 | 0.019979 | 0.0073036 | 0.012676
754 | -15.4 | 33.4 | -7.392 | 0 | 0.57692 | 5.6 | 12.4 | 0.02016 | 0.0074846 | 0.012676
755 | -15.7 | 33.7 | -7.626 | 0 | 0.57221 | 5.3 | 12.7 | 0.020341 | 0.0076657 | 0.012676
756 | -16 | 34 | -7.86 | 0 | 0.56757 | 5 | 13 | 0.020522 | 0.0078468 | 0.012676
757 | -16.2 | 34.2 | -8.016 | 0 | 0.56452 | 4.8 | 13.2 | 0.020643 | 0.0079675 | 0.012676
758 | -15.7 | 33.7 | -7.626 | 0 | 0.57221 | 5.3 | 12.7 | 0.020341 | 0.0076657 | 0.012676
759 | -16.5 | 34.5 | -8.25 | 0 | 0.56 | 4.5 | 13.5 | 0.020824 | 0.0081486 | 0.012676
760 | -17.3 | 35.3 | -8.874 | 0 | 0.5483 | 3.7 | 14.3 | 0.021307 | 0.0086315 | 0.012676
761 | -18.1 | 36.1 | -9.498 | 0 | 0.53708 | 2.9 | 15.1 | 0.02179 | 0.0091144 | 0.012676
762 | -18.5 | 36.5 | -9.81 | 0 | 0.53165 | 2.5 | 15.5 | 0.022031 | 0.0093558 | 0.012676
763 | -19 | 37 | -10.2 | 0 | 0.525 | 2 | 16 | 0.022333 | 0.0096576 | 0.012676
764 | -19.4 | 37.4 | -10.512 | 0 | 0.5198 | 1.6 | 16.4 | 0.022575 | 0.009899 | 0.012676
765 | -19.8 | 37.8 | -10.824 | 0 | 0.51471 | 1.2 | 16.8 | 0.022816 | 0.01014 | 0.012676
766 | -20.2 | 38.2 | -11.136 | 0 | 0.50971 | 0.8 | 17.2 | 0.023058 | 0.010382 | 0.012676
767 | -20.6 | 38.6 | -11.448 | 0 | 0.50481 | 0.4 | 17.6 | 0.023299 | 0.010623 | 0.012676
768 | -20.5 | 38.5 | -11.37 | 0 | 0.50602 | 0.5 | 17.5 | 0.023239 | 0.010563 | 0.012676
769 | -20.3 | 38.3 | -11.214 | 0 | 0.50847 | 0.7 | 17.3 | 0.023118 | 0.010442 | 0.012676
770 | -20.2 | 38.2 | -11.136 | 0 | 0.50971 | 0.8 | 17.2 | 0.023058 | 0.010382 | 0.012676
771 | -19.8 | 37.8 | -10.824 | 0 | 0.51471 | 1.2 | 16.8 | 0.022816 | 0.01014 | 0.012676
772 | -19.5 | 37.5 | -10.59 | 0 | 0.51852 | 1.5 | 16.5 | 0.022635 | 0.0099594 | 0.012676
773 | -19.1 | 37.1 | -10.278 | 0 | 0.52369 | 1.9 | 16.1 | 0.022394 | 0.009718 | 0.012676
774 | -17.9 | 35.9 | -9.342 | 0 | 0.53985 | 3.1 | 14.9 | 0.021669 | 0.0089936 | 0.012676
775 | -16.8 | 34.8 | -8.484 | 0 | 0.55556 | 4.2 | 13.8 | 0.021005 | 0.0083297 | 0.012676
776 | -15.6 | 33.6 | -7.548 | 0 | 0.57377 | 5.4 | 12.6 | 0.020281 | 0.0076054 | 0.012676
777 | -14.3 | 32.3 | -6.534 | 0 | 0.5949 | 6.7 | 11.3 | 0.019496 | 0.0068207 | 0.012676
778 | -12.9 | 30.9 | -5.442 | 0 | 0.61947 | 8.1 | 9.9 | 0.018651 | 0.0059756 | 0.012676
779 | -11.6 | 29.6 | -4.428 | 0 | 0.64417 | 9.4 | 8.6 | 0.017867 | 0.005191 | 0.012676
780 | -11.4 | 29.4 | -4.272 | 0 | 0.64815 | 9.6 | 8.4 | 0.017746 | 0.0050702 | 0.012676
781 | -11.2 | 29.2 | -4.116 | 0 | 0.65217 | 9.8 | 8.2 | 0.017625 | 0.0049495 | 0.012676
782 | -11 | 29 | -3.96 | 0 | 0.65625 | 10 | 8 | 0.017504 | 0.0048288 | 0.012676
783 | -10.7 | 28.7 | -3.726 | 0 | 0.66246 | 10.3 | 7.7 | 0.017323 | 0.0046477 | 0.012676
784 | -10.4 | 28.4 | -3.492 | 0 | 0.66879 | 10.6 | 7.4 | 0.017142 | 0.0044666 | 0.012676
785 | -10.1 | 28.1 | -3.258 | 0 | 0.67524 | 10.9 | 7.1 | 0.016961 | 0.0042856 | 0.012676
786 | -9.7 | 27.7 | -2.946 | 0 | 0.68404 | 11.3 | 6.7 | 0.01672 | 0.0040441 | 0.012676
787 | -9.2 | 27.2 | -2.556 | 0 | 0.69536 | 11.8 | 6.2 | 0.016418 | 0.0037423 | 0.012676
788 | -8.8 | 26.8 | -2.244 | 0 | 0.7047 | 12.2 | 5.8 | 0.016176 | 0.0035009 | 0.012676
789 | -7.3 | 25.3 | -1.074 | 0 | 0.74205 | 13.7 | 4.3 | 0.015271 | 0.0025955 | 0.012676
790 | -5.9 | 23.9 | 0.018 | 0.018 | 0.78 | 15.082 | 2.918 | 0.014426 | 0.0017613 | 0.012665
791 | -4.4 | 22.4 | 1.188 | 1.188 | 0.78 | 15.412 | 2.588 | 0.013521 | 0.0015621 | 0.011959
792 | -4.2 | 22.2 | 1.344 | 1.344 | 0.78 | 15.456 | 2.544 | 0.0134 | 0.0015356 | 0.011864
793 | -4 | 22 | 1.5 | 1.5 | 0.78 | 15.5 | 2.5 | 0.013279 | 0.001509 | 0.01177
794 | -3.8 | 21.8 | 1.656 | 1.656 | 0.78 | 15.544 | 2.456 | 0.013158 | 0.0014824 | 0.011676
795 | -4 | 22 | 1.5 | 1.5 | 0.78 | 15.5 | 2.5 | 0.013279 | 0.001509 | 0.01177
796 | -4.3 | 22.3 | 1.266 | 1.266 | 0.78 | 15.434 | 2.566 | 0.01346 | 0.0015488 | 0.011911
797 | -4.5 | 22.5 | 1.11 | 1.11 | 0.78 | 15.39 | 2.61 | 0.013581 | 0.0015754 | 0.012006
798 | -5 | 23 | 0.72 | 0.72 | 0.78 | 15.28 | 2.72 | 0.013883 | 0.0016418 | 0.012241
799 | -5.6 | 23.6 | 0.252 | 0.252 | 0.78 | 15.148 | 2.852 | 0.014245 | 0.0017215 | 0.012523
800 | -6.1 | 24.1 | -0.138 | 0 | 0.77491 | 14.9 | 3.1 | 0.014547 | 0.0018712 | 0.012676
801 | -6.5 | 24.5 | -0.45 | 0 | 0.76364 | 14.5 | 3.5 | 0.014788 | 0.0021126 | 0.012676
802 | -6.9 | 24.9 | -0.762 | 0 | 0.75269 | 14.1 | 3.9 | 0.01503 | 0.002354 | 0.012676
803 | -7.3 | 25.3 | -1.074 | 0 | 0.74205 | 13.7 | 4.3 | 0.015271 | 0.0025955 | 0.012676
804 | -7.6 | 25.6 | -1.308 | 0 | 0.73427 | 13.4 | 4.6 | 0.015452 | 0.0027766 | 0.012676
805 | -8 | 26 | -1.62 | 0 | 0.72414 | 13 | 5 | 0.015694 | 0.003018 | 0.012676
806 | -8.3 | 26.3 | -1.854 | 0 | 0.71672 | 12.7 | 5.3 | 0.015875 | 0.0031991 | 0.012676
807 | -9.6 | 27.6 | -2.868 | 0 | 0.68627 | 11.4 | 6.6 | 0.016659 | 0.0039838 | 0.012676
808 | -10.8 | 28.8 | -3.804 | 0 | 0.66038 | 10.2 | 7.8 | 0.017384 | 0.0047081 | 0.012676
809 | -12.1 | 30.1 | -4.818 | 0 | 0.63444 | 8.9 | 9.1 | 0.018168 | 0.0054928 | 0.012676
810 | -12.6 | 30.6 | -5.208 | 0 | 0.625 | 8.4 | 9.6 | 0.01847 | 0.0057946 | 0.012676
811 | -13.2 | 31.2 | -5.676 | 0 | 0.61404 | 7.8 | 10.2 | 0.018832 | 0.0061567 | 0.012676
812 | -13.7 | 31.7 | -6.066 | 0 | 0.60519 | 7.3 | 10.7 | 0.019134 | 0.0064585 | 0.012676
813 | -13.6 | 31.6 | -5.988 | 0 | 0.60694 | 7.4 | 10.6 | 0.019074 | 0.0063982 | 0.012676
814 | -13.4 | 31.4 | -5.832 | 0 | 0.61047 | 7.6 | 10.4 | 0.018953 | 0.0062774 | 0.012676
815 | -13.3 | 31.3 | -5.754 | 0 | 0.61224 | 7.7 | 10.3 | 0.018893 | 0.0062171 | 0.012676
816 | -13.2 | 31.2 | -5.676 | 0 | 0.61404 | 7.8 | 10.2 | 0.018832 | 0.0061567 | 0.012676
817 | -13.2 | 31.2 | -5.676 | 0 | 0.61404 | 7.8 | 10.2 | 0.018832 | 0.0061567 | 0.012676
818 | -13.1 | 31.1 | -5.598 | 0 | 0.61584 | 7.9 | 10.1 | 0.018772 | 0.0060964 | 0.012676
819 | -13.4 | 31.4 | -5.832 | 0 | 0.61047 | 7.6 | 10.4 | 0.018953 | 0.0062774 | 0.012676
820 | -13.8 | 31.8 | -6.144 | 0 | 0.60345 | 7.2 | 10.8 | 0.019194 | 0.0065189 | 0.012676
821 | -14.1 | 32.1 | -6.378 | 0 | 0.59829 | 6.9 | 11.1 | 0.019376 | 0.0067 | 0.012676
822 | -14.2 | 32.2 | -6.456 | 0 | 0.59659 | 6.8 | 11.2 | 0.019436 | 0.0067603 | 0.012676
823 | -14.2 | 32.2 | -6.456 | 0 | 0.59659 | 6.8 | 11.2 | 0.019436 | 0.0067603 | 0.012676
824 | -14.3 | 32.3 | -6.534 | 0 | 0.5949 | 6.7 | 11.3 | 0.019496 | 0.0068207 | 0.012676
825 | -14.6 | 32.6 | -6.768 | 0 | 0.58989 | 6.4 | 11.6 | 0.019677 | 0.0070018 | 0.012676
826 | -14.8 | 32.8 | -6.924 | 0 | 0.58659 | 6.2 | 11.8 | 0.019798 | 0.0071225 | 0.012676
827 | -15.1 | 33.1 | -7.158 | 0 | 0.58172 | 5.9 | 12.1 | 0.019979 | 0.0073036 | 0.012676
828 | -14.4 | 32.4 | -6.612 | 0 | 0.59322 | 6.6 | 11.4 | 0.019557 | 0.006881 | 0.012676
829 | -13.6 | 31.6 | -5.988 | 0 | 0.60694 | 7.4 | 10.6 | 0.019074 | 0.0063982 | 0.012676
830 | -12.9 | 30.9 | -5.442 | 0 | 0.61947 | 8.1 | 9.9 | 0.018651 | 0.0059756 | 0.012676
831 | -13.2 | 31.2 | -5.676 | 0 | 0.61404 | 7.8 | 10.2 | 0.018832 | 0.0061567 | 0.012676
832 | -13.6 | 31.6 | -5.988 | 0 | 0.60694 | 7.4 | 10.6 | 0.019074 | 0.0063982 | 0.012676
833 | -13.9 | 31.9 | -6.222 | 0 | 0.60172 | 7.1 | 10.9 | 0.019255 | 0.0065792 | 0.012676
834 | -14.2 | 32.2 | -6.456 | 0 | 0.59659 | 6.8 | 11.2 | 0.019436 | 0.0067603 | 0.012676
835 | -14.5 | 32.5 | -6.69 | 0 | 0.59155 | 6.5 | 11.5 | 0.019617 | 0.0069414 | 0.012676
836 | -14.8 | 32.8 | -6.924 | 0 | 0.58659 | 6.2 | 11.8 | 0.019798 | 0.0071225 | 0.012676
837 | -14.6 | 32.6 | -6.768 | 0 | 0.58989 | 6.4 | 11.6 | 0.019677 | 0.0070018 | 0.012676
838 | -14.4 | 32.4 | -6.612 | 0 | 0.59322 | 6.6 | 11.4 | 0.019557 | 0.006881 | 0.012676
839 | -14.2 | 32.2 | -6.456 | 0 | 0.59659 | 6.8 | 11.2 | 0.019436 | 0.0067603 | 0.012676
840 | -14.2 | 32.2 | -6.456 | 0 | 0.59659 | 6.8 | 11.2 | 0.019436 | 0.0067603 | 0.012676
841 | -14.2 | 32.2 | -6.456 | 0 | 0.59659 | 6.8 | 11.2 | 0.019436 | 0.0067603 | 0.012676
842 | -14.2 | 32.2 | -6.456 | 0 | 0.59659 | 6.8 | 11.2 | 0.019436 | 0.0067603 | 0.012676
843 | -14.2 | 32.2 | -6.456 | 0 | 0.59659 | 6.8 | 11.2 | 0.019436 | 0.0067603 | 0.012676
844 | -14.2 | 32.2 | -6.456 | 0 | 0.59659 | 6.8 | 11.2 | 0.019436 | 0.0067603 | 0.012676
845 | -14.2 | 32.2 | -6.456 | 0 | 0.59659 | 6.8 | 11.2 | 0.019436 | 0.0067603 | 0.012676
846 | -14.7 | 32.7 | -6.846 | 0 | 0.58824 | 6.3 | 11.7 | 0.019738 | 0.0070621 | 0.012676
847 | -15.1 | 33.1 | -7.158 | 0 | 0.58172 | 5.9 | 12.1 | 0.019979 | 0.0073036 | 0.012676
848 | -15.6 | 33.6 | -7.548 | 0 | 0.57377 | 5.4 | 12.6 | 0.020281 | 0.0076054 | 0.012676
849 | -15.7 | 33.7 | -7.626 | 0 | 0.57221 | 5.3 | 12.7 | 0.020341 | 0.0076657 | 0.012676
850 | -15.7 | 33.7 | -7.626 | 0 | 0.57221 | 5.3 | 12.7 | 0.020341 | 0.0076657 | 0.012676
851 | -15.8 | 33.8 | -7.704 | 0 | 0.57065 | 5.2 | 12.8 | 0.020402 | 0.0077261 | 0.012676
852 | -15.5 | 33.5 | -7.47 | 0 | 0.57534 | 5.5 | 12.5 | 0.020221 | 0.007545 | 0.012676
853 | -15.3 | 33.3 | -7.314 | 0 | 0.57851 | 5.7 | 12.3 | 0.0201 | 0.0074243 | 0.012676
854 | -15 | 33 | -7.08 | 0 | 0.58333 | 6 | 12 | 0.019919 | 0.0072432 | 0.012676
855 | -14.8 | 32.8 | -6.924 | 0 | 0.58659 | 6.2 | 11.8 | 0.019798 | 0.0071225 | 0.012676
856 | -14.6 | 32.6 | -6.768 | 0 | 0.58989 | 6.4 | 11.6 | 0.019677 | 0.0070018 | 0.012676
857 | -14.4 | 32.4 | -6.612 | 0 | 0.59322 | 6.6 | 11.4 | 0.019557 | 0.006881 | 0.012676
858 | -14.4 | 32.4 | -6.612 | 0 | 0.59322 | 6.6 | 11.4 | 0.019557 | 0.006881 | 0.012676
859 | -14.4 | 32.4 | -6.612 | 0 | 0.59322 | 6.6 | 11.4 | 0.019557 | 0.006881 | 0.012676
860 | -14.4 | 32.4 | -6.612 | 0 | 0.59322 | 6.6 | 11.4 | 0.019557 | 0.006881 | 0.012676
861 | -14.6 | 32.6 | -6.768 | 0 | 0.58989 | 6.4 | 11.6 | 0.019677 | 0.0070018 | 0.012676
862 | -14.7 | 32.7 | -6.846 | 0 | 0.58824 | 6.3 | 11.7 | 0.019738 | 0.0070621 | 0.012676
863 | -14.9 | 32.9 | -7.002 | 0 | 0.58496 | 6.1 | 11.9 | 0.019858 | 0.0071828 | 0.012676
864 | -15.5 | 33.5 | -7.47 | 0 | 0.57534 | 5.5 | 12.5 | 0.020221 | 0.007545 | 0.012676
865 | -16 | 34 | -7.86 | 0 | 0.56757 | 5 | 13 | 0.020522 | 0.0078468 | 0.012676
866 | -16.6 | 34.6 | -8.328 | 0 | 0.55851 | 4.4 | 13.6 | 0.020885 | 0.008209 | 0.012676
867 | -16.7 | 34.7 | -8.406 | 0 | 0.55703 | 4.3 | 13.7 | 0.020945 | 0.0082693 | 0.012676
868 | -16.9 | 34.9 | -8.562 | 0 | 0.55409 | 4.1 | 13.9 | 0.021066 | 0.00839 | 0.012676
869 | -17 | 35 | -8.64 | 0 | 0.55263 | 4 | 14 | 0.021126 | 0.0084504 | 0.012676
870 | -17.7 | 35.7 | -9.186 | 0 | 0.54264 | 3.3 | 14.7 | 0.021549 | 0.0088729 | 0.012676
871 | -18.4 | 36.4 | -9.732 | 0 | 0.53299 | 2.6 | 15.4 | 0.021971 | 0.0092954 | 0.012676
872 | -19.1 | 37.1 | -10.278 | 0 | 0.52369 | 1.9 | 16.1 | 0.022394 | 0.009718 | 0.012676
873 | -18.9 | 36.9 | -10.122 | 0 | 0.52632 | 2.1 | 15.9 | 0.022273 | 0.0095972 | 0.012676
874 | -18.6 | 36.6 | -9.888 | 0 | 0.5303 | 2.4 | 15.6 | 0.022092 | 0.0094162 | 0.012676
875 | -18.4 | 36.4 | -9.732 | 0 | 0.53299 | 2.6 | 15.4 | 0.021971 | 0.0092954 | 0.012676
876 | -17.4 | 35.4 | -8.952 | 0 | 0.54688 | 3.6 | 14.4 | 0.021367 | 0.0086918 | 0.012676
877 | -16.5 | 34.5 | -8.25 | 0 | 0.56 | 4.5 | 13.5 | 0.020824 | 0.0081486 | 0.012676
878 | -15.5 | 33.5 | -7.47 | 0 | 0.57534 | 5.5 | 12.5 | 0.020221 | 0.007545 | 0.012676
879 | -15.7 | 33.7 | -7.626 | 0 | 0.57221 | 5.3 | 12.7 | 0.020341 | 0.0076657 | 0.012676
880 | -15.9 | 33.9 | -7.782 | 0 | 0.56911 | 5.1 | 12.9 | 0.020462 | 0.0077864 | 0.012676
881 | -16.1 | 34.1 | -7.938 | 0 | 0.56604 | 4.9 | 13.1 | 0.020583 | 0.0079072 | 0.012676
882 | -17.3 | 35.3 | -8.874 | 0 | 0.5483 | 3.7 | 14.3 | 0.021307 | 0.0086315 | 0.012676
883 | -18.5 | 36.5 | -9.81 | 0 | 0.53165 | 2.5 | 15.5 | 0.022031 | 0.0093558 | 0.012676
884 | -19.7 | 37.7 | -10.746 | 0 | 0.51597 | 1.3 | 16.7 | 0.022756 | 0.01008 | 0.012676
885 | -18.8 | 36.8 | -10.044 | 0 | 0.52764 | 2.2 | 15.8 | 0.022212 | 0.0095369 | 0.012676
886 | -17.8 | 35.8 | -9.264 | 0 | 0.54124 | 3.2 | 14.8 | 0.021609 | 0.0089333 | 0.012676
887 | -16.9 | 34.9 | -8.562 | 0 | 0.55409 | 4.1 | 13.9 | 0.021066 | 0.00839 | 0.012676
888 | -15.7 | 33.7 | -7.626 | 0 | 0.57221 | 5.3 | 12.7 | 0.020341 | 0.0076657 | 0.012676
889 | -14.4 | 32.4 | -6.612 | 0 | 0.59322 | 6.6 | 11.4 | 0.019557 | 0.006881 | 0.012676
890 | -13.2 | 31.2 | -5.676 | 0 | 0.61404 | 7.8 | 10.2 | 0.018832 | 0.0061567 | 0.012676
891 | -12.2 | 30.2 | -4.896 | 0 | 0.63253 | 8.8 | 9.2 | 0.018229 | 0.0055531 | 0.012676
892 | -11.3 | 29.3 | -4.194 | 0 | 0.65015 | 9.7 | 8.3 | 0.017685 | 0.0050099 | 0.012676
893 | -10.3 | 28.3 | -3.414 | 0 | 0.67093 | 10.7 | 7.3 | 0.017082 | 0.0044063 | 0.012676
894 | -9.6 | 27.6 | -2.868 | 0 | 0.68627 | 11.4 | 6.6 | 0.016659 | 0.0039838 | 0.012676
895 | -8.8 | 26.8 | -2.244 | 0 | 0.7047 | 12.2 | 5.8 | 0.016176 | 0.0035009 | 0.012676
896 | -8.1 | 26.1 | -1.698 | 0 | 0.72165 | 12.9 | 5.1 | 0.015754 | 0.0030784 | 0.012676
897 | -7.2 | 25.2 | -0.996 | 0 | 0.74468 | 13.8 | 4.2 | 0.015211 | 0.0025351 | 0.012676
898 | -6.4 | 24.4 | -0.372 | 0 | 0.76642 | 14.6 | 3.4 | 0.014728 | 0.0020522 | 0.012676
899 | -5.5 | 23.5 | 0.33 | 0.33 | 0.78 | 15.17 | 2.83 | 0.014185 | 0.0017082 | 0.012476
900 | -4.9 | 22.9 | 0.798 | 0.798 | 0.78 | 15.302 | 2.698 | 0.013822 | 0.0016285 | 0.012194
901 | -4.2 | 22.2 | 1.344 | 1.344 | 0.78 | 15.456 | 2.544 | 0.0134 | 0.0015356 | 0.011864
902 | -3.6 | 21.6 | 1.812 | 1.812 | 0.78 | 15.588 | 2.412 | 0.013038 | 0.0014559 | 0.011582
903 | -3.1 | 21.1 | 2.202 | 2.202 | 0.78 | 15.698 | 2.302 | 0.012736 | 0.0013895 | 0.011346
904 | -2.6 | 20.6 | 2.592 | 2.592 | 0.78 | 15.808 | 2.192 | 0.012434 | 0.0013231 | 0.011111
905 | -2.1 | 20.1 | 2.982 | 2.982 | 0.78 | 15.918 | 2.082 | 0.012132 | 0.0012567 | 0.010876
906 | -1.6 | 19.6 | 3.372 | 3.372 | 0.78 | 16.028 | 1.972 | 0.011831 | 0.0011903 | 0.01064
907 | -1 | 19 | 3.84 | 3.84 | 0.78 | 16.16 | 1.84 | 0.011468 | 0.0011106 | 0.010358
908 | -0.5 | 18.5 | 4.23 | 4.23 | 0.78 | 16.27 | 1.73 | 0.011167 | 0.0010442 | 0.010122
909 | -0.1 | 18.1 | 4.542 | 4.542 | 0.78 | 16.358 | 1.642 | 0.010925 | 0.00099111 | 0.009934
910 | 0.3 | 17.7 | 4.854 | 4.854 | 0.78 | 16.446 | 1.554 | 0.010684 | 0.00093799 | 0.0097457
911 | 0.7 | 17.3 | 5.166 | 5.166 | 0.78 | 16.534 | 1.466 | 0.010442 | 0.00088488 | 0.0095574
912 | 0.8 | 17.2 | 5.244 | 5.244 | 0.78 | 16.556 | 1.444 | 0.010382 | 0.0008716 | 0.0095103
913 | 1 | 17 | 5.4 | 5.4 | 0.78 | 16.6 | 1.4 | 0.010261 | 0.00084504 | 0.0094162
914 | 1.1 | 16.9 | 5.478 | 5.478 | 0.78 | 16.622 | 1.378 | 0.010201 | 0.00083176 | 0.0093691
915 | 0.9 | 17.1 | 5.322 | 5.322 | 0.78 | 16.578 | 1.422 | 0.010322 | 0.00085832 | 0.0094632
916 | 0.6 | 17.4 | 5.088 | 5.088 | 0.78 | 16.512 | 1.488 | 0.010503 | 0.00089816 | 0.0096045
917 | 0.4 | 17.6 | 4.932 | 4.932 | 0.78 | 16.468 | 1.532 | 0.010623 | 0.00092472 | 0.0096986
918 | 0.6 | 17.4 | 5.088 | 5.088 | 0.78 | 16.512 | 1.488 | 0.010503 | 0.00089816 | 0.0096045
919 | 0.7 | 17.3 | 5.166 | 5.166 | 0.78 | 16.534 | 1.466 | 0.010442 | 0.00088488 | 0.0095574
920 | 0.9 | 17.1 | 5.322 | 5.322 | 0.78 | 16.578 | 1.422 | 0.010322 | 0.00085832 | 0.0094632
921 | 0.8 | 17.2 | 5.244 | 5.244 | 0.78 | 16.556 | 1.444 | 0.010382 | 0.0008716 | 0.0095103
922 | 0.6 | 17.4 | 5.088 | 5.088 | 0.78 | 16.512 | 1.488 | 0.010503 | 0.00089816 | 0.0096045
923 | 0.5 | 17.5 | 5.01 | 5.01 | 0.78 | 16.49 | 1.51 | 0.010563 | 0.00091144 | 0.0096516
924 | 0.6 | 17.4 | 5.088 | 5.088 | 0.78 | 16.512 | 1.488 | 0.010503 | 0.00089816 | 0.0096045
925 | 0.8 | 17.2 | 5.244 | 5.244 | 0.78 | 16.556 | 1.444 | 0.010382 | 0.0008716 | 0.0095103
926 | 0.9 | 17.1 | 5.322 | 5.322 | 0.78 | 16.578 | 1.422 | 0.010322 | 0.00085832 | 0.0094632
927 | 0.8 | 17.2 | 5.244 | 5.244 | 0.78 | 16.556 | 1.444 | 0.010382 | 0.0008716 | 0.0095103
928 | 0.6 | 17.4 | 5.088 | 5.088 | 0.78 | 16.512 | 1.488 | 0.010503 | 0.00089816 | 0.0096045
929 | 0.5 | 17.5 | 5.01 | 5.01 | 0.78 | 16.49 | 1.51 | 0.010563 | 0.00091144 | 0.0096516
930 | 0.3 | 17.7 | 4.854 | 4.854 | 0.78 | 16.446 | 1.554 | 0.010684 | 0.00093799 | 0.0097457
931 | 0.1 | 17.9 | 4.698 | 4.698 | 0.78 | 16.402 | 1.598 | 0.010804 | 0.00096455 | 0.0098399
932 | -0.1 | 18.1 | 4.542 | 4.542 | 0.78 | 16.358 | 1.642 | 0.010925 | 0.00099111 | 0.009934
933 | -1.2 | 19.2 | 3.684 | 3.684 | 0.78 | 16.116 | 1.884 | 0.011589 | 0.0011372 | 0.010452
934 | -2.4 | 20.4 | 2.748 | 2.748 | 0.78 | 15.852 | 2.148 | 0.012313 | 0.0012965 | 0.011017
935 | -3.5 | 21.5 | 1.89 | 1.89 | 0.78 | 15.61 | 2.39 | 0.012977 | 0.0014426 | 0.011535
936 | -4.3 | 22.3 | 1.266 | 1.266 | 0.78 | 15.434 | 2.566 | 0.01346 | 0.0015488 | 0.011911
937 | -5.2 | 23.2 | 0.564 | 0.564 | 0.78 | 15.236 | 2.764 | 0.014004 | 0.0016684 | 0.012335
938 | -6 | 24 | -0.06 | 0 | 0.77778 | 15 | 3 | 0.014486 | 0.0018108 | 0.012676
939 | -6.5 | 24.5 | -0.45 | 0 | 0.76364 | 14.5 | 3.5 | 0.014788 | 0.0021126 | 0.012676
940 | -7 | 25 | -0.84 | 0 | 0.75 | 14 | 4 | 0.01509 | 0.0024144 | 0.012676
941 | -7.5 | 25.5 | -1.23 | 0 | 0.73684 | 13.5 | 4.5 | 0.015392 | 0.0027162 | 0.012676
942 | -7.4 | 25.4 | -1.152 | 0 | 0.73944 | 13.6 | 4.4 | 0.015331 | 0.0026558 | 0.012676
943 | -7.2 | 25.2 | -0.996 | 0 | 0.74468 | 13.8 | 4.2 | 0.015211 | 0.0025351 | 0.012676
944 | -7.1 | 25.1 | -0.918 | 0 | 0.74733 | 13.9 | 4.1 | 0.01515 | 0.0024748 | 0.012676
945 | -6.6 | 24.6 | -0.528 | 0 | 0.76087 | 14.4 | 3.6 | 0.014849 | 0.002173 | 0.012676
946 | -6.1 | 24.1 | -0.138 | 0 | 0.77491 | 14.9 | 3.1 | 0.014547 | 0.0018712 | 0.012676
947 | -5.6 | 23.6 | 0.252 | 0.252 | 0.78 | 15.148 | 2.852 | 0.014245 | 0.0017215 | 0.012523
948 | -4.8 | 22.8 | 0.876 | 0.876 | 0.78 | 15.324 | 2.676 | 0.013762 | 0.0016152 | 0.012147
949 | -3.9 | 21.9 | 1.578 | 1.578 | 0.78 | 15.522 | 2.478 | 0.013219 | 0.0014957 | 0.011723
950 | -3.1 | 21.1 | 2.202 | 2.202 | 0.78 | 15.698 | 2.302 | 0.012736 | 0.0013895 | 0.011346
951 | -2.8 | 20.8 | 2.436 | 2.436 | 0.78 | 15.764 | 2.236 | 0.012555 | 0.0013496 | 0.011205
952 | -2.4 | 20.4 | 2.748 | 2.748 | 0.78 | 15.852 | 2.148 | 0.012313 | 0.0012965 | 0.011017
953 | -2.1 | 20.1 | 2.982 | 2.982 | 0.78 | 15.918 | 2.082 | 0.012132 | 0.0012567 | 0.010876
954 | -2.1 | 20.1 | 2.982 | 2.982 | 0.78 | 15.918 | 2.082 | 0.012132 | 0.0012567 | 0.010876
955 | -2.1 | 20.1 | 2.982 | 2.982 | 0.78 | 15.918 | 2.082 | 0.012132 | 0.0012567 | 0.010876
956 | -2.1 | 20.1 | 2.982 | 2.982 | 0.78 | 15.918 | 2.082 | 0.012132 | 0.0012567 | 0.010876
957 | -1.9 | 19.9 | 3.138 | 3.138 | 0.78 | 15.962 | 2.038 | 0.012012 | 0.0012301 | 0.010782
958 | -1.7 | 19.7 | 3.294 | 3.294 | 0.78 | 16.006 | 1.994 | 0.011891 | 0.0012036 | 0.010687
959 | -1.5 | 19.5 | 3.45 | 3.45 | 0.78 | 16.05 | 1.95 | 0.01177 | 0.001177 | 0.010593
960 | -1.2 | 19.2 | 3.684 | 3.684 | 0.78 | 16.116 | 1.884 | 0.011589 | 0.0011372 | 0.010452
961 | -0.8 | 18.8 | 3.996 | 3.996 | 0.78 | 16.204 | 1.796 | 0.011348 | 0.0010841 | 0.010264
962 | -0.5 | 18.5 | 4.23 | 4.23 | 0.78 | 16.27 | 1.73 | 0.011167 | 0.0010442 | 0.010122
963 | -0.2 | 18.2 | 4.464 | 4.464 | 0.78 | 16.336 | 1.664 | 0.010986 | 0.0010044 | 0.0099811
964 | 0.2 | 17.8 | 4.776 | 4.776 | 0.78 | 16.424 | 1.576 | 0.010744 | 0.00095127 | 0.0097928
965 | 0.5 | 17.5 | 5.01 | 5.01 | 0.78 | 16.49 | 1.51 | 0.010563 | 0.00091144 | 0.0096516
966 | 0.7 | 17.3 | 5.166 | 5.166 | 0.78 | 16.534 | 1.466 | 0.010442 | 0.00088488 | 0.0095574
967 | 1 | 17 | 5.4 | 5.4 | 0.78 | 16.6 | 1.4 | 0.010261 | 0.00084504 | 0.0094162
968 | 1.2 | 16.8 | 5.556 | 5.556 | 0.78 | 16.644 | 1.356 | 0.01014 | 0.00081848 | 0.009322
969 | 1.6 | 16.4 | 5.868 | 5.868 | 0.78 | 16.732 | 1.268 | 0.009899 | 0.00076536 | 0.0091337
970 | 1.9 | 16.1 | 6.102 | 6.102 | 0.78 | 16.798 | 1.202 | 0.009718 | 0.00072553 | 0.0089924
971 | 2.3 | 15.7 | 6.414 | 6.414 | 0.78 | 16.886 | 1.114 | 0.0094765 | 0.00067241 | 0.0088041
972 | 2.7 | 15.3 | 6.726 | 6.726 | 0.78 | 16.974 | 1.026 | 0.0092351 | 0.00061929 | 0.0086158
973 | 3.2 | 14.8 | 7.116 | 7.116 | 0.78 | 17.084 | 0.916 | 0.0089333 | 0.0005529 | 0.0083804
974 | 3.6 | 14.4 | 7.428 | 7.428 | 0.78 | 17.172 | 0.828 | 0.0086918 | 0.00049978 | 0.0081921
975 | 3.8 | 14.2 | 7.584 | 7.584 | 0.78 | 17.216 | 0.784 | 0.0085711 | 0.00047322 | 0.0080979
976 | 3.9 | 14.1 | 7.662 | 7.662 | 0.78 | 17.238 | 0.762 | 0.0085108 | 0.00045994 | 0.0080508
977 | 4.1 | 13.9 | 7.818 | 7.818 | 0.78 | 17.282 | 0.718 | 0.00839 | 0.00043338 | 0.0079567
978 | 3.5 | 14.5 | 7.35 | 7.35 | 0.78 | 17.15 | 0.85 | 0.0087522 | 0.00051306 | 0.0082391
979 | 2.9 | 15.1 | 6.882 | 6.882 | 0.78 | 17.018 | 0.982 | 0.0091144 | 0.00059274 | 0.0085216
980 | 2.3 | 15.7 | 6.414 | 6.414 | 0.78 | 16.886 | 1.114 | 0.0094765 | 0.00067241 | 0.0088041
981 | 2.3 | 15.7 | 6.414 | 6.414 | 0.78 | 16.886 | 1.114 | 0.0094765 | 0.00067241 | 0.0088041
982 | 2.2 | 15.8 | 6.336 | 6.336 | 0.78 | 16.864 | 1.136 | 0.0095369 | 0.00068569 | 0.0088512
983 | 2.2 | 15.8 | 6.336 | 6.336 | 0.78 | 16.864 | 1.136 | 0.0095369 | 0.00068569 | 0.0088512
984 | 1.8 | 16.2 | 6.024 | 6.024 | 0.78 | 16.776 | 1.224 | 0.0097783 | 0.00073881 | 0.0090395
985 | 1.5 | 16.5 | 5.79 | 5.79 | 0.78 | 16.71 | 1.29 | 0.0099594 | 0.00077864 | 0.0091808
986 | 1.1 | 16.9 | 5.478 | 5.478 | 0.78 | 16.622 | 1.378 | 0.010201 | 0.00083176 | 0.0093691
987 | 0.9 | 17.1 | 5.322 | 5.322 | 0.78 | 16.578 | 1.422 | 0.010322 | 0.00085832 | 0.0094632
988 | 0.7 | 17.3 | 5.166 | 5.166 | 0.78 | 16.534 | 1.466 | 0.010442 | 0.00088488 | 0.0095574
989 | 0.5 | 17.5 | 5.01 | 5.01 | 0.78 | 16.49 | 1.51 | 0.010563 | 0.00091144 | 0.0096516
990 | 0.5 | 17.5 | 5.01 | 5.01 | 0.78 | 16.49 | 1.51 | 0.010563 | 0.00091144 | 0.0096516
991 | 0.4 | 17.6 | 4.932 | 4.932 | 0.78 | 16.468 | 1.532 | 0.010623 | 0.00092472 | 0.0096986
992 | 0.4 | 17.6 | 4.932 | 4.932 | 0.78 | 16.468 | 1.532 | 0.010623 | 0.00092472 | 0.0096986
993 | 0.9 | 17.1 | 5.322 | 5.322 | 0.78 | 16.578 | 1.422 | 0.010322 | 0.00085832 | 0.0094632
994 | 1.3 | 16.7 | 5.634 | 5.634 | 0.78 | 16.666 | 1.334 | 0.01008 | 0.0008052 | 0.0092749
995 | 1.8 | 16.2 | 6.024 | 6.024 | 0.78 | 16.776 | 1.224 | 0.0097783 | 0.00073881 | 0.0090395
996 | 2.3 | 15.7 | 6.414 | 6.414 | 0.78 | 16.886 | 1.114 | 0.0094765 | 0.00067241 | 0.0088041
997 | 2.9 | 15.1 | 6.882 | 6.882 | 0.78 | 17.018 | 0.982 | 0.0091144 | 0.00059274 | 0.0085216
998 | 3.4 | 14.6 | 7.272 | 7.272 | 0.78 | 17.128 | 0.872 | 0.0088126 | 0.00052634 | 0.0082862
999 | 2.8 | 15.2 | 6.804 | 6.804 | 0.78 | 16.996 | 1.004 | 0.0091747 | 0.00060601 | 0.0085687
1000 | 2.3 | 15.7 | 6.414 | 6.414 | 0.78 | 16.886 | 1.114 | 0.0094765 | 0.00067241 | 0.0088041
1001 | 1.7 | 16.3 | 5.946 | 5.946 | 0.78 | 16.754 | 1.246 | 0.0098387 | 0.00075209 | 0.0090866
1002 | 0.8 | 17.2 | 5.244 | 5.244 | 0.78 | 16.556 | 1.444 | 0.010382 | 0.0008716 | 0.0095103
1003 | 0 | 18 | 4.62 | 4.62 | 0.78 | 16.38 | 1.62 | 0.010865 | 0.00097783 | 0.009887
1004 | -0.9 | 18.9 | 3.918 | 3.918 | 0.78 | 16.182 | 1.818 | 0.011408 | 0.0010973 | 0.010311
1005 | -0.9 | 18.9 | 3.918 | 3.918 | 0.78 | 16.182 | 1.818 | 0.011408 | 0.0010973 | 0.010311
1006 | -0.8 | 18.8 | 3.996 | 3.996 | 0.78 | 16.204 | 1.796 | 0.011348 | 0.0010841 | 0.010264
1007 | -0.8 | 18.8 | 3.996 | 3.996 | 0.78 | 16.204 | 1.796 | 0.011348 | 0.0010841 | 0.010264
1008 | -1.2 | 19.2 | 3.684 | 3.684 | 0.78 | 16.116 | 1.884 | 0.011589 | 0.0011372 | 0.010452
1009 | -1.6 | 19.6 | 3.372 | 3.372 | 0.78 | 16.028 | 1.972 | 0.011831 | 0.0011903 | 0.01064
1010 | -2 | 20 | 3.06 | 3.06 | 0.78 | 15.94 | 2.06 | 0.012072 | 0.0012434 | 0.010829
1011 | -2.1 | 20.1 | 2.982 | 2.982 | 0.78 | 15.918 | 2.082 | 0.012132 | 0.0012567 | 0.010876
1012 | -2.2 | 20.2 | 2.904 | 2.904 | 0.78 | 15.896 | 2.104 | 0.012193 | 0.00127 | 0.010923
1013 | -2.3 | 20.3 | 2.826 | 2.826 | 0.78 | 15.874 | 2.126 | 0.012253 | 0.0012833 | 0.01097
1014 | -2.8 | 20.8 | 2.436 | 2.436 | 0.78 | 15.764 | 2.236 | 0.012555 | 0.0013496 | 0.011205
1015 | -3.3 | 21.3 | 2.046 | 2.046 | 0.78 | 15.654 | 2.346 | 0.012857 | 0.001416 | 0.011441
1016 | -3.8 | 21.8 | 1.656 | 1.656 | 0.78 | 15.544 | 2.456 | 0.013158 | 0.0014824 | 0.011676
1017 | -3.3 | 21.3 | 2.046 | 2.046 | 0.78 | 15.654 | 2.346 | 0.012857 | 0.001416 | 0.011441
1018 | -2.9 | 20.9 | 2.358 | 2.358 | 0.78 | 15.742 | 2.258 | 0.012615 | 0.0013629 | 0.011252
1019 | -2.4 | 20.4 | 2.748 | 2.748 | 0.78 | 15.852 | 2.148 | 0.012313 | 0.0012965 | 0.011017
1020 | -2 | 20 | 3.06 | 3.06 | 0.78 | 15.94 | 2.06 | 0.012072 | 0.0012434 | 0.010829
1021 | -1.6 | 19.6 | 3.372 | 3.372 | 0.78 | 16.028 | 1.972 | 0.011831 | 0.0011903 | 0.01064
1022 | -1.2 | 19.2 | 3.684 | 3.684 | 0.78 | 16.116 | 1.884 | 0.011589 | 0.0011372 | 0.010452
1023 | -1.7 | 19.7 | 3.294 | 3.294 | 0.78 | 16.006 | 1.994 | 0.011891 | 0.0012036 | 0.010687
1024 | -2.1 | 20.1 | 2.982 | 2.982 | 0.78 | 15.918 | 2.082 | 0.012132 | 0.0012567 | 0.010876
1025 | -2.6 | 20.6 | 2.592 | 2.592 | 0.78 | 15.808 | 2.192 | 0.012434 | 0.0013231 | 0.011111
1026 | -3.3 | 21.3 | 2.046 | 2.046 | 0.78 | 15.654 | 2.346 | 0.012857 | 0.001416 | 0.011441
1027 | -4 | 22 | 1.5 | 1.5 | 0.78 | 15.5 | 2.5 | 0.013279 | 0.001509 | 0.01177
1028 | -4.7 | 22.7 | 0.954 | 0.954 | 0.78 | 15.346 | 2.654 | 0.013702 | 0.001602 | 0.0121
1029 | -5.2 | 23.2 | 0.564 | 0.564 | 0.78 | 15.236 | 2.764 | 0.014004 | 0.0016684 | 0.012335
1030 | -5.8 | 23.8 | 0.096 | 0.096 | 0.78 | 15.104 | 2.896 | 0.014366 | 0.001748 | 0.012618
1031 | -6.3 | 24.3 | -0.294 | 0 | 0.76923 | 14.7 | 3.3 | 0.014667 | 0.0019919 | 0.012676
1032 | -6.7 | 24.7 | -0.606 | 0 | 0.75812 | 14.3 | 3.7 | 0.014909 | 0.0022333 | 0.012676
1033 | -7 | 25 | -0.84 | 0 | 0.75 | 14 | 4 | 0.01509 | 0.0024144 | 0.012676
1034 | -7.4 | 25.4 | -1.152 | 0 | 0.73944 | 13.6 | 4.4 | 0.015331 | 0.0026558 | 0.012676
1035 | -7.1 | 25.1 | -0.918 | 0 | 0.74733 | 13.9 | 4.1 | 0.01515 | 0.0024748 | 0.012676
1036 | -6.8 | 24.8 | -0.684 | 0 | 0.7554 | 14.2 | 3.8 | 0.014969 | 0.0022937 | 0.012676
1037 | -6.5 | 24.5 | -0.45 | 0 | 0.76364 | 14.5 | 3.5 | 0.014788 | 0.0021126 | 0.012676
1038 | -6.3 | 24.3 | -0.294 | 0 | 0.76923 | 14.7 | 3.3 | 0.014667 | 0.0019919 | 0.012676
1039 | -6.1 | 24.1 | -0.138 | 0 | 0.77491 | 14.9 | 3.1 | 0.014547 | 0.0018712 | 0.012676
1040 | -5.9 | 23.9 | 0.018 | 0.018 | 0.78 | 15.082 | 2.918 | 0.014426 | 0.0017613 | 0.012665
1041 | -6.1 | 24.1 | -0.138 | 0 | 0.77491 | 14.9 | 3.1 | 0.014547 | 0.0018712 | 0.012676
1042 | -6.4 | 24.4 | -0.372 | 0 | 0.76642 | 14.6 | 3.4 | 0.014728 | 0.0020522 | 0.012676
1043 | -6.6 | 24.6 | -0.528 | 0 | 0.76087 | 14.4 | 3.6 | 0.014849 | 0.002173 | 0.012676
1044 | -6.6 | 24.6 | -0.528 | 0 | 0.76087 | 14.4 | 3.6 | 0.014849 | 0.002173 | 0.012676
1045 | -6.7 | 24.7 | -0.606 | 0 | 0.75812 | 14.3 | 3.7 | 0.014909 | 0.0022333 | 0.012676
1046 | -6.7 | 24.7 | -0.606 | 0 | 0.75812 | 14.3 | 3.7 | 0.014909 | 0.0022333 | 0.012676
1047 | -6.7 | 24.7 | -0.606 | 0 | 0.75812 | 14.3 | 3.7 | 0.014909 | 0.0022333 | 0.012676
1048 | -6.6 | 24.6 | -0.528 | 0 | 0.76087 | 14.4 | 3.6 | 0.014849 | 0.002173 | 0.012676
1049 | -6.6 | 24.6 | -0.528 | 0 | 0.76087 | 14.4 | 3.6 | 0.014849 | 0.002173 | 0.012676
1050 | -6.1 | 24.1 | -0.138 | 0 | 0.77491 | 14.9 | 3.1 | 0.014547 | 0.0018712 | 0.012676
1051 | -5.6 | 23.6 | 0.252 | 0.252 | 0.78 | 15.148 | 2.852 | 0.014245 | 0.0017215 | 0.012523
1052 | -5.1 | 23.1 | 0.642 | 0.642 | 0.78 | 15.258 | 2.742 | 0.013943 | 0.0016551 | 0.012288
1053 | -4.8 | 22.8 | 0.876 | 0.876 | 0.78 | 15.324 | 2.676 | 0.013762 | 0.0016152 | 0.012147
1054 | -4.5 | 22.5 | 1.11 | 1.11 | 0.78 | 15.39 | 2.61 | 0.013581 | 0.0015754 | 0.012006
1055 | -4.2 | 22.2 | 1.344 | 1.344 | 0.78 | 15.456 | 2.544 | 0.0134 | 0.0015356 | 0.011864
1056 | -3.6 | 21.6 | 1.812 | 1.812 | 0.78 | 15.588 | 2.412 | 0.013038 | 0.0014559 | 0.011582
1057 | -3.1 | 21.1 | 2.202 | 2.202 | 0.78 | 15.698 | 2.302 | 0.012736 | 0.0013895 | 0.011346
1058 | -2.5 | 20.5 | 2.67 | 2.67 | 0.78 | 15.83 | 2.17 | 0.012374 | 0.0013098 | 0.011064
1059 | -2.5 | 20.5 | 2.67 | 2.67 | 0.78 | 15.83 | 2.17 | 0.012374 | 0.0013098 | 0.011064
1060 | -2.6 | 20.6 | 2.592 | 2.592 | 0.78 | 15.808 | 2.192 | 0.012434 | 0.0013231 | 0.011111
1061 | -2.6 | 20.6 | 2.592 | 2.592 | 0.78 | 15.808 | 2.192 | 0.012434 | 0.0013231 | 0.011111
1062 | -2.8 | 20.8 | 2.436 | 2.436 | 0.78 | 15.764 | 2.236 | 0.012555 | 0.0013496 | 0.011205
1063 | -2.9 | 20.9 | 2.358 | 2.358 | 0.78 | 15.742 | 2.258 | 0.012615 | 0.0013629 | 0.011252
1064 | -3.1 | 21.1 | 2.202 | 2.202 | 0.78 | 15.698 | 2.302 | 0.012736 | 0.0013895 | 0.011346
1065 | -3.1 | 21.1 | 2.202 | 2.202 | 0.78 | 15.698 | 2.302 | 0.012736 | 0.0013895 | 0.011346
1066 | -3.1 | 21.1 | 2.202 | 2.202 | 0.78 | 15.698 | 2.302 | 0.012736 | 0.0013895 | 0.011346
1067 | -3.1 | 21.1 | 2.202 | 2.202 | 0.78 | 15.698 | 2.302 | 0.012736 | 0.0013895 | 0.011346
1068 | -2.8 | 20.8 | 2.436 | 2.436 | 0.78 | 15.764 | 2.236 | 0.012555 | 0.0013496 | 0.011205
1069 | -2.4 | 20.4 | 2.748 | 2.748 | 0.78 | 15.852 | 2.148 | 0.012313 | 0.0012965 | 0.011017
1070 | -2.1 | 20.1 | 2.982 | 2.982 | 0.78 | 15.918 | 2.082 | 0.012132 | 0.0012567 | 0.010876
1071 | -2.3 | 20.3 | 2.826 | 2.826 | 0.78 | 15.874 | 2.126 | 0.012253 | 0.0012833 | 0.01097
1072 | -2.5 | 20.5 | 2.67 | 2.67 | 0.78 | 15.83 | 2.17 | 0.012374 | 0.0013098 | 0.011064
1073 | -2.7 | 20.7 | 2.514 | 2.514 | 0.78 | 15.786 | 2.214 | 0.012495 | 0.0013364 | 0.011158
1074 | -3.5 | 21.5 | 1.89 | 1.89 | 0.78 | 15.61 | 2.39 | 0.012977 | 0.0014426 | 0.011535
1075 | -4.3 | 22.3 | 1.266 | 1.266 | 0.78 | 15.434 | 2.566 | 0.01346 | 0.0015488 | 0.011911
1076 | -5.1 | 23.1 | 0.642 | 0.642 | 0.78 | 15.258 | 2.742 | 0.013943 | 0.0016551 | 0.012288
1077 | -6.9 | 24.9 | -0.762 | 0 | 0.75269 | 14.1 | 3.9 | 0.01503 | 0.002354 | 0.012676
1078 | -8.6 | 26.6 | -2.088 | 0 | 0.70946 | 12.4 | 5.6 | 0.016056 | 0.0033802 | 0.012676
1079 | -10.4 | 28.4 | -3.492 | 0 | 0.66879 | 10.6 | 7.4 | 0.017142 | 0.0044666 | 0.012676
1080 | -11 | 29 | -3.96 | 0 | 0.65625 | 10 | 8 | 0.017504 | 0.0048288 | 0.012676
1081 | -11.6 | 29.6 | -4.428 | 0 | 0.64417 | 9.4 | 8.6 | 0.017867 | 0.005191 | 0.012676
1082 | -12.2 | 30.2 | -4.896 | 0 | 0.63253 | 8.8 | 9.2 | 0.018229 | 0.0055531 | 0.012676
1083 | -12.5 | 30.5 | -5.13 | 0 | 0.62687 | 8.5 | 9.5 | 0.01841 | 0.0057342 | 0.012676
1084 | -12.7 | 30.7 | -5.286 | 0 | 0.62315 | 8.3 | 9.7 | 0.018531 | 0.0058549 | 0.012676
1085 | -13 | 31 | -5.52 | 0 | 0.61765 | 8 | 10 | 0.018712 | 0.006036 | 0.012676
1086 | -13 | 31 | -5.52 | 0 | 0.61765 | 8 | 10 | 0.018712 | 0.006036 | 0.012676
1087 | -13.1 | 31.1 | -5.598 | 0 | 0.61584 | 7.9 | 10.1 | 0.018772 | 0.0060964 | 0.012676
1088 | -13.1 | 31.1 | -5.598 | 0 | 0.61584 | 7.9 | 10.1 | 0.018772 | 0.0060964 | 0.012676
1089 | -12.3 | 30.3 | -4.974 | 0 | 0.63063 | 8.7 | 9.3 | 0.018289 | 0.0056135 | 0.012676
1090 | -11.6 | 29.6 | -4.428 | 0 | 0.64417 | 9.4 | 8.6 | 0.017867 | 0.005191 | 0.012676
1091 | -10.8 | 28.8 | -3.804 | 0 | 0.66038 | 10.2 | 7.8 | 0.017384 | 0.0047081 | 0.012676
1092 | -9 | 27 | -2.4 | 0 | 0.7 | 12 | 6 | 0.016297 | 0.0036216 | 0.012676
1093 | -7.3 | 25.3 | -1.074 | 0 | 0.74205 | 13.7 | 4.3 | 0.015271 | 0.0025955 | 0.012676
1094 | -5.5 | 23.5 | 0.33 | 0.33 | 0.78 | 15.17 | 2.83 | 0.014185 | 0.0017082 | 0.012476
1095 | -4.1 | 22.1 | 1.422 | 1.422 | 0.78 | 15.478 | 2.522 | 0.01334 | 0.0015223 | 0.011817
1096 | -2.6 | 20.6 | 2.592 | 2.592 | 0.78 | 15.808 | 2.192 | 0.012434 | 0.0013231 | 0.011111
1097 | -1.2 | 19.2 | 3.684 | 3.684 | 0.78 | 16.116 | 1.884 | 0.011589 | 0.0011372 | 0.010452
1098 | -1 | 19 | 3.84 | 3.84 | 0.78 | 16.16 | 1.84 | 0.011468 | 0.0011106 | 0.010358
1099 | -0.7 | 18.7 | 4.074 | 4.074 | 0.78 | 16.226 | 1.774 | 0.011287 | 0.0010708 | 0.010217
1100 | -0.5 | 18.5 | 4.23 | 4.23 | 0.78 | 16.27 | 1.73 | 0.011167 | 0.0010442 | 0.010122
1101 | -0.3 | 18.3 | 4.386 | 4.386 | 0.78 | 16.314 | 1.686 | 0.011046 | 0.0010177 | 0.010028
1102 | -0.1 | 18.1 | 4.542 | 4.542 | 0.78 | 16.358 | 1.642 | 0.010925 | 0.00099111 | 0.009934
1103 | 0.1 | 17.9 | 4.698 | 4.698 | 0.78 | 16.402 | 1.598 | 0.010804 | 0.00096455 | 0.0098399
1104 | -0.2 | 18.2 | 4.464 | 4.464 | 0.78 | 16.336 | 1.664 | 0.010986 | 0.0010044 | 0.0099811
1105 | -0.5 | 18.5 | 4.23 | 4.23 | 0.78 | 16.27 | 1.73 | 0.011167 | 0.0010442 | 0.010122
1106 | -0.8 | 18.8 | 3.996 | 3.996 | 0.78 | 16.204 | 1.796 | 0.011348 | 0.0010841 | 0.010264
1107 | -0.8 | 18.8 | 3.996 | 3.996 | 0.78 | 16.204 | 1.796 | 0.011348 | 0.0010841 | 0.010264
1108 | -0.7 | 18.7 | 4.074 | 4.074 | 0.78 | 16.226 | 1.774 | 0.011287 | 0.0010708 | 0.010217
1109 | -0.7 | 18.7 | 4.074 | 4.074 | 0.78 | 16.226 | 1.774 | 0.011287 | 0.0010708 | 0.010217
1110 | -0.8 | 18.8 | 3.996 | 3.996 | 0.78 | 16.204 | 1.796 | 0.011348 | 0.0010841 | 0.010264
1111 | -0.8 | 18.8 | 3.996 | 3.996 | 0.78 | 16.204 | 1.796 | 0.011348 | 0.0010841 | 0.010264
1112 | -0.9 | 18.9 | 3.918 | 3.918 | 0.78 | 16.182 | 1.818 | 0.011408 | 0.0010973 | 0.010311
1113 | -0.8 | 18.8 | 3.996 | 3.996 | 0.78 | 16.204 | 1.796 | 0.011348 | 0.0010841 | 0.010264
1114 | -0.6 | 18.6 | 4.152 | 4.152 | 0.78 | 16.248 | 1.752 | 0.011227 | 0.0010575 | 0.010169
1115 | -0.5 | 18.5 | 4.23 | 4.23 | 0.78 | 16.27 | 1.73 | 0.011167 | 0.0010442 | 0.010122
1116 | -0.2 | 18.2 | 4.464 | 4.464 | 0.78 | 16.336 | 1.664 | 0.010986 | 0.0010044 | 0.0099811
1117 | 0.2 | 17.8 | 4.776 | 4.776 | 0.78 | 16.424 | 1.576 | 0.010744 | 0.00095127 | 0.0097928
1118 | 0.5 | 17.5 | 5.01 | 5.01 | 0.78 | 16.49 | 1.51 | 0.010563 | 0.00091144 | 0.0096516
1119 | -0.3 | 18.3 | 4.386 | 4.386 | 0.78 | 16.314 | 1.686 | 0.011046 | 0.0010177 | 0.010028
1120 | -1.1 | 19.1 | 3.762 | 3.762 | 0.78 | 16.138 | 1.862 | 0.011529 | 0.0011239 | 0.010405
1121 | -1.9 | 19.9 | 3.138 | 3.138 | 0.78 | 15.962 | 2.038 | 0.012012 | 0.0012301 | 0.010782
1122 | -2.6 | 20.6 | 2.592 | 2.592 | 0.78 | 15.808 | 2.192 | 0.012434 | 0.0013231 | 0.011111
1123 | -3.4 | 21.4 | 1.968 | 1.968 | 0.78 | 15.632 | 2.368 | 0.012917 | 0.0014293 | 0.011488
1124 | -4.1 | 22.1 | 1.422 | 1.422 | 0.78 | 15.478 | 2.522 | 0.01334 | 0.0015223 | 0.011817
1125 | -4.5 | 22.5 | 1.11 | 1.11 | 0.78 | 15.39 | 2.61 | 0.013581 | 0.0015754 | 0.012006
1126 | -4.9 | 22.9 | 0.798 | 0.798 | 0.78 | 15.302 | 2.698 | 0.013822 | 0.0016285 | 0.012194
1127 | -5.3 | 23.3 | 0.486 | 0.486 | 0.78 | 15.214 | 2.786 | 0.014064 | 0.0016816 | 0.012382
1128 | -5.3 | 23.3 | 0.486 | 0.486 | 0.78 | 15.214 | 2.786 | 0.014064 | 0.0016816 | 0.012382
1129 | -5.3 | 23.3 | 0.486 | 0.486 | 0.78 | 15.214 | 2.786 | 0.014064 | 0.0016816 | 0.012382
1130 | -5.3 | 23.3 | 0.486 | 0.486 | 0.78 | 15.214 | 2.786 | 0.014064 | 0.0016816 | 0.012382
1131 | -5.6 | 23.6 | 0.252 | 0.252 | 0.78 | 15.148 | 2.852 | 0.014245 | 0.0017215 | 0.012523
1132 | -6 | 24 | -0.06 | 0 | 0.77778 | 15 | 3 | 0.014486 | 0.0018108 | 0.012676
1133 | -6.3 | 24.3 | -0.294 | 0 | 0.76923 | 14.7 | 3.3 | 0.014667 | 0.0019919 | 0.012676
1134 | -7.7 | 25.7 | -1.386 | 0 | 0.73171 | 13.3 | 4.7 | 0.015513 | 0.0028369 | 0.012676
1135 | -9.2 | 27.2 | -2.556 | 0 | 0.69536 | 11.8 | 6.2 | 0.016418 | 0.0037423 | 0.012676
1136 | -10.6 | 28.6 | -3.648 | 0 | 0.66456 | 10.4 | 7.6 | 0.017263 | 0.0045874 | 0.012676
1137 | -12.6 | 30.6 | -5.208 | 0 | 0.625 | 8.4 | 9.6 | 0.01847 | 0.0057946 | 0.012676
1138 | -14.6 | 32.6 | -6.768 | 0 | 0.58989 | 6.4 | 11.6 | 0.019677 | 0.0070018 | 0.012676
1139 | -16.6 | 34.6 | -8.328 | 0 | 0.55851 | 4.4 | 13.6 | 0.020885 | 0.008209 | 0.012676
1140 | -16.3 | 34.3 | -8.094 | 0 | 0.563 | 4.7 | 13.3 | 0.020703 | 0.0080279 | 0.012676
1141 | -15.9 | 33.9 | -7.782 | 0 | 0.56911 | 5.1 | 12.9 | 0.020462 | 0.0077864 | 0.012676
1142 | -15.6 | 33.6 | -7.548 | 0 | 0.57377 | 5.4 | 12.6 | 0.020281 | 0.0076054 | 0.012676
1143 | -15.8 | 33.8 | -7.704 | 0 | 0.57065 | 5.2 | 12.8 | 0.020402 | 0.0077261 | 0.012676
1144 | -16 | 34 | -7.86 | 0 | 0.56757 | 5 | 13 | 0.020522 | 0.0078468 | 0.012676
1145 | -16.2 | 34.2 | -8.016 | 0 | 0.56452 | 4.8 | 13.2 | 0.020643 | 0.0079675 | 0.012676
1146 | -17.1 | 35.1 | -8.718 | 0 | 0.55118 | 3.9 | 14.1 | 0.021186 | 0.0085108 | 0.012676
1147 | -18.1 | 36.1 | -9.498 | 0 | 0.53708 | 2.9 | 15.1 | 0.02179 | 0.0091144 | 0.012676
1148 | -19 | 37 | -10.2 | 0 | 0.525 | 2 | 16 | 0.022333 | 0.0096576 | 0.012676
1149 | -19.3 | 37.3 | -10.434 | 0 | 0.52109 | 1.7 | 16.3 | 0.022514 | 0.0098387 | 0.012676
1150 | -19.6 | 37.6 | -10.668 | 0 | 0.51724 | 1.4 | 16.6 | 0.022695 | 0.01002 | 0.012676
1151 | -19.9 | 37.9 | -10.902 | 0 | 0.51345 | 1.1 | 16.9 | 0.022876 | 0.010201 | 0.012676
1152 | -19.1 | 37.1 | -10.278 | 0 | 0.52369 | 1.9 | 16.1 | 0.022394 | 0.009718 | 0.012676
1153 | -18.4 | 36.4 | -9.732 | 0 | 0.53299 | 2.6 | 15.4 | 0.021971 | 0.0092954 | 0.012676
1154 | -17.6 | 35.6 | -9.108 | 0 | 0.54404 | 3.4 | 14.6 | 0.021488 | 0.0088126 | 0.012676
1155 | -15 | 33 | -7.08 | 0 | 0.58333 | 6 | 12 | 0.019919 | 0.0072432 | 0.012676
1156 | -12.4 | 30.4 | -5.052 | 0 | 0.62874 | 8.6 | 9.4 | 0.018349 | 0.0056738 | 0.012676
1157 | -9.8 | 27.8 | -3.024 | 0 | 0.68182 | 11.2 | 6.8 | 0.01678 | 0.0041045 | 0.012676
1158 | -8.9 | 26.9 | -2.322 | 0 | 0.70234 | 12.1 | 5.9 | 0.016237 | 0.0035612 | 0.012676
1159 | -7.9 | 25.9 | -1.542 | 0 | 0.72664 | 13.1 | 4.9 | 0.015633 | 0.0029576 | 0.012676
1160 | -7 | 25 | -0.84 | 0 | 0.75 | 14 | 4 | 0.01509 | 0.0024144 | 0.012676
1161 | -5.8 | 23.8 | 0.096 | 0.096 | 0.78 | 15.104 | 2.896 | 0.014366 | 0.001748 | 0.012618
1162 | -4.5 | 22.5 | 1.11 | 1.11 | 0.78 | 15.39 | 2.61 | 0.013581 | 0.0015754 | 0.012006
1163 | -3.3 | 21.3 | 2.046 | 2.046 | 0.78 | 15.654 | 2.346 | 0.012857 | 0.001416 | 0.011441
1164 | -0.9 | 18.9 | 3.918 | 3.918 | 0.78 | 16.182 | 1.818 | 0.011408 | 0.0010973 | 0.010311
1165 | 1.6 | 16.4 | 5.868 | 5.868 | 0.78 | 16.732 | 1.268 | 0.009899 | 0.00076536 | 0.0091337
1166 | 4 | 14 | 7.74 | 7.74 | 0.78 | 17.26 | 0.74 | 0.0084504 | 0.00044666 | 0.0080037
1167 | 4.3 | 13.7 | 7.974 | 7.974 | 0.78 | 17.326 | 0.674 | 0.0082693 | 0.00040683 | 0.0078625
1168 | 4.6 | 13.4 | 8.208 | 8.208 | 0.78 | 17.392 | 0.608 | 0.0080882 | 0.00036699 | 0.0077213
1169 | 4.9 | 13.1 | 8.442 | 8.442 | 0.78 | 17.458 | 0.542 | 0.0079072 | 0.00032715 | 0.00758
1170 | 5.2 | 12.8 | 8.676 | 8.676 | 0.78 | 17.524 | 0.476 | 0.0077261 | 0.00028731 | 0.0074388
1171 | 5.5 | 12.5 | 8.91 | 8.91 | 0.78 | 17.59 | 0.41 | 0.007545 | 0.00024748 | 0.0072975
1172 | 5.8 | 12.2 | 9.144 | 9.144 | 0.78 | 17.656 | 0.344 | 0.0073639 | 0.00020764 | 0.0071563
1173 | 5.6 | 12.4 | 8.988 | 8.988 | 0.78 | 17.612 | 0.388 | 0.0074846 | 0.0002342 | 0.0072504
1174 | 5.4 | 12.6 | 8.832 | 8.832 | 0.78 | 17.568 | 0.432 | 0.0076054 | 0.00026076 | 0.0073446
1175 | 5.2 | 12.8 | 8.676 | 8.676 | 0.78 | 17.524 | 0.476 | 0.0077261 | 0.00028731 | 0.0074388
1176 | 5.4 | 12.6 | 8.832 | 8.832 | 0.78 | 17.568 | 0.432 | 0.0076054 | 0.00026076 | 0.0073446
1177 | 5.6 | 12.4 | 8.988 | 8.988 | 0.78 | 17.612 | 0.388 | 0.0074846 | 0.0002342 | 0.0072504
1178 | 5.8 | 12.2 | 9.144 | 9.144 | 0.78 | 17.656 | 0.344 | 0.0073639 | 0.00020764 | 0.0071563
1179 | 5.8 | 12.2 | 9.144 | 9.144 | 0.78 | 17.656 | 0.344 | 0.0073639 | 0.00020764 | 0.0071563
1180 | 5.8 | 12.2 | 9.144 | 9.144 | 0.78 | 17.656 | 0.344 | 0.0073639 | 0.00020764 | 0.0071563
1181 | 5.8 | 12.2 | 9.144 | 9.144 | 0.78 | 17.656 | 0.344 | 0.0073639 | 0.00020764 | 0.0071563
1182 | 5.7 | 12.3 | 9.066 | 9.066 | 0.78 | 17.634 | 0.366 | 0.0074243 | 0.00022092 | 0.0072034
1183 | 5.5 | 12.5 | 8.91 | 8.91 | 0.78 | 17.59 | 0.41 | 0.007545 | 0.00024748 | 0.0072975
1184 | 5.4 | 12.6 | 8.832 | 8.832 | 0.78 | 17.568 | 0.432 | 0.0076054 | 0.00026076 | 0.0073446
1185 | 5.9 | 12.1 | 9.222 | 9.222 | 0.78 | 17.678 | 0.322 | 0.0073036 | 0.00019436 | 0.0071092
1186 | 6.4 | 11.6 | 9.612 | 9.612 | 0.78 | 17.788 | 0.212 | 0.0070018 | 0.00012796 | 0.0068738
1187 | 6.9 | 11.1 | 10.002 | 10.002 | 0.78 | 17.898 | 0.102 | 0.0067 | 6.1567e-05 | 0.0066384
1188 | 7.3 | 10.7 | 10.314 | 10.314 | 0.78 | 17.986 | 0.014 | 0.0064585 | 8.4504e-06 | 0.0064501
1189 | 7.6 | 10.4 | 10.548 | 10.548 | 0.78 | 18.052 | 0 | 0.0062774 | 0 | 0.0063088
1190 | 8 | 10 | 10.86 | 10.86 | 0.78 | 18.14 | 0 | 0.006036 | 0 | 0.0061205
1191 | 7.6 | 10.4 | 10.548 | 10.548 | 0.78 | 18.052 | 0 | 0.0062774 | 0 | 0.0063088
1192 | 7.3 | 10.7 | 10.314 | 10.314 | 0.78 | 17.986 | 0.014 | 0.0064585 | 8.4504e-06 | 0.0064501
1193 | 6.9 | 11.1 | 10.002 | 10.002 | 0.78 | 17.898 | 0.102 | 0.0067 | 6.1567e-05 | 0.0066384
1194 | 6.2 | 11.8 | 9.456 | 9.456 | 0.78 | 17.744 | 0.256 | 0.0071225 | 0.00015452 | 0.006968
1195 | 5.6 | 12.4 | 8.988 | 8.988 | 0.78 | 17.612 | 0.388 | 0.0074846 | 0.0002342 | 0.0072504
1196 | 4.9 | 13.1 | 8.442 | 8.442 | 0.78 | 17.458 | 0.542 | 0.0079072 | 0.00032715 | 0.00758
1197 | 3.7 | 14.3 | 7.506 | 7.506 | 0.78 | 17.194 | 0.806 | 0.0086315 | 0.0004865 | 0.008145
1198 | 2.4 | 15.6 | 6.492 | 6.492 | 0.78 | 16.908 | 1.092 | 0.0094162 | 0.00065913 | 0.008757
1199 | 1.2 | 16.8 | 5.556 | 5.556 | 0.78 | 16.644 | 1.356 | 0.01014 | 0.00081848 | 0.009322
1200 | 0.8 | 17.2 | 5.244 | 5.244 | 0.78 | 16.556 | 1.444 | 0.010382 | 0.0008716 | 0.0095103
1201 | 0.4 | 17.6 | 4.932 | 4.932 | 0.78 | 16.468 | 1.532 | 0.010623 | 0.00092472 | 0.0096986
1202 | 0 | 18 | 4.62 | 4.62 | 0.78 | 16.38 | 1.62 | 0.010865 | 0.00097783 | 0.009887
1203 | -0.3 | 18.3 | 4.386 | 4.386 | 0.78 | 16.314 | 1.686 | 0.011046 | 0.0010177 | 0.010028
1204 | -0.7 | 18.7 | 4.074 | 4.074 | 0.78 | 16.226 | 1.774 | 0.011287 | 0.0010708 | 0.010217
1205 | -1 | 19 | 3.84 | 3.84 | 0.78 | 16.16 | 1.84 | 0.011468 | 0.0011106 | 0.010358
1206 | -1 | 19 | 3.84 | 3.84 | 0.78 | 16.16 | 1.84 | 0.011468 | 0.0011106 | 0.010358
1207 | -0.9 | 18.9 | 3.918 | 3.918 | 0.78 | 16.182 | 1.818 | 0.011408 | 0.0010973 | 0.010311
1208 | -0.9 | 18.9 | 3.918 | 3.918 | 0.78 | 16.182 | 1.818 | 0.011408 | 0.0010973 | 0.010311
1209 | -0.8 | 18.8 | 3.996 | 3.996 | 0.78 | 16.204 | 1.796 | 0.011348 | 0.0010841 | 0.010264
1210 | -0.6 | 18.6 | 4.152 | 4.152 | 0.78 | 16.248 | 1.752 | 0.011227 | 0.0010575 | 0.010169
1211 | -0.5 | 18.5 | 4.23 | 4.23 | 0.78 | 16.27 | 1.73 | 0.011167 | 0.0010442 | 0.010122
1212 | -0.2 | 18.2 | 4.464 | 4.464 | 0.78 | 16.336 | 1.664 | 0.010986 | 0.0010044 | 0.0099811
1213 | 0 | 18 | 4.62 | 4.62 | 0.78 | 16.38 | 1.62 | 0.010865 | 0.00097783 | 0.009887
1214 | 0.3 | 17.7 | 4.854 | 4.854 | 0.78 | 16.446 | 1.554 | 0.010684 | 0.00093799 | 0.0097457
1215 | 0.8 | 17.2 | 5.244 | 5.244 | 0.78 | 16.556 | 1.444 | 0.010382 | 0.0008716 | 0.0095103
1216 | 1.4 | 16.6 | 5.712 | 5.712 | 0.78 | 16.688 | 1.312 | 0.01002 | 0.00079192 | 0.0092278
1217 | 1.9 | 16.1 | 6.102 | 6.102 | 0.78 | 16.798 | 1.202 | 0.009718 | 0.00072553 | 0.0089924
1218 | 1.9 | 16.1 | 6.102 | 6.102 | 0.78 | 16.798 | 1.202 | 0.009718 | 0.00072553 | 0.0089924
1219 | 2 | 16 | 6.18 | 6.18 | 0.78 | 16.82 | 1.18 | 0.0096576 | 0.00071225 | 0.0089454
1220 | 2 | 16 | 6.18 | 6.18 | 0.78 | 16.82 | 1.18 | 0.0096576 | 0.00071225 | 0.0089454
1221 | 1.4 | 16.6 | 5.712 | 5.712 | 0.78 | 16.688 | 1.312 | 0.01002 | 0.00079192 | 0.0092278
1222 | 0.9 | 17.1 | 5.322 | 5.322 | 0.78 | 16.578 | 1.422 | 0.010322 | 0.00085832 | 0.0094632
1223 | 0.3 | 17.7 | 4.854 | 4.854 | 0.78 | 16.446 | 1.554 | 0.010684 | 0.00093799 | 0.0097457
1224 | 0.6 | 17.4 | 5.088 | 5.088 | 0.78 | 16.512 | 1.488 | 0.010503 | 0.00089816 | 0.0096045
1225 | 0.8 | 17.2 | 5.244 | 5.244 | 0.78 | 16.556 | 1.444 | 0.010382 | 0.0008716 | 0.0095103
1226 | 1.1 | 16.9 | 5.478 | 5.478 | 0.78 | 16.622 | 1.378 | 0.010201 | 0.00083176 | 0.0093691
1227 | 1.4 | 16.6 | 5.712 | 5.712 | 0.78 | 16.688 | 1.312 | 0.01002 | 0.00079192 | 0.0092278
1228 | 1.8 | 16.2 | 6.024 | 6.024 | 0.78 | 16.776 | 1.224 | 0.0097783 | 0.00073881 | 0.0090395
1229 | 2.1 | 15.9 | 6.258 | 6.258 | 0.78 | 16.842 | 1.158 | 0.0095972 | 0.00069897 | 0.0088983
1230 | 2.3 | 15.7 | 6.414 | 6.414 | 0.78 | 16.886 | 1.114 | 0.0094765 | 0.00067241 | 0.0088041
1231 | 2.6 | 15.4 | 6.648 | 6.648 | 0.78 | 16.952 | 1.048 | 0.0092954 | 0.00063257 | 0.0086629
1232 | 2.8 | 15.2 | 6.804 | 6.804 | 0.78 | 16.996 | 1.004 | 0.0091747 | 0.00060601 | 0.0085687
1233 | 3.7 | 14.3 | 7.506 | 7.506 | 0.78 | 17.194 | 0.806 | 0.0086315 | 0.0004865 | 0.008145
1234 | 4.5 | 13.5 | 8.13 | 8.13 | 0.78 | 17.37 | 0.63 | 0.0081486 | 0.00038027 | 0.0077683
1235 | 5.4 | 12.6 | 8.832 | 8.832 | 0.78 | 17.568 | 0.432 | 0.0076054 | 0.00026076 | 0.0073446
1236 | 5.1 | 12.9 | 8.598 | 8.598 | 0.78 | 17.502 | 0.498 | 0.0077864 | 0.00030059 | 0.0074858
1237 | 4.9 | 13.1 | 8.442 | 8.442 | 0.78 | 17.458 | 0.542 | 0.0079072 | 0.00032715 | 0.00758
1238 | 4.6 | 13.4 | 8.208 | 8.208 | 0.78 | 17.392 | 0.608 | 0.0080882 | 0.00036699 | 0.0077213
1239 | 4.2 | 13.8 | 7.896 | 7.896 | 0.78 | 17.304 | 0.696 | 0.0083297 | 0.00042011 | 0.0079096
1240 | 3.7 | 14.3 | 7.506 | 7.506 | 0.78 | 17.194 | 0.806 | 0.0086315 | 0.0004865 | 0.008145
1241 | 3.3 | 14.7 | 7.194 | 7.194 | 0.78 | 17.106 | 0.894 | 0.0088729 | 0.00053962 | 0.0083333
1242 | 3.2 | 14.8 | 7.116 | 7.116 | 0.78 | 17.084 | 0.916 | 0.0089333 | 0.0005529 | 0.0083804
1243 | 3.1 | 14.9 | 7.038 | 7.038 | 0.78 | 17.062 | 0.938 | 0.0089936 | 0.00056618 | 0.0084275
1244 | 3 | 15 | 6.96 | 6.96 | 0.78 | 17.04 | 0.96 | 0.009054 | 0.00057946 | 0.0084745
1245 | 3 | 15 | 6.96 | 6.96 | 0.78 | 17.04 | 0.96 | 0.009054 | 0.00057946 | 0.0084745
1246 | 3.1 | 14.9 | 7.038 | 7.038 | 0.78 | 17.062 | 0.938 | 0.0089936 | 0.00056618 | 0.0084275
1247 | 3.1 | 14.9 | 7.038 | 7.038 | 0.78 | 17.062 | 0.938 | 0.0089936 | 0.00056618 | 0.0084275
1248 | 3.1 | 14.9 | 7.038 | 7.038 | 0.78 | 17.062 | 0.938 | 0.0089936 | 0.00056618 | 0.0084275
1249 | 3.1 | 14.9 | 7.038 | 7.038 | 0.78 | 17.062 | 0.938 | 0.0089936 | 0.00056618 | 0.0084275
1250 | 3.1 | 14.9 | 7.038 | 7.038 | 0.78 | 17.062 | 0.938 | 0.0089936 | 0.00056618 | 0.0084275
1251 | 3 | 15 | 6.96 | 6.96 | 0.78 | 17.04 | 0.96 | 0.009054 | 0.00057946 | 0.0084745
1252 | 3 | 15 | 6.96 | 6.96 | 0.78 | 17.04 | 0.96 | 0.009054 | 0.00057946 | 0.0084745
1253 | 2.9 | 15.1 | 6.882 | 6.882 | 0.78 | 17.018 | 0.982 | 0.0091144 | 0.00059274 | 0.0085216
1254 | 2.9 | 15.1 | 6.882 | 6.882 | 0.78 | 17.018 | 0.982 | 0.0091144 | 0.00059274 | 0.0085216
1255 | 2.9 | 15.1 | 6.882 | 6.882 | 0.78 | 17.018 | 0.982 | 0.0091144 | 0.00059274 | 0.0085216
1256 | 2.9 | 15.1 | 6.882 | 6.882 | 0.78 | 17.018 | 0.982 | 0.0091144 | 0.00059274 | 0.0085216
1257 | 2.9 | 15.1 | 6.882 | 6.882 | 0.78 | 17.018 | 0.982 | 0.0091144 | 0.00059274 | 0.0085216
1258 | 2.8 | 15.2 | 6.804 | 6.804 | 0.78 | 16.996 | 1.004 | 0.0091747 | 0.00060601 | 0.0085687
1259 | 2.8 | 15.2 | 6.804 | 6.804 | 0.78 | 16.996 | 1.004 | 0.0091747 | 0.00060601 | 0.0085687
1260 | 2.9 | 15.1 | 6.882 | 6.882 | 0.78 | 17.018 | 0.982 | 0.0091144 | 0.00059274 | 0.0085216
1261 | 3 | 15 | 6.96 | 6.96 | 0.78 | 17.04 | 0.96 | 0.009054 | 0.00057946 | 0.0084745
1262 | 3.1 | 14.9 | 7.038 | 7.038 | 0.78 | 17.062 | 0.938 | 0.0089936 | 0.00056618 | 0.0084275
1263 | 3.6 | 14.4 | 7.428 | 7.428 | 0.78 | 17.172 | 0.828 | 0.0086918 | 0.00049978 | 0.0081921
1264 | 4.1 | 13.9 | 7.818 | 7.818 | 0.78 | 17.282 | 0.718 | 0.00839 | 0.00043338 | 0.0079567
1265 | 4.6 | 13.4 | 8.208 | 8.208 | 0.78 | 17.392 | 0.608 | 0.0080882 | 0.00036699 | 0.0077213
1266 | 4 | 14 | 7.74 | 7.74 | 0.78 | 17.26 | 0.74 | 0.0084504 | 0.00044666 | 0.0080037
1267 | 3.4 | 14.6 | 7.272 | 7.272 | 0.78 | 17.128 | 0.872 | 0.0088126 | 0.00052634 | 0.0082862
1268 | 2.8 | 15.2 | 6.804 | 6.804 | 0.78 | 16.996 | 1.004 | 0.0091747 | 0.00060601 | 0.0085687
1269 | 2.4 | 15.6 | 6.492 | 6.492 | 0.78 | 16.908 | 1.092 | 0.0094162 | 0.00065913 | 0.008757
1270 | 2 | 16 | 6.18 | 6.18 | 0.78 | 16.82 | 1.18 | 0.0096576 | 0.00071225 | 0.0089454
1271 | 1.6 | 16.4 | 5.868 | 5.868 | 0.78 | 16.732 | 1.268 | 0.009899 | 0.00076536 | 0.0091337
1272 | 1.4 | 16.6 | 5.712 | 5.712 | 0.78 | 16.688 | 1.312 | 0.01002 | 0.00079192 | 0.0092278
1273 | 1.1 | 16.9 | 5.478 | 5.478 | 0.78 | 16.622 | 1.378 | 0.010201 | 0.00083176 | 0.0093691
1274 | 0.9 | 17.1 | 5.322 | 5.322 | 0.78 | 16.578 | 1.422 | 0.010322 | 0.00085832 | 0.0094632
1275 | 1.1 | 16.9 | 5.478 | 5.478 | 0.78 | 16.622 | 1.378 | 0.010201 | 0.00083176 | 0.0093691
1276 | 1.3 | 16.7 | 5.634 | 5.634 | 0.78 | 16.666 | 1.334 | 0.01008 | 0.0008052 | 0.0092749
1277 | 1.5 | 16.5 | 5.79 | 5.79 | 0.78 | 16.71 | 1.29 | 0.0099594 | 0.00077864 | 0.0091808
1278 | 1.7 | 16.3 | 5.946 | 5.946 | 0.78 | 16.754 | 1.246 | 0.0098387 | 0.00075209 | 0.0090866
1279 | 1.8 | 16.2 | 6.024 | 6.024 | 0.78 | 16.776 | 1.224 | 0.0097783 | 0.00073881 | 0.0090395
1280 | 2 | 16 | 6.18 | 6.18 | 0.78 | 16.82 | 1.18 | 0.0096576 | 0.00071225 | 0.0089454
1281 | 2.2 | 15.8 | 6.336 | 6.336 | 0.78 | 16.864 | 1.136 | 0.0095369 | 0.00068569 | 0.0088512
1282 | 2.4 | 15.6 | 6.492 | 6.492 | 0.78 | 16.908 | 1.092 | 0.0094162 | 0.00065913 | 0.008757
1283 | 2.6 | 15.4 | 6.648 | 6.648 | 0.78 | 16.952 | 1.048 | 0.0092954 | 0.00063257 | 0.0086629
1284 | 2.8 | 15.2 | 6.804 | 6.804 | 0.78 | 16.996 | 1.004 | 0.0091747 | 0.00060601 | 0.0085687
1285 | 3 | 15 | 6.96 | 6.96 | 0.78 | 17.04 | 0.96 | 0.009054 | 0.00057946 | 0.0084745
1286 | 3.2 | 14.8 | 7.116 | 7.116 | 0.78 | 17.084 | 0.916 | 0.0089333 | 0.0005529 | 0.0083804
1287 | 2.9 | 15.1 | 6.882 | 6.882 | 0.78 | 17.018 | 0.982 | 0.0091144 | 0.00059274 | 0.0085216
1288 | 2.5 | 15.5 | 6.57 | 6.57 | 0.78 | 16.93 | 1.07 | 0.0093558 | 0.00064585 | 0.0087099
1289 | 2.2 | 15.8 | 6.336 | 6.336 | 0.78 | 16.864 | 1.136 | 0.0095369 | 0.00068569 | 0.0088512
1290 | 2.5 | 15.5 | 6.57 | 6.57 | 0.78 | 16.93 | 1.07 | 0.0093558 | 0.00064585 | 0.0087099
1291 | 2.9 | 15.1 | 6.882 | 6.882 | 0.78 | 17.018 | 0.982 | 0.0091144 | 0.00059274 | 0.0085216
1292 | 3.2 | 14.8 | 7.116 | 7.116 | 0.78 | 17.084 | 0.916 | 0.0089333 | 0.0005529 | 0.0083804
1293 | 3.3 | 14.7 | 7.194 | 7.194 | 0.78 | 17.106 | 0.894 | 0.0088729 | 0.00053962 | 0.0083333
1294 | 3.5 | 14.5 | 7.35 | 7.35 | 0.78 | 17.15 | 0.85 | 0.0087522 | 0.00051306 | 0.0082391
1295 | 3.6 | 14.4 | 7.428 | 7.428 | 0.78 | 17.172 | 0.828 | 0.0086918 | 0.00049978 | 0.0081921
1296 | 2.5 | 15.5 | 6.57 | 6.57 | 0.78 | 16.93 | 1.07 | 0.0093558 | 0.00064585 | 0.0087099
1297 | 1.4 | 16.6 | 5.712 | 5.712 | 0.78 | 16.688 | 1.312 | 0.01002 | 0.00079192 | 0.0092278
1298 | 0.3 | 17.7 | 4.854 | 4.854 | 0.78 | 16.446 | 1.554 | 0.010684 | 0.00093799 | 0.0097457
1299 | -0.1 | 18.1 | 4.542 | 4.542 | 0.78 | 16.358 | 1.642 | 0.010925 | 0.00099111 | 0.009934
1300 | -0.6 | 18.6 | 4.152 | 4.152 | 0.78 | 16.248 | 1.752 | 0.011227 | 0.0010575 | 0.010169
1301 | -1 | 19 | 3.84 | 3.84 | 0.78 | 16.16 | 1.84 | 0.011468 | 0.0011106 | 0.010358
1302 | -1.6 | 19.6 | 3.372 | 3.372 | 0.78 | 16.028 | 1.972 | 0.011831 | 0.0011903 | 0.01064
1303 | -2.3 | 20.3 | 2.826 | 2.826 | 0.78 | 15.874 | 2.126 | 0.012253 | 0.0012833 | 0.01097
1304 | -2.9 | 20.9 | 2.358 | 2.358 | 0.78 | 15.742 | 2.258 | 0.012615 | 0.0013629 | 0.011252
1305 | -3.4 | 21.4 | 1.968 | 1.968 | 0.78 | 15.632 | 2.368 | 0.012917 | 0.0014293 | 0.011488
1306 | -3.9 | 21.9 | 1.578 | 1.578 | 0.78 | 15.522 | 2.478 | 0.013219 | 0.0014957 | 0.011723
1307 | -4.4 | 22.4 | 1.188 | 1.188 | 0.78 | 15.412 | 2.588 | 0.013521 | 0.0015621 | 0.011959
1308 | -4.5 | 22.5 | 1.11 | 1.11 | 0.78 | 15.39 | 2.61 | 0.013581 | 0.0015754 | 0.012006
1309 | -4.5 | 22.5 | 1.11 | 1.11 | 0.78 | 15.39 | 2.61 | 0.013581 | 0.0015754 | 0.012006
1310 | -4.6 | 22.6 | 1.032 | 1.032 | 0.78 | 15.368 | 2.632 | 0.013641 | 0.0015887 | 0.012053
1311 | -5.2 | 23.2 | 0.564 | 0.564 | 0.78 | 15.236 | 2.764 | 0.014004 | 0.0016684 | 0.012335
1312 | -5.9 | 23.9 | 0.018 | 0.018 | 0.78 | 15.082 | 2.918 | 0.014426 | 0.0017613 | 0.012665
1313 | -6.5 | 24.5 | -0.45 | 0 | 0.76364 | 14.5 | 3.5 | 0.014788 | 0.0021126 | 0.012676
1314 | -7.6 | 25.6 | -1.308 | 0 | 0.73427 | 13.4 | 4.6 | 0.015452 | 0.0027766 | 0.012676
1315 | -8.8 | 26.8 | -2.244 | 0 | 0.7047 | 12.2 | 5.8 | 0.016176 | 0.0035009 | 0.012676
1316 | -9.9 | 27.9 | -3.102 | 0 | 0.67961 | 11.1 | 6.9 | 0.01684 | 0.0041648 | 0.012676
1317 | -10.8 | 28.8 | -3.804 | 0 | 0.66038 | 10.2 | 7.8 | 0.017384 | 0.0047081 | 0.012676
1318 | -11.6 | 29.6 | -4.428 | 0 | 0.64417 | 9.4 | 8.6 | 0.017867 | 0.005191 | 0.012676
1319 | -12.5 | 30.5 | -5.13 | 0 | 0.62687 | 8.5 | 9.5 | 0.01841 | 0.0057342 | 0.012676
1320 | -12.7 | 30.7 | -5.286 | 0 | 0.62315 | 8.3 | 9.7 | 0.018531 | 0.0058549 | 0.012676
1321 | -13 | 31 | -5.52 | 0 | 0.61765 | 8 | 10 | 0.018712 | 0.006036 | 0.012676
1322 | -13.2 | 31.2 | -5.676 | 0 | 0.61404 | 7.8 | 10.2 | 0.018832 | 0.0061567 | 0.012676
1323 | -13.5 | 31.5 | -5.91 | 0 | 0.6087 | 7.5 | 10.5 | 0.019013 | 0.0063378 | 0.012676
1324 | -13.9 | 31.9 | -6.222 | 0 | 0.60172 | 7.1 | 10.9 | 0.019255 | 0.0065792 | 0.012676
1325 | -14.2 | 32.2 | -6.456 | 0 | 0.59659 | 6.8 | 11.2 | 0.019436 | 0.0067603 | 0.012676
1326 | -14.4 | 32.4 | -6.612 | 0 | 0.59322 | 6.6 | 11.4 | 0.019557 | 0.006881 | 0.012676
1327 | -14.7 | 32.7 | -6.846 | 0 | 0.58824 | 6.3 | 11.7 | 0.019738 | 0.0070621 | 0.012676
1328 | -14.9 | 32.9 | -7.002 | 0 | 0.58496 | 6.1 | 11.9 | 0.019858 | 0.0071828 | 0.012676
1329 | -13.4 | 31.4 | -5.832 | 0 | 0.61047 | 7.6 | 10.4 | 0.018953 | 0.0062774 | 0.012676
1330 | -11.8 | 29.8 | -4.584 | 0 | 0.64024 | 9.2 | 8.8 | 0.017987 | 0.0053117 | 0.012676
1331 | -10.3 | 28.3 | -3.414 | 0 | 0.67093 | 10.7 | 7.3 | 0.017082 | 0.0044063 | 0.012676
1332 | -9.5 | 27.5 | -2.79 | 0 | 0.68852 | 11.5 | 6.5 | 0.016599 | 0.0039234 | 0.012676
1333 | -8.7 | 26.7 | -2.166 | 0 | 0.70707 | 12.3 | 5.7 | 0.016116 | 0.0034405 | 0.012676
1334 | -7.9 | 25.9 | -1.542 | 0 | 0.72664 | 13.1 | 4.9 | 0.015633 | 0.0029576 | 0.012676
1335 | -8 | 26 | -1.62 | 0 | 0.72414 | 13 | 5 | 0.015694 | 0.003018 | 0.012676
1336 | -8 | 26 | -1.62 | 0 | 0.72414 | 13 | 5 | 0.015694 | 0.003018 | 0.012676
1337 | -8.1 | 26.1 | -1.698 | 0 | 0.72165 | 12.9 | 5.1 | 0.015754 | 0.0030784 | 0.012676
1338 | -7.8 | 25.8 | -1.464 | 0 | 0.72917 | 13.2 | 4.8 | 0.015573 | 0.0028973 | 0.012676
1339 | -7.5 | 25.5 | -1.23 | 0 | 0.73684 | 13.5 | 4.5 | 0.015392 | 0.0027162 | 0.012676
1340 | -7.2 | 25.2 | -0.996 | 0 | 0.74468 | 13.8 | 4.2 | 0.015211 | 0.0025351 | 0.012676
1341 | -5.9 | 23.9 | 0.018 | 0.018 | 0.78 | 15.082 | 2.918 | 0.014426 | 0.0017613 | 0.012665
1342 | -4.7 | 22.7 | 0.954 | 0.954 | 0.78 | 15.346 | 2.654 | 0.013702 | 0.001602 | 0.0121
1343 | -3.4 | 21.4 | 1.968 | 1.968 | 0.78 | 15.632 | 2.368 | 0.012917 | 0.0014293 | 0.011488
1344 | -2.3 | 20.3 | 2.826 | 2.826 | 0.78 | 15.874 | 2.126 | 0.012253 | 0.0012833 | 0.01097
1345 | -1.3 | 19.3 | 3.606 | 3.606 | 0.78 | 16.094 | 1.906 | 0.011649 | 0.0011505 | 0.010499
1346 | -0.2 | 18.2 | 4.464 | 4.464 | 0.78 | 16.336 | 1.664 | 0.010986 | 0.0010044 | 0.0099811
1347 | 0 | 18 | 4.62 | 4.62 | 0.78 | 16.38 | 1.62 | 0.010865 | 0.00097783 | 0.009887
1348 | 0.2 | 17.8 | 4.776 | 4.776 | 0.78 | 16.424 | 1.576 | 0.010744 | 0.00095127 | 0.0097928
1349 | 0.4 | 17.6 | 4.932 | 4.932 | 0.78 | 16.468 | 1.532 | 0.010623 | 0.00092472 | 0.0096986
1350 | 0.4 | 17.6 | 4.932 | 4.932 | 0.78 | 16.468 | 1.532 | 0.010623 | 0.00092472 | 0.0096986
1351 | 0.4 | 17.6 | 4.932 | 4.932 | 0.78 | 16.468 | 1.532 | 0.010623 | 0.00092472 | 0.0096986
1352 | 0.4 | 17.6 | 4.932 | 4.932 | 0.78 | 16.468 | 1.532 | 0.010623 | 0.00092472 | 0.0096986
1353 | 0.9 | 17.1 | 5.322 | 5.322 | 0.78 | 16.578 | 1.422 | 0.010322 | 0.00085832 | 0.0094632
1354 | 1.5 | 16.5 | 5.79 | 5.79 | 0.78 | 16.71 | 1.29 | 0.0099594 | 0.00077864 | 0.0091808
1355 | 2 | 16 | 6.18 | 6.18 | 0.78 | 16.82 | 1.18 | 0.0096576 | 0.00071225 | 0.0089454
1356 | 2 | 16 | 6.18 | 6.18 | 0.78 | 16.82 | 1.18 | 0.0096576 | 0.00071225 | 0.0089454
1357 | 1.9 | 16.1 | 6.102 | 6.102 | 0.78 | 16.798 | 1.202 | 0.009718 | 0.00072553 | 0.0089924
1358 | 1.9 | 16.1 | 6.102 | 6.102 | 0.78 | 16.798 | 1.202 | 0.009718 | 0.00072553 | 0.0089924
1359 | 2.3 | 15.7 | 6.414 | 6.414 | 0.78 | 16.886 | 1.114 | 0.0094765 | 0.00067241 | 0.0088041
1360 | 2.7 | 15.3 | 6.726 | 6.726 | 0.78 | 16.974 | 1.026 | 0.0092351 | 0.00061929 | 0.0086158
1361 | 3.1 | 14.9 | 7.038 | 7.038 | 0.78 | 17.062 | 0.938 | 0.0089936 | 0.00056618 | 0.0084275
1362 | 3.1 | 14.9 | 7.038 | 7.038 | 0.78 | 17.062 | 0.938 | 0.0089936 | 0.00056618 | 0.0084275
1363 | 3.1 | 14.9 | 7.038 | 7.038 | 0.78 | 17.062 | 0.938 | 0.0089936 | 0.00056618 | 0.0084275
1364 | 3.1 | 14.9 | 7.038 | 7.038 | 0.78 | 17.062 | 0.938 | 0.0089936 | 0.00056618 | 0.0084275
1365 | 2.9 | 15.1 | 6.882 | 6.882 | 0.78 | 17.018 | 0.982 | 0.0091144 | 0.00059274 | 0.0085216
1366 | 2.7 | 15.3 | 6.726 | 6.726 | 0.78 | 16.974 | 1.026 | 0.0092351 | 0.00061929 | 0.0086158
1367 | 2.5 | 15.5 | 6.57 | 6.57 | 0.78 | 16.93 | 1.07 | 0.0093558 | 0.00064585 | 0.0087099
1368 | 2.2 | 15.8 | 6.336 | 6.336 | 0.78 | 16.864 | 1.136 | 0.0095369 | 0.00068569 | 0.0088512
1369 | 1.8 | 16.2 | 6.024 | 6.024 | 0.78 | 16.776 | 1.224 | 0.0097783 | 0.00073881 | 0.0090395
1370 | 1.5 | 16.5 | 5.79 | 5.79 | 0.78 | 16.71 | 1.29 | 0.0099594 | 0.00077864 | 0.0091808
1371 | 1.7 | 16.3 | 5.946 | 5.946 | 0.78 | 16.754 | 1.246 | 0.0098387 | 0.00075209 | 0.0090866
1372 | 1.9 | 16.1 | 6.102 | 6.102 | 0.78 | 16.798 | 1.202 | 0.009718 | 0.00072553 | 0.0089924
1373 | 2.1 | 15.9 | 6.258 | 6.258 | 0.78 | 16.842 | 1.158 | 0.0095972 | 0.00069897 | 0.0088983
1374 | 2 | 16 | 6.18 | 6.18 | 0.78 | 16.82 | 1.18 | 0.0096576 | 0.00071225 | 0.0089454
1375 | 2 | 16 | 6.18 | 6.18 | 0.78 | 16.82 | 1.18 | 0.0096576 | 0.00071225 | 0.0089454
1376 | 1.9 | 16.1 | 6.102 | 6.102 | 0.78 | 16.798 | 1.202 | 0.009718 | 0.00072553 | 0.0089924
1377 | 2.3 | 15.7 | 6.414 | 6.414 | 0.78 | 16.886 | 1.114 | 0.0094765 | 0.00067241 | 0.0088041
1378 | 2.7 | 15.3 | 6.726 | 6.726 | 0.78 | 16.974 | 1.026 | 0.0092351 | 0.00061929 | 0.0086158
1379 | 3.1 | 14.9 | 7.038 | 7.038 | 0.78 | 17.062 | 0.938 | 0.0089936 | 0.00056618 | 0.0084275
1380 | 3.1 | 14.9 | 7.038 | 7.038 | 0.78 | 17.062 | 0.938 | 0.0089936 | 0.00056618 | 0.0084275
1381 | 3.1 | 14.9 | 7.038 | 7.038 | 0.78 | 17.062 | 0.938 | 0.0089936 | 0.00056618 | 0.0084275
1382 | 3.1 | 14.9 | 7.038 | 7.038 | 0.78 | 17.062 | 0.938 | 0.0089936 | 0.00056618 | 0.0084275
1383 | 3 | 15 | 6.96 | 6.96 | 0.78 | 17.04 | 0.96 | 0.009054 | 0.00057946 | 0.0084745
1384 | 2.9 | 15.1 | 6.882 | 6.882 | 0.78 | 17.018 | 0.982 | 0.0091144 | 0.00059274 | 0.0085216
1385 | 2.8 | 15.2 | 6.804 | 6.804 | 0.78 | 16.996 | 1.004 | 0.0091747 | 0.00060601 | 0.0085687
1386 | 2.7 | 15.3 | 6.726 | 6.726 | 0.78 | 16.974 | 1.026 | 0.0092351 | 0.00061929 | 0.0086158
1387 | 2.7 | 15.3 | 6.726 | 6.726 | 0.78 | 16.974 | 1.026 | 0.0092351 | 0.00061929 | 0.0086158
1388 | 2.6 | 15.4 | 6.648 | 6.648 | 0.78 | 16.952 | 1.048 | 0.0092954 | 0.00063257 | 0.0086629
1389 | 2.7 | 15.3 | 6.726 | 6.726 | 0.78 | 16.974 | 1.026 | 0.0092351 | 0.00061929 | 0.0086158
1390 | 2.8 | 15.2 | 6.804 | 6.804 | 0.78 | 16.996 | 1.004 | 0.0091747 | 0.00060601 | 0.0085687
1391 | 2.9 | 15.1 | 6.882 | 6.882 | 0.78 | 17.018 | 0.982 | 0.0091144 | 0.00059274 | 0.0085216
1392 | 2.7 | 15.3 | 6.726 | 6.726 | 0.78 | 16.974 | 1.026 | 0.0092351 | 0.00061929 | 0.0086158
1393 | 2.6 | 15.4 | 6.648 | 6.648 | 0.78 | 16.952 | 1.048 | 0.0092954 | 0.00063257 | 0.0086629
1394 | 2.4 | 15.6 | 6.492 | 6.492 | 0.78 | 16.908 | 1.092 | 0.0094162 | 0.00065913 | 0.008757
1395 | 2.1 | 15.9 | 6.258 | 6.258 | 0.78 | 16.842 | 1.158 | 0.0095972 | 0.00069897 | 0.0088983
1396 | 1.7 | 16.3 | 5.946 | 5.946 | 0.78 | 16.754 | 1.246 | 0.0098387 | 0.00075209 | 0.0090866
1397 | 1.4 | 16.6 | 5.712 | 5.712 | 0.78 | 16.688 | 1.312 | 0.01002 | 0.00079192 | 0.0092278
1398 | 1 | 17 | 5.4 | 5.4 | 0.78 | 16.6 | 1.4 | 0.010261 | 0.00084504 | 0.0094162
1399 | 0.6 | 17.4 | 5.088 | 5.088 | 0.78 | 16.512 | 1.488 | 0.010503 | 0.00089816 | 0.0096045
1400 | 0.2 | 17.8 | 4.776 | 4.776 | 0.78 | 16.424 | 1.576 | 0.010744 | 0.00095127 | 0.0097928
1401 | 0.6 | 17.4 | 5.088 | 5.088 | 0.78 | 16.512 | 1.488 | 0.010503 | 0.00089816 | 0.0096045
1402 | 1.1 | 16.9 | 5.478 | 5.478 | 0.78 | 16.622 | 1.378 | 0.010201 | 0.00083176 | 0.0093691
1403 | 1.5 | 16.5 | 5.79 | 5.79 | 0.78 | 16.71 | 1.29 | 0.0099594 | 0.00077864 | 0.0091808
1404 | 1.8 | 16.2 | 6.024 | 6.024 | 0.78 | 16.776 | 1.224 | 0.0097783 | 0.00073881 | 0.0090395
1405 | 2 | 16 | 6.18 | 6.18 | 0.78 | 16.82 | 1.18 | 0.0096576 | 0.00071225 | 0.0089454
1406 | 2.3 | 15.7 | 6.414 | 6.414 | 0.78 | 16.886 | 1.114 | 0.0094765 | 0.00067241 | 0.0088041
1407 | 1.1 | 16.9 | 5.478 | 5.478 | 0.78 | 16.622 | 1.378 | 0.010201 | 0.00083176 | 0.0093691
1408 | 0.2 | 17.8 | 4.776 | 4.776 | 0.78 | 16.424 | 1.576 | 0.010744 | 0.00095127 | 0.0097928
1409 | -0.9 | 18.9 | 3.918 | 3.918 | 0.78 | 16.182 | 1.818 | 0.011408 | 0.0010973 | 0.010311
1410 | -2.2 | 20.2 | 2.904 | 2.904 | 0.78 | 15.896 | 2.104 | 0.012193 | 0.00127 | 0.010923
1411 | -3.7 | 21.7 | 1.734 | 1.734 | 0.78 | 15.566 | 2.434 | 0.013098 | 0.0014692 | 0.011629
1412 | -5.3 | 23.3 | 0.486 | 0.486 | 0.78 | 15.214 | 2.786 | 0.014064 | 0.0016816 | 0.012382
1413 | -7 | 25 | -0.84 | 0 | 0.75 | 14 | 4 | 0.01509 | 0.0024144 | 0.012676
1414 | -8.7 | 26.7 | -2.166 | 0 | 0.70707 | 12.3 | 5.7 | 0.016116 | 0.0034405 | 0.012676
1415 | -10.3 | 28.3 | -3.414 | 0 | 0.67093 | 10.7 | 7.3 | 0.017082 | 0.0044063 | 0.012676
1416 | -11.8 | 29.8 | -4.584 | 0 | 0.64024 | 9.2 | 8.8 | 0.017987 | 0.0053117 | 0.012676
1417 | -13.2 | 31.2 | -5.676 | 0 | 0.61404 | 7.8 | 10.2 | 0.018832 | 0.0061567 | 0.012676
1418 | -14.4 | 32.4 | -6.612 | 0 | 0.59322 | 6.6 | 11.4 | 0.019557 | 0.006881 | 0.012676
1419 | -15.2 | 33.2 | -7.236 | 0 | 0.58011 | 5.8 | 12.2 | 0.02004 | 0.0073639 | 0.012676
1420 | -15.9 | 33.9 | -7.782 | 0 | 0.56911 | 5.1 | 12.9 | 0.020462 | 0.0077864 | 0.012676
1421 | -16.1 | 34.1 | -7.938 | 0 | 0.56604 | 4.9 | 13.1 | 0.020583 | 0.0079072 | 0.012676
1422 | -16.1 | 34.1 | -7.938 | 0 | 0.56604 | 4.9 | 13.1 | 0.020583 | 0.0079072 | 0.012676
1423 | -15.7 | 33.7 | -7.626 | 0 | 0.57221 | 5.3 | 12.7 | 0.020341 | 0.0076657 | 0.012676
1424 | -15 | 33 | -7.08 | 0 | 0.58333 | 6 | 12 | 0.019919 | 0.0072432 | 0.012676
1425 | -14.4 | 32.4 | -6.612 | 0 | 0.59322 | 6.6 | 11.4 | 0.019557 | 0.006881 | 0.012676
1426 | -12.6 | 30.6 | -5.208 | 0 | 0.625 | 8.4 | 9.6 | 0.01847 | 0.0057946 | 0.012676
1427 | -10.8 | 28.8 | -3.804 | 0 | 0.66038 | 10.2 | 7.8 | 0.017384 | 0.0047081 | 0.012676
1428 | -9.2 | 27.2 | -2.556 | 0 | 0.69536 | 11.8 | 6.2 | 0.016418 | 0.0037423 | 0.012676
1429 | -7.6 | 25.6 | -1.308 | 0 | 0.73427 | 13.4 | 4.6 | 0.015452 | 0.0027766 | 0.012676
1430 | -6 | 24 | -0.06 | 0 | 0.77778 | 15 | 3 | 0.014486 | 0.0018108 | 0.012676
1431 | -5.7 | 23.7 | 0.174 | 0.174 | 0.78 | 15.126 | 2.874 | 0.014305 | 0.0017347 | 0.012571
1432 | -5.4 | 23.4 | 0.408 | 0.408 | 0.78 | 15.192 | 2.808 | 0.014124 | 0.0016949 | 0.012429
1433 | -5.1 | 23.1 | 0.642 | 0.642 | 0.78 | 15.258 | 2.742 | 0.013943 | 0.0016551 | 0.012288
1434 | -6.9 | 24.9 | -0.762 | 0 | 0.75269 | 14.1 | 3.9 | 0.01503 | 0.002354 | 0.012676
1435 | -8.8 | 26.8 | -2.244 | 0 | 0.7047 | 12.2 | 5.8 | 0.016176 | 0.0035009 | 0.012676
1436 | -10.6 | 28.6 | -3.648 | 0 | 0.66456 | 10.4 | 7.6 | 0.017263 | 0.0045874 | 0.012676
1437 | -12.1 | 30.1 | -4.818 | 0 | 0.63444 | 8.9 | 9.1 | 0.018168 | 0.0054928 | 0.012676
1438 | -13.5 | 31.5 | -5.91 | 0 | 0.6087 | 7.5 | 10.5 | 0.019013 | 0.0063378 | 0.012676
1439 | -15 | 33 | -7.08 | 0 | 0.58333 | 6 | 12 | 0.019919 | 0.0072432 | 0.012676
1440 | -16 | 34 | -7.86 | 0 | 0.56757 | 5 | 13 | 0.020522 | 0.0078468 | 0.012676
1441 | -16.9 | 34.9 | -8.562 | 0 | 0.55409 | 4.1 | 13.9 | 0.021066 | 0.00839 | 0.012676
1442 | -17.9 | 35.9 | -9.342 | 0 | 0.53985 | 3.1 | 14.9 | 0.021669 | 0.0089936 | 0.012676
1443 | -18.6 | 36.6 | -9.888 | 0 | 0.5303 | 2.4 | 15.6 | 0.022092 | 0.0094162 | 0.012676
1444 | -19.2 | 37.2 | -10.356 | 0 | 0.52239 | 1.8 | 16.2 | 0.022454 | 0.0097783 | 0.012676
1445 | -19.9 | 37.9 | -10.902 | 0 | 0.51345 | 1.1 | 16.9 | 0.022876 | 0.010201 | 0.012676
1446 | -19.8 | 37.8 | -10.824 | 0 | 0.51471 | 1.2 | 16.8 | 0.022816 | 0.01014 | 0.012676
1447 | -19.8 | 37.8 | -10.824 | 0 | 0.51471 | 1.2 | 16.8 | 0.022816 | 0.01014 | 0.012676
1448 | -19.7 | 37.7 | -10.746 | 0 | 0.51597 | 1.3 | 16.7 | 0.022756 | 0.01008 | 0.012676
1449 | -16.1 | 34.1 | -7.938 | 0 | 0.56604 | 4.9 | 13.1 | 0.020583 | 0.0079072 | 0.012676
1450 | -12.4 | 30.4 | -5.052 | 0 | 0.62874 | 8.6 | 9.4 | 0.018349 | 0.0056738 | 0.012676
1451 | -8.8 | 26.8 | -2.244 | 0 | 0.7047 | 12.2 | 5.8 | 0.016176 | 0.0035009 | 0.012676
1452 | -7.8 | 25.8 | -1.464 | 0 | 0.72917 | 13.2 | 4.8 | 0.015573 | 0.0028973 | 0.012676
1453 | -6.9 | 24.9 | -0.762 | 0 | 0.75269 | 14.1 | 3.9 | 0.01503 | 0.002354 | 0.012676
1454 | -5.9 | 23.9 | 0.018 | 0.018 | 0.78 | 15.082 | 2.918 | 0.014426 | 0.0017613 | 0.012665
1455 | -6.5 | 24.5 | -0.45 | 0 | 0.76364 | 14.5 | 3.5 | 0.014788 | 0.0021126 | 0.012676
1456 | -7 | 25 | -0.84 | 0 | 0.75 | 14 | 4 | 0.01509 | 0.0024144 | 0.012676
1457 | -7.6 | 25.6 | -1.308 | 0 | 0.73427 | 13.4 | 4.6 | 0.015452 | 0.0027766 | 0.012676
1458 | -8.7 | 26.7 | -2.166 | 0 | 0.70707 | 12.3 | 5.7 | 0.016116 | 0.0034405 | 0.012676
1459 | -9.8 | 27.8 | -3.024 | 0 | 0.68182 | 11.2 | 6.8 | 0.01678 | 0.0041045 | 0.012676
1460 | -10.9 | 28.9 | -3.882 | 0 | 0.65831 | 10.1 | 7.9 | 0.017444 | 0.0047684 | 0.012676
1461 | -11.3 | 29.3 | -4.194 | 0 | 0.65015 | 9.7 | 8.3 | 0.017685 | 0.0050099 | 0.012676
1462 | -11.8 | 29.8 | -4.584 | 0 | 0.64024 | 9.2 | 8.8 | 0.017987 | 0.0053117 | 0.012676
1463 | -12.2 | 30.2 | -4.896 | 0 | 0.63253 | 8.8 | 9.2 | 0.018229 | 0.0055531 | 0.012676
1464 | -12.3 | 30.3 | -4.974 | 0 | 0.63063 | 8.7 | 9.3 | 0.018289 | 0.0056135 | 0.012676
1465 | -12.4 | 30.4 | -5.052 | 0 | 0.62874 | 8.6 | 9.4 | 0.018349 | 0.0056738 | 0.012676
1466 | -12.5 | 30.5 | -5.13 | 0 | 0.62687 | 8.5 | 9.5 | 0.01841 | 0.0057342 | 0.012676
1467 | -13.3 | 31.3 | -5.754 | 0 | 0.61224 | 7.7 | 10.3 | 0.018893 | 0.0062171 | 0.012676
1468 | -14.2 | 32.2 | -6.456 | 0 | 0.59659 | 6.8 | 11.2 | 0.019436 | 0.0067603 | 0.012676
1469 | -15 | 33 | -7.08 | 0 | 0.58333 | 6 | 12 | 0.019919 | 0.0072432 | 0.012676
1470 | -14.8 | 32.8 | -6.924 | 0 | 0.58659 | 6.2 | 11.8 | 0.019798 | 0.0071225 | 0.012676
1471 | -14.6 | 32.6 | -6.768 | 0 | 0.58989 | 6.4 | 11.6 | 0.019677 | 0.0070018 | 0.012676
1472 | -14.4 | 32.4 | -6.612 | 0 | 0.59322 | 6.6 | 11.4 | 0.019557 | 0.006881 | 0.012676
1473 | -12.6 | 30.6 | -5.208 | 0 | 0.625 | 8.4 | 9.6 | 0.01847 | 0.0057946 | 0.012676
1474 | -10.8 | 28.8 | -3.804 | 0 | 0.66038 | 10.2 | 7.8 | 0.017384 | 0.0047081 | 0.012676
1475 | -9 | 27 | -2.4 | 0 | 0.7 | 12 | 6 | 0.016297 | 0.0036216 | 0.012676
1476 | -8 | 26 | -1.62 | 0 | 0.72414 | 13 | 5 | 0.015694 | 0.003018 | 0.012676
1477 | -7.1 | 25.1 | -0.918 | 0 | 0.74733 | 13.9 | 4.1 | 0.01515 | 0.0024748 | 0.012676
1478 | -6.1 | 24.1 | -0.138 | 0 | 0.77491 | 14.9 | 3.1 | 0.014547 | 0.0018712 | 0.012676
1479 | -6.4 | 24.4 | -0.372 | 0 | 0.76642 | 14.6 | 3.4 | 0.014728 | 0.0020522 | 0.012676
1480 | -6.7 | 24.7 | -0.606 | 0 | 0.75812 | 14.3 | 3.7 | 0.014909 | 0.0022333 | 0.012676
1481 | -7 | 25 | -0.84 | 0 | 0.75 | 14 | 4 | 0.01509 | 0.0024144 | 0.012676
1482 | -7.5 | 25.5 | -1.23 | 0 | 0.73684 | 13.5 | 4.5 | 0.015392 | 0.0027162 | 0.012676
1483 | -8.1 | 26.1 | -1.698 | 0 | 0.72165 | 12.9 | 5.1 | 0.015754 | 0.0030784 | 0.012676
1484 | -8.6 | 26.6 | -2.088 | 0 | 0.70946 | 12.4 | 5.6 | 0.016056 | 0.0033802 | 0.012676
1485 | -8.1 | 26.1 | -1.698 | 0 | 0.72165 | 12.9 | 5.1 | 0.015754 | 0.0030784 | 0.012676
1486 | -7.7 | 25.7 | -1.386 | 0 | 0.73171 | 13.3 | 4.7 | 0.015513 | 0.0028369 | 0.012676
1487 | -7.2 | 25.2 | -0.996 | 0 | 0.74468 | 13.8 | 4.2 | 0.015211 | 0.0025351 | 0.012676
1488 | -7.4 | 25.4 | -1.152 | 0 | 0.73944 | 13.6 | 4.4 | 0.015331 | 0.0026558 | 0.012676
1489 | -7.5 | 25.5 | -1.23 | 0 | 0.73684 | 13.5 | 4.5 | 0.015392 | 0.0027162 | 0.012676
1490 | -7.7 | 25.7 | -1.386 | 0 | 0.73171 | 13.3 | 4.7 | 0.015513 | 0.0028369 | 0.012676
1491 | -7.7 | 25.7 | -1.386 | 0 | 0.73171 | 13.3 | 4.7 | 0.015513 | 0.0028369 | 0.012676
1492 | -7.8 | 25.8 | -1.464 | 0 | 0.72917 | 13.2 | 4.8 | 0.015573 | 0.0028973 | 0.012676
1493 | -7.8 | 25.8 | -1.464 | 0 | 0.72917 | 13.2 | 4.8 | 0.015573 | 0.0028973 | 0.012676
1494 | -7.9 | 25.9 | -1.542 | 0 | 0.72664 | 13.1 | 4.9 | 0.015633 | 0.0029576 | 0.012676
1495 | -7.9 | 25.9 | -1.542 | 0 | 0.72664 | 13.1 | 4.9 | 0.015633 | 0.0029576 | 0.012676
1496 | -8 | 26 | -1.62 | 0 | 0.72414 | 13 | 5 | 0.015694 | 0.003018 | 0.012676
1497 | -7.5 | 25.5 | -1.23 | 0 | 0.73684 | 13.5 | 4.5 | 0.015392 | 0.0027162 | 0.012676
1498 | -7.1 | 25.1 | -0.918 | 0 | 0.74733 | 13.9 | 4.1 | 0.01515 | 0.0024748 | 0.012676
1499 | -6.6 | 24.6 | -0.528 | 0 | 0.76087 | 14.4 | 3.6 | 0.014849 | 0.002173 | 0.012676
1500 | -6.4 | 24.4 | -0.372 | 0 | 0.76642 | 14.6 | 3.4 | 0.014728 | 0.0020522 | 0.012676
1501 | -6.3 | 24.3 | -0.294 | 0 | 0.76923 | 14.7 | 3.3 | 0.014667 | 0.0019919 | 0.012676
1502 | -6.1 | 24.1 | -0.138 | 0 | 0.77491 | 14.9 | 3.1 | 0.014547 | 0.0018712 | 0.012676
1503 | -6 | 24 | -0.06 | 0 | 0.77778 | 15 | 3 | 0.014486 | 0.0018108 | 0.012676
1504 | -6 | 24 | -0.06 | 0 | 0.77778 | 15 | 3 | 0.014486 | 0.0018108 | 0.012676
1505 | -5.9 | 23.9 | 0.018 | 0.018 | 0.78 | 15.082 | 2.918 | 0.014426 | 0.0017613 | 0.012665
1506 | -6.5 | 24.5 | -0.45 | 0 | 0.76364 | 14.5 | 3.5 | 0.014788 | 0.0021126 | 0.012676
1507 | -7.1 | 25.1 | -0.918 | 0 | 0.74733 | 13.9 | 4.1 | 0.01515 | 0.0024748 | 0.012676
1508 | -7.7 | 25.7 | -1.386 | 0 | 0.73171 | 13.3 | 4.7 | 0.015513 | 0.0028369 | 0.012676
1509 | -7.8 | 25.8 | -1.464 | 0 | 0.72917 | 13.2 | 4.8 | 0.015573 | 0.0028973 | 0.012676
1510 | -7.9 | 25.9 | -1.542 | 0 | 0.72664 | 13.1 | 4.9 | 0.015633 | 0.0029576 | 0.012676
1511 | -8 | 26 | -1.62 | 0 | 0.72414 | 13 | 5 | 0.015694 | 0.003018 | 0.012676
1512 | -8 | 26 | -1.62 | 0 | 0.72414 | 13 | 5 | 0.015694 | 0.003018 | 0.012676
1513 | -8.1 | 26.1 | -1.698 | 0 | 0.72165 | 12.9 | 5.1 | 0.015754 | 0.0030784 | 0.012676
1514 | -8.1 | 26.1 | -1.698 | 0 | 0.72165 | 12.9 | 5.1 | 0.015754 | 0.0030784 | 0.012676
1515 | -8.2 | 26.2 | -1.776 | 0 | 0.71918 | 12.8 | 5.2 | 0.015814 | 0.0031387 | 0.012676
1516 | -8.4 | 26.4 | -1.932 | 0 | 0.71429 | 12.6 | 5.4 | 0.015935 | 0.0032594 | 0.012676
1517 | -8.5 | 26.5 | -2.01 | 0 | 0.71186 | 12.5 | 5.5 | 0.015995 | 0.0033198 | 0.012676
1518 | -8.3 | 26.3 | -1.854 | 0 | 0.71672 | 12.7 | 5.3 | 0.015875 | 0.0031991 | 0.012676
1519 | -8.2 | 26.2 | -1.776 | 0 | 0.71918 | 12.8 | 5.2 | 0.015814 | 0.0031387 | 0.012676
1520 | -8 | 26 | -1.62 | 0 | 0.72414 | 13 | 5 | 0.015694 | 0.003018 | 0.012676
1521 | -7.3 | 25.3 | -1.074 | 0 | 0.74205 | 13.7 | 4.3 | 0.015271 | 0.0025955 | 0.012676
1522 | -6.5 | 24.5 | -0.45 | 0 | 0.76364 | 14.5 | 3.5 | 0.014788 | 0.0021126 | 0.012676
1523 | -5.8 | 23.8 | 0.096 | 0.096 | 0.78 | 15.104 | 2.896 | 0.014366 | 0.001748 | 0.012618
1524 | -5.1 | 23.1 | 0.642 | 0.642 | 0.78 | 15.258 | 2.742 | 0.013943 | 0.0016551 | 0.012288
1525 | -4.3 | 22.3 | 1.266 | 1.266 | 0.78 | 15.434 | 2.566 | 0.01346 | 0.0015488 | 0.011911
1526 | -3.6 | 21.6 | 1.812 | 1.812 | 0.78 | 15.588 | 2.412 | 0.013038 | 0.0014559 | 0.011582
1527 | -3.9 | 21.9 | 1.578 | 1.578 | 0.78 | 15.522 | 2.478 | 0.013219 | 0.0014957 | 0.011723
1528 | -4.1 | 22.1 | 1.422 | 1.422 | 0.78 | 15.478 | 2.522 | 0.01334 | 0.0015223 | 0.011817
1529 | -4.4 | 22.4 | 1.188 | 1.188 | 0.78 | 15.412 | 2.588 | 0.013521 | 0.0015621 | 0.011959
1530 | -5.5 | 23.5 | 0.33 | 0.33 | 0.78 | 15.17 | 2.83 | 0.014185 | 0.0017082 | 0.012476
1531 | -6.7 | 24.7 | -0.606 | 0 | 0.75812 | 14.3 | 3.7 | 0.014909 | 0.0022333 | 0.012676
1532 | -7.8 | 25.8 | -1.464 | 0 | 0.72917 | 13.2 | 4.8 | 0.015573 | 0.0028973 | 0.012676
1533 | -7.4 | 25.4 | -1.152 | 0 | 0.73944 | 13.6 | 4.4 | 0.015331 | 0.0026558 | 0.012676
1534 | -6.9 | 24.9 | -0.762 | 0 | 0.75269 | 14.1 | 3.9 | 0.01503 | 0.002354 | 0.012676
1535 | -6.5 | 24.5 | -0.45 | 0 | 0.76364 | 14.5 | 3.5 | 0.014788 | 0.0021126 | 0.012676
1536 | -6.6 | 24.6 | -0.528 | 0 | 0.76087 | 14.4 | 3.6 | 0.014849 | 0.002173 | 0.012676
1537 | -6.6 | 24.6 | -0.528 | 0 | 0.76087 | 14.4 | 3.6 | 0.014849 | 0.002173 | 0.012676
1538 | -6.7 | 24.7 | -0.606 | 0 | 0.75812 | 14.3 | 3.7 | 0.014909 | 0.0022333 | 0.012676
1539 | -6.6 | 24.6 | -0.528 | 0 | 0.76087 | 14.4 | 3.6 | 0.014849 | 0.002173 | 0.012676
1540 | -6.4 | 24.4 | -0.372 | 0 | 0.76642 | 14.6 | 3.4 | 0.014728 | 0.0020522 | 0.012676
1541 | -6.3 | 24.3 | -0.294 | 0 | 0.76923 | 14.7 | 3.3 | 0.014667 | 0.0019919 | 0.012676
1542 | -6.3 | 24.3 | -0.294 | 0 | 0.76923 | 14.7 | 3.3 | 0.014667 | 0.0019919 | 0.012676
1543 | -6.4 | 24.4 | -0.372 | 0 | 0.76642 | 14.6 | 3.4 | 0.014728 | 0.0020522 | 0.012676
1544 | -6.4 | 24.4 | -0.372 | 0 | 0.76642 | 14.6 | 3.4 | 0.014728 | 0.0020522 | 0.012676
1545 | -6.2 | 24.2 | -0.216 | 0 | 0.77206 | 14.8 | 3.2 | 0.014607 | 0.0019315 | 0.012676
1546 | -5.9 | 23.9 | 0.018 | 0.018 | 0.78 | 15.082 | 2.918 | 0.014426 | 0.0017613 | 0.012665
1547 | -5.7 | 23.7 | 0.174 | 0.174 | 0.78 | 15.126 | 2.874 | 0.014305 | 0.0017347 | 0.012571
1548 | -5.4 | 23.4 | 0.408 | 0.408 | 0.78 | 15.192 | 2.808 | 0.014124 | 0.0016949 | 0.012429
1549 | -5.1 | 23.1 | 0.642 | 0.642 | 0.78 | 15.258 | 2.742 | 0.013943 | 0.0016551 | 0.012288
1550 | -4.8 | 22.8 | 0.876 | 0.876 | 0.78 | 15.324 | 2.676 | 0.013762 | 0.0016152 | 0.012147
1551 | -5.3 | 23.3 | 0.486 | 0.486 | 0.78 | 15.214 | 2.786 | 0.014064 | 0.0016816 | 0.012382
1552 | -5.8 | 23.8 | 0.096 | 0.096 | 0.78 | 15.104 | 2.896 | 0.014366 | 0.001748 | 0.012618
1553 | -6.3 | 24.3 | -0.294 | 0 | 0.76923 | 14.7 | 3.3 | 0.014667 | 0.0019919 | 0.012676
1554 | -6.1 | 24.1 | -0.138 | 0 | 0.77491 | 14.9 | 3.1 | 0.014547 | 0.0018712 | 0.012676
1555 | -5.8 | 23.8 | 0.096 | 0.096 | 0.78 | 15.104 | 2.896 | 0.014366 | 0.001748 | 0.012618
1556 | -5.6 | 23.6 | 0.252 | 0.252 | 0.78 | 15.148 | 2.852 | 0.014245 | 0.0017215 | 0.012523
1557 | -5.6 | 23.6 | 0.252 | 0.252 | 0.78 | 15.148 | 2.852 | 0.014245 | 0.0017215 | 0.012523
1558 | -5.6 | 23.6 | 0.252 | 0.252 | 0.78 | 15.148 | 2.852 | 0.014245 | 0.0017215 | 0.012523
1559 | -5.6 | 23.6 | 0.252 | 0.252 | 0.78 | 15.148 | 2.852 | 0.014245 | 0.0017215 | 0.012523
1560 | -5.3 | 23.3 | 0.486 | 0.486 | 0.78 | 15.214 | 2.786 | 0.014064 | 0.0016816 | 0.012382
1561 | -5.1 | 23.1 | 0.642 | 0.642 | 0.78 | 15.258 | 2.742 | 0.013943 | 0.0016551 | 0.012288
1562 | -4.8 | 22.8 | 0.876 | 0.876 | 0.78 | 15.324 | 2.676 | 0.013762 | 0.0016152 | 0.012147
1563 | -4.2 | 22.2 | 1.344 | 1.344 | 0.78 | 15.456 | 2.544 | 0.0134 | 0.0015356 | 0.011864
1564 | -3.6 | 21.6 | 1.812 | 1.812 | 0.78 | 15.588 | 2.412 | 0.013038 | 0.0014559 | 0.011582
1565 | -3 | 21 | 2.28 | 2.28 | 0.78 | 15.72 | 2.28 | 0.012676 | 0.0013762 | 0.011299
1566 | -2.2 | 20.2 | 2.904 | 2.904 | 0.78 | 15.896 | 2.104 | 0.012193 | 0.00127 | 0.010923
1567 | -1.5 | 19.5 | 3.45 | 3.45 | 0.78 | 16.05 | 1.95 | 0.01177 | 0.001177 | 0.010593
1568 | -0.7 | 18.7 | 4.074 | 4.074 | 0.78 | 16.226 | 1.774 | 0.011287 | 0.0010708 | 0.010217
1569 | -0.6 | 18.6 | 4.152 | 4.152 | 0.78 | 16.248 | 1.752 | 0.011227 | 0.0010575 | 0.010169
1570 | -0.4 | 18.4 | 4.308 | 4.308 | 0.78 | 16.292 | 1.708 | 0.011106 | 0.0010309 | 0.010075
1571 | -0.3 | 18.3 | 4.386 | 4.386 | 0.78 | 16.314 | 1.686 | 0.011046 | 0.0010177 | 0.010028
1572 | -0.1 | 18.1 | 4.542 | 4.542 | 0.78 | 16.358 | 1.642 | 0.010925 | 0.00099111 | 0.009934
1573 | 0.2 | 17.8 | 4.776 | 4.776 | 0.78 | 16.424 | 1.576 | 0.010744 | 0.00095127 | 0.0097928
1574 | 0.4 | 17.6 | 4.932 | 4.932 | 0.78 | 16.468 | 1.532 | 0.010623 | 0.00092472 | 0.0096986
1575 | 0.4 | 17.6 | 4.932 | 4.932 | 0.78 | 16.468 | 1.532 | 0.010623 | 0.00092472 | 0.0096986
1576 | 0.4 | 17.6 | 4.932 | 4.932 | 0.78 | 16.468 | 1.532 | 0.010623 | 0.00092472 | 0.0096986
1577 | 0.4 | 17.6 | 4.932 | 4.932 | 0.78 | 16.468 | 1.532 | 0.010623 | 0.00092472 | 0.0096986
1578 | 0.4 | 17.6 | 4.932 | 4.932 | 0.78 | 16.468 | 1.532 | 0.010623 | 0.00092472 | 0.0096986
1579 | 0.5 | 17.5 | 5.01 | 5.01 | 0.78 | 16.49 | 1.51 | 0.010563 | 0.00091144 | 0.0096516
1580 | 0.5 | 17.5 | 5.01 | 5.01 | 0.78 | 16.49 | 1.51 | 0.010563 | 0.00091144 | 0.0096516
1581 | 0.4 | 17.6 | 4.932 | 4.932 | 0.78 | 16.468 | 1.532 | 0.010623 | 0.00092472 | 0.0096986
1582 | 0.4 | 17.6 | 4.932 | 4.932 | 0.78 | 16.468 | 1.532 | 0.010623 | 0.00092472 | 0.0096986
1583 | 0.3 | 17.7 | 4.854 | 4.854 | 0.78 | 16.446 | 1.554 | 0.010684 | 0.00093799 | 0.0097457
1584 | 0.2 | 17.8 | 4.776 | 4.776 | 0.78 | 16.424 | 1.576 | 0.010744 | 0.00095127 | 0.0097928
1585 | 0.2 | 17.8 | 4.776 | 4.776 | 0.78 | 16.424 | 1.576 | 0.010744 | 0.00095127 | 0.0097928
1586 | 0.1 | 17.9 | 4.698 | 4.698 | 0.78 | 16.402 | 1.598 | 0.010804 | 0.00096455 | 0.0098399
1587 | 0 | 18 | 4.62 | 4.62 | 0.78 | 16.38 | 1.62 | 0.010865 | 0.00097783 | 0.009887
1588 | -0.2 | 18.2 | 4.464 | 4.464 | 0.78 | 16.336 | 1.664 | 0.010986 | 0.0010044 | 0.0099811
1589 | -0.3 | 18.3 | 4.386 | 4.386 | 0.78 | 16.314 | 1.686 | 0.011046 | 0.0010177 | 0.010028
1590 | -0.5 | 18.5 | 4.23 | 4.23 | 0.78 | 16.27 | 1.73 | 0.011167 | 0.0010442 | 0.010122
1591 | -0.6 | 18.6 | 4.152 | 4.152 | 0.78 | 16.248 | 1.752 | 0.011227 | 0.0010575 | 0.010169
1592 | -0.8 | 18.8 | 3.996 | 3.996 | 0.78 | 16.204 | 1.796 | 0.011348 | 0.0010841 | 0.010264
1593 | -0.9 | 18.9 | 3.918 | 3.918 | 0.78 | 16.182 | 1.818 | 0.011408 | 0.0010973 | 0.010311
1594 | -0.9 | 18.9 | 3.918 | 3.918 | 0.78 | 16.182 | 1.818 | 0.011408 | 0.0010973 | 0.010311
1595 | -1 | 19 | 3.84 | 3.84 | 0.78 | 16.16 | 1.84 | 0.011468 | 0.0011106 | 0.010358
1596 | -1.1 | 19.1 | 3.762 | 3.762 | 0.78 | 16.138 | 1.862 | 0.011529 | 0.0011239 | 0.010405
1597 | -1.2 | 19.2 | 3.684 | 3.684 | 0.78 | 16.116 | 1.884 | 0.011589 | 0.0011372 | 0.010452
1598 | -1.3 | 19.3 | 3.606 | 3.606 | 0.78 | 16.094 | 1.906 | 0.011649 | 0.0011505 | 0.010499
1599 | -0.6 | 18.6 | 4.152 | 4.152 | 0.78 | 16.248 | 1.752 | 0.011227 | 0.0010575 | 0.010169
1600 | 0.1 | 17.9 | 4.698 | 4.698 | 0.78 | 16.402 | 1.598 | 0.010804 | 0.00096455 | 0.0098399
1601 | 0.8 | 17.2 | 5.244 | 5.244 | 0.78 | 16.556 | 1.444 | 0.010382 | 0.0008716 | 0.0095103
1602 | 0.9 | 17.1 | 5.322 | 5.322 | 0.78 | 16.578 | 1.422 | 0.010322 | 0.00085832 | 0.0094632
1603 | 0.9 | 17.1 | 5.322 | 5.322 | 0.78 | 16.578 | 1.422 | 0.010322 | 0.00085832 | 0.0094632
1604 | 1 | 17 | 5.4 | 5.4 | 0.78 | 16.6 | 1.4 | 0.010261 | 0.00084504 | 0.0094162
1605 | 1 | 17 | 5.4 | 5.4 | 0.78 | 16.6 | 1.4 | 0.010261 | 0.00084504 | 0.0094162
1606 | 0.9 | 17.1 | 5.322 | 5.322 | 0.78 | 16.578 | 1.422 | 0.010322 | 0.00085832 | 0.0094632
1607 | 0.9 | 17.1 | 5.322 | 5.322 | 0.78 | 16.578 | 1.422 | 0.010322 | 0.00085832 | 0.0094632
1608 | 1 | 17 | 5.4 | 5.4 | 0.78 | 16.6 | 1.4 | 0.010261 | 0.00084504 | 0.0094162
1609 | 1.1 | 16.9 | 5.478 | 5.478 | 0.78 | 16.622 | 1.378 | 0.010201 | 0.00083176 | 0.0093691
1610 | 1.2 | 16.8 | 5.556 | 5.556 | 0.78 | 16.644 | 1.356 | 0.01014 | 0.00081848 | 0.009322
1611 | 1.6 | 16.4 | 5.868 | 5.868 | 0.78 | 16.732 | 1.268 | 0.009899 | 0.00076536 | 0.0091337
1612 | 1.9 | 16.1 | 6.102 | 6.102 | 0.78 | 16.798 | 1.202 | 0.009718 | 0.00072553 | 0.0089924
1613 | 2.3 | 15.7 | 6.414 | 6.414 | 0.78 | 16.886 | 1.114 | 0.0094765 | 0.00067241 | 0.0088041
1614 | 2.4 | 15.6 | 6.492 | 6.492 | 0.78 | 16.908 | 1.092 | 0.0094162 | 0.00065913 | 0.008757
1615 | 2.4 | 15.6 | 6.492 | 6.492 | 0.78 | 16.908 | 1.092 | 0.0094162 | 0.00065913 | 0.008757
1616 | 2.5 | 15.5 | 6.57 | 6.57 | 0.78 | 16.93 | 1.07 | 0.0093558 | 0.00064585 | 0.0087099
1617 | 2.8 | 15.2 | 6.804 | 6.804 | 0.78 | 16.996 | 1.004 | 0.0091747 | 0.00060601 | 0.0085687
1618 | 3.2 | 14.8 | 7.116 | 7.116 | 0.78 | 17.084 | 0.916 | 0.0089333 | 0.0005529 | 0.0083804
1619 | 3.5 | 14.5 | 7.35 | 7.35 | 0.78 | 17.15 | 0.85 | 0.0087522 | 0.00051306 | 0.0082391
1620 | 3.6 | 14.4 | 7.428 | 7.428 | 0.78 | 17.172 | 0.828 | 0.0086918 | 0.00049978 | 0.0081921
1621 | 3.7 | 14.3 | 7.506 | 7.506 | 0.78 | 17.194 | 0.806 | 0.0086315 | 0.0004865 | 0.008145
1622 | 3.8 | 14.2 | 7.584 | 7.584 | 0.78 | 17.216 | 0.784 | 0.0085711 | 0.00047322 | 0.0080979
1623 | 3.8 | 14.2 | 7.584 | 7.584 | 0.78 | 17.216 | 0.784 | 0.0085711 | 0.00047322 | 0.0080979
1624 | 3.8 | 14.2 | 7.584 | 7.584 | 0.78 | 17.216 | 0.784 | 0.0085711 | 0.00047322 | 0.0080979
1625 | 3.8 | 14.2 | 7.584 | 7.584 | 0.78 | 17.216 | 0.784 | 0.0085711 | 0.00047322 | 0.0080979
1626 | 2.9 | 15.1 | 6.882 | 6.882 | 0.78 | 17.018 | 0.982 | 0.0091144 | 0.00059274 | 0.0085216
1627 | 1.9 | 16.1 | 6.102 | 6.102 | 0.78 | 16.798 | 1.202 | 0.009718 | 0.00072553 | 0.0089924
1628 | 1 | 17 | 5.4 | 5.4 | 0.78 | 16.6 | 1.4 | 0.010261 | 0.00084504 | 0.0094162
1629 | 0.4 | 17.6 | 4.932 | 4.932 | 0.78 | 16.468 | 1.532 | 0.010623 | 0.00092472 | 0.0096986
1630 | -0.2 | 18.2 | 4.464 | 4.464 | 0.78 | 16.336 | 1.664 | 0.010986 | 0.0010044 | 0.0099811
1631 | -0.8 | 18.8 | 3.996 | 3.996 | 0.78 | 16.204 | 1.796 | 0.011348 | 0.0010841 | 0.010264
1632 | -0.9 | 18.9 | 3.918 | 3.918 | 0.78 | 16.182 | 1.818 | 0.011408 | 0.0010973 | 0.010311
1633 | -1 | 19 | 3.84 | 3.84 | 0.78 | 16.16 | 1.84 | 0.011468 | 0.0011106 | 0.010358
1634 | -1.1 | 19.1 | 3.762 | 3.762 | 0.78 | 16.138 | 1.862 | 0.011529 | 0.0011239 | 0.010405
1635 | -0.8 | 18.8 | 3.996 | 3.996 | 0.78 | 16.204 | 1.796 | 0.011348 | 0.0010841 | 0.010264
1636 | -0.4 | 18.4 | 4.308 | 4.308 | 0.78 | 16.292 | 1.708 | 0.011106 | 0.0010309 | 0.010075
1637 | -0.1 | 18.1 | 4.542 | 4.542 | 0.78 | 16.358 | 1.642 | 0.010925 | 0.00099111 | 0.009934
1638 | 0.1 | 17.9 | 4.698 | 4.698 | 0.78 | 16.402 | 1.598 | 0.010804 | 0.00096455 | 0.0098399
1639 | 0.3 | 17.7 | 4.854 | 4.854 | 0.78 | 16.446 | 1.554 | 0.010684 | 0.00093799 | 0.0097457
1640 | 0.5 | 17.5 | 5.01 | 5.01 | 0.78 | 16.49 | 1.51 | 0.010563 | 0.00091144 | 0.0096516
1641 | 0.8 | 17.2 | 5.244 | 5.244 | 0.78 | 16.556 | 1.444 | 0.010382 | 0.0008716 | 0.0095103
1642 | 1.2 | 16.8 | 5.556 | 5.556 | 0.78 | 16.644 | 1.356 | 0.01014 | 0.00081848 | 0.009322
1643 | 1.5 | 16.5 | 5.79 | 5.79 | 0.78 | 16.71 | 1.29 | 0.0099594 | 0.00077864 | 0.0091808
1644 | 2 | 16 | 6.18 | 6.18 | 0.78 | 16.82 | 1.18 | 0.0096576 | 0.00071225 | 0.0089454
1645 | 2.4 | 15.6 | 6.492 | 6.492 | 0.78 | 16.908 | 1.092 | 0.0094162 | 0.00065913 | 0.008757
1646 | 2.9 | 15.1 | 6.882 | 6.882 | 0.78 | 17.018 | 0.982 | 0.0091144 | 0.00059274 | 0.0085216
1647 | 2.4 | 15.6 | 6.492 | 6.492 | 0.78 | 16.908 | 1.092 | 0.0094162 | 0.00065913 | 0.008757
1648 | 1.8 | 16.2 | 6.024 | 6.024 | 0.78 | 16.776 | 1.224 | 0.0097783 | 0.00073881 | 0.0090395
1649 | 1.3 | 16.7 | 5.634 | 5.634 | 0.78 | 16.666 | 1.334 | 0.01008 | 0.0008052 | 0.0092749
1650 | 1.2 | 16.8 | 5.556 | 5.556 | 0.78 | 16.644 | 1.356 | 0.01014 | 0.00081848 | 0.009322
1651 | 1.2 | 16.8 | 5.556 | 5.556 | 0.78 | 16.644 | 1.356 | 0.01014 | 0.00081848 | 0.009322
1652 | 1.1 | 16.9 | 5.478 | 5.478 | 0.78 | 16.622 | 1.378 | 0.010201 | 0.00083176 | 0.0093691
1653 | 0.9 | 17.1 | 5.322 | 5.322 | 0.78 | 16.578 | 1.422 | 0.010322 | 0.00085832 | 0.0094632
1654 | 0.8 | 17.2 | 5.244 | 5.244 | 0.78 | 16.556 | 1.444 | 0.010382 | 0.0008716 | 0.0095103
1655 | 0.6 | 17.4 | 5.088 | 5.088 | 0.78 | 16.512 | 1.488 | 0.010503 | 0.00089816 | 0.0096045
1656 | 0.3 | 17.7 | 4.854 | 4.854 | 0.78 | 16.446 | 1.554 | 0.010684 | 0.00093799 | 0.0097457
1657 | -0.1 | 18.1 | 4.542 | 4.542 | 0.78 | 16.358 | 1.642 | 0.010925 | 0.00099111 | 0.009934
1658 | -0.4 | 18.4 | 4.308 | 4.308 | 0.78 | 16.292 | 1.708 | 0.011106 | 0.0010309 | 0.010075
1659 | -0.5 | 18.5 | 4.23 | 4.23 | 0.78 | 16.27 | 1.73 | 0.011167 | 0.0010442 | 0.010122
1660 | -0.5 | 18.5 | 4.23 | 4.23 | 0.78 | 16.27 | 1.73 | 0.011167 | 0.0010442 | 0.010122
1661 | -0.6 | 18.6 | 4.152 | 4.152 | 0.78 | 16.248 | 1.752 | 0.011227 | 0.0010575 | 0.010169
1662 | -0.7 | 18.7 | 4.074 | 4.074 | 0.78 | 16.226 | 1.774 | 0.011287 | 0.0010708 | 0.010217
1663 | -0.8 | 18.8 | 3.996 | 3.996 | 0.78 | 16.204 | 1.796 | 0.011348 | 0.0010841 | 0.010264
1664 | -0.9 | 18.9 | 3.918 | 3.918 | 0.78 | 16.182 | 1.818 | 0.011408 | 0.0010973 | 0.010311
1665 | 0.1 | 17.9 | 4.698 | 4.698 | 0.78 | 16.402 | 1.598 | 0.010804 | 0.00096455 | 0.0098399
1666 | 1 | 17 | 5.4 | 5.4 | 0.78 | 16.6 | 1.4 | 0.010261 | 0.00084504 | 0.0094162
1667 | 2 | 16 | 6.18 | 6.18 | 0.78 | 16.82 | 1.18 | 0.0096576 | 0.00071225 | 0.0089454
1668 | 2 | 16 | 6.18 | 6.18 | 0.78 | 16.82 | 1.18 | 0.0096576 | 0.00071225 | 0.0089454
1669 | 2.1 | 15.9 | 6.258 | 6.258 | 0.78 | 16.842 | 1.158 | 0.0095972 | 0.00069897 | 0.0088983
1670 | 2.1 | 15.9 | 6.258 | 6.258 | 0.78 | 16.842 | 1.158 | 0.0095972 | 0.00069897 | 0.0088983
1671 | 1.7 | 16.3 | 5.946 | 5.946 | 0.78 | 16.754 | 1.246 | 0.0098387 | 0.00075209 | 0.0090866
1672 | 1.3 | 16.7 | 5.634 | 5.634 | 0.78 | 16.666 | 1.334 | 0.01008 | 0.0008052 | 0.0092749
1673 | 0.9 | 17.1 | 5.322 | 5.322 | 0.78 | 16.578 | 1.422 | 0.010322 | 0.00085832 | 0.0094632
1674 | 1 | 17 | 5.4 | 5.4 | 0.78 | 16.6 | 1.4 | 0.010261 | 0.00084504 | 0.0094162
1675 | 1.1 | 16.9 | 5.478 | 5.478 | 0.78 | 16.622 | 1.378 | 0.010201 | 0.00083176 | 0.0093691
1676 | 1.2 | 16.8 | 5.556 | 5.556 | 0.78 | 16.644 | 1.356 | 0.01014 | 0.00081848 | 0.009322
1677 | 1.4 | 16.6 | 5.712 | 5.712 | 0.78 | 16.688 | 1.312 | 0.01002 | 0.00079192 | 0.0092278
1678 | 1.7 | 16.3 | 5.946 | 5.946 | 0.78 | 16.754 | 1.246 | 0.0098387 | 0.00075209 | 0.0090866
1679 | 1.9 | 16.1 | 6.102 | 6.102 | 0.78 | 16.798 | 1.202 | 0.009718 | 0.00072553 | 0.0089924
1680 | 1.7 | 16.3 | 5.946 | 5.946 | 0.78 | 16.754 | 1.246 | 0.0098387 | 0.00075209 | 0.0090866
1681 | 1.6 | 16.4 | 5.868 | 5.868 | 0.78 | 16.732 | 1.268 | 0.009899 | 0.00076536 | 0.0091337
1682 | 1.4 | 16.6 | 5.712 | 5.712 | 0.78 | 16.688 | 1.312 | 0.01002 | 0.00079192 | 0.0092278
1683 | 1.4 | 16.6 | 5.712 | 5.712 | 0.78 | 16.688 | 1.312 | 0.01002 | 0.00079192 | 0.0092278
1684 | 1.3 | 16.7 | 5.634 | 5.634 | 0.78 | 16.666 | 1.334 | 0.01008 | 0.0008052 | 0.0092749
1685 | 1.3 | 16.7 | 5.634 | 5.634 | 0.78 | 16.666 | 1.334 | 0.01008 | 0.0008052 | 0.0092749
1686 | 1.2 | 16.8 | 5.556 | 5.556 | 0.78 | 16.644 | 1.356 | 0.01014 | 0.00081848 | 0.009322
1687 | 1.1 | 16.9 | 5.478 | 5.478 | 0.78 | 16.622 | 1.378 | 0.010201 | 0.00083176 | 0.0093691
1688 | 1 | 17 | 5.4 | 5.4 | 0.78 | 16.6 | 1.4 | 0.010261 | 0.00084504 | 0.0094162
1689 | 1.1 | 16.9 | 5.478 | 5.478 | 0.78 | 16.622 | 1.378 | 0.010201 | 0.00083176 | 0.0093691
1690 | 1.2 | 16.8 | 5.556 | 5.556 | 0.78 | 16.644 | 1.356 | 0.01014 | 0.00081848 | 0.009322
1691 | 1.3 | 16.7 | 5.634 | 5.634 | 0.78 | 16.666 | 1.334 | 0.01008 | 0.0008052 | 0.0092749
1692 | 1.6 | 16.4 | 5.868 | 5.868 | 0.78 | 16.732 | 1.268 | 0.009899 | 0.00076536 | 0.0091337
1693 | 1.9 | 16.1 | 6.102 | 6.102 | 0.78 | 16.798 | 1.202 | 0.009718 | 0.00072553 | 0.0089924
1694 | 2.2 | 15.8 | 6.336 | 6.336 | 0.78 | 16.864 | 1.136 | 0.0095369 | 0.00068569 | 0.0088512
1695 | 2.3 | 15.7 | 6.414 | 6.414 | 0.78 | 16.886 | 1.114 | 0.0094765 | 0.00067241 | 0.0088041
1696 | 2.5 | 15.5 | 6.57 | 6.57 | 0.78 | 16.93 | 1.07 | 0.0093558 | 0.00064585 | 0.0087099
1697 | 2.6 | 15.4 | 6.648 | 6.648 | 0.78 | 16.952 | 1.048 | 0.0092954 | 0.00063257 | 0.0086629
1698 | 2.5 | 15.5 | 6.57 | 6.57 | 0.78 | 16.93 | 1.07 | 0.0093558 | 0.00064585 | 0.0087099
1699 | 2.5 | 15.5 | 6.57 | 6.57 | 0.78 | 16.93 | 1.07 | 0.0093558 | 0.00064585 | 0.0087099
1700 | 2.4 | 15.6 | 6.492 | 6.492 | 0.78 | 16.908 | 1.092 | 0.0094162 | 0.00065913 | 0.008757
1701 | 2.1 | 15.9 | 6.258 | 6.258 | 0.78 | 16.842 | 1.158 | 0.0095972 | 0.00069897 | 0.0088983
1702 | 1.7 | 16.3 | 5.946 | 5.946 | 0.78 | 16.754 | 1.246 | 0.0098387 | 0.00075209 | 0.0090866
1703 | 1.4 | 16.6 | 5.712 | 5.712 | 0.78 | 16.688 | 1.312 | 0.01002 | 0.00079192 | 0.0092278
1704 | 1.1 | 16.9 | 5.478 | 5.478 | 0.78 | 16.622 | 1.378 | 0.010201 | 0.00083176 | 0.0093691
1705 | 0.8 | 17.2 | 5.244 | 5.244 | 0.78 | 16.556 | 1.444 | 0.010382 | 0.0008716 | 0.0095103
1706 | 0.5 | 17.5 | 5.01 | 5.01 | 0.78 | 16.49 | 1.51 | 0.010563 | 0.00091144 | 0.0096516
1707 | 0.5 | 17.5 | 5.01 | 5.01 | 0.78 | 16.49 | 1.51 | 0.010563 | 0.00091144 | 0.0096516
1708 | 0.6 | 17.4 | 5.088 | 5.088 | 0.78 | 16.512 | 1.488 | 0.010503 | 0.00089816 | 0.0096045
1709 | 0.6 | 17.4 | 5.088 | 5.088 | 0.78 | 16.512 | 1.488 | 0.010503 | 0.00089816 | 0.0096045
1710 | 0.6 | 17.4 | 5.088 | 5.088 | 0.78 | 16.512 | 1.488 | 0.010503 | 0.00089816 | 0.0096045
1711 | 0.6 | 17.4 | 5.088 | 5.088 | 0.78 | 16.512 | 1.488 | 0.010503 | 0.00089816 | 0.0096045
1712 | 0.6 | 17.4 | 5.088 | 5.088 | 0.78 | 16.512 | 1.488 | 0.010503 | 0.00089816 | 0.0096045
1713 | 0.8 | 17.2 | 5.244 | 5.244 | 0.78 | 16.556 | 1.444 | 0.010382 | 0.0008716 | 0.0095103
1714 | 1.1 | 16.9 | 5.478 | 5.478 | 0.78 | 16.622 | 1.378 | 0.010201 | 0.00083176 | 0.0093691
1715 | 1.3 | 16.7 | 5.634 | 5.634 | 0.78 | 16.666 | 1.334 | 0.01008 | 0.0008052 | 0.0092749
1716 | 1.2 | 16.8 | 5.556 | 5.556 | 0.78 | 16.644 | 1.356 | 0.01014 | 0.00081848 | 0.009322
1717 | 1 | 17 | 5.4 | 5.4 | 0.78 | 16.6 | 1.4 | 0.010261 | 0.00084504 | 0.0094162
1718 | 0.9 | 17.1 | 5.322 | 5.322 | 0.78 | 16.578 | 1.422 | 0.010322 | 0.00085832 | 0.0094632
1719 | 1 | 17 | 5.4 | 5.4 | 0.78 | 16.6 | 1.4 | 0.010261 | 0.00084504 | 0.0094162
1720 | 1 | 17 | 5.4 | 5.4 | 0.78 | 16.6 | 1.4 | 0.010261 | 0.00084504 | 0.0094162
1721 | 1.1 | 16.9 | 5.478 | 5.478 | 0.78 | 16.622 | 1.378 | 0.010201 | 0.00083176 | 0.0093691
1722 | 1 | 17 | 5.4 | 5.4 | 0.78 | 16.6 | 1.4 | 0.010261 | 0.00084504 | 0.0094162
1723 | 0.8 | 17.2 | 5.244 | 5.244 | 0.78 | 16.556 | 1.444 | 0.010382 | 0.0008716 | 0.0095103
1724 | 0.7 | 17.3 | 5.166 | 5.166 | 0.78 | 16.534 | 1.466 | 0.010442 | 0.00088488 | 0.0095574
1725 | 0.7 | 17.3 | 5.166 | 5.166 | 0.78 | 16.534 | 1.466 | 0.010442 | 0.00088488 | 0.0095574
1726 | 0.6 | 17.4 | 5.088 | 5.088 | 0.78 | 16.512 | 1.488 | 0.010503 | 0.00089816 | 0.0096045
1727 | 0.6 | 17.4 | 5.088 | 5.088 | 0.78 | 16.512 | 1.488 | 0.010503 | 0.00089816 | 0.0096045
1728 | 0.5 | 17.5 | 5.01 | 5.01 | 0.78 | 16.49 | 1.51 | 0.010563 | 0.00091144 | 0.0096516
1729 | 0.4 | 17.6 | 4.932 | 4.932 | 0.78 | 16.468 | 1.532 | 0.010623 | 0.00092472 | 0.0096986
1730 | 0.3 | 17.7 | 4.854 | 4.854 | 0.78 | 16.446 | 1.554 | 0.010684 | 0.00093799 | 0.0097457
1731 | 0.3 | 17.7 | 4.854 | 4.854 | 0.78 | 16.446 | 1.554 | 0.010684 | 0.00093799 | 0.0097457
1732 | 0.2 | 17.8 | 4.776 | 4.776 | 0.78 | 16.424 | 1.576 | 0.010744 | 0.00095127 | 0.0097928
1733 | 0.2 | 17.8 | 4.776 | 4.776 | 0.78 | 16.424 | 1.576 | 0.010744 | 0.00095127 | 0.0097928
1734 | 0.2 | 17.8 | 4.776 | 4.776 | 0.78 | 16.424 | 1.576 | 0.010744 | 0.00095127 | 0.0097928
1735 | 0.1 | 17.9 | 4.698 | 4.698 | 0.78 | 16.402 | 1.598 | 0.010804 | 0.00096455 | 0.0098399
1736 | 0.1 | 17.9 | 4.698 | 4.698 | 0.78 | 16.402 | 1.598 | 0.010804 | 0.00096455 | 0.0098399
1737 | 0.1 | 17.9 | 4.698 | 4.698 | 0.78 | 16.402 | 1.598 | 0.010804 | 0.00096455 | 0.0098399
1738 | 0.1 | 17.9 | 4.698 | 4.698 | 0.78 | 16.402 | 1.598 | 0.010804 | 0.00096455 | 0.0098399
1739 | 0.1 | 17.9 | 4.698 | 4.698 | 0.78 | 16.402 | 1.598 | 0.010804 | 0.00096455 | 0.0098399
1740 | 0.4 | 17.6 | 4.932 | 4.932 | 0.78 | 16.468 | 1.532 | 0.010623 | 0.00092472 | 0.0096986
1741 | 0.6 | 17.4 | 5.088 | 5.088 | 0.78 | 16.512 | 1.488 | 0.010503 | 0.00089816 | 0.0096045
1742 | 0.9 | 17.1 | 5.322 | 5.322 | 0.78 | 16.578 | 1.422 | 0.010322 | 0.00085832 | 0.0094632
1743 | 1 | 17 | 5.4 | 5.4 | 0.78 | 16.6 | 1.4 | 0.010261 | 0.00084504 | 0.0094162
1744 | 1.2 | 16.8 | 5.556 | 5.556 | 0.78 | 16.644 | 1.356 | 0.01014 | 0.00081848 | 0.009322
1745 | 1.3 | 16.7 | 5.634 | 5.634 | 0.78 | 16.666 | 1.334 | 0.01008 | 0.0008052 | 0.0092749
1746 | 1 | 17 | 5.4 | 5.4 | 0.78 | 16.6 | 1.4 | 0.010261 | 0.00084504 | 0.0094162
1747 | 0.7 | 17.3 | 5.166 | 5.166 | 0.78 | 16.534 | 1.466 | 0.010442 | 0.00088488 | 0.0095574
1748 | 0.4 | 17.6 | 4.932 | 4.932 | 0.78 | 16.468 | 1.532 | 0.010623 | 0.00092472 | 0.0096986
1749 | 0.3 | 17.7 | 4.854 | 4.854 | 0.78 | 16.446 | 1.554 | 0.010684 | 0.00093799 | 0.0097457
1750 | 0.2 | 17.8 | 4.776 | 4.776 | 0.78 | 16.424 | 1.576 | 0.010744 | 0.00095127 | 0.0097928
1751 | 0.1 | 17.9 | 4.698 | 4.698 | 0.78 | 16.402 | 1.598 | 0.010804 | 0.00096455 | 0.0098399
1752 | 0.1 | 17.9 | 4.698 | 4.698 | 0.78 | 16.402 | 1.598 | 0.010804 | 0.00096455 | 0.0098399
1753 | 0.1 | 17.9 | 4.698 | 4.698 | 0.78 | 16.402 | 1.598 | 0.010804 | 0.00096455 | 0.0098399
1754 | 0.1 | 17.9 | 4.698 | 4.698 | 0.78 | 16.402 | 1.598 | 0.010804 | 0.00096455 | 0.0098399
1755 | 0.1 | 17.9 | 4.698 | 4.698 | 0.78 | 16.402 | 1.598 | 0.010804 | 0.00096455 | 0.0098399
1756 | 0.2 | 17.8 | 4.776 | 4.776 | 0.78 | 16.424 | 1.576 | 0.010744 | 0.00095127 | 0.0097928
1757 | 0.2 | 17.8 | 4.776 | 4.776 | 0.78 | 16.424 | 1.576 | 0.010744 | 0.00095127 | 0.0097928
1758 | -0.1 | 18.1 | 4.542 | 4.542 | 0.78 | 16.358 | 1.642 | 0.010925 | 0.00099111 | 0.009934
1759 | -0.4 | 18.4 | 4.308 | 4.308 | 0.78 | 16.292 | 1.708 | 0.011106 | 0.0010309 | 0.010075
1760 | -0.7 | 18.7 | 4.074 | 4.074 | 0.78 | 16.226 | 1.774 | 0.011287 | 0.0010708 | 0.010217
1761 | -0.6 | 18.6 | 4.152 | 4.152 | 0.78 | 16.248 | 1.752 | 0.011227 | 0.0010575 | 0.010169
1762 | -0.4 | 18.4 | 4.308 | 4.308 | 0.78 | 16.292 | 1.708 | 0.011106 | 0.0010309 | 0.010075
1763 | -0.3 | 18.3 | 4.386 | 4.386 | 0.78 | 16.314 | 1.686 | 0.011046 | 0.0010177 | 0.010028
1764 | 0.3 | 17.7 | 4.854 | 4.854 | 0.78 | 16.446 | 1.554 | 0.010684 | 0.00093799 | 0.0097457
1765 | 1 | 17 | 5.4 | 5.4 | 0.78 | 16.6 | 1.4 | 0.010261 | 0.00084504 | 0.0094162
1766 | 1.6 | 16.4 | 5.868 | 5.868 | 0.78 | 16.732 | 1.268 | 0.009899 | 0.00076536 | 0.0091337
1767 | 1.5 | 16.5 | 5.79 | 5.79 | 0.78 | 16.71 | 1.29 | 0.0099594 | 0.00077864 | 0.0091808
1768 | 1.5 | 16.5 | 5.79 | 5.79 | 0.78 | 16.71 | 1.29 | 0.0099594 | 0.00077864 | 0.0091808
1769 | 1.4 | 16.6 | 5.712 | 5.712 | 0.78 | 16.688 | 1.312 | 0.01002 | 0.00079192 | 0.0092278
1770 | 1 | 17 | 5.4 | 5.4 | 0.78 | 16.6 | 1.4 | 0.010261 | 0.00084504 | 0.0094162
1771 | 0.5 | 17.5 | 5.01 | 5.01 | 0.78 | 16.49 | 1.51 | 0.010563 | 0.00091144 | 0.0096516
1772 | 0.1 | 17.9 | 4.698 | 4.698 | 0.78 | 16.402 | 1.598 | 0.010804 | 0.00096455 | 0.0098399
1773 | -0.3 | 18.3 | 4.386 | 4.386 | 0.78 | 16.314 | 1.686 | 0.011046 | 0.0010177 | 0.010028
1774 | -0.7 | 18.7 | 4.074 | 4.074 | 0.78 | 16.226 | 1.774 | 0.011287 | 0.0010708 | 0.010217
1775 | -1.1 | 19.1 | 3.762 | 3.762 | 0.78 | 16.138 | 1.862 | 0.011529 | 0.0011239 | 0.010405
1776 | -1.4 | 19.4 | 3.528 | 3.528 | 0.78 | 16.072 | 1.928 | 0.01171 | 0.0011637 | 0.010546
1777 | -1.8 | 19.8 | 3.216 | 3.216 | 0.78 | 15.984 | 2.016 | 0.011951 | 0.0012169 | 0.010734
1778 | -2.1 | 20.1 | 2.982 | 2.982 | 0.78 | 15.918 | 2.082 | 0.012132 | 0.0012567 | 0.010876
1779 | -2.2 | 20.2 | 2.904 | 2.904 | 0.78 | 15.896 | 2.104 | 0.012193 | 0.00127 | 0.010923
1780 | -2.3 | 20.3 | 2.826 | 2.826 | 0.78 | 15.874 | 2.126 | 0.012253 | 0.0012833 | 0.01097
1781 | -2.4 | 20.4 | 2.748 | 2.748 | 0.78 | 15.852 | 2.148 | 0.012313 | 0.0012965 | 0.011017
1782 | -2.5 | 20.5 | 2.67 | 2.67 | 0.78 | 15.83 | 2.17 | 0.012374 | 0.0013098 | 0.011064
1783 | -2.6 | 20.6 | 2.592 | 2.592 | 0.78 | 15.808 | 2.192 | 0.012434 | 0.0013231 | 0.011111
1784 | -2.7 | 20.7 | 2.514 | 2.514 | 0.78 | 15.786 | 2.214 | 0.012495 | 0.0013364 | 0.011158
1785 | -1.9 | 19.9 | 3.138 | 3.138 | 0.78 | 15.962 | 2.038 | 0.012012 | 0.0012301 | 0.010782
1786 | -1.1 | 19.1 | 3.762 | 3.762 | 0.78 | 16.138 | 1.862 | 0.011529 | 0.0011239 | 0.010405
1787 | -0.3 | 18.3 | 4.386 | 4.386 | 0.78 | 16.314 | 1.686 | 0.011046 | 0.0010177 | 0.010028
1788 | 0 | 18 | 4.62 | 4.62 | 0.78 | 16.38 | 1.62 | 0.010865 | 0.00097783 | 0.009887
1789 | 0.4 | 17.6 | 4.932 | 4.932 | 0.78 | 16.468 | 1.532 | 0.010623 | 0.00092472 | 0.0096986
1790 | 0.7 | 17.3 | 5.166 | 5.166 | 0.78 | 16.534 | 1.466 | 0.010442 | 0.00088488 | 0.0095574
1791 | 0.6 | 17.4 | 5.088 | 5.088 | 0.78 | 16.512 | 1.488 | 0.010503 | 0.00089816 | 0.0096045
1792 | 0.6 | 17.4 | 5.088 | 5.088 | 0.78 | 16.512 | 1.488 | 0.010503 | 0.00089816 | 0.0096045
1793 | 0.5 | 17.5 | 5.01 | 5.01 | 0.78 | 16.49 | 1.51 | 0.010563 | 0.00091144 | 0.0096516
1794 | 0.5 | 17.5 | 5.01 | 5.01 | 0.78 | 16.49 | 1.51 | 0.010563 | 0.00091144 | 0.0096516
1795 | 0.5 | 17.5 | 5.01 | 5.01 | 0.78 | 16.49 | 1.51 | 0.010563 | 0.00091144 | 0.0096516
1796 | 0.5 | 17.5 | 5.01 | 5.01 | 0.78 | 16.49 | 1.51 | 0.010563 | 0.00091144 | 0.0096516
1797 | 0.3 | 17.7 | 4.854 | 4.854 | 0.78 | 16.446 | 1.554 | 0.010684 | 0.00093799 | 0.0097457
1798 | 0.2 | 17.8 | 4.776 | 4.776 | 0.78 | 16.424 | 1.576 | 0.010744 | 0.00095127 | 0.0097928
1799 | 0 | 18 | 4.62 | 4.62 | 0.78 | 16.38 | 1.62 | 0.010865 | 0.00097783 | 0.009887
1800 | -0.1 | 18.1 | 4.542 | 4.542 | 0.78 | 16.358 | 1.642 | 0.010925 | 0.00099111 | 0.009934
1801 | -0.2 | 18.2 | 4.464 | 4.464 | 0.78 | 16.336 | 1.664 | 0.010986 | 0.0010044 | 0.0099811
1802 | -0.3 | 18.3 | 4.386 | 4.386 | 0.78 | 16.314 | 1.686 | 0.011046 | 0.0010177 | 0.010028
1803 | -0.3 | 18.3 | 4.386 | 4.386 | 0.78 | 16.314 | 1.686 | 0.011046 | 0.0010177 | 0.010028
1804 | -0.3 | 18.3 | 4.386 | 4.386 | 0.78 | 16.314 | 1.686 | 0.011046 | 0.0010177 | 0.010028
1805 | -0.3 | 18.3 | 4.386 | 4.386 | 0.78 | 16.314 | 1.686 | 0.011046 | 0.0010177 | 0.010028
1806 | -0.3 | 18.3 | 4.386 | 4.386 | 0.78 | 16.314 | 1.686 | 0.011046 | 0.0010177 | 0.010028
1807 | -0.3 | 18.3 | 4.386 | 4.386 | 0.78 | 16.314 | 1.686 | 0.011046 | 0.0010177 | 0.010028
1808 | -0.3 | 18.3 | 4.386 | 4.386 | 0.78 | 16.314 | 1.686 | 0.011046 | 0.0010177 | 0.010028
1809 | -0.2 | 18.2 | 4.464 | 4.464 | 0.78 | 16.336 | 1.664 | 0.010986 | 0.0010044 | 0.0099811
1810 | -0.1 | 18.1 | 4.542 | 4.542 | 0.78 | 16.358 | 1.642 | 0.010925 | 0.00099111 | 0.009934
1811 | 0 | 18 | 4.62 | 4.62 | 0.78 | 16.38 | 1.62 | 0.010865 | 0.00097783 | 0.009887
1812 | 0.3 | 17.7 | 4.854 | 4.854 | 0.78 | 16.446 | 1.554 | 0.010684 | 0.00093799 | 0.0097457
1813 | 0.5 | 17.5 | 5.01 | 5.01 | 0.78 | 16.49 | 1.51 | 0.010563 | 0.00091144 | 0.0096516
1814 | 0.8 | 17.2 | 5.244 | 5.244 | 0.78 | 16.556 | 1.444 | 0.010382 | 0.0008716 | 0.0095103
1815 | 0.8 | 17.2 | 5.244 | 5.244 | 0.78 | 16.556 | 1.444 | 0.010382 | 0.0008716 | 0.0095103
1816 | 0.7 | 17.3 | 5.166 | 5.166 | 0.78 | 16.534 | 1.466 | 0.010442 | 0.00088488 | 0.0095574
1817 | 0.7 | 17.3 | 5.166 | 5.166 | 0.78 | 16.534 | 1.466 | 0.010442 | 0.00088488 | 0.0095574
1818 | 0 | 18 | 4.62 | 4.62 | 0.78 | 16.38 | 1.62 | 0.010865 | 0.00097783 | 0.009887
1819 | -0.8 | 18.8 | 3.996 | 3.996 | 0.78 | 16.204 | 1.796 | 0.011348 | 0.0010841 | 0.010264
1820 | -1.5 | 19.5 | 3.45 | 3.45 | 0.78 | 16.05 | 1.95 | 0.01177 | 0.001177 | 0.010593
1821 | -1.9 | 19.9 | 3.138 | 3.138 | 0.78 | 15.962 | 2.038 | 0.012012 | 0.0012301 | 0.010782
1822 | -2.2 | 20.2 | 2.904 | 2.904 | 0.78 | 15.896 | 2.104 | 0.012193 | 0.00127 | 0.010923
1823 | -2.6 | 20.6 | 2.592 | 2.592 | 0.78 | 15.808 | 2.192 | 0.012434 | 0.0013231 | 0.011111
1824 | -2.7 | 20.7 | 2.514 | 2.514 | 0.78 | 15.786 | 2.214 | 0.012495 | 0.0013364 | 0.011158
1825 | -2.9 | 20.9 | 2.358 | 2.358 | 0.78 | 15.742 | 2.258 | 0.012615 | 0.0013629 | 0.011252
1826 | -3 | 21 | 2.28 | 2.28 | 0.78 | 15.72 | 2.28 | 0.012676 | 0.0013762 | 0.011299
1827 | -3.3 | 21.3 | 2.046 | 2.046 | 0.78 | 15.654 | 2.346 | 0.012857 | 0.001416 | 0.011441
1828 | -3.6 | 21.6 | 1.812 | 1.812 | 0.78 | 15.588 | 2.412 | 0.013038 | 0.0014559 | 0.011582
1829 | -3.9 | 21.9 | 1.578 | 1.578 | 0.78 | 15.522 | 2.478 | 0.013219 | 0.0014957 | 0.011723
1830 | -4 | 22 | 1.5 | 1.5 | 0.78 | 15.5 | 2.5 | 0.013279 | 0.001509 | 0.01177
1831 | -4 | 22 | 1.5 | 1.5 | 0.78 | 15.5 | 2.5 | 0.013279 | 0.001509 | 0.01177
1832 | -4.1 | 22.1 | 1.422 | 1.422 | 0.78 | 15.478 | 2.522 | 0.01334 | 0.0015223 | 0.011817
1833 | -3.6 | 21.6 | 1.812 | 1.812 | 0.78 | 15.588 | 2.412 | 0.013038 | 0.0014559 | 0.011582
1834 | -3 | 21 | 2.28 | 2.28 | 0.78 | 15.72 | 2.28 | 0.012676 | 0.0013762 | 0.011299
1835 | -2.5 | 20.5 | 2.67 | 2.67 | 0.78 | 15.83 | 2.17 | 0.012374 | 0.0013098 | 0.011064
1836 | -1.8 | 19.8 | 3.216 | 3.216 | 0.78 | 15.984 | 2.016 | 0.011951 | 0.0012169 | 0.010734
1837 | -1.2 | 19.2 | 3.684 | 3.684 | 0.78 | 16.116 | 1.884 | 0.011589 | 0.0011372 | 0.010452
1838 | -0.5 | 18.5 | 4.23 | 4.23 | 0.78 | 16.27 | 1.73 | 0.011167 | 0.0010442 | 0.010122
1839 | 0.1 | 17.9 | 4.698 | 4.698 | 0.78 | 16.402 | 1.598 | 0.010804 | 0.00096455 | 0.0098399
1840 | 0.8 | 17.2 | 5.244 | 5.244 | 0.78 | 16.556 | 1.444 | 0.010382 | 0.0008716 | 0.0095103
1841 | 1.4 | 16.6 | 5.712 | 5.712 | 0.78 | 16.688 | 1.312 | 0.01002 | 0.00079192 | 0.0092278
1842 | 0.1 | 17.9 | 4.698 | 4.698 | 0.78 | 16.402 | 1.598 | 0.010804 | 0.00096455 | 0.0098399
1843 | -1.3 | 19.3 | 3.606 | 3.606 | 0.78 | 16.094 | 1.906 | 0.011649 | 0.0011505 | 0.010499
1844 | -2.6 | 20.6 | 2.592 | 2.592 | 0.78 | 15.808 | 2.192 | 0.012434 | 0.0013231 | 0.011111
1845 | -3.2 | 21.2 | 2.124 | 2.124 | 0.78 | 15.676 | 2.324 | 0.012796 | 0.0014028 | 0.011394
1846 | -3.9 | 21.9 | 1.578 | 1.578 | 0.78 | 15.522 | 2.478 | 0.013219 | 0.0014957 | 0.011723
1847 | -4.5 | 22.5 | 1.11 | 1.11 | 0.78 | 15.39 | 2.61 | 0.013581 | 0.0015754 | 0.012006
1848 | -5.1 | 23.1 | 0.642 | 0.642 | 0.78 | 15.258 | 2.742 | 0.013943 | 0.0016551 | 0.012288
1849 | -5.8 | 23.8 | 0.096 | 0.096 | 0.78 | 15.104 | 2.896 | 0.014366 | 0.001748 | 0.012618
1850 | -6.4 | 24.4 | -0.372 | 0 | 0.76642 | 14.6 | 3.4 | 0.014728 | 0.0020522 | 0.012676
1851 | -6.6 | 24.6 | -0.528 | 0 | 0.76087 | 14.4 | 3.6 | 0.014849 | 0.002173 | 0.012676
1852 | -6.7 | 24.7 | -0.606 | 0 | 0.75812 | 14.3 | 3.7 | 0.014909 | 0.0022333 | 0.012676
1853 | -6.9 | 24.9 | -0.762 | 0 | 0.75269 | 14.1 | 3.9 | 0.01503 | 0.002354 | 0.012676
1854 | -6.9 | 24.9 | -0.762 | 0 | 0.75269 | 14.1 | 3.9 | 0.01503 | 0.002354 | 0.012676
1855 | -7 | 25 | -0.84 | 0 | 0.75 | 14 | 4 | 0.01509 | 0.0024144 | 0.012676
1856 | -7 | 25 | -0.84 | 0 | 0.75 | 14 | 4 | 0.01509 | 0.0024144 | 0.012676
1857 | -5.4 | 23.4 | 0.408 | 0.408 | 0.78 | 15.192 | 2.808 | 0.014124 | 0.0016949 | 0.012429
1858 | -3.9 | 21.9 | 1.578 | 1.578 | 0.78 | 15.522 | 2.478 | 0.013219 | 0.0014957 | 0.011723
1859 | -2.3 | 20.3 | 2.826 | 2.826 | 0.78 | 15.874 | 2.126 | 0.012253 | 0.0012833 | 0.01097
1860 | -1.8 | 19.8 | 3.216 | 3.216 | 0.78 | 15.984 | 2.016 | 0.011951 | 0.0012169 | 0.010734
1861 | -1.2 | 19.2 | 3.684 | 3.684 | 0.78 | 16.116 | 1.884 | 0.011589 | 0.0011372 | 0.010452
1862 | -0.7 | 18.7 | 4.074 | 4.074 | 0.78 | 16.226 | 1.774 | 0.011287 | 0.0010708 | 0.010217
1863 | -0.9 | 18.9 | 3.918 | 3.918 | 0.78 | 16.182 | 1.818 | 0.011408 | 0.0010973 | 0.010311
1864 | -1.1 | 19.1 | 3.762 | 3.762 | 0.78 | 16.138 | 1.862 | 0.011529 | 0.0011239 | 0.010405
1865 | -1.3 | 19.3 | 3.606 | 3.606 | 0.78 | 16.094 | 1.906 | 0.011649 | 0.0011505 | 0.010499
1866 | -1.6 | 19.6 | 3.372 | 3.372 | 0.78 | 16.028 | 1.972 | 0.011831 | 0.0011903 | 0.01064
1867 | -2 | 20 | 3.06 | 3.06 | 0.78 | 15.94 | 2.06 | 0.012072 | 0.0012434 | 0.010829
1868 | -2.3 | 20.3 | 2.826 | 2.826 | 0.78 | 15.874 | 2.126 | 0.012253 | 0.0012833 | 0.01097
1869 | -2.5 | 20.5 | 2.67 | 2.67 | 0.78 | 15.83 | 2.17 | 0.012374 | 0.0013098 | 0.011064
1870 | -2.6 | 20.6 | 2.592 | 2.592 | 0.78 | 15.808 | 2.192 | 0.012434 | 0.0013231 | 0.011111
1871 | -2.8 | 20.8 | 2.436 | 2.436 | 0.78 | 15.764 | 2.236 | 0.012555 | 0.0013496 | 0.011205
1872 | -2.9 | 20.9 | 2.358 | 2.358 | 0.78 | 15.742 | 2.258 | 0.012615 | 0.0013629 | 0.011252
1873 | -2.9 | 20.9 | 2.358 | 2.358 | 0.78 | 15.742 | 2.258 | 0.012615 | 0.0013629 | 0.011252
1874 | -3 | 21 | 2.28 | 2.28 | 0.78 | 15.72 | 2.28 | 0.012676 | 0.0013762 | 0.011299
1875 | -3 | 21 | 2.28 | 2.28 | 0.78 | 15.72 | 2.28 | 0.012676 | 0.0013762 | 0.011299
1876 | -3 | 21 | 2.28 | 2.28 | 0.78 | 15.72 | 2.28 | 0.012676 | 0.0013762 | 0.011299
1877 | -3 | 21 | 2.28 | 2.28 | 0.78 | 15.72 | 2.28 | 0.012676 | 0.0013762 | 0.011299
1878 | -3.2 | 21.2 | 2.124 | 2.124 | 0.78 | 15.676 | 2.324 | 0.012796 | 0.0014028 | 0.011394
1879 | -3.5 | 21.5 | 1.89 | 1.89 | 0.78 | 15.61 | 2.39 | 0.012977 | 0.0014426 | 0.011535
1880 | -3.7 | 21.7 | 1.734 | 1.734 | 0.78 | 15.566 | 2.434 | 0.013098 | 0.0014692 | 0.011629
1881 | -3.1 | 21.1 | 2.202 | 2.202 | 0.78 | 15.698 | 2.302 | 0.012736 | 0.0013895 | 0.011346
1882 | -2.4 | 20.4 | 2.748 | 2.748 | 0.78 | 15.852 | 2.148 | 0.012313 | 0.0012965 | 0.011017
1883 | -1.8 | 19.8 | 3.216 | 3.216 | 0.78 | 15.984 | 2.016 | 0.011951 | 0.0012169 | 0.010734
1884 | -1.4 | 19.4 | 3.528 | 3.528 | 0.78 | 16.072 | 1.928 | 0.01171 | 0.0011637 | 0.010546
1885 | -1 | 19 | 3.84 | 3.84 | 0.78 | 16.16 | 1.84 | 0.011468 | 0.0011106 | 0.010358
1886 | -0.6 | 18.6 | 4.152 | 4.152 | 0.78 | 16.248 | 1.752 | 0.011227 | 0.0010575 | 0.010169
1887 | -0.4 | 18.4 | 4.308 | 4.308 | 0.78 | 16.292 | 1.708 | 0.011106 | 0.0010309 | 0.010075
1888 | -0.3 | 18.3 | 4.386 | 4.386 | 0.78 | 16.314 | 1.686 | 0.011046 | 0.0010177 | 0.010028
1889 | -0.1 | 18.1 | 4.542 | 4.542 | 0.78 | 16.358 | 1.642 | 0.010925 | 0.00099111 | 0.009934
1890 | -0.5 | 18.5 | 4.23 | 4.23 | 0.78 | 16.27 | 1.73 | 0.011167 | 0.0010442 | 0.010122
1891 | -0.9 | 18.9 | 3.918 | 3.918 | 0.78 | 16.182 | 1.818 | 0.011408 | 0.0010973 | 0.010311
1892 | -1.3 | 19.3 | 3.606 | 3.606 | 0.78 | 16.094 | 1.906 | 0.011649 | 0.0011505 | 0.010499
1893 | -2.1 | 20.1 | 2.982 | 2.982 | 0.78 | 15.918 | 2.082 | 0.012132 | 0.0012567 | 0.010876
1894 | -2.8 | 20.8 | 2.436 | 2.436 | 0.78 | 15.764 | 2.236 | 0.012555 | 0.0013496 | 0.011205
1895 | -3.6 | 21.6 | 1.812 | 1.812 | 0.78 | 15.588 | 2.412 | 0.013038 | 0.0014559 | 0.011582
1896 | -4.3 | 22.3 | 1.266 | 1.266 | 0.78 | 15.434 | 2.566 | 0.01346 | 0.0015488 | 0.011911
1897 | -5.1 | 23.1 | 0.642 | 0.642 | 0.78 | 15.258 | 2.742 | 0.013943 | 0.0016551 | 0.012288
1898 | -5.8 | 23.8 | 0.096 | 0.096 | 0.78 | 15.104 | 2.896 | 0.014366 | 0.001748 | 0.012618
1899 | -6.4 | 24.4 | -0.372 | 0 | 0.76642 | 14.6 | 3.4 | 0.014728 | 0.0020522 | 0.012676
1900 | -6.9 | 24.9 | -0.762 | 0 | 0.75269 | 14.1 | 3.9 | 0.01503 | 0.002354 | 0.012676
1901 | -7.5 | 25.5 | -1.23 | 0 | 0.73684 | 13.5 | 4.5 | 0.015392 | 0.0027162 | 0.012676
1902 | -7.2 | 25.2 | -0.996 | 0 | 0.74468 | 13.8 | 4.2 | 0.015211 | 0.0025351 | 0.012676
1903 | -6.9 | 24.9 | -0.762 | 0 | 0.75269 | 14.1 | 3.9 | 0.01503 | 0.002354 | 0.012676
1904 | -6.6 | 24.6 | -0.528 | 0 | 0.76087 | 14.4 | 3.6 | 0.014849 | 0.002173 | 0.012676
1905 | -4.9 | 22.9 | 0.798 | 0.798 | 0.78 | 15.302 | 2.698 | 0.013822 | 0.0016285 | 0.012194
1906 | -3.3 | 21.3 | 2.046 | 2.046 | 0.78 | 15.654 | 2.346 | 0.012857 | 0.001416 | 0.011441
1907 | -1.6 | 19.6 | 3.372 | 3.372 | 0.78 | 16.028 | 1.972 | 0.011831 | 0.0011903 | 0.01064
1908 | -0.8 | 18.8 | 3.996 | 3.996 | 0.78 | 16.204 | 1.796 | 0.011348 | 0.0010841 | 0.010264
1909 | -0.1 | 18.1 | 4.542 | 4.542 | 0.78 | 16.358 | 1.642 | 0.010925 | 0.00099111 | 0.009934
1910 | 0.7 | 17.3 | 5.166 | 5.166 | 0.78 | 16.534 | 1.466 | 0.010442 | 0.00088488 | 0.0095574
1911 | 0.5 | 17.5 | 5.01 | 5.01 | 0.78 | 16.49 | 1.51 | 0.010563 | 0.00091144 | 0.0096516
1912 | 0.2 | 17.8 | 4.776 | 4.776 | 0.78 | 16.424 | 1.576 | 0.010744 | 0.00095127 | 0.0097928
1913 | 0 | 18 | 4.62 | 4.62 | 0.78 | 16.38 | 1.62 | 0.010865 | 0.00097783 | 0.009887
1914 | -1 | 19 | 3.84 | 3.84 | 0.78 | 16.16 | 1.84 | 0.011468 | 0.0011106 | 0.010358
1915 | -2 | 20 | 3.06 | 3.06 | 0.78 | 15.94 | 2.06 | 0.012072 | 0.0012434 | 0.010829
1916 | -3 | 21 | 2.28 | 2.28 | 0.78 | 15.72 | 2.28 | 0.012676 | 0.0013762 | 0.011299
1917 | -3.6 | 21.6 | 1.812 | 1.812 | 0.78 | 15.588 | 2.412 | 0.013038 | 0.0014559 | 0.011582
1918 | -4.1 | 22.1 | 1.422 | 1.422 | 0.78 | 15.478 | 2.522 | 0.01334 | 0.0015223 | 0.011817
1919 | -4.7 | 22.7 | 0.954 | 0.954 | 0.78 | 15.346 | 2.654 | 0.013702 | 0.001602 | 0.0121
1920 | -5.3 | 23.3 | 0.486 | 0.486 | 0.78 | 15.214 | 2.786 | 0.014064 | 0.0016816 | 0.012382
1921 | -6 | 24 | -0.06 | 0 | 0.77778 | 15 | 3 | 0.014486 | 0.0018108 | 0.012676
1922 | -6.6 | 24.6 | -0.528 | 0 | 0.76087 | 14.4 | 3.6 | 0.014849 | 0.002173 | 0.012676
1923 | -7.1 | 25.1 | -0.918 | 0 | 0.74733 | 13.9 | 4.1 | 0.01515 | 0.0024748 | 0.012676
1924 | -7.6 | 25.6 | -1.308 | 0 | 0.73427 | 13.4 | 4.6 | 0.015452 | 0.0027766 | 0.012676
1925 | -8.1 | 26.1 | -1.698 | 0 | 0.72165 | 12.9 | 5.1 | 0.015754 | 0.0030784 | 0.012676
1926 | -8.1 | 26.1 | -1.698 | 0 | 0.72165 | 12.9 | 5.1 | 0.015754 | 0.0030784 | 0.012676
1927 | -8.1 | 26.1 | -1.698 | 0 | 0.72165 | 12.9 | 5.1 | 0.015754 | 0.0030784 | 0.012676
1928 | -8.1 | 26.1 | -1.698 | 0 | 0.72165 | 12.9 | 5.1 | 0.015754 | 0.0030784 | 0.012676
1929 | -5.8 | 23.8 | 0.096 | 0.096 | 0.78 | 15.104 | 2.896 | 0.014366 | 0.001748 | 0.012618
1930 | -3.6 | 21.6 | 1.812 | 1.812 | 0.78 | 15.588 | 2.412 | 0.013038 | 0.0014559 | 0.011582
1931 | -1.3 | 19.3 | 3.606 | 3.606 | 0.78 | 16.094 | 1.906 | 0.011649 | 0.0011505 | 0.010499
1932 | 0 | 18 | 4.62 | 4.62 | 0.78 | 16.38 | 1.62 | 0.010865 | 0.00097783 | 0.009887
1933 | 1.4 | 16.6 | 5.712 | 5.712 | 0.78 | 16.688 | 1.312 | 0.01002 | 0.00079192 | 0.0092278
1934 | 2.7 | 15.3 | 6.726 | 6.726 | 0.78 | 16.974 | 1.026 | 0.0092351 | 0.00061929 | 0.0086158
1935 | 2.9 | 15.1 | 6.882 | 6.882 | 0.78 | 17.018 | 0.982 | 0.0091144 | 0.00059274 | 0.0085216
1936 | 3 | 15 | 6.96 | 6.96 | 0.78 | 17.04 | 0.96 | 0.009054 | 0.00057946 | 0.0084745
1937 | 3.2 | 14.8 | 7.116 | 7.116 | 0.78 | 17.084 | 0.916 | 0.0089333 | 0.0005529 | 0.0083804
1938 | 1.3 | 16.7 | 5.634 | 5.634 | 0.78 | 16.666 | 1.334 | 0.01008 | 0.0008052 | 0.0092749
1939 | -0.6 | 18.6 | 4.152 | 4.152 | 0.78 | 16.248 | 1.752 | 0.011227 | 0.0010575 | 0.010169
1940 | -2.5 | 20.5 | 2.67 | 2.67 | 0.78 | 15.83 | 2.17 | 0.012374 | 0.0013098 | 0.011064
1941 | -3.2 | 21.2 | 2.124 | 2.124 | 0.78 | 15.676 | 2.324 | 0.012796 | 0.0014028 | 0.011394
1942 | -3.8 | 21.8 | 1.656 | 1.656 | 0.78 | 15.544 | 2.456 | 0.013158 | 0.0014824 | 0.011676
1943 | -4.5 | 22.5 | 1.11 | 1.11 | 0.78 | 15.39 | 2.61 | 0.013581 | 0.0015754 | 0.012006
1944 | -4.2 | 22.2 | 1.344 | 1.344 | 0.78 | 15.456 | 2.544 | 0.0134 | 0.0015356 | 0.011864
1945 | -3.9 | 21.9 | 1.578 | 1.578 | 0.78 | 15.522 | 2.478 | 0.013219 | 0.0014957 | 0.011723
1946 | -3.6 | 21.6 | 1.812 | 1.812 | 0.78 | 15.588 | 2.412 | 0.013038 | 0.0014559 | 0.011582
1947 | -3.2 | 21.2 | 2.124 | 2.124 | 0.78 | 15.676 | 2.324 | 0.012796 | 0.0014028 | 0.011394
1948 | -2.7 | 20.7 | 2.514 | 2.514 | 0.78 | 15.786 | 2.214 | 0.012495 | 0.0013364 | 0.011158
1949 | -2.3 | 20.3 | 2.826 | 2.826 | 0.78 | 15.874 | 2.126 | 0.012253 | 0.0012833 | 0.01097
1950 | -2.1 | 20.1 | 2.982 | 2.982 | 0.78 | 15.918 | 2.082 | 0.012132 | 0.0012567 | 0.010876
1951 | -1.8 | 19.8 | 3.216 | 3.216 | 0.78 | 15.984 | 2.016 | 0.011951 | 0.0012169 | 0.010734
1952 | -1.6 | 19.6 | 3.372 | 3.372 | 0.78 | 16.028 | 1.972 | 0.011831 | 0.0011903 | 0.01064
1953 | -1.5 | 19.5 | 3.45 | 3.45 | 0.78 | 16.05 | 1.95 | 0.01177 | 0.001177 | 0.010593
1954 | -1.5 | 19.5 | 3.45 | 3.45 | 0.78 | 16.05 | 1.95 | 0.01177 | 0.001177 | 0.010593
1955 | -1.4 | 19.4 | 3.528 | 3.528 | 0.78 | 16.072 | 1.928 | 0.01171 | 0.0011637 | 0.010546
1956 | -1 | 19 | 3.84 | 3.84 | 0.78 | 16.16 | 1.84 | 0.011468 | 0.0011106 | 0.010358
1957 | -0.7 | 18.7 | 4.074 | 4.074 | 0.78 | 16.226 | 1.774 | 0.011287 | 0.0010708 | 0.010217
1958 | -0.3 | 18.3 | 4.386 | 4.386 | 0.78 | 16.314 | 1.686 | 0.011046 | 0.0010177 | 0.010028
1959 | -0.1 | 18.1 | 4.542 | 4.542 | 0.78 | 16.358 | 1.642 | 0.010925 | 0.00099111 | 0.009934
1960 | 0.2 | 17.8 | 4.776 | 4.776 | 0.78 | 16.424 | 1.576 | 0.010744 | 0.00095127 | 0.0097928
1961 | 0.4 | 17.6 | 4.932 | 4.932 | 0.78 | 16.468 | 1.532 | 0.010623 | 0.00092472 | 0.0096986
1962 | 0.3 | 17.7 | 4.854 | 4.854 | 0.78 | 16.446 | 1.554 | 0.010684 | 0.00093799 | 0.0097457
1963 | 0.3 | 17.7 | 4.854 | 4.854 | 0.78 | 16.446 | 1.554 | 0.010684 | 0.00093799 | 0.0097457
1964 | 0.2 | 17.8 | 4.776 | 4.776 | 0.78 | 16.424 | 1.576 | 0.010744 | 0.00095127 | 0.0097928
1965 | 0.3 | 17.7 | 4.854 | 4.854 | 0.78 | 16.446 | 1.554 | 0.010684 | 0.00093799 | 0.0097457
1966 | 0.3 | 17.7 | 4.854 | 4.854 | 0.78 | 16.446 | 1.554 | 0.010684 | 0.00093799 | 0.0097457
1967 | 0.4 | 17.6 | 4.932 | 4.932 | 0.78 | 16.468 | 1.532 | 0.010623 | 0.00092472 | 0.0096986
1968 | 0.5 | 17.5 | 5.01 | 5.01 | 0.78 | 16.49 | 1.51 | 0.010563 | 0.00091144 | 0.0096516
1969 | 0.7 | 17.3 | 5.166 | 5.166 | 0.78 | 16.534 | 1.466 | 0.010442 | 0.00088488 | 0.0095574
1970 | 0.8 | 17.2 | 5.244 | 5.244 | 0.78 | 16.556 | 1.444 | 0.010382 | 0.0008716 | 0.0095103
1971 | 0.8 | 17.2 | 5.244 | 5.244 | 0.78 | 16.556 | 1.444 | 0.010382 | 0.0008716 | 0.0095103
1972 | 0.7 | 17.3 | 5.166 | 5.166 | 0.78 | 16.534 | 1.466 | 0.010442 | 0.00088488 | 0.0095574
1973 | 0.7 | 17.3 | 5.166 | 5.166 | 0.78 | 16.534 | 1.466 | 0.010442 | 0.00088488 | 0.0095574
1974 | 0.8 | 17.2 | 5.244 | 5.244 | 0.78 | 16.556 | 1.444 | 0.010382 | 0.0008716 | 0.0095103
1975 | 0.9 | 17.1 | 5.322 | 5.322 | 0.78 | 16.578 | 1.422 | 0.010322 | 0.00085832 | 0.0094632
1976 | 1 | 17 | 5.4 | 5.4 | 0.78 | 16.6 | 1.4 | 0.010261 | 0.00084504 | 0.0094162
1977 | 1 | 17 | 5.4 | 5.4 | 0.78 | 16.6 | 1.4 | 0.010261 | 0.00084504 | 0.0094162
1978 | 1.1 | 16.9 | 5.478 | 5.478 | 0.78 | 16.622 | 1.378 | 0.010201 | 0.00083176 | 0.0093691
1979 | 1.1 | 16.9 | 5.478 | 5.478 | 0.78 | 16.622 | 1.378 | 0.010201 | 0.00083176 | 0.0093691
1980 | 1.2 | 16.8 | 5.556 | 5.556 | 0.78 | 16.644 | 1.356 | 0.01014 | 0.00081848 | 0.009322
1981 | 1.2 | 16.8 | 5.556 | 5.556 | 0.78 | 16.644 | 1.356 | 0.01014 | 0.00081848 | 0.009322
1982 | 1.3 | 16.7 | 5.634 | 5.634 | 0.78 | 16.666 | 1.334 | 0.01008 | 0.0008052 | 0.0092749
1983 | 1.1 | 16.9 | 5.478 | 5.478 | 0.78 | 16.622 | 1.378 | 0.010201 | 0.00083176 | 0.0093691
1984 | 1 | 17 | 5.4 | 5.4 | 0.78 | 16.6 | 1.4 | 0.010261 | 0.00084504 | 0.0094162
1985 | 0.8 | 17.2 | 5.244 | 5.244 | 0.78 | 16.556 | 1.444 | 0.010382 | 0.0008716 | 0.0095103
1986 | 0.7 | 17.3 | 5.166 | 5.166 | 0.78 | 16.534 | 1.466 | 0.010442 | 0.00088488 | 0.0095574
1987 | 0.5 | 17.5 | 5.01 | 5.01 | 0.78 | 16.49 | 1.51 | 0.010563 | 0.00091144 | 0.0096516
1988 | 0.4 | 17.6 | 4.932 | 4.932 | 0.78 | 16.468 | 1.532 | 0.010623 | 0.00092472 | 0.0096986
1989 | 0.4 | 17.6 | 4.932 | 4.932 | 0.78 | 16.468 | 1.532 | 0.010623 | 0.00092472 | 0.0096986
1990 | 0.5 | 17.5 | 5.01 | 5.01 | 0.78 | 16.49 | 1.51 | 0.010563 | 0.00091144 | 0.0096516
1991 | 0.5 | 17.5 | 5.01 | 5.01 | 0.78 | 16.49 | 1.51 | 0.010563 | 0.00091144 | 0.0096516
1992 | 0.4 | 17.6 | 4.932 | 4.932 | 0.78 | 16.468 | 1.532 | 0.010623 | 0.00092472 | 0.0096986
1993 | 0.2 | 17.8 | 4.776 | 4.776 | 0.78 | 16.424 | 1.576 | 0.010744 | 0.00095127 | 0.0097928
1994 | 0.1 | 17.9 | 4.698 | 4.698 | 0.78 | 16.402 | 1.598 | 0.010804 | 0.00096455 | 0.0098399
1995 | 0 | 18 | 4.62 | 4.62 | 0.78 | 16.38 | 1.62 | 0.010865 | 0.00097783 | 0.009887
1996 | -0.2 | 18.2 | 4.464 | 4.464 | 0.78 | 16.336 | 1.664 | 0.010986 | 0.0010044 | 0.0099811
1997 | -0.3 | 18.3 | 4.386 | 4.386 | 0.78 | 16.314 | 1.686 | 0.011046 | 0.0010177 | 0.010028
1998 | -0.3 | 18.3 | 4.386 | 4.386 | 0.78 | 16.314 | 1.686 | 0.011046 | 0.0010177 | 0.010028
1999 | -0.3 | 18.3 | 4.386 | 4.386 | 0.78 | 16.314 | 1.686 | 0.011046 | 0.0010177 | 0.010028
2000 | -0.3 | 18.3 | 4.386 | 4.386 | 0.78 | 16.314 | 1.686 | 0.011046 | 0.0010177 | 0.010028
2001 | -0.9 | 18.9 | 3.918 | 3.918 | 0.78 | 16.182 | 1.818 | 0.011408 | 0.0010973 | 0.010311
2002 | -1.6 | 19.6 | 3.372 | 3.372 | 0.78 | 16.028 | 1.972 | 0.011831 | 0.0011903 | 0.01064
2003 | -2.2 | 20.2 | 2.904 | 2.904 | 0.78 | 15.896 | 2.104 | 0.012193 | 0.00127 | 0.010923
2004 | -2.1 | 20.1 | 2.982 | 2.982 | 0.78 | 15.918 | 2.082 | 0.012132 | 0.0012567 | 0.010876
2005 | -2.1 | 20.1 | 2.982 | 2.982 | 0.78 | 15.918 | 2.082 | 0.012132 | 0.0012567 | 0.010876
2006 | -2 | 20 | 3.06 | 3.06 | 0.78 | 15.94 | 2.06 | 0.012072 | 0.0012434 | 0.010829
2007 | -2.1 | 20.1 | 2.982 | 2.982 | 0.78 | 15.918 | 2.082 | 0.012132 | 0.0012567 | 0.010876
2008 | -2.3 | 20.3 | 2.826 | 2.826 | 0.78 | 15.874 | 2.126 | 0.012253 | 0.0012833 | 0.01097
2009 | -2.4 | 20.4 | 2.748 | 2.748 | 0.78 | 15.852 | 2.148 | 0.012313 | 0.0012965 | 0.011017
2010 | -2.7 | 20.7 | 2.514 | 2.514 | 0.78 | 15.786 | 2.214 | 0.012495 | 0.0013364 | 0.011158
2011 | -2.9 | 20.9 | 2.358 | 2.358 | 0.78 | 15.742 | 2.258 | 0.012615 | 0.0013629 | 0.011252
2012 | -3.2 | 21.2 | 2.124 | 2.124 | 0.78 | 15.676 | 2.324 | 0.012796 | 0.0014028 | 0.011394
2013 | -3.3 | 21.3 | 2.046 | 2.046 | 0.78 | 15.654 | 2.346 | 0.012857 | 0.001416 | 0.011441
2014 | -3.3 | 21.3 | 2.046 | 2.046 | 0.78 | 15.654 | 2.346 | 0.012857 | 0.001416 | 0.011441
2015 | -3.4 | 21.4 | 1.968 | 1.968 | 0.78 | 15.632 | 2.368 | 0.012917 | 0.0014293 | 0.011488
2016 | -3.6 | 21.6 | 1.812 | 1.812 | 0.78 | 15.588 | 2.412 | 0.013038 | 0.0014559 | 0.011582
2017 | -3.9 | 21.9 | 1.578 | 1.578 | 0.78 | 15.522 | 2.478 | 0.013219 | 0.0014957 | 0.011723
2018 | -4.1 | 22.1 | 1.422 | 1.422 | 0.78 | 15.478 | 2.522 | 0.01334 | 0.0015223 | 0.011817
2019 | -4.4 | 22.4 | 1.188 | 1.188 | 0.78 | 15.412 | 2.588 | 0.013521 | 0.0015621 | 0.011959
2020 | -4.8 | 22.8 | 0.876 | 0.876 | 0.78 | 15.324 | 2.676 | 0.013762 | 0.0016152 | 0.012147
2021 | -5.1 | 23.1 | 0.642 | 0.642 | 0.78 | 15.258 | 2.742 | 0.013943 | 0.0016551 | 0.012288
2022 | -5.1 | 23.1 | 0.642 | 0.642 | 0.78 | 15.258 | 2.742 | 0.013943 | 0.0016551 | 0.012288
2023 | -5.1 | 23.1 | 0.642 | 0.642 | 0.78 | 15.258 | 2.742 | 0.013943 | 0.0016551 | 0.012288
2024 | -5.1 | 23.1 | 0.642 | 0.642 | 0.78 | 15.258 | 2.742 | 0.013943 | 0.0016551 | 0.012288
2025 | -4.9 | 22.9 | 0.798 | 0.798 | 0.78 | 15.302 | 2.698 | 0.013822 | 0.0016285 | 0.012194
2026 | -4.6 | 22.6 | 1.032 | 1.032 | 0.78 | 15.368 | 2.632 | 0.013641 | 0.0015887 | 0.012053
2027 | -4.4 | 22.4 | 1.188 | 1.188 | 0.78 | 15.412 | 2.588 | 0.013521 | 0.0015621 | 0.011959
2028 | -4 | 22 | 1.5 | 1.5 | 0.78 | 15.5 | 2.5 | 0.013279 | 0.001509 | 0.01177
2029 | -3.6 | 21.6 | 1.812 | 1.812 | 0.78 | 15.588 | 2.412 | 0.013038 | 0.0014559 | 0.011582
2030 | -3.2 | 21.2 | 2.124 | 2.124 | 0.78 | 15.676 | 2.324 | 0.012796 | 0.0014028 | 0.011394
2031 | -3.3 | 21.3 | 2.046 | 2.046 | 0.78 | 15.654 | 2.346 | 0.012857 | 0.001416 | 0.011441
2032 | -3.3 | 21.3 | 2.046 | 2.046 | 0.78 | 15.654 | 2.346 | 0.012857 | 0.001416 | 0.011441
2033 | -3.4 | 21.4 | 1.968 | 1.968 | 0.78 | 15.632 | 2.368 | 0.012917 | 0.0014293 | 0.011488
2034 | -3.8 | 21.8 | 1.656 | 1.656 | 0.78 | 15.544 | 2.456 | 0.013158 | 0.0014824 | 0.011676
2035 | -4.1 | 22.1 | 1.422 | 1.422 | 0.78 | 15.478 | 2.522 | 0.01334 | 0.0015223 | 0.011817
2036 | -4.5 | 22.5 | 1.11 | 1.11 | 0.78 | 15.39 | 2.61 | 0.013581 | 0.0015754 | 0.012006
2037 | -5.3 | 23.3 | 0.486 | 0.486 | 0.78 | 15.214 | 2.786 | 0.014064 | 0.0016816 | 0.012382
2038 | -6 | 24 | -0.06 | 0 | 0.77778 | 15 | 3 | 0.014486 | 0.0018108 | 0.012676
2039 | -6.8 | 24.8 | -0.684 | 0 | 0.7554 | 14.2 | 3.8 | 0.014969 | 0.0022937 | 0.012676
2040 | -7.4 | 25.4 | -1.152 | 0 | 0.73944 | 13.6 | 4.4 | 0.015331 | 0.0026558 | 0.012676
2041 | -8 | 26 | -1.62 | 0 | 0.72414 | 13 | 5 | 0.015694 | 0.003018 | 0.012676
2042 | -8.6 | 26.6 | -2.088 | 0 | 0.70946 | 12.4 | 5.6 | 0.016056 | 0.0033802 | 0.012676
2043 | -9.2 | 27.2 | -2.556 | 0 | 0.69536 | 11.8 | 6.2 | 0.016418 | 0.0037423 | 0.012676
2044 | -9.9 | 27.9 | -3.102 | 0 | 0.67961 | 11.1 | 6.9 | 0.01684 | 0.0041648 | 0.012676
2045 | -10.5 | 28.5 | -3.57 | 0 | 0.66667 | 10.5 | 7.5 | 0.017203 | 0.004527 | 0.012676
2046 | -10.3 | 28.3 | -3.414 | 0 | 0.67093 | 10.7 | 7.3 | 0.017082 | 0.0044063 | 0.012676
2047 | -10 | 28 | -3.18 | 0 | 0.67742 | 11 | 7 | 0.016901 | 0.0042252 | 0.012676
2048 | -9.8 | 27.8 | -3.024 | 0 | 0.68182 | 11.2 | 6.8 | 0.01678 | 0.0041045 | 0.012676
2049 | -8.7 | 26.7 | -2.166 | 0 | 0.70707 | 12.3 | 5.7 | 0.016116 | 0.0034405 | 0.012676
2050 | -7.7 | 25.7 | -1.386 | 0 | 0.73171 | 13.3 | 4.7 | 0.015513 | 0.0028369 | 0.012676
2051 | -6.6 | 24.6 | -0.528 | 0 | 0.76087 | 14.4 | 3.6 | 0.014849 | 0.002173 | 0.012676
2052 | -5.4 | 23.4 | 0.408 | 0.408 | 0.78 | 15.192 | 2.808 | 0.014124 | 0.0016949 | 0.012429
2053 | -4.3 | 22.3 | 1.266 | 1.266 | 0.78 | 15.434 | 2.566 | 0.01346 | 0.0015488 | 0.011911
2054 | -3.1 | 21.1 | 2.202 | 2.202 | 0.78 | 15.698 | 2.302 | 0.012736 | 0.0013895 | 0.011346
2055 | -3.2 | 21.2 | 2.124 | 2.124 | 0.78 | 15.676 | 2.324 | 0.012796 | 0.0014028 | 0.011394
2056 | -3.2 | 21.2 | 2.124 | 2.124 | 0.78 | 15.676 | 2.324 | 0.012796 | 0.0014028 | 0.011394
2057 | -3.3 | 21.3 | 2.046 | 2.046 | 0.78 | 15.654 | 2.346 | 0.012857 | 0.001416 | 0.011441
2058 | -4.4 | 22.4 | 1.188 | 1.188 | 0.78 | 15.412 | 2.588 | 0.013521 | 0.0015621 | 0.011959
2059 | -5.4 | 23.4 | 0.408 | 0.408 | 0.78 | 15.192 | 2.808 | 0.014124 | 0.0016949 | 0.012429
2060 | -6.5 | 24.5 | -0.45 | 0 | 0.76364 | 14.5 | 3.5 | 0.014788 | 0.0021126 | 0.012676
2061 | -7.6 | 25.6 | -1.308 | 0 | 0.73427 | 13.4 | 4.6 | 0.015452 | 0.0027766 | 0.012676
2062 | -8.8 | 26.8 | -2.244 | 0 | 0.7047 | 12.2 | 5.8 | 0.016176 | 0.0035009 | 0.012676
2063 | -9.9 | 27.9 | -3.102 | 0 | 0.67961 | 11.1 | 6.9 | 0.01684 | 0.0041648 | 0.012676
2064 | -10.3 | 28.3 | -3.414 | 0 | 0.67093 | 10.7 | 7.3 | 0.017082 | 0.0044063 | 0.012676
2065 | -10.8 | 28.8 | -3.804 | 0 | 0.66038 | 10.2 | 7.8 | 0.017384 | 0.0047081 | 0.012676
2066 | -11.2 | 29.2 | -4.116 | 0 | 0.65217 | 9.8 | 8.2 | 0.017625 | 0.0049495 | 0.012676
2067 | -11.8 | 29.8 | -4.584 | 0 | 0.64024 | 9.2 | 8.8 | 0.017987 | 0.0053117 | 0.012676
2068 | -12.5 | 30.5 | -5.13 | 0 | 0.62687 | 8.5 | 9.5 | 0.01841 | 0.0057342 | 0.012676
2069 | -13.1 | 31.1 | -5.598 | 0 | 0.61584 | 7.9 | 10.1 | 0.018772 | 0.0060964 | 0.012676
2070 | -12.2 | 30.2 | -4.896 | 0 | 0.63253 | 8.8 | 9.2 | 0.018229 | 0.0055531 | 0.012676
2071 | -11.4 | 29.4 | -4.272 | 0 | 0.64815 | 9.6 | 8.4 | 0.017746 | 0.0050702 | 0.012676
2072 | -10.5 | 28.5 | -3.57 | 0 | 0.66667 | 10.5 | 7.5 | 0.017203 | 0.004527 | 0.012676
2073 | -7.7 | 25.7 | -1.386 | 0 | 0.73171 | 13.3 | 4.7 | 0.015513 | 0.0028369 | 0.012676
2074 | -5 | 23 | 0.72 | 0.72 | 0.78 | 15.28 | 2.72 | 0.013883 | 0.0016418 | 0.012241
2075 | -2.2 | 20.2 | 2.904 | 2.904 | 0.78 | 15.896 | 2.104 | 0.012193 | 0.00127 | 0.010923
2076 | -0.6 | 18.6 | 4.152 | 4.152 | 0.78 | 16.248 | 1.752 | 0.011227 | 0.0010575 | 0.010169
2077 | 0.9 | 17.1 | 5.322 | 5.322 | 0.78 | 16.578 | 1.422 | 0.010322 | 0.00085832 | 0.0094632
2078 | 2.5 | 15.5 | 6.57 | 6.57 | 0.78 | 16.93 | 1.07 | 0.0093558 | 0.00064585 | 0.0087099
2079 | 2.4 | 15.6 | 6.492 | 6.492 | 0.78 | 16.908 | 1.092 | 0.0094162 | 0.00065913 | 0.008757
2080 | 2.3 | 15.7 | 6.414 | 6.414 | 0.78 | 16.886 | 1.114 | 0.0094765 | 0.00067241 | 0.0088041
2081 | 2.2 | 15.8 | 6.336 | 6.336 | 0.78 | 16.864 | 1.136 | 0.0095369 | 0.00068569 | 0.0088512
2082 | 1.3 | 16.7 | 5.634 | 5.634 | 0.78 | 16.666 | 1.334 | 0.01008 | 0.0008052 | 0.0092749
2083 | 0.5 | 17.5 | 5.01 | 5.01 | 0.78 | 16.49 | 1.51 | 0.010563 | 0.00091144 | 0.0096516
2084 | -0.4 | 18.4 | 4.308 | 4.308 | 0.78 | 16.292 | 1.708 | 0.011106 | 0.0010309 | 0.010075
2085 | -0.9 | 18.9 | 3.918 | 3.918 | 0.78 | 16.182 | 1.818 | 0.011408 | 0.0010973 | 0.010311
2086 | -1.5 | 19.5 | 3.45 | 3.45 | 0.78 | 16.05 | 1.95 | 0.01177 | 0.001177 | 0.010593
2087 | -2 | 20 | 3.06 | 3.06 | 0.78 | 15.94 | 2.06 | 0.012072 | 0.0012434 | 0.010829
2088 | -2.8 | 20.8 | 2.436 | 2.436 | 0.78 | 15.764 | 2.236 | 0.012555 | 0.0013496 | 0.011205
2089 | -3.6 | 21.6 | 1.812 | 1.812 | 0.78 | 15.588 | 2.412 | 0.013038 | 0.0014559 | 0.011582
2090 | -4.4 | 22.4 | 1.188 | 1.188 | 0.78 | 15.412 | 2.588 | 0.013521 | 0.0015621 | 0.011959
2091 | -4.4 | 22.4 | 1.188 | 1.188 | 0.78 | 15.412 | 2.588 | 0.013521 | 0.0015621 | 0.011959
2092 | -4.5 | 22.5 | 1.11 | 1.11 | 0.78 | 15.39 | 2.61 | 0.013581 | 0.0015754 | 0.012006
2093 | -4.5 | 22.5 | 1.11 | 1.11 | 0.78 | 15.39 | 2.61 | 0.013581 | 0.0015754 | 0.012006
2094 | -3.7 | 21.7 | 1.734 | 1.734 | 0.78 | 15.566 | 2.434 | 0.013098 | 0.0014692 | 0.011629
2095 | -3 | 21 | 2.28 | 2.28 | 0.78 | 15.72 | 2.28 | 0.012676 | 0.0013762 | 0.011299
2096 | -2.2 | 20.2 | 2.904 | 2.904 | 0.78 | 15.896 | 2.104 | 0.012193 | 0.00127 | 0.010923
2097 | -1.4 | 19.4 | 3.528 | 3.528 | 0.78 | 16.072 | 1.928 | 0.01171 | 0.0011637 | 0.010546
2098 | -0.5 | 18.5 | 4.23 | 4.23 | 0.78 | 16.27 | 1.73 | 0.011167 | 0.0010442 | 0.010122
2099 | 0.3 | 17.7 | 4.854 | 4.854 | 0.78 | 16.446 | 1.554 | 0.010684 | 0.00093799 | 0.0097457
2100 | 0.9 | 17.1 | 5.322 | 5.322 | 0.78 | 16.578 | 1.422 | 0.010322 | 0.00085832 | 0.0094632
2101 | 1.4 | 16.6 | 5.712 | 5.712 | 0.78 | 16.688 | 1.312 | 0.01002 | 0.00079192 | 0.0092278
2102 | 2 | 16 | 6.18 | 6.18 | 0.78 | 16.82 | 1.18 | 0.0096576 | 0.00071225 | 0.0089454
2103 | 2 | 16 | 6.18 | 6.18 | 0.78 | 16.82 | 1.18 | 0.0096576 | 0.00071225 | 0.0089454
2104 | 2.1 | 15.9 | 6.258 | 6.258 | 0.78 | 16.842 | 1.158 | 0.0095972 | 0.00069897 | 0.0088983
2105 | 2.1 | 15.9 | 6.258 | 6.258 | 0.78 | 16.842 | 1.158 | 0.0095972 | 0.00069897 | 0.0088983
2106 | 1 | 17 | 5.4 | 5.4 | 0.78 | 16.6 | 1.4 | 0.010261 | 0.00084504 | 0.0094162
2107 | 0 | 18 | 4.62 | 4.62 | 0.78 | 16.38 | 1.62 | 0.010865 | 0.00097783 | 0.009887
2108 | -1.1 | 19.1 | 3.762 | 3.762 | 0.78 | 16.138 | 1.862 | 0.011529 | 0.0011239 | 0.010405
2109 | -1.2 | 19.2 | 3.684 | 3.684 | 0.78 | 16.116 | 1.884 | 0.011589 | 0.0011372 | 0.010452
2110 | -1.2 | 19.2 | 3.684 | 3.684 | 0.78 | 16.116 | 1.884 | 0.011589 | 0.0011372 | 0.010452
2111 | -1.3 | 19.3 | 3.606 | 3.606 | 0.78 | 16.094 | 1.906 | 0.011649 | 0.0011505 | 0.010499
2112 | -0.9 | 18.9 | 3.918 | 3.918 | 0.78 | 16.182 | 1.818 | 0.011408 | 0.0010973 | 0.010311
2113 | -0.4 | 18.4 | 4.308 | 4.308 | 0.78 | 16.292 | 1.708 | 0.011106 | 0.0010309 | 0.010075
2114 | 0 | 18 | 4.62 | 4.62 | 0.78 | 16.38 | 1.62 | 0.010865 | 0.00097783 | 0.009887
2115 | 0.4 | 17.6 | 4.932 | 4.932 | 0.78 | 16.468 | 1.532 | 0.010623 | 0.00092472 | 0.0096986
2116 | 0.7 | 17.3 | 5.166 | 5.166 | 0.78 | 16.534 | 1.466 | 0.010442 | 0.00088488 | 0.0095574
2117 | 1.1 | 16.9 | 5.478 | 5.478 | 0.78 | 16.622 | 1.378 | 0.010201 | 0.00083176 | 0.0093691
2118 | 1.1 | 16.9 | 5.478 | 5.478 | 0.78 | 16.622 | 1.378 | 0.010201 | 0.00083176 | 0.0093691
2119 | 1.1 | 16.9 | 5.478 | 5.478 | 0.78 | 16.622 | 1.378 | 0.010201 | 0.00083176 | 0.0093691
2120 | 1.1 | 16.9 | 5.478 | 5.478 | 0.78 | 16.622 | 1.378 | 0.010201 | 0.00083176 | 0.0093691
2121 | 1.4 | 16.6 | 5.712 | 5.712 | 0.78 | 16.688 | 1.312 | 0.01002 | 0.00079192 | 0.0092278
2122 | 1.8 | 16.2 | 6.024 | 6.024 | 0.78 | 16.776 | 1.224 | 0.0097783 | 0.00073881 | 0.0090395
2123 | 2.1 | 15.9 | 6.258 | 6.258 | 0.78 | 16.842 | 1.158 | 0.0095972 | 0.00069897 | 0.0088983
2124 | 2.8 | 15.2 | 6.804 | 6.804 | 0.78 | 16.996 | 1.004 | 0.0091747 | 0.00060601 | 0.0085687
2125 | 3.5 | 14.5 | 7.35 | 7.35 | 0.78 | 17.15 | 0.85 | 0.0087522 | 0.00051306 | 0.0082391
2126 | 4.2 | 13.8 | 7.896 | 7.896 | 0.78 | 17.304 | 0.696 | 0.0083297 | 0.00042011 | 0.0079096
2127 | 4.6 | 13.4 | 8.208 | 8.208 | 0.78 | 17.392 | 0.608 | 0.0080882 | 0.00036699 | 0.0077213
2128 | 5 | 13 | 8.52 | 8.52 | 0.78 | 17.48 | 0.52 | 0.0078468 | 0.00031387 | 0.0075329
2129 | 5.4 | 12.6 | 8.832 | 8.832 | 0.78 | 17.568 | 0.432 | 0.0076054 | 0.00026076 | 0.0073446
2130 | 4.8 | 13.2 | 8.364 | 8.364 | 0.78 | 17.436 | 0.564 | 0.0079675 | 0.00034043 | 0.0076271
2131 | 4.2 | 13.8 | 7.896 | 7.896 | 0.78 | 17.304 | 0.696 | 0.0083297 | 0.00042011 | 0.0079096
2132 | 3.6 | 14.4 | 7.428 | 7.428 | 0.78 | 17.172 | 0.828 | 0.0086918 | 0.00049978 | 0.0081921
2133 | 2.8 | 15.2 | 6.804 | 6.804 | 0.78 | 16.996 | 1.004 | 0.0091747 | 0.00060601 | 0.0085687
2134 | 2 | 16 | 6.18 | 6.18 | 0.78 | 16.82 | 1.18 | 0.0096576 | 0.00071225 | 0.0089454
2135 | 1.2 | 16.8 | 5.556 | 5.556 | 0.78 | 16.644 | 1.356 | 0.01014 | 0.00081848 | 0.009322
2136 | 0.3 | 17.7 | 4.854 | 4.854 | 0.78 | 16.446 | 1.554 | 0.010684 | 0.00093799 | 0.0097457
2137 | -0.7 | 18.7 | 4.074 | 4.074 | 0.78 | 16.226 | 1.774 | 0.011287 | 0.0010708 | 0.010217
2138 | -1.6 | 19.6 | 3.372 | 3.372 | 0.78 | 16.028 | 1.972 | 0.011831 | 0.0011903 | 0.01064
2139 | -2.2 | 20.2 | 2.904 | 2.904 | 0.78 | 15.896 | 2.104 | 0.012193 | 0.00127 | 0.010923
2140 | -2.9 | 20.9 | 2.358 | 2.358 | 0.78 | 15.742 | 2.258 | 0.012615 | 0.0013629 | 0.011252
2141 | -3.5 | 21.5 | 1.89 | 1.89 | 0.78 | 15.61 | 2.39 | 0.012977 | 0.0014426 | 0.011535
2142 | -2.8 | 20.8 | 2.436 | 2.436 | 0.78 | 15.764 | 2.236 | 0.012555 | 0.0013496 | 0.011205
2143 | -2.2 | 20.2 | 2.904 | 2.904 | 0.78 | 15.896 | 2.104 | 0.012193 | 0.00127 | 0.010923
2144 | -1.5 | 19.5 | 3.45 | 3.45 | 0.78 | 16.05 | 1.95 | 0.01177 | 0.001177 | 0.010593
2145 | 0.7 | 17.3 | 5.166 | 5.166 | 0.78 | 16.534 | 1.466 | 0.010442 | 0.00088488 | 0.0095574
2146 | 3 | 15 | 6.96 | 6.96 | 0.78 | 17.04 | 0.96 | 0.009054 | 0.00057946 | 0.0084745
2147 | 5.2 | 12.8 | 8.676 | 8.676 | 0.78 | 17.524 | 0.476 | 0.0077261 | 0.00028731 | 0.0074388
2148 | 5.5 | 12.5 | 8.91 | 8.91 | 0.78 | 17.59 | 0.41 | 0.007545 | 0.00024748 | 0.0072975
2149 | 5.9 | 12.1 | 9.222 | 9.222 | 0.78 | 17.678 | 0.322 | 0.0073036 | 0.00019436 | 0.0071092
2150 | 6.2 | 11.8 | 9.456 | 9.456 | 0.78 | 17.744 | 0.256 | 0.0071225 | 0.00015452 | 0.006968
2151 | 6 | 12 | 9.3 | 9.3 | 0.78 | 17.7 | 0.3 | 0.0072432 | 0.00018108 | 0.0070621
2152 | 5.7 | 12.3 | 9.066 | 9.066 | 0.78 | 17.634 | 0.366 | 0.0074243 | 0.00022092 | 0.0072034
2153 | 5.5 | 12.5 | 8.91 | 8.91 | 0.78 | 17.59 | 0.41 | 0.007545 | 0.00024748 | 0.0072975
2154 | 4.1 | 13.9 | 7.818 | 7.818 | 0.78 | 17.282 | 0.718 | 0.00839 | 0.00043338 | 0.0079567
2155 | 2.8 | 15.2 | 6.804 | 6.804 | 0.78 | 16.996 | 1.004 | 0.0091747 | 0.00060601 | 0.0085687
2156 | 1.4 | 16.6 | 5.712 | 5.712 | 0.78 | 16.688 | 1.312 | 0.01002 | 0.00079192 | 0.0092278
2157 | 1 | 17 | 5.4 | 5.4 | 0.78 | 16.6 | 1.4 | 0.010261 | 0.00084504 | 0.0094162
2158 | 0.5 | 17.5 | 5.01 | 5.01 | 0.78 | 16.49 | 1.51 | 0.010563 | 0.00091144 | 0.0096516
2159 | 0.1 | 17.9 | 4.698 | 4.698 | 0.78 | 16.402 | 1.598 | 0.010804 | 0.00096455 | 0.0098399
2160 | 0 | 18 | 4.62 | 4.62 | 0.78 | 16.38 | 1.62 | 0.010865 | 0.00097783 | 0.009887
2161 | -0.3 | 18.3 | 4.386 | 4.386 | 0.78 | 16.314 | 1.686 | 0.011046 | 0.0010177 | 0.010028
2162 | -0.5 | 18.5 | 4.23 | 4.23 | 0.78 | 16.27 | 1.73 | 0.011167 | 0.0010442 | 0.010122
2163 | -1 | 19 | 3.84 | 3.84 | 0.78 | 16.16 | 1.84 | 0.011468 | 0.0011106 | 0.010358
2164 | -1.6 | 19.6 | 3.372 | 3.372 | 0.78 | 16.028 | 1.972 | 0.011831 | 0.0011903 | 0.01064
2165 | -2.1 | 20.1 | 2.982 | 2.982 | 0.78 | 15.918 | 2.082 | 0.012132 | 0.0012567 | 0.010876
2166 | -1.5 | 19.5 | 3.45 | 3.45 | 0.78 | 16.05 | 1.95 | 0.01177 | 0.001177 | 0.010593
2167 | -1 | 19 | 3.84 | 3.84 | 0.78 | 16.16 | 1.84 | 0.011468 | 0.0011106 | 0.010358
2168 | -0.4 | 18.4 | 4.308 | 4.308 | 0.78 | 16.292 | 1.708 | 0.011106 | 0.0010309 | 0.010075
2169 | 1.3 | 16.7 | 5.634 | 5.634 | 0.78 | 16.666 | 1.334 | 0.01008 | 0.0008052 | 0.0092749
2170 | 3 | 15 | 6.96 | 6.96 | 0.78 | 17.04 | 0.96 | 0.009054 | 0.00057946 | 0.0084745
2171 | 4.7 | 13.3 | 8.286 | 8.286 | 0.78 | 17.414 | 0.586 | 0.0080279 | 0.00035371 | 0.0076742
2172 | 4.7 | 13.3 | 8.286 | 8.286 | 0.78 | 17.414 | 0.586 | 0.0080279 | 0.00035371 | 0.0076742
2173 | 4.8 | 13.2 | 8.364 | 8.364 | 0.78 | 17.436 | 0.564 | 0.0079675 | 0.00034043 | 0.0076271
2174 | 4.8 | 13.2 | 8.364 | 8.364 | 0.78 | 17.436 | 0.564 | 0.0079675 | 0.00034043 | 0.0076271
2175 | 4.7 | 13.3 | 8.286 | 8.286 | 0.78 | 17.414 | 0.586 | 0.0080279 | 0.00035371 | 0.0076742
2176 | 4.5 | 13.5 | 8.13 | 8.13 | 0.78 | 17.37 | 0.63 | 0.0081486 | 0.00038027 | 0.0077683
2177 | 4.4 | 13.6 | 8.052 | 8.052 | 0.78 | 17.348 | 0.652 | 0.008209 | 0.00039355 | 0.0078154
2178 | 3.9 | 14.1 | 7.662 | 7.662 | 0.78 | 17.238 | 0.762 | 0.0085108 | 0.00045994 | 0.0080508
2179 | 3.5 | 14.5 | 7.35 | 7.35 | 0.78 | 17.15 | 0.85 | 0.0087522 | 0.00051306 | 0.0082391
2180 | 3 | 15 | 6.96 | 6.96 | 0.78 | 17.04 | 0.96 | 0.009054 | 0.00057946 | 0.0084745
2181 | 2 | 16 | 6.18 | 6.18 | 0.78 | 16.82 | 1.18 | 0.0096576 | 0.00071225 | 0.0089454
2182 | 1.1 | 16.9 | 5.478 | 5.478 | 0.78 | 16.622 | 1.378 | 0.010201 | 0.00083176 | 0.0093691
2183 | 0.1 | 17.9 | 4.698 | 4.698 | 0.78 | 16.402 | 1.598 | 0.010804 | 0.00096455 | 0.0098399
2184 | -0.4 | 18.4 | 4.308 | 4.308 | 0.78 | 16.292 | 1.708 | 0.011106 | 0.0010309 | 0.010075
2185 | -0.9 | 18.9 | 3.918 | 3.918 | 0.78 | 16.182 | 1.818 | 0.011408 | 0.0010973 | 0.010311
2186 | -1.4 | 19.4 | 3.528 | 3.528 | 0.78 | 16.072 | 1.928 | 0.01171 | 0.0011637 | 0.010546
2187 | -2.1 | 20.1 | 2.982 | 2.982 | 0.78 | 15.918 | 2.082 | 0.012132 | 0.0012567 | 0.010876
2188 | -2.8 | 20.8 | 2.436 | 2.436 | 0.78 | 15.764 | 2.236 | 0.012555 | 0.0013496 | 0.011205
2189 | -3.5 | 21.5 | 1.89 | 1.89 | 0.78 | 15.61 | 2.39 | 0.012977 | 0.0014426 | 0.011535
2190 | -2.7 | 20.7 | 2.514 | 2.514 | 0.78 | 15.786 | 2.214 | 0.012495 | 0.0013364 | 0.011158
2191 | -2 | 20 | 3.06 | 3.06 | 0.78 | 15.94 | 2.06 | 0.012072 | 0.0012434 | 0.010829
2192 | -1.2 | 19.2 | 3.684 | 3.684 | 0.78 | 16.116 | 1.884 | 0.011589 | 0.0011372 | 0.010452
2193 | 0.1 | 17.9 | 4.698 | 4.698 | 0.78 | 16.402 | 1.598 | 0.010804 | 0.00096455 | 0.0098399
2194 | 1.5 | 16.5 | 5.79 | 5.79 | 0.78 | 16.71 | 1.29 | 0.0099594 | 0.00077864 | 0.0091808
2195 | 2.8 | 15.2 | 6.804 | 6.804 | 0.78 | 16.996 | 1.004 | 0.0091747 | 0.00060601 | 0.0085687
2196 | 3 | 15 | 6.96 | 6.96 | 0.78 | 17.04 | 0.96 | 0.009054 | 0.00057946 | 0.0084745
2197 | 3.2 | 14.8 | 7.116 | 7.116 | 0.78 | 17.084 | 0.916 | 0.0089333 | 0.0005529 | 0.0083804
2198 | 3.4 | 14.6 | 7.272 | 7.272 | 0.78 | 17.128 | 0.872 | 0.0088126 | 0.00052634 | 0.0082862
2199 | 3.4 | 14.6 | 7.272 | 7.272 | 0.78 | 17.128 | 0.872 | 0.0088126 | 0.00052634 | 0.0082862
2200 | 3.3 | 14.7 | 7.194 | 7.194 | 0.78 | 17.106 | 0.894 | 0.0088729 | 0.00053962 | 0.0083333
2201 | 3.3 | 14.7 | 7.194 | 7.194 | 0.78 | 17.106 | 0.894 | 0.0088729 | 0.00053962 | 0.0083333
2202 | 3.1 | 14.9 | 7.038 | 7.038 | 0.78 | 17.062 | 0.938 | 0.0089936 | 0.00056618 | 0.0084275
2203 | 3 | 15 | 6.96 | 6.96 | 0.78 | 17.04 | 0.96 | 0.009054 | 0.00057946 | 0.0084745
2204 | 2.8 | 15.2 | 6.804 | 6.804 | 0.78 | 16.996 | 1.004 | 0.0091747 | 0.00060601 | 0.0085687
2205 | 3 | 15 | 6.96 | 6.96 | 0.78 | 17.04 | 0.96 | 0.009054 | 0.00057946 | 0.0084745
2206 | 3.2 | 14.8 | 7.116 | 7.116 | 0.78 | 17.084 | 0.916 | 0.0089333 | 0.0005529 | 0.0083804
2207 | 3.4 | 14.6 | 7.272 | 7.272 | 0.78 | 17.128 | 0.872 | 0.0088126 | 0.00052634 | 0.0082862
2208 | 3.2 | 14.8 | 7.116 | 7.116 | 0.78 | 17.084 | 0.916 | 0.0089333 | 0.0005529 | 0.0083804
2209 | 3 | 15 | 6.96 | 6.96 | 0.78 | 17.04 | 0.96 | 0.009054 | 0.00057946 | 0.0084745
2210 | 2.8 | 15.2 | 6.804 | 6.804 | 0.78 | 16.996 | 1.004 | 0.0091747 | 0.00060601 | 0.0085687
2211 | 3 | 15 | 6.96 | 6.96 | 0.78 | 17.04 | 0.96 | 0.009054 | 0.00057946 | 0.0084745
2212 | 3.3 | 14.7 | 7.194 | 7.194 | 0.78 | 17.106 | 0.894 | 0.0088729 | 0.00053962 | 0.0083333
2213 | 3.5 | 14.5 | 7.35 | 7.35 | 0.78 | 17.15 | 0.85 | 0.0087522 | 0.00051306 | 0.0082391
2214 | 4 | 14 | 7.74 | 7.74 | 0.78 | 17.26 | 0.74 | 0.0084504 | 0.00044666 | 0.0080037
2215 | 4.4 | 13.6 | 8.052 | 8.052 | 0.78 | 17.348 | 0.652 | 0.008209 | 0.00039355 | 0.0078154
2216 | 4.9 | 13.1 | 8.442 | 8.442 | 0.78 | 17.458 | 0.542 | 0.0079072 | 0.00032715 | 0.00758
2217 | 5.9 | 12.1 | 9.222 | 9.222 | 0.78 | 17.678 | 0.322 | 0.0073036 | 0.00019436 | 0.0071092
2218 | 6.9 | 11.1 | 10.002 | 10.002 | 0.78 | 17.898 | 0.102 | 0.0067 | 6.1567e-05 | 0.0066384
2219 | 7.9 | 10.1 | 10.782 | 10.782 | 0.78 | 18.118 | 0 | 0.0060964 | 0 | 0.0061676
2220 | 8.7 | 9.3 | 11.406 | 11.406 | 0.78 | 18.294 | 0 | 0.0056135 | 0 | 0.0057909
2221 | 9.4 | 8.6 | 11.952 | 11.952 | 0.78 | 18.448 | 0 | 0.005191 | 0 | 0.0054614
2222 | 10.2 | 7.8 | 12.576 | 12.576 | 0.78 | 18.624 | 0 | 0.0047081 | 0 | 0.0050847
2223 | 10.1 | 7.9 | 12.498 | 12.498 | 0.78 | 18.602 | 0 | 0.0047684 | 0 | 0.0051318
2224 | 9.9 | 8.1 | 12.342 | 12.342 | 0.78 | 18.558 | 0 | 0.0048892 | 0 | 0.005226
2225 | 9.8 | 8.2 | 12.264 | 12.264 | 0.78 | 18.536 | 0 | 0.0049495 | 0 | 0.005273
2226 | 8.3 | 9.7 | 11.094 | 11.094 | 0.78 | 18.206 | 0 | 0.0058549 | 0 | 0.0059793
2227 | 6.9 | 11.1 | 10.002 | 10.002 | 0.78 | 17.898 | 0.102 | 0.0067 | 6.1567e-05 | 0.0066384
2228 | 5.4 | 12.6 | 8.832 | 8.832 | 0.78 | 17.568 | 0.432 | 0.0076054 | 0.00026076 | 0.0073446
2229 | 4.8 | 13.2 | 8.364 | 8.364 | 0.78 | 17.436 | 0.564 | 0.0079675 | 0.00034043 | 0.0076271
2230 | 4.1 | 13.9 | 7.818 | 7.818 | 0.78 | 17.282 | 0.718 | 0.00839 | 0.00043338 | 0.0079567
2231 | 3.5 | 14.5 | 7.35 | 7.35 | 0.78 | 17.15 | 0.85 | 0.0087522 | 0.00051306 | 0.0082391
2232 | 3.2 | 14.8 | 7.116 | 7.116 | 0.78 | 17.084 | 0.916 | 0.0089333 | 0.0005529 | 0.0083804
2233 | 2.8 | 15.2 | 6.804 | 6.804 | 0.78 | 16.996 | 1.004 | 0.0091747 | 0.00060601 | 0.0085687
2234 | 2.5 | 15.5 | 6.57 | 6.57 | 0.78 | 16.93 | 1.07 | 0.0093558 | 0.00064585 | 0.0087099
2235 | 2.3 | 15.7 | 6.414 | 6.414 | 0.78 | 16.886 | 1.114 | 0.0094765 | 0.00067241 | 0.0088041
2236 | 2.2 | 15.8 | 6.336 | 6.336 | 0.78 | 16.864 | 1.136 | 0.0095369 | 0.00068569 | 0.0088512
2237 | 2 | 16 | 6.18 | 6.18 | 0.78 | 16.82 | 1.18 | 0.0096576 | 0.00071225 | 0.0089454
2238 | 1.7 | 16.3 | 5.946 | 5.946 | 0.78 | 16.754 | 1.246 | 0.0098387 | 0.00075209 | 0.0090866
2239 | 1.3 | 16.7 | 5.634 | 5.634 | 0.78 | 16.666 | 1.334 | 0.01008 | 0.0008052 | 0.0092749
2240 | 1 | 17 | 5.4 | 5.4 | 0.78 | 16.6 | 1.4 | 0.010261 | 0.00084504 | 0.0094162
2241 | 1.2 | 16.8 | 5.556 | 5.556 | 0.78 | 16.644 | 1.356 | 0.01014 | 0.00081848 | 0.009322
2242 | 1.5 | 16.5 | 5.79 | 5.79 | 0.78 | 16.71 | 1.29 | 0.0099594 | 0.00077864 | 0.0091808
2243 | 1.7 | 16.3 | 5.946 | 5.946 | 0.78 | 16.754 | 1.246 | 0.0098387 | 0.00075209 | 0.0090866
2244 | 2 | 16 | 6.18 | 6.18 | 0.78 | 16.82 | 1.18 | 0.0096576 | 0.00071225 | 0.0089454
2245 | 2.3 | 15.7 | 6.414 | 6.414 | 0.78 | 16.886 | 1.114 | 0.0094765 | 0.00067241 | 0.0088041
2246 | 2.6 | 15.4 | 6.648 | 6.648 | 0.78 | 16.952 | 1.048 | 0.0092954 | 0.00063257 | 0.0086629
2247 | 2.9 | 15.1 | 6.882 | 6.882 | 0.78 | 17.018 | 0.982 | 0.0091144 | 0.00059274 | 0.0085216
2248 | 3.2 | 14.8 | 7.116 | 7.116 | 0.78 | 17.084 | 0.916 | 0.0089333 | 0.0005529 | 0.0083804
2249 | 3.5 | 14.5 | 7.35 | 7.35 | 0.78 | 17.15 | 0.85 | 0.0087522 | 0.00051306 | 0.0082391
2250 | 3.2 | 14.8 | 7.116 | 7.116 | 0.78 | 17.084 | 0.916 | 0.0089333 | 0.0005529 | 0.0083804
2251 | 3 | 15 | 6.96 | 6.96 | 0.78 | 17.04 | 0.96 | 0.009054 | 0.00057946 | 0.0084745
2252 | 2.7 | 15.3 | 6.726 | 6.726 | 0.78 | 16.974 | 1.026 | 0.0092351 | 0.00061929 | 0.0086158
2253 | 2.7 | 15.3 | 6.726 | 6.726 | 0.78 | 16.974 | 1.026 | 0.0092351 | 0.00061929 | 0.0086158
2254 | 2.8 | 15.2 | 6.804 | 6.804 | 0.78 | 16.996 | 1.004 | 0.0091747 | 0.00060601 | 0.0085687
2255 | 2.8 | 15.2 | 6.804 | 6.804 | 0.78 | 16.996 | 1.004 | 0.0091747 | 0.00060601 | 0.0085687
2256 | 2.6 | 15.4 | 6.648 | 6.648 | 0.78 | 16.952 | 1.048 | 0.0092954 | 0.00063257 | 0.0086629
2257 | 2.5 | 15.5 | 6.57 | 6.57 | 0.78 | 16.93 | 1.07 | 0.0093558 | 0.00064585 | 0.0087099
2258 | 2.3 | 15.7 | 6.414 | 6.414 | 0.78 | 16.886 | 1.114 | 0.0094765 | 0.00067241 | 0.0088041
2259 | 2.1 | 15.9 | 6.258 | 6.258 | 0.78 | 16.842 | 1.158 | 0.0095972 | 0.00069897 | 0.0088983
2260 | 2 | 16 | 6.18 | 6.18 | 0.78 | 16.82 | 1.18 | 0.0096576 | 0.00071225 | 0.0089454
2261 | 1.8 | 16.2 | 6.024 | 6.024 | 0.78 | 16.776 | 1.224 | 0.0097783 | 0.00073881 | 0.0090395
2262 | 2.2 | 15.8 | 6.336 | 6.336 | 0.78 | 16.864 | 1.136 | 0.0095369 | 0.00068569 | 0.0088512
2263 | 2.7 | 15.3 | 6.726 | 6.726 | 0.78 | 16.974 | 1.026 | 0.0092351 | 0.00061929 | 0.0086158
2264 | 3.1 | 14.9 | 7.038 | 7.038 | 0.78 | 17.062 | 0.938 | 0.0089936 | 0.00056618 | 0.0084275
2265 | 3.6 | 14.4 | 7.428 | 7.428 | 0.78 | 17.172 | 0.828 | 0.0086918 | 0.00049978 | 0.0081921
2266 | 4 | 14 | 7.74 | 7.74 | 0.78 | 17.26 | 0.74 | 0.0084504 | 0.00044666 | 0.0080037
2267 | 4.5 | 13.5 | 8.13 | 8.13 | 0.78 | 17.37 | 0.63 | 0.0081486 | 0.00038027 | 0.0077683
2268 | 4.9 | 13.1 | 8.442 | 8.442 | 0.78 | 17.458 | 0.542 | 0.0079072 | 0.00032715 | 0.00758
2269 | 5.2 | 12.8 | 8.676 | 8.676 | 0.78 | 17.524 | 0.476 | 0.0077261 | 0.00028731 | 0.0074388
2270 | 5.6 | 12.4 | 8.988 | 8.988 | 0.78 | 17.612 | 0.388 | 0.0074846 | 0.0002342 | 0.0072504
2271 | 4.9 | 13.1 | 8.442 | 8.442 | 0.78 | 17.458 | 0.542 | 0.0079072 | 0.00032715 | 0.00758
2272 | 4.3 | 13.7 | 7.974 | 7.974 | 0.78 | 17.326 | 0.674 | 0.0082693 | 0.00040683 | 0.0078625
2273 | 3.6 | 14.4 | 7.428 | 7.428 | 0.78 | 17.172 | 0.828 | 0.0086918 | 0.00049978 | 0.0081921
2274 | 3 | 15 | 6.96 | 6.96 | 0.78 | 17.04 | 0.96 | 0.009054 | 0.00057946 | 0.0084745
2275 | 2.3 | 15.7 | 6.414 | 6.414 | 0.78 | 16.886 | 1.114 | 0.0094765 | 0.00067241 | 0.0088041
2276 | 1.7 | 16.3 | 5.946 | 5.946 | 0.78 | 16.754 | 1.246 | 0.0098387 | 0.00075209 | 0.0090866
2277 | 1.6 | 16.4 | 5.868 | 5.868 | 0.78 | 16.732 | 1.268 | 0.009899 | 0.00076536 | 0.0091337
2278 | 1.5 | 16.5 | 5.79 | 5.79 | 0.78 | 16.71 | 1.29 | 0.0099594 | 0.00077864 | 0.0091808
2279 | 1.4 | 16.6 | 5.712 | 5.712 | 0.78 | 16.688 | 1.312 | 0.01002 | 0.00079192 | 0.0092278
2280 | 1.5 | 16.5 | 5.79 | 5.79 | 0.78 | 16.71 | 1.29 | 0.0099594 | 0.00077864 | 0.0091808
2281 | 1.6 | 16.4 | 5.868 | 5.868 | 0.78 | 16.732 | 1.268 | 0.009899 | 0.00076536 | 0.0091337
2282 | 1.7 | 16.3 | 5.946 | 5.946 | 0.78 | 16.754 | 1.246 | 0.0098387 | 0.00075209 | 0.0090866
2283 | 1.6 | 16.4 | 5.868 | 5.868 | 0.78 | 16.732 | 1.268 | 0.009899 | 0.00076536 | 0.0091337
2284 | 1.5 | 16.5 | 5.79 | 5.79 | 0.78 | 16.71 | 1.29 | 0.0099594 | 0.00077864 | 0.0091808
2285 | 1.4 | 16.6 | 5.712 | 5.712 | 0.78 | 16.688 | 1.312 | 0.01002 | 0.00079192 | 0.0092278
2286 | 1.5 | 16.5 | 5.79 | 5.79 | 0.78 | 16.71 | 1.29 | 0.0099594 | 0.00077864 | 0.0091808
2287 | 1.6 | 16.4 | 5.868 | 5.868 | 0.78 | 16.732 | 1.268 | 0.009899 | 0.00076536 | 0.0091337
2288 | 1.7 | 16.3 | 5.946 | 5.946 | 0.78 | 16.754 | 1.246 | 0.0098387 | 0.00075209 | 0.0090866
2289 | 2.6 | 15.4 | 6.648 | 6.648 | 0.78 | 16.952 | 1.048 | 0.0092954 | 0.00063257 | 0.0086629
2290 | 3.5 | 14.5 | 7.35 | 7.35 | 0.78 | 17.15 | 0.85 | 0.0087522 | 0.00051306 | 0.0082391
2291 | 4.4 | 13.6 | 8.052 | 8.052 | 0.78 | 17.348 | 0.652 | 0.008209 | 0.00039355 | 0.0078154
2292 | 4.1 | 13.9 | 7.818 | 7.818 | 0.78 | 17.282 | 0.718 | 0.00839 | 0.00043338 | 0.0079567
2293 | 3.7 | 14.3 | 7.506 | 7.506 | 0.78 | 17.194 | 0.806 | 0.0086315 | 0.0004865 | 0.008145
2294 | 3.4 | 14.6 | 7.272 | 7.272 | 0.78 | 17.128 | 0.872 | 0.0088126 | 0.00052634 | 0.0082862
2295 | 3.7 | 14.3 | 7.506 | 7.506 | 0.78 | 17.194 | 0.806 | 0.0086315 | 0.0004865 | 0.008145
2296 | 3.9 | 14.1 | 7.662 | 7.662 | 0.78 | 17.238 | 0.762 | 0.0085108 | 0.00045994 | 0.0080508
2297 | 4.2 | 13.8 | 7.896 | 7.896 | 0.78 | 17.304 | 0.696 | 0.0083297 | 0.00042011 | 0.0079096
2298 | 3.7 | 14.3 | 7.506 | 7.506 | 0.78 | 17.194 | 0.806 | 0.0086315 | 0.0004865 | 0.008145
2299 | 3.3 | 14.7 | 7.194 | 7.194 | 0.78 | 17.106 | 0.894 | 0.0088729 | 0.00053962 | 0.0083333
2300 | 2.8 | 15.2 | 6.804 | 6.804 | 0.78 | 16.996 | 1.004 | 0.0091747 | 0.00060601 | 0.0085687
2301 | 2.5 | 15.5 | 6.57 | 6.57 | 0.78 | 16.93 | 1.07 | 0.0093558 | 0.00064585 | 0.0087099
2302 | 2.2 | 15.8 | 6.336 | 6.336 | 0.78 | 16.864 | 1.136 | 0.0095369 | 0.00068569 | 0.0088512
2303 | 1.9 | 16.1 | 6.102 | 6.102 | 0.78 | 16.798 | 1.202 | 0.009718 | 0.00072553 | 0.0089924
2304 | 1.7 | 16.3 | 5.946 | 5.946 | 0.78 | 16.754 | 1.246 | 0.0098387 | 0.00075209 | 0.0090866
2305 | 1.5 | 16.5 | 5.79 | 5.79 | 0.78 | 16.71 | 1.29 | 0.0099594 | 0.00077864 | 0.0091808
2306 | 1.3 | 16.7 | 5.634 | 5.634 | 0.78 | 16.666 | 1.334 | 0.01008 | 0.0008052 | 0.0092749
2307 | 1.1 | 16.9 | 5.478 | 5.478 | 0.78 | 16.622 | 1.378 | 0.010201 | 0.00083176 | 0.0093691
2308 | 0.9 | 17.1 | 5.322 | 5.322 | 0.78 | 16.578 | 1.422 | 0.010322 | 0.00085832 | 0.0094632
2309 | 0.7 | 17.3 | 5.166 | 5.166 | 0.78 | 16.534 | 1.466 | 0.010442 | 0.00088488 | 0.0095574
2310 | 0.8 | 17.2 | 5.244 | 5.244 | 0.78 | 16.556 | 1.444 | 0.010382 | 0.0008716 | 0.0095103
2311 | 0.8 | 17.2 | 5.244 | 5.244 | 0.78 | 16.556 | 1.444 | 0.010382 | 0.0008716 | 0.0095103
2312 | 0.9 | 17.1 | 5.322 | 5.322 | 0.78 | 16.578 | 1.422 | 0.010322 | 0.00085832 | 0.0094632
2313 | 1 | 17 | 5.4 | 5.4 | 0.78 | 16.6 | 1.4 | 0.010261 | 0.00084504 | 0.0094162
2314 | 1 | 17 | 5.4 | 5.4 | 0.78 | 16.6 | 1.4 | 0.010261 | 0.00084504 | 0.0094162
2315 | 1.1 | 16.9 | 5.478 | 5.478 | 0.78 | 16.622 | 1.378 | 0.010201 | 0.00083176 | 0.0093691
2316 | 1.4 | 16.6 | 5.712 | 5.712 | 0.78 | 16.688 | 1.312 | 0.01002 | 0.00079192 | 0.0092278
2317 | 1.8 | 16.2 | 6.024 | 6.024 | 0.78 | 16.776 | 1.224 | 0.0097783 | 0.00073881 | 0.0090395
2318 | 2.1 | 15.9 | 6.258 | 6.258 | 0.78 | 16.842 | 1.158 | 0.0095972 | 0.00069897 | 0.0088983
2319 | 2.1 | 15.9 | 6.258 | 6.258 | 0.78 | 16.842 | 1.158 | 0.0095972 | 0.00069897 | 0.0088983
2320 | 2.1 | 15.9 | 6.258 | 6.258 | 0.78 | 16.842 | 1.158 | 0.0095972 | 0.00069897 | 0.0088983
2321 | 2.1 | 15.9 | 6.258 | 6.258 | 0.78 | 16.842 | 1.158 | 0.0095972 | 0.00069897 | 0.0088983
2322 | 1.6 | 16.4 | 5.868 | 5.868 | 0.78 | 16.732 | 1.268 | 0.009899 | 0.00076536 | 0.0091337
2323 | 1.1 | 16.9 | 5.478 | 5.478 | 0.78 | 16.622 | 1.378 | 0.010201 | 0.00083176 | 0.0093691
2324 | 0.6 | 17.4 | 5.088 | 5.088 | 0.78 | 16.512 | 1.488 | 0.010503 | 0.00089816 | 0.0096045
2325 | 0.2 | 17.8 | 4.776 | 4.776 | 0.78 | 16.424 | 1.576 | 0.010744 | 0.00095127 | 0.0097928
2326 | -0.3 | 18.3 | 4.386 | 4.386 | 0.78 | 16.314 | 1.686 | 0.011046 | 0.0010177 | 0.010028
2327 | -0.7 | 18.7 | 4.074 | 4.074 | 0.78 | 16.226 | 1.774 | 0.011287 | 0.0010708 | 0.010217
2328 | -1 | 19 | 3.84 | 3.84 | 0.78 | 16.16 | 1.84 | 0.011468 | 0.0011106 | 0.010358
2329 | -1.2 | 19.2 | 3.684 | 3.684 | 0.78 | 16.116 | 1.884 | 0.011589 | 0.0011372 | 0.010452
2330 | -1.5 | 19.5 | 3.45 | 3.45 | 0.78 | 16.05 | 1.95 | 0.01177 | 0.001177 | 0.010593
2331 | -1.8 | 19.8 | 3.216 | 3.216 | 0.78 | 15.984 | 2.016 | 0.011951 | 0.0012169 | 0.010734
2332 | -2.2 | 20.2 | 2.904 | 2.904 | 0.78 | 15.896 | 2.104 | 0.012193 | 0.00127 | 0.010923
2333 | -2.5 | 20.5 | 2.67 | 2.67 | 0.78 | 15.83 | 2.17 | 0.012374 | 0.0013098 | 0.011064
2334 | -1.7 | 19.7 | 3.294 | 3.294 | 0.78 | 16.006 | 1.994 | 0.011891 | 0.0012036 | 0.010687
2335 | -0.8 | 18.8 | 3.996 | 3.996 | 0.78 | 16.204 | 1.796 | 0.011348 | 0.0010841 | 0.010264
2336 | 0 | 18 | 4.62 | 4.62 | 0.78 | 16.38 | 1.62 | 0.010865 | 0.00097783 | 0.009887
2337 | 1.5 | 16.5 | 5.79 | 5.79 | 0.78 | 16.71 | 1.29 | 0.0099594 | 0.00077864 | 0.0091808
2338 | 3.1 | 14.9 | 7.038 | 7.038 | 0.78 | 17.062 | 0.938 | 0.0089936 | 0.00056618 | 0.0084275
2339 | 4.6 | 13.4 | 8.208 | 8.208 | 0.78 | 17.392 | 0.608 | 0.0080882 | 0.00036699 | 0.0077213
2340 | 5 | 13 | 8.52 | 8.52 | 0.78 | 17.48 | 0.52 | 0.0078468 | 0.00031387 | 0.0075329
2341 | 5.5 | 12.5 | 8.91 | 8.91 | 0.78 | 17.59 | 0.41 | 0.007545 | 0.00024748 | 0.0072975
2342 | 5.9 | 12.1 | 9.222 | 9.222 | 0.78 | 17.678 | 0.322 | 0.0073036 | 0.00019436 | 0.0071092
2343 | 5.6 | 12.4 | 8.988 | 8.988 | 0.78 | 17.612 | 0.388 | 0.0074846 | 0.0002342 | 0.0072504
2344 | 5.4 | 12.6 | 8.832 | 8.832 | 0.78 | 17.568 | 0.432 | 0.0076054 | 0.00026076 | 0.0073446
2345 | 5.1 | 12.9 | 8.598 | 8.598 | 0.78 | 17.502 | 0.498 | 0.0077864 | 0.00030059 | 0.0074858
2346 | 4.2 | 13.8 | 7.896 | 7.896 | 0.78 | 17.304 | 0.696 | 0.0083297 | 0.00042011 | 0.0079096
2347 | 3.3 | 14.7 | 7.194 | 7.194 | 0.78 | 17.106 | 0.894 | 0.0088729 | 0.00053962 | 0.0083333
2348 | 2.4 | 15.6 | 6.492 | 6.492 | 0.78 | 16.908 | 1.092 | 0.0094162 | 0.00065913 | 0.008757
2349 | 2 | 16 | 6.18 | 6.18 | 0.78 | 16.82 | 1.18 | 0.0096576 | 0.00071225 | 0.0089454
2350 | 1.7 | 16.3 | 5.946 | 5.946 | 0.78 | 16.754 | 1.246 | 0.0098387 | 0.00075209 | 0.0090866
2351 | 1.3 | 16.7 | 5.634 | 5.634 | 0.78 | 16.666 | 1.334 | 0.01008 | 0.0008052 | 0.0092749
2352 | 1.4 | 16.6 | 5.712 | 5.712 | 0.78 | 16.688 | 1.312 | 0.01002 | 0.00079192 | 0.0092278
2353 | 1.5 | 16.5 | 5.79 | 5.79 | 0.78 | 16.71 | 1.29 | 0.0099594 | 0.00077864 | 0.0091808
2354 | 1.6 | 16.4 | 5.868 | 5.868 | 0.78 | 16.732 | 1.268 | 0.009899 | 0.00076536 | 0.0091337
2355 | 1.6 | 16.4 | 5.868 | 5.868 | 0.78 | 16.732 | 1.268 | 0.009899 | 0.00076536 | 0.0091337
2356 | 1.7 | 16.3 | 5.946 | 5.946 | 0.78 | 16.754 | 1.246 | 0.0098387 | 0.00075209 | 0.0090866
2357 | 1.7 | 16.3 | 5.946 | 5.946 | 0.78 | 16.754 | 1.246 | 0.0098387 | 0.00075209 | 0.0090866
2358 | 1.8 | 16.2 | 6.024 | 6.024 | 0.78 | 16.776 | 1.224 | 0.0097783 | 0.00073881 | 0.0090395
2359 | 1.9 | 16.1 | 6.102 | 6.102 | 0.78 | 16.798 | 1.202 | 0.009718 | 0.00072553 | 0.0089924
2360 | 2 | 16 | 6.18 | 6.18 | 0.78 | 16.82 | 1.18 | 0.0096576 | 0.00071225 | 0.0089454
2361 | 2.5 | 15.5 | 6.57 | 6.57 | 0.78 | 16.93 | 1.07 | 0.0093558 | 0.00064585 | 0.0087099
2362 | 3.1 | 14.9 | 7.038 | 7.038 | 0.78 | 17.062 | 0.938 | 0.0089936 | 0.00056618 | 0.0084275
2363 | 3.6 | 14.4 | 7.428 | 7.428 | 0.78 | 17.172 | 0.828 | 0.0086918 | 0.00049978 | 0.0081921
2364 | 4.2 | 13.8 | 7.896 | 7.896 | 0.78 | 17.304 | 0.696 | 0.0083297 | 0.00042011 | 0.0079096
2365 | 4.9 | 13.1 | 8.442 | 8.442 | 0.78 | 17.458 | 0.542 | 0.0079072 | 0.00032715 | 0.00758
2366 | 5.5 | 12.5 | 8.91 | 8.91 | 0.78 | 17.59 | 0.41 | 0.007545 | 0.00024748 | 0.0072975
2367 | 5.3 | 12.7 | 8.754 | 8.754 | 0.78 | 17.546 | 0.454 | 0.0076657 | 0.00027403 | 0.0073917
2368 | 5.2 | 12.8 | 8.676 | 8.676 | 0.78 | 17.524 | 0.476 | 0.0077261 | 0.00028731 | 0.0074388
2369 | 5 | 13 | 8.52 | 8.52 | 0.78 | 17.48 | 0.52 | 0.0078468 | 0.00031387 | 0.0075329
2370 | 4.8 | 13.2 | 8.364 | 8.364 | 0.78 | 17.436 | 0.564 | 0.0079675 | 0.00034043 | 0.0076271
2371 | 4.5 | 13.5 | 8.13 | 8.13 | 0.78 | 17.37 | 0.63 | 0.0081486 | 0.00038027 | 0.0077683
2372 | 4.3 | 13.7 | 7.974 | 7.974 | 0.78 | 17.326 | 0.674 | 0.0082693 | 0.00040683 | 0.0078625
2373 | 4.2 | 13.8 | 7.896 | 7.896 | 0.78 | 17.304 | 0.696 | 0.0083297 | 0.00042011 | 0.0079096
2374 | 4.1 | 13.9 | 7.818 | 7.818 | 0.78 | 17.282 | 0.718 | 0.00839 | 0.00043338 | 0.0079567
2375 | 4 | 14 | 7.74 | 7.74 | 0.78 | 17.26 | 0.74 | 0.0084504 | 0.00044666 | 0.0080037
2376 | 3.6 | 14.4 | 7.428 | 7.428 | 0.78 | 17.172 | 0.828 | 0.0086918 | 0.00049978 | 0.0081921
2377 | 3.2 | 14.8 | 7.116 | 7.116 | 0.78 | 17.084 | 0.916 | 0.0089333 | 0.0005529 | 0.0083804
2378 | 2.8 | 15.2 | 6.804 | 6.804 | 0.78 | 16.996 | 1.004 | 0.0091747 | 0.00060601 | 0.0085687
2379 | 2.7 | 15.3 | 6.726 | 6.726 | 0.78 | 16.974 | 1.026 | 0.0092351 | 0.00061929 | 0.0086158
2380 | 2.7 | 15.3 | 6.726 | 6.726 | 0.78 | 16.974 | 1.026 | 0.0092351 | 0.00061929 | 0.0086158
2381 | 2.6 | 15.4 | 6.648 | 6.648 | 0.78 | 16.952 | 1.048 | 0.0092954 | 0.00063257 | 0.0086629
2382 | 2.8 | 15.2 | 6.804 | 6.804 | 0.78 | 16.996 | 1.004 | 0.0091747 | 0.00060601 | 0.0085687
2383 | 2.9 | 15.1 | 6.882 | 6.882 | 0.78 | 17.018 | 0.982 | 0.0091144 | 0.00059274 | 0.0085216
2384 | 3.1 | 14.9 | 7.038 | 7.038 | 0.78 | 17.062 | 0.938 | 0.0089936 | 0.00056618 | 0.0084275
2385 | 3.6 | 14.4 | 7.428 | 7.428 | 0.78 | 17.172 | 0.828 | 0.0086918 | 0.00049978 | 0.0081921
2386 | 4.2 | 13.8 | 7.896 | 7.896 | 0.78 | 17.304 | 0.696 | 0.0083297 | 0.00042011 | 0.0079096
2387 | 4.7 | 13.3 | 8.286 | 8.286 | 0.78 | 17.414 | 0.586 | 0.0080279 | 0.00035371 | 0.0076742
2388 | 6 | 12 | 9.3 | 9.3 | 0.78 | 17.7 | 0.3 | 0.0072432 | 0.00018108 | 0.0070621
2389 | 7.4 | 10.6 | 10.392 | 10.392 | 0.78 | 18.008 | 0 | 0.0063982 | 0 | 0.006403
2390 | 8.7 | 9.3 | 11.406 | 11.406 | 0.78 | 18.294 | 0 | 0.0056135 | 0 | 0.0057909
2391 | 8.6 | 9.4 | 11.328 | 11.328 | 0.78 | 18.272 | 0 | 0.0056738 | 0 | 0.005838
2392 | 8.5 | 9.5 | 11.25 | 11.25 | 0.78 | 18.25 | 0 | 0.0057342 | 0 | 0.0058851
2393 | 8.4 | 9.6 | 11.172 | 11.172 | 0.78 | 18.228 | 0 | 0.0057946 | 0 | 0.0059322
2394 | 7.6 | 10.4 | 10.548 | 10.548 | 0.78 | 18.052 | 0 | 0.0062774 | 0 | 0.0063088
2395 | 6.7 | 11.3 | 9.846 | 9.846 | 0.78 | 17.854 | 0.146 | 0.0068207 | 8.8126e-05 | 0.0067326
2396 | 5.9 | 12.1 | 9.222 | 9.222 | 0.78 | 17.678 | 0.322 | 0.0073036 | 0.00019436 | 0.0071092
2397 | 4.7 | 13.3 | 8.286 | 8.286 | 0.78 | 17.414 | 0.586 | 0.0080279 | 0.00035371 | 0.0076742
2398 | 3.4 | 14.6 | 7.272 | 7.272 | 0.78 | 17.128 | 0.872 | 0.0088126 | 0.00052634 | 0.0082862
2399 | 2.2 | 15.8 | 6.336 | 6.336 | 0.78 | 16.864 | 1.136 | 0.0095369 | 0.00068569 | 0.0088512
2400 | 2.2 | 15.8 | 6.336 | 6.336 | 0.78 | 16.864 | 1.136 | 0.0095369 | 0.00068569 | 0.0088512
2401 | 2.3 | 15.7 | 6.414 | 6.414 | 0.78 | 16.886 | 1.114 | 0.0094765 | 0.00067241 | 0.0088041
2402 | 2.3 | 15.7 | 6.414 | 6.414 | 0.78 | 16.886 | 1.114 | 0.0094765 | 0.00067241 | 0.0088041
2403 | 2.2 | 15.8 | 6.336 | 6.336 | 0.78 | 16.864 | 1.136 | 0.0095369 | 0.00068569 | 0.0088512
2404 | 2.2 | 15.8 | 6.336 | 6.336 | 0.78 | 16.864 | 1.136 | 0.0095369 | 0.00068569 | 0.0088512
2405 | 2.1 | 15.9 | 6.258 | 6.258 | 0.78 | 16.842 | 1.158 | 0.0095972 | 0.00069897 | 0.0088983
2406 | 2.7 | 15.3 | 6.726 | 6.726 | 0.78 | 16.974 | 1.026 | 0.0092351 | 0.00061929 | 0.0086158
2407 | 3.4 | 14.6 | 7.272 | 7.272 | 0.78 | 17.128 | 0.872 | 0.0088126 | 0.00052634 | 0.0082862
2408 | 4 | 14 | 7.74 | 7.74 | 0.78 | 17.26 | 0.74 | 0.0084504 | 0.00044666 | 0.0080037
2409 | 3.5 | 14.5 | 7.35 | 7.35 | 0.78 | 17.15 | 0.85 | 0.0087522 | 0.00051306 | 0.0082391
2410 | 3.1 | 14.9 | 7.038 | 7.038 | 0.78 | 17.062 | 0.938 | 0.0089936 | 0.00056618 | 0.0084275
2411 | 2.6 | 15.4 | 6.648 | 6.648 | 0.78 | 16.952 | 1.048 | 0.0092954 | 0.00063257 | 0.0086629
2412 | 4.8 | 13.2 | 8.364 | 8.364 | 0.78 | 17.436 | 0.564 | 0.0079675 | 0.00034043 | 0.0076271
2413 | 6.9 | 11.1 | 10.002 | 10.002 | 0.78 | 17.898 | 0.102 | 0.0067 | 6.1567e-05 | 0.0066384
2414 | 9.1 | 8.9 | 11.718 | 11.718 | 0.78 | 18.382 | 0 | 0.005372 | 0 | 0.0056026
2415 | 9.5 | 8.5 | 12.03 | 12.03 | 0.78 | 18.47 | 0 | 0.0051306 | 0 | 0.0054143
2416 | 10 | 8 | 12.42 | 12.42 | 0.78 | 18.58 | 0 | 0.0048288 | 0 | 0.0051789
2417 | 10.4 | 7.6 | 12.732 | 12.732 | 0.78 | 18.668 | 0 | 0.0045874 | 0 | 0.0049906
2418 | 8.7 | 9.3 | 11.406 | 11.406 | 0.78 | 18.294 | 0 | 0.0056135 | 0 | 0.0057909
2419 | 7.1 | 10.9 | 10.158 | 10.158 | 0.78 | 17.942 | 0.058 | 0.0065792 | 3.5009e-05 | 0.0065442
2420 | 5.4 | 12.6 | 8.832 | 8.832 | 0.78 | 17.568 | 0.432 | 0.0076054 | 0.00026076 | 0.0073446
2421 | 4.2 | 13.8 | 7.896 | 7.896 | 0.78 | 17.304 | 0.696 | 0.0083297 | 0.00042011 | 0.0079096
2422 | 3.1 | 14.9 | 7.038 | 7.038 | 0.78 | 17.062 | 0.938 | 0.0089936 | 0.00056618 | 0.0084275
2423 | 1.9 | 16.1 | 6.102 | 6.102 | 0.78 | 16.798 | 1.202 | 0.009718 | 0.00072553 | 0.0089924
2424 | 1.2 | 16.8 | 5.556 | 5.556 | 0.78 | 16.644 | 1.356 | 0.01014 | 0.00081848 | 0.009322
2425 | 0.6 | 17.4 | 5.088 | 5.088 | 0.78 | 16.512 | 1.488 | 0.010503 | 0.00089816 | 0.0096045
2426 | -0.1 | 18.1 | 4.542 | 4.542 | 0.78 | 16.358 | 1.642 | 0.010925 | 0.00099111 | 0.009934
2427 | -0.6 | 18.6 | 4.152 | 4.152 | 0.78 | 16.248 | 1.752 | 0.011227 | 0.0010575 | 0.010169
2428 | -1.2 | 19.2 | 3.684 | 3.684 | 0.78 | 16.116 | 1.884 | 0.011589 | 0.0011372 | 0.010452
2429 | -1.7 | 19.7 | 3.294 | 3.294 | 0.78 | 16.006 | 1.994 | 0.011891 | 0.0012036 | 0.010687
2430 | -0.7 | 18.7 | 4.074 | 4.074 | 0.78 | 16.226 | 1.774 | 0.011287 | 0.0010708 | 0.010217
2431 | 0.2 | 17.8 | 4.776 | 4.776 | 0.78 | 16.424 | 1.576 | 0.010744 | 0.00095127 | 0.0097928
2432 | 1.2 | 16.8 | 5.556 | 5.556 | 0.78 | 16.644 | 1.356 | 0.01014 | 0.00081848 | 0.009322
2433 | 2 | 16 | 6.18 | 6.18 | 0.78 | 16.82 | 1.18 | 0.0096576 | 0.00071225 | 0.0089454
2434 | 2.9 | 15.1 | 6.882 | 6.882 | 0.78 | 17.018 | 0.982 | 0.0091144 | 0.00059274 | 0.0085216
2435 | 3.7 | 14.3 | 7.506 | 7.506 | 0.78 | 17.194 | 0.806 | 0.0086315 | 0.0004865 | 0.008145
2436 | 4 | 14 | 7.74 | 7.74 | 0.78 | 17.26 | 0.74 | 0.0084504 | 0.00044666 | 0.0080037
2437 | 4.2 | 13.8 | 7.896 | 7.896 | 0.78 | 17.304 | 0.696 | 0.0083297 | 0.00042011 | 0.0079096
2438 | 4.5 | 13.5 | 8.13 | 8.13 | 0.78 | 17.37 | 0.63 | 0.0081486 | 0.00038027 | 0.0077683
2439 | 4 | 14 | 7.74 | 7.74 | 0.78 | 17.26 | 0.74 | 0.0084504 | 0.00044666 | 0.0080037
2440 | 3.5 | 14.5 | 7.35 | 7.35 | 0.78 | 17.15 | 0.85 | 0.0087522 | 0.00051306 | 0.0082391
2441 | 3 | 15 | 6.96 | 6.96 | 0.78 | 17.04 | 0.96 | 0.009054 | 0.00057946 | 0.0084745
2442 | 2.6 | 15.4 | 6.648 | 6.648 | 0.78 | 16.952 | 1.048 | 0.0092954 | 0.00063257 | 0.0086629
2443 | 2.2 | 15.8 | 6.336 | 6.336 | 0.78 | 16.864 | 1.136 | 0.0095369 | 0.00068569 | 0.0088512
2444 | 1.8 | 16.2 | 6.024 | 6.024 | 0.78 | 16.776 | 1.224 | 0.0097783 | 0.00073881 | 0.0090395
2445 | 1.5 | 16.5 | 5.79 | 5.79 | 0.78 | 16.71 | 1.29 | 0.0099594 | 0.00077864 | 0.0091808
2446 | 1.1 | 16.9 | 5.478 | 5.478 | 0.78 | 16.622 | 1.378 | 0.010201 | 0.00083176 | 0.0093691
2447 | 0.8 | 17.2 | 5.244 | 5.244 | 0.78 | 16.556 | 1.444 | 0.010382 | 0.0008716 | 0.0095103
2448 | 0.7 | 17.3 | 5.166 | 5.166 | 0.78 | 16.534 | 1.466 | 0.010442 | 0.00088488 | 0.0095574
2449 | 0.7 | 17.3 | 5.166 | 5.166 | 0.78 | 16.534 | 1.466 | 0.010442 | 0.00088488 | 0.0095574
2450 | 0.6 | 17.4 | 5.088 | 5.088 | 0.78 | 16.512 | 1.488 | 0.010503 | 0.00089816 | 0.0096045
2451 | 0.7 | 17.3 | 5.166 | 5.166 | 0.78 | 16.534 | 1.466 | 0.010442 | 0.00088488 | 0.0095574
2452 | 0.9 | 17.1 | 5.322 | 5.322 | 0.78 | 16.578 | 1.422 | 0.010322 | 0.00085832 | 0.0094632
2453 | 1 | 17 | 5.4 | 5.4 | 0.78 | 16.6 | 1.4 | 0.010261 | 0.00084504 | 0.0094162
2454 | 1 | 17 | 5.4 | 5.4 | 0.78 | 16.6 | 1.4 | 0.010261 | 0.00084504 | 0.0094162
2455 | 1.1 | 16.9 | 5.478 | 5.478 | 0.78 | 16.622 | 1.378 | 0.010201 | 0.00083176 | 0.0093691
2456 | 1.1 | 16.9 | 5.478 | 5.478 | 0.78 | 16.622 | 1.378 | 0.010201 | 0.00083176 | 0.0093691
2457 | 1.3 | 16.7 | 5.634 | 5.634 | 0.78 | 16.666 | 1.334 | 0.01008 | 0.0008052 | 0.0092749
2458 | 1.6 | 16.4 | 5.868 | 5.868 | 0.78 | 16.732 | 1.268 | 0.009899 | 0.00076536 | 0.0091337
2459 | 1.8 | 16.2 | 6.024 | 6.024 | 0.78 | 16.776 | 1.224 | 0.0097783 | 0.00073881 | 0.0090395
2460 | 2.1 | 15.9 | 6.258 | 6.258 | 0.78 | 16.842 | 1.158 | 0.0095972 | 0.00069897 | 0.0088983
2461 | 2.4 | 15.6 | 6.492 | 6.492 | 0.78 | 16.908 | 1.092 | 0.0094162 | 0.00065913 | 0.008757
2462 | 2.7 | 15.3 | 6.726 | 6.726 | 0.78 | 16.974 | 1.026 | 0.0092351 | 0.00061929 | 0.0086158
2463 | 2.5 | 15.5 | 6.57 | 6.57 | 0.78 | 16.93 | 1.07 | 0.0093558 | 0.00064585 | 0.0087099
2464 | 2.2 | 15.8 | 6.336 | 6.336 | 0.78 | 16.864 | 1.136 | 0.0095369 | 0.00068569 | 0.0088512
2465 | 2 | 16 | 6.18 | 6.18 | 0.78 | 16.82 | 1.18 | 0.0096576 | 0.00071225 | 0.0089454
2466 | 2 | 16 | 6.18 | 6.18 | 0.78 | 16.82 | 1.18 | 0.0096576 | 0.00071225 | 0.0089454
2467 | 1.9 | 16.1 | 6.102 | 6.102 | 0.78 | 16.798 | 1.202 | 0.009718 | 0.00072553 | 0.0089924
2468 | 1.9 | 16.1 | 6.102 | 6.102 | 0.78 | 16.798 | 1.202 | 0.009718 | 0.00072553 | 0.0089924
2469 | 1.6 | 16.4 | 5.868 | 5.868 | 0.78 | 16.732 | 1.268 | 0.009899 | 0.00076536 | 0.0091337
2470 | 1.4 | 16.6 | 5.712 | 5.712 | 0.78 | 16.688 | 1.312 | 0.01002 | 0.00079192 | 0.0092278
2471 | 1.1 | 16.9 | 5.478 | 5.478 | 0.78 | 16.622 | 1.378 | 0.010201 | 0.00083176 | 0.0093691
2472 | 1.1 | 16.9 | 5.478 | 5.478 | 0.78 | 16.622 | 1.378 | 0.010201 | 0.00083176 | 0.0093691
2473 | 1 | 17 | 5.4 | 5.4 | 0.78 | 16.6 | 1.4 | 0.010261 | 0.00084504 | 0.0094162
2474 | 1 | 17 | 5.4 | 5.4 | 0.78 | 16.6 | 1.4 | 0.010261 | 0.00084504 | 0.0094162
2475 | 1 | 17 | 5.4 | 5.4 | 0.78 | 16.6 | 1.4 | 0.010261 | 0.00084504 | 0.0094162
2476 | 0.9 | 17.1 | 5.322 | 5.322 | 0.78 | 16.578 | 1.422 | 0.010322 | 0.00085832 | 0.0094632
2477 | 0.9 | 17.1 | 5.322 | 5.322 | 0.78 | 16.578 | 1.422 | 0.010322 | 0.00085832 | 0.0094632
2478 | 1.1 | 16.9 | 5.478 | 5.478 | 0.78 | 16.622 | 1.378 | 0.010201 | 0.00083176 | 0.0093691
2479 | 1.4 | 16.6 | 5.712 | 5.712 | 0.78 | 16.688 | 1.312 | 0.01002 | 0.00079192 | 0.0092278
2480 | 1.6 | 16.4 | 5.868 | 5.868 | 0.78 | 16.732 | 1.268 | 0.009899 | 0.00076536 | 0.0091337
2481 | 2.2 | 15.8 | 6.336 | 6.336 | 0.78 | 16.864 | 1.136 | 0.0095369 | 0.00068569 | 0.0088512
2482 | 2.7 | 15.3 | 6.726 | 6.726 | 0.78 | 16.974 | 1.026 | 0.0092351 | 0.00061929 | 0.0086158
2483 | 3.3 | 14.7 | 7.194 | 7.194 | 0.78 | 17.106 | 0.894 | 0.0088729 | 0.00053962 | 0.0083333
2484 | 4.3 | 13.7 | 7.974 | 7.974 | 0.78 | 17.326 | 0.674 | 0.0082693 | 0.00040683 | 0.0078625
2485 | 5.3 | 12.7 | 8.754 | 8.754 | 0.78 | 17.546 | 0.454 | 0.0076657 | 0.00027403 | 0.0073917
2486 | 6.3 | 11.7 | 9.534 | 9.534 | 0.78 | 17.766 | 0.234 | 0.0070621 | 0.00014124 | 0.0069209
2487 | 6.7 | 11.3 | 9.846 | 9.846 | 0.78 | 17.854 | 0.146 | 0.0068207 | 8.8126e-05 | 0.0067326
2488 | 7.1 | 10.9 | 10.158 | 10.158 | 0.78 | 17.942 | 0.058 | 0.0065792 | 3.5009e-05 | 0.0065442
2489 | 7.5 | 10.5 | 10.47 | 10.47 | 0.78 | 18.03 | 0 | 0.0063378 | 0 | 0.0063559
2490 | 7.2 | 10.8 | 10.236 | 10.236 | 0.78 | 17.964 | 0.036 | 0.0065189 | 2.173e-05 | 0.0064972
2491 | 6.8 | 11.2 | 9.924 | 9.924 | 0.78 | 17.876 | 0.124 | 0.0067603 | 7.4846e-05 | 0.0066855
2492 | 6.5 | 11.5 | 9.69 | 9.69 | 0.78 | 17.81 | 0.19 | 0.0069414 | 0.00011468 | 0.0068267
2493 | 5.8 | 12.2 | 9.144 | 9.144 | 0.78 | 17.656 | 0.344 | 0.0073639 | 0.00020764 | 0.0071563
2494 | 5.1 | 12.9 | 8.598 | 8.598 | 0.78 | 17.502 | 0.498 | 0.0077864 | 0.00030059 | 0.0074858
2495 | 4.4 | 13.6 | 8.052 | 8.052 | 0.78 | 17.348 | 0.652 | 0.008209 | 0.00039355 | 0.0078154
2496 | 3.4 | 14.6 | 7.272 | 7.272 | 0.78 | 17.128 | 0.872 | 0.0088126 | 0.00052634 | 0.0082862
2497 | 2.5 | 15.5 | 6.57 | 6.57 | 0.78 | 16.93 | 1.07 | 0.0093558 | 0.00064585 | 0.0087099
2498 | 1.5 | 16.5 | 5.79 | 5.79 | 0.78 | 16.71 | 1.29 | 0.0099594 | 0.00077864 | 0.0091808
2499 | 1.5 | 16.5 | 5.79 | 5.79 | 0.78 | 16.71 | 1.29 | 0.0099594 | 0.00077864 | 0.0091808
2500 | 1.6 | 16.4 | 5.868 | 5.868 | 0.78 | 16.732 | 1.268 | 0.009899 | 0.00076536 | 0.0091337
2501 | 1.6 | 16.4 | 5.868 | 5.868 | 0.78 | 16.732 | 1.268 | 0.009899 | 0.00076536 | 0.0091337
2502 | 2.1 | 15.9 | 6.258 | 6.258 | 0.78 | 16.842 | 1.158 | 0.0095972 | 0.00069897 | 0.0088983
2503 | 2.7 | 15.3 | 6.726 | 6.726 | 0.78 | 16.974 | 1.026 | 0.0092351 | 0.00061929 | 0.0086158
2504 | 3.2 | 14.8 | 7.116 | 7.116 | 0.78 | 17.084 | 0.916 | 0.0089333 | 0.0005529 | 0.0083804
2505 | 4.1 | 13.9 | 7.818 | 7.818 | 0.78 | 17.282 | 0.718 | 0.00839 | 0.00043338 | 0.0079567
2506 | 5.1 | 12.9 | 8.598 | 8.598 | 0.78 | 17.502 | 0.498 | 0.0077864 | 0.00030059 | 0.0074858
2507 | 6 | 12 | 9.3 | 9.3 | 0.78 | 17.7 | 0.3 | 0.0072432 | 0.00018108 | 0.0070621
2508 | 6.6 | 11.4 | 9.768 | 9.768 | 0.78 | 17.832 | 0.168 | 0.006881 | 0.0001014 | 0.0067796
2509 | 7.2 | 10.8 | 10.236 | 10.236 | 0.78 | 17.964 | 0.036 | 0.0065189 | 2.173e-05 | 0.0064972
2510 | 7.8 | 10.2 | 10.704 | 10.704 | 0.78 | 18.096 | 0 | 0.0061567 | 0 | 0.0062147
2511 | 7.5 | 10.5 | 10.47 | 10.47 | 0.78 | 18.03 | 0 | 0.0063378 | 0 | 0.0063559
2512 | 7.3 | 10.7 | 10.314 | 10.314 | 0.78 | 17.986 | 0.014 | 0.0064585 | 8.4504e-06 | 0.0064501
2513 | 7 | 11 | 10.08 | 10.08 | 0.78 | 17.92 | 0.08 | 0.0066396 | 4.8288e-05 | 0.0065913
2514 | 5.8 | 12.2 | 9.144 | 9.144 | 0.78 | 17.656 | 0.344 | 0.0073639 | 0.00020764 | 0.0071563
2515 | 4.5 | 13.5 | 8.13 | 8.13 | 0.78 | 17.37 | 0.63 | 0.0081486 | 0.00038027 | 0.0077683
2516 | 3.3 | 14.7 | 7.194 | 7.194 | 0.78 | 17.106 | 0.894 | 0.0088729 | 0.00053962 | 0.0083333
2517 | 2.3 | 15.7 | 6.414 | 6.414 | 0.78 | 16.886 | 1.114 | 0.0094765 | 0.00067241 | 0.0088041
2518 | 1.2 | 16.8 | 5.556 | 5.556 | 0.78 | 16.644 | 1.356 | 0.01014 | 0.00081848 | 0.009322
2519 | 0.2 | 17.8 | 4.776 | 4.776 | 0.78 | 16.424 | 1.576 | 0.010744 | 0.00095127 | 0.0097928
2520 | -0.5 | 18.5 | 4.23 | 4.23 | 0.78 | 16.27 | 1.73 | 0.011167 | 0.0010442 | 0.010122
2521 | -1.2 | 19.2 | 3.684 | 3.684 | 0.78 | 16.116 | 1.884 | 0.011589 | 0.0011372 | 0.010452
2522 | -1.9 | 19.9 | 3.138 | 3.138 | 0.78 | 15.962 | 2.038 | 0.012012 | 0.0012301 | 0.010782
2523 | -2.4 | 20.4 | 2.748 | 2.748 | 0.78 | 15.852 | 2.148 | 0.012313 | 0.0012965 | 0.011017
2524 | -2.8 | 20.8 | 2.436 | 2.436 | 0.78 | 15.764 | 2.236 | 0.012555 | 0.0013496 | 0.011205
2525 | -3.3 | 21.3 | 2.046 | 2.046 | 0.78 | 15.654 | 2.346 | 0.012857 | 0.001416 | 0.011441
2526 | -2.1 | 20.1 | 2.982 | 2.982 | 0.78 | 15.918 | 2.082 | 0.012132 | 0.0012567 | 0.010876
2527 | -1 | 19 | 3.84 | 3.84 | 0.78 | 16.16 | 1.84 | 0.011468 | 0.0011106 | 0.010358
2528 | 0.2 | 17.8 | 4.776 | 4.776 | 0.78 | 16.424 | 1.576 | 0.010744 | 0.00095127 | 0.0097928
2529 | 1.1 | 16.9 | 5.478 | 5.478 | 0.78 | 16.622 | 1.378 | 0.010201 | 0.00083176 | 0.0093691
2530 | 2 | 16 | 6.18 | 6.18 | 0.78 | 16.82 | 1.18 | 0.0096576 | 0.00071225 | 0.0089454
2531 | 2.9 | 15.1 | 6.882 | 6.882 | 0.78 | 17.018 | 0.982 | 0.0091144 | 0.00059274 | 0.0085216
2532 | 3 | 15 | 6.96 | 6.96 | 0.78 | 17.04 | 0.96 | 0.009054 | 0.00057946 | 0.0084745
2533 | 3.1 | 14.9 | 7.038 | 7.038 | 0.78 | 17.062 | 0.938 | 0.0089936 | 0.00056618 | 0.0084275
2534 | 3.2 | 14.8 | 7.116 | 7.116 | 0.78 | 17.084 | 0.916 | 0.0089333 | 0.0005529 | 0.0083804
2535 | 3 | 15 | 6.96 | 6.96 | 0.78 | 17.04 | 0.96 | 0.009054 | 0.00057946 | 0.0084745
2536 | 2.7 | 15.3 | 6.726 | 6.726 | 0.78 | 16.974 | 1.026 | 0.0092351 | 0.00061929 | 0.0086158
2537 | 2.5 | 15.5 | 6.57 | 6.57 | 0.78 | 16.93 | 1.07 | 0.0093558 | 0.00064585 | 0.0087099
2538 | 2 | 16 | 6.18 | 6.18 | 0.78 | 16.82 | 1.18 | 0.0096576 | 0.00071225 | 0.0089454
2539 | 1.5 | 16.5 | 5.79 | 5.79 | 0.78 | 16.71 | 1.29 | 0.0099594 | 0.00077864 | 0.0091808
2540 | 1 | 17 | 5.4 | 5.4 | 0.78 | 16.6 | 1.4 | 0.010261 | 0.00084504 | 0.0094162
2541 | 0.9 | 17.1 | 5.322 | 5.322 | 0.78 | 16.578 | 1.422 | 0.010322 | 0.00085832 | 0.0094632
2542 | 0.8 | 17.2 | 5.244 | 5.244 | 0.78 | 16.556 | 1.444 | 0.010382 | 0.0008716 | 0.0095103
2543 | 0.7 | 17.3 | 5.166 | 5.166 | 0.78 | 16.534 | 1.466 | 0.010442 | 0.00088488 | 0.0095574
2544 | 0.4 | 17.6 | 4.932 | 4.932 | 0.78 | 16.468 | 1.532 | 0.010623 | 0.00092472 | 0.0096986
2545 | 0.1 | 17.9 | 4.698 | 4.698 | 0.78 | 16.402 | 1.598 | 0.010804 | 0.00096455 | 0.0098399
2546 | -0.2 | 18.2 | 4.464 | 4.464 | 0.78 | 16.336 | 1.664 | 0.010986 | 0.0010044 | 0.0099811
2547 | -0.2 | 18.2 | 4.464 | 4.464 | 0.78 | 16.336 | 1.664 | 0.010986 | 0.0010044 | 0.0099811
2548 | -0.3 | 18.3 | 4.386 | 4.386 | 0.78 | 16.314 | 1.686 | 0.011046 | 0.0010177 | 0.010028
2549 | -0.3 | 18.3 | 4.386 | 4.386 | 0.78 | 16.314 | 1.686 | 0.011046 | 0.0010177 | 0.010028
2550 | 0.3 | 17.7 | 4.854 | 4.854 | 0.78 | 16.446 | 1.554 | 0.010684 | 0.00093799 | 0.0097457
2551 | 0.9 | 17.1 | 5.322 | 5.322 | 0.78 | 16.578 | 1.422 | 0.010322 | 0.00085832 | 0.0094632
2552 | 1.5 | 16.5 | 5.79 | 5.79 | 0.78 | 16.71 | 1.29 | 0.0099594 | 0.00077864 | 0.0091808
2553 | 1.9 | 16.1 | 6.102 | 6.102 | 0.78 | 16.798 | 1.202 | 0.009718 | 0.00072553 | 0.0089924
2554 | 2.2 | 15.8 | 6.336 | 6.336 | 0.78 | 16.864 | 1.136 | 0.0095369 | 0.00068569 | 0.0088512
2555 | 2.6 | 15.4 | 6.648 | 6.648 | 0.78 | 16.952 | 1.048 | 0.0092954 | 0.00063257 | 0.0086629
2556 | 3.9 | 14.1 | 7.662 | 7.662 | 0.78 | 17.238 | 0.762 | 0.0085108 | 0.00045994 | 0.0080508
2557 | 5.1 | 12.9 | 8.598 | 8.598 | 0.78 | 17.502 | 0.498 | 0.0077864 | 0.00030059 | 0.0074858
2558 | 6.4 | 11.6 | 9.612 | 9.612 | 0.78 | 17.788 | 0.212 | 0.0070018 | 0.00012796 | 0.0068738
2559 | 6.6 | 11.4 | 9.768 | 9.768 | 0.78 | 17.832 | 0.168 | 0.006881 | 0.0001014 | 0.0067796
2560 | 6.9 | 11.1 | 10.002 | 10.002 | 0.78 | 17.898 | 0.102 | 0.0067 | 6.1567e-05 | 0.0066384
2561 | 7.1 | 10.9 | 10.158 | 10.158 | 0.78 | 17.942 | 0.058 | 0.0065792 | 3.5009e-05 | 0.0065442
2562 | 6.5 | 11.5 | 9.69 | 9.69 | 0.78 | 17.81 | 0.19 | 0.0069414 | 0.00011468 | 0.0068267
2563 | 5.8 | 12.2 | 9.144 | 9.144 | 0.78 | 17.656 | 0.344 | 0.0073639 | 0.00020764 | 0.0071563
2564 | 5.2 | 12.8 | 8.676 | 8.676 | 0.78 | 17.524 | 0.476 | 0.0077261 | 0.00028731 | 0.0074388
2565 | 3.9 | 14.1 | 7.662 | 7.662 | 0.78 | 17.238 | 0.762 | 0.0085108 | 0.00045994 | 0.0080508
2566 | 2.7 | 15.3 | 6.726 | 6.726 | 0.78 | 16.974 | 1.026 | 0.0092351 | 0.00061929 | 0.0086158
2567 | 1.4 | 16.6 | 5.712 | 5.712 | 0.78 | 16.688 | 1.312 | 0.01002 | 0.00079192 | 0.0092278
2568 | 1.3 | 16.7 | 5.634 | 5.634 | 0.78 | 16.666 | 1.334 | 0.01008 | 0.0008052 | 0.0092749
2569 | 1.1 | 16.9 | 5.478 | 5.478 | 0.78 | 16.622 | 1.378 | 0.010201 | 0.00083176 | 0.0093691
2570 | 1 | 17 | 5.4 | 5.4 | 0.78 | 16.6 | 1.4 | 0.010261 | 0.00084504 | 0.0094162
2571 | 0.7 | 17.3 | 5.166 | 5.166 | 0.78 | 16.534 | 1.466 | 0.010442 | 0.00088488 | 0.0095574
2572 | 0.3 | 17.7 | 4.854 | 4.854 | 0.78 | 16.446 | 1.554 | 0.010684 | 0.00093799 | 0.0097457
2573 | 0 | 18 | 4.62 | 4.62 | 0.78 | 16.38 | 1.62 | 0.010865 | 0.00097783 | 0.009887
2574 | 0.1 | 17.9 | 4.698 | 4.698 | 0.78 | 16.402 | 1.598 | 0.010804 | 0.00096455 | 0.0098399
2575 | 0.1 | 17.9 | 4.698 | 4.698 | 0.78 | 16.402 | 1.598 | 0.010804 | 0.00096455 | 0.0098399
2576 | 0.2 | 17.8 | 4.776 | 4.776 | 0.78 | 16.424 | 1.576 | 0.010744 | 0.00095127 | 0.0097928
2577 | 0.7 | 17.3 | 5.166 | 5.166 | 0.78 | 16.534 | 1.466 | 0.010442 | 0.00088488 | 0.0095574
2578 | 1.2 | 16.8 | 5.556 | 5.556 | 0.78 | 16.644 | 1.356 | 0.01014 | 0.00081848 | 0.009322
2579 | 1.7 | 16.3 | 5.946 | 5.946 | 0.78 | 16.754 | 1.246 | 0.0098387 | 0.00075209 | 0.0090866
2580 | 2.2 | 15.8 | 6.336 | 6.336 | 0.78 | 16.864 | 1.136 | 0.0095369 | 0.00068569 | 0.0088512
2581 | 2.7 | 15.3 | 6.726 | 6.726 | 0.78 | 16.974 | 1.026 | 0.0092351 | 0.00061929 | 0.0086158
2582 | 3.2 | 14.8 | 7.116 | 7.116 | 0.78 | 17.084 | 0.916 | 0.0089333 | 0.0005529 | 0.0083804
2583 | 3.2 | 14.8 | 7.116 | 7.116 | 0.78 | 17.084 | 0.916 | 0.0089333 | 0.0005529 | 0.0083804
2584 | 3.1 | 14.9 | 7.038 | 7.038 | 0.78 | 17.062 | 0.938 | 0.0089936 | 0.00056618 | 0.0084275
2585 | 3.1 | 14.9 | 7.038 | 7.038 | 0.78 | 17.062 | 0.938 | 0.0089936 | 0.00056618 | 0.0084275
2586 | 2.4 | 15.6 | 6.492 | 6.492 | 0.78 | 16.908 | 1.092 | 0.0094162 | 0.00065913 | 0.008757
2587 | 1.7 | 16.3 | 5.946 | 5.946 | 0.78 | 16.754 | 1.246 | 0.0098387 | 0.00075209 | 0.0090866
2588 | 1 | 17 | 5.4 | 5.4 | 0.78 | 16.6 | 1.4 | 0.010261 | 0.00084504 | 0.0094162
2589 | 0.3 | 17.7 | 4.854 | 4.854 | 0.78 | 16.446 | 1.554 | 0.010684 | 0.00093799 | 0.0097457
2590 | -0.4 | 18.4 | 4.308 | 4.308 | 0.78 | 16.292 | 1.708 | 0.011106 | 0.0010309 | 0.010075
2591 | -1.1 | 19.1 | 3.762 | 3.762 | 0.78 | 16.138 | 1.862 | 0.011529 | 0.0011239 | 0.010405
2592 | -1.5 | 19.5 | 3.45 | 3.45 | 0.78 | 16.05 | 1.95 | 0.01177 | 0.001177 | 0.010593
2593 | -2 | 20 | 3.06 | 3.06 | 0.78 | 15.94 | 2.06 | 0.012072 | 0.0012434 | 0.010829
2594 | -2.4 | 20.4 | 2.748 | 2.748 | 0.78 | 15.852 | 2.148 | 0.012313 | 0.0012965 | 0.011017
2595 | -2.8 | 20.8 | 2.436 | 2.436 | 0.78 | 15.764 | 2.236 | 0.012555 | 0.0013496 | 0.011205
2596 | -3.2 | 21.2 | 2.124 | 2.124 | 0.78 | 15.676 | 2.324 | 0.012796 | 0.0014028 | 0.011394
2597 | -3.6 | 21.6 | 1.812 | 1.812 | 0.78 | 15.588 | 2.412 | 0.013038 | 0.0014559 | 0.011582
2598 | -2.9 | 20.9 | 2.358 | 2.358 | 0.78 | 15.742 | 2.258 | 0.012615 | 0.0013629 | 0.011252
2599 | -2.3 | 20.3 | 2.826 | 2.826 | 0.78 | 15.874 | 2.126 | 0.012253 | 0.0012833 | 0.01097
2600 | -1.6 | 19.6 | 3.372 | 3.372 | 0.78 | 16.028 | 1.972 | 0.011831 | 0.0011903 | 0.01064
2601 | -0.2 | 18.2 | 4.464 | 4.464 | 0.78 | 16.336 | 1.664 | 0.010986 | 0.0010044 | 0.0099811
2602 | 1.1 | 16.9 | 5.478 | 5.478 | 0.78 | 16.622 | 1.378 | 0.010201 | 0.00083176 | 0.0093691
2603 | 2.5 | 15.5 | 6.57 | 6.57 | 0.78 | 16.93 | 1.07 | 0.0093558 | 0.00064585 | 0.0087099
2604 | 3.4 | 14.6 | 7.272 | 7.272 | 0.78 | 17.128 | 0.872 | 0.0088126 | 0.00052634 | 0.0082862
2605 | 4.4 | 13.6 | 8.052 | 8.052 | 0.78 | 17.348 | 0.652 | 0.008209 | 0.00039355 | 0.0078154
2606 | 5.3 | 12.7 | 8.754 | 8.754 | 0.78 | 17.546 | 0.454 | 0.0076657 | 0.00027403 | 0.0073917
2607 | 5.1 | 12.9 | 8.598 | 8.598 | 0.78 | 17.502 | 0.498 | 0.0077864 | 0.00030059 | 0.0074858
2608 | 4.8 | 13.2 | 8.364 | 8.364 | 0.78 | 17.436 | 0.564 | 0.0079675 | 0.00034043 | 0.0076271
2609 | 4.6 | 13.4 | 8.208 | 8.208 | 0.78 | 17.392 | 0.608 | 0.0080882 | 0.00036699 | 0.0077213
2610 | 3.9 | 14.1 | 7.662 | 7.662 | 0.78 | 17.238 | 0.762 | 0.0085108 | 0.00045994 | 0.0080508
2611 | 3.3 | 14.7 | 7.194 | 7.194 | 0.78 | 17.106 | 0.894 | 0.0088729 | 0.00053962 | 0.0083333
2612 | 2.6 | 15.4 | 6.648 | 6.648 | 0.78 | 16.952 | 1.048 | 0.0092954 | 0.00063257 | 0.0086629
2613 | 2.6 | 15.4 | 6.648 | 6.648 | 0.78 | 16.952 | 1.048 | 0.0092954 | 0.00063257 | 0.0086629
2614 | 2.7 | 15.3 | 6.726 | 6.726 | 0.78 | 16.974 | 1.026 | 0.0092351 | 0.00061929 | 0.0086158
2615 | 2.7 | 15.3 | 6.726 | 6.726 | 0.78 | 16.974 | 1.026 | 0.0092351 | 0.00061929 | 0.0086158
2616 | 3 | 15 | 6.96 | 6.96 | 0.78 | 17.04 | 0.96 | 0.009054 | 0.00057946 | 0.0084745
2617 | 3.2 | 14.8 | 7.116 | 7.116 | 0.78 | 17.084 | 0.916 | 0.0089333 | 0.0005529 | 0.0083804
2618 | 3.5 | 14.5 | 7.35 | 7.35 | 0.78 | 17.15 | 0.85 | 0.0087522 | 0.00051306 | 0.0082391
2619 | 2.4 | 15.6 | 6.492 | 6.492 | 0.78 | 16.908 | 1.092 | 0.0094162 | 0.00065913 | 0.008757
2620 | 1.4 | 16.6 | 5.712 | 5.712 | 0.78 | 16.688 | 1.312 | 0.01002 | 0.00079192 | 0.0092278
2621 | 0.3 | 17.7 | 4.854 | 4.854 | 0.78 | 16.446 | 1.554 | 0.010684 | 0.00093799 | 0.0097457
2622 | 0.4 | 17.6 | 4.932 | 4.932 | 0.78 | 16.468 | 1.532 | 0.010623 | 0.00092472 | 0.0096986
2623 | 0.6 | 17.4 | 5.088 | 5.088 | 0.78 | 16.512 | 1.488 | 0.010503 | 0.00089816 | 0.0096045
2624 | 0.7 | 17.3 | 5.166 | 5.166 | 0.78 | 16.534 | 1.466 | 0.010442 | 0.00088488 | 0.0095574
2625 | 1.5 | 16.5 | 5.79 | 5.79 | 0.78 | 16.71 | 1.29 | 0.0099594 | 0.00077864 | 0.0091808
2626 | 2.2 | 15.8 | 6.336 | 6.336 | 0.78 | 16.864 | 1.136 | 0.0095369 | 0.00068569 | 0.0088512
2627 | 3 | 15 | 6.96 | 6.96 | 0.78 | 17.04 | 0.96 | 0.009054 | 0.00057946 | 0.0084745
2628 | 3.8 | 14.2 | 7.584 | 7.584 | 0.78 | 17.216 | 0.784 | 0.0085711 | 0.00047322 | 0.0080979
2629 | 4.6 | 13.4 | 8.208 | 8.208 | 0.78 | 17.392 | 0.608 | 0.0080882 | 0.00036699 | 0.0077213
2630 | 5.4 | 12.6 | 8.832 | 8.832 | 0.78 | 17.568 | 0.432 | 0.0076054 | 0.00026076 | 0.0073446
2631 | 5.4 | 12.6 | 8.832 | 8.832 | 0.78 | 17.568 | 0.432 | 0.0076054 | 0.00026076 | 0.0073446
2632 | 5.3 | 12.7 | 8.754 | 8.754 | 0.78 | 17.546 | 0.454 | 0.0076657 | 0.00027403 | 0.0073917
2633 | 5.3 | 12.7 | 8.754 | 8.754 | 0.78 | 17.546 | 0.454 | 0.0076657 | 0.00027403 | 0.0073917
2634 | 4.5 | 13.5 | 8.13 | 8.13 | 0.78 | 17.37 | 0.63 | 0.0081486 | 0.00038027 | 0.0077683
2635 | 3.7 | 14.3 | 7.506 | 7.506 | 0.78 | 17.194 | 0.806 | 0.0086315 | 0.0004865 | 0.008145
2636 | 2.9 | 15.1 | 6.882 | 6.882 | 0.78 | 17.018 | 0.982 | 0.0091144 | 0.00059274 | 0.0085216
2637 | 1.8 | 16.2 | 6.024 | 6.024 | 0.78 | 16.776 | 1.224 | 0.0097783 | 0.00073881 | 0.0090395
2638 | 0.8 | 17.2 | 5.244 | 5.244 | 0.78 | 16.556 | 1.444 | 0.010382 | 0.0008716 | 0.0095103
2639 | -0.3 | 18.3 | 4.386 | 4.386 | 0.78 | 16.314 | 1.686 | 0.011046 | 0.0010177 | 0.010028
2640 | -0.9 | 18.9 | 3.918 | 3.918 | 0.78 | 16.182 | 1.818 | 0.011408 | 0.0010973 | 0.010311
2641 | -1.6 | 19.6 | 3.372 | 3.372 | 0.78 | 16.028 | 1.972 | 0.011831 | 0.0011903 | 0.01064
2642 | -2.2 | 20.2 | 2.904 | 2.904 | 0.78 | 15.896 | 2.104 | 0.012193 | 0.00127 | 0.010923
2643 | -2.7 | 20.7 | 2.514 | 2.514 | 0.78 | 15.786 | 2.214 | 0.012495 | 0.0013364 | 0.011158
2644 | -3.2 | 21.2 | 2.124 | 2.124 | 0.78 | 15.676 | 2.324 | 0.012796 | 0.0014028 | 0.011394
2645 | -3.7 | 21.7 | 1.734 | 1.734 | 0.78 | 15.566 | 2.434 | 0.013098 | 0.0014692 | 0.011629
2646 | -2.3 | 20.3 | 2.826 | 2.826 | 0.78 | 15.874 | 2.126 | 0.012253 | 0.0012833 | 0.01097
2647 | -0.8 | 18.8 | 3.996 | 3.996 | 0.78 | 16.204 | 1.796 | 0.011348 | 0.0010841 | 0.010264
2648 | 0.6 | 17.4 | 5.088 | 5.088 | 0.78 | 16.512 | 1.488 | 0.010503 | 0.00089816 | 0.0096045
2649 | 1.5 | 16.5 | 5.79 | 5.79 | 0.78 | 16.71 | 1.29 | 0.0099594 | 0.00077864 | 0.0091808
2650 | 2.4 | 15.6 | 6.492 | 6.492 | 0.78 | 16.908 | 1.092 | 0.0094162 | 0.00065913 | 0.008757
2651 | 3.3 | 14.7 | 7.194 | 7.194 | 0.78 | 17.106 | 0.894 | 0.0088729 | 0.00053962 | 0.0083333
2652 | 4 | 14 | 7.74 | 7.74 | 0.78 | 17.26 | 0.74 | 0.0084504 | 0.00044666 | 0.0080037
2653 | 4.6 | 13.4 | 8.208 | 8.208 | 0.78 | 17.392 | 0.608 | 0.0080882 | 0.00036699 | 0.0077213
2654 | 5.3 | 12.7 | 8.754 | 8.754 | 0.78 | 17.546 | 0.454 | 0.0076657 | 0.00027403 | 0.0073917
2655 | 4.9 | 13.1 | 8.442 | 8.442 | 0.78 | 17.458 | 0.542 | 0.0079072 | 0.00032715 | 0.00758
2656 | 4.6 | 13.4 | 8.208 | 8.208 | 0.78 | 17.392 | 0.608 | 0.0080882 | 0.00036699 | 0.0077213
2657 | 4.2 | 13.8 | 7.896 | 7.896 | 0.78 | 17.304 | 0.696 | 0.0083297 | 0.00042011 | 0.0079096
2658 | 3.5 | 14.5 | 7.35 | 7.35 | 0.78 | 17.15 | 0.85 | 0.0087522 | 0.00051306 | 0.0082391
2659 | 2.8 | 15.2 | 6.804 | 6.804 | 0.78 | 16.996 | 1.004 | 0.0091747 | 0.00060601 | 0.0085687
2660 | 2.1 | 15.9 | 6.258 | 6.258 | 0.78 | 16.842 | 1.158 | 0.0095972 | 0.00069897 | 0.0088983
2661 | 1.3 | 16.7 | 5.634 | 5.634 | 0.78 | 16.666 | 1.334 | 0.01008 | 0.0008052 | 0.0092749
2662 | 0.4 | 17.6 | 4.932 | 4.932 | 0.78 | 16.468 | 1.532 | 0.010623 | 0.00092472 | 0.0096986
2663 | -0.4 | 18.4 | 4.308 | 4.308 | 0.78 | 16.292 | 1.708 | 0.011106 | 0.0010309 | 0.010075
2664 | -0.8 | 18.8 | 3.996 | 3.996 | 0.78 | 16.204 | 1.796 | 0.011348 | 0.0010841 | 0.010264
2665 | -1.2 | 19.2 | 3.684 | 3.684 | 0.78 | 16.116 | 1.884 | 0.011589 | 0.0011372 | 0.010452
2666 | -1.6 | 19.6 | 3.372 | 3.372 | 0.78 | 16.028 | 1.972 | 0.011831 | 0.0011903 | 0.01064
2667 | -2.1 | 20.1 | 2.982 | 2.982 | 0.78 | 15.918 | 2.082 | 0.012132 | 0.0012567 | 0.010876
2668 | -2.5 | 20.5 | 2.67 | 2.67 | 0.78 | 15.83 | 2.17 | 0.012374 | 0.0013098 | 0.011064
2669 | -3 | 21 | 2.28 | 2.28 | 0.78 | 15.72 | 2.28 | 0.012676 | 0.0013762 | 0.011299
2670 | -1.4 | 19.4 | 3.528 | 3.528 | 0.78 | 16.072 | 1.928 | 0.01171 | 0.0011637 | 0.010546
2671 | 0.3 | 17.7 | 4.854 | 4.854 | 0.78 | 16.446 | 1.554 | 0.010684 | 0.00093799 | 0.0097457
2672 | 1.9 | 16.1 | 6.102 | 6.102 | 0.78 | 16.798 | 1.202 | 0.009718 | 0.00072553 | 0.0089924
2673 | 3.2 | 14.8 | 7.116 | 7.116 | 0.78 | 17.084 | 0.916 | 0.0089333 | 0.0005529 | 0.0083804
2674 | 4.6 | 13.4 | 8.208 | 8.208 | 0.78 | 17.392 | 0.608 | 0.0080882 | 0.00036699 | 0.0077213
2675 | 5.9 | 12.1 | 9.222 | 9.222 | 0.78 | 17.678 | 0.322 | 0.0073036 | 0.00019436 | 0.0071092
2676 | 5.9 | 12.1 | 9.222 | 9.222 | 0.78 | 17.678 | 0.322 | 0.0073036 | 0.00019436 | 0.0071092
2677 | 5.9 | 12.1 | 9.222 | 9.222 | 0.78 | 17.678 | 0.322 | 0.0073036 | 0.00019436 | 0.0071092
2678 | 5.9 | 12.1 | 9.222 | 9.222 | 0.78 | 17.678 | 0.322 | 0.0073036 | 0.00019436 | 0.0071092
2679 | 6.6 | 11.4 | 9.768 | 9.768 | 0.78 | 17.832 | 0.168 | 0.006881 | 0.0001014 | 0.0067796
2680 | 7.2 | 10.8 | 10.236 | 10.236 | 0.78 | 17.964 | 0.036 | 0.0065189 | 2.173e-05 | 0.0064972
2681 | 7.9 | 10.1 | 10.782 | 10.782 | 0.78 | 18.118 | 0 | 0.0060964 | 0 | 0.0061676
2682 | 7 | 11 | 10.08 | 10.08 | 0.78 | 17.92 | 0.08 | 0.0066396 | 4.8288e-05 | 0.0065913
2683 | 6.2 | 11.8 | 9.456 | 9.456 | 0.78 | 17.744 | 0.256 | 0.0071225 | 0.00015452 | 0.006968
2684 | 5.3 | 12.7 | 8.754 | 8.754 | 0.78 | 17.546 | 0.454 | 0.0076657 | 0.00027403 | 0.0073917
2685 | 4.3 | 13.7 | 7.974 | 7.974 | 0.78 | 17.326 | 0.674 | 0.0082693 | 0.00040683 | 0.0078625
2686 | 3.4 | 14.6 | 7.272 | 7.272 | 0.78 | 17.128 | 0.872 | 0.0088126 | 0.00052634 | 0.0082862
2687 | 2.4 | 15.6 | 6.492 | 6.492 | 0.78 | 16.908 | 1.092 | 0.0094162 | 0.00065913 | 0.008757
2688 | 1.2 | 16.8 | 5.556 | 5.556 | 0.78 | 16.644 | 1.356 | 0.01014 | 0.00081848 | 0.009322
2689 | 0.1 | 17.9 | 4.698 | 4.698 | 0.78 | 16.402 | 1.598 | 0.010804 | 0.00096455 | 0.0098399
2690 | -1.1 | 19.1 | 3.762 | 3.762 | 0.78 | 16.138 | 1.862 | 0.011529 | 0.0011239 | 0.010405
2691 | -1.3 | 19.3 | 3.606 | 3.606 | 0.78 | 16.094 | 1.906 | 0.011649 | 0.0011505 | 0.010499
2692 | -1.6 | 19.6 | 3.372 | 3.372 | 0.78 | 16.028 | 1.972 | 0.011831 | 0.0011903 | 0.01064
2693 | -1.8 | 19.8 | 3.216 | 3.216 | 0.78 | 15.984 | 2.016 | 0.011951 | 0.0012169 | 0.010734
2694 | -0.5 | 18.5 | 4.23 | 4.23 | 0.78 | 16.27 | 1.73 | 0.011167 | 0.0010442 | 0.010122
2695 | 0.8 | 17.2 | 5.244 | 5.244 | 0.78 | 16.556 | 1.444 | 0.010382 | 0.0008716 | 0.0095103
2696 | 2.1 | 15.9 | 6.258 | 6.258 | 0.78 | 16.842 | 1.158 | 0.0095972 | 0.00069897 | 0.0088983
2697 | 4 | 14 | 7.74 | 7.74 | 0.78 | 17.26 | 0.74 | 0.0084504 | 0.00044666 | 0.0080037
2698 | 5.9 | 12.1 | 9.222 | 9.222 | 0.78 | 17.678 | 0.322 | 0.0073036 | 0.00019436 | 0.0071092
2699 | 7.8 | 10.2 | 10.704 | 10.704 | 0.78 | 18.096 | 0 | 0.0061567 | 0 | 0.0062147
2700 | 8.7 | 9.3 | 11.406 | 11.406 | 0.78 | 18.294 | 0 | 0.0056135 | 0 | 0.0057909
2701 | 9.5 | 8.5 | 12.03 | 12.03 | 0.78 | 18.47 | 0 | 0.0051306 | 0 | 0.0054143
2702 | 10.4 | 7.6 | 12.732 | 12.732 | 0.78 | 18.668 | 0 | 0.0045874 | 0 | 0.0049906
2703 | 11.1 | 6.9 | 13.278 | 13.278 | 0.78 | 18.822 | 0 | 0.0041648 | 0 | 0.004661
2704 | 11.9 | 6.1 | 13.902 | 13.902 | 0.78 | 18.998 | 0 | 0.003682 | 0 | 0.0042844
2705 | 12.6 | 5.4 | 14.448 | 14.448 | 0.78 | 19.152 | 0 | 0.0032594 | 0 | 0.0039548
2706 | 11.9 | 6.1 | 13.902 | 13.902 | 0.78 | 18.998 | 0 | 0.003682 | 0 | 0.0042844
2707 | 11.2 | 6.8 | 13.356 | 13.356 | 0.78 | 18.844 | 0 | 0.0041045 | 0 | 0.0046139
2708 | 10.5 | 7.5 | 12.81 | 12.81 | 0.78 | 18.69 | 0 | 0.004527 | 0 | 0.0049435
2709 | 8.5 | 9.5 | 11.25 | 11.25 | 0.78 | 18.25 | 0 | 0.0057342 | 0 | 0.0058851
2710 | 6.4 | 11.6 | 9.612 | 9.612 | 0.78 | 17.788 | 0.212 | 0.0070018 | 0.00012796 | 0.0068738
2711 | 4.4 | 13.6 | 8.052 | 8.052 | 0.78 | 17.348 | 0.652 | 0.008209 | 0.00039355 | 0.0078154
2712 | 3.8 | 14.2 | 7.584 | 7.584 | 0.78 | 17.216 | 0.784 | 0.0085711 | 0.00047322 | 0.0080979
2713 | 3.1 | 14.9 | 7.038 | 7.038 | 0.78 | 17.062 | 0.938 | 0.0089936 | 0.00056618 | 0.0084275
2714 | 2.5 | 15.5 | 6.57 | 6.57 | 0.78 | 16.93 | 1.07 | 0.0093558 | 0.00064585 | 0.0087099
2715 | 1.5 | 16.5 | 5.79 | 5.79 | 0.78 | 16.71 | 1.29 | 0.0099594 | 0.00077864 | 0.0091808
2716 | 0.5 | 17.5 | 5.01 | 5.01 | 0.78 | 16.49 | 1.51 | 0.010563 | 0.00091144 | 0.0096516
2717 | -0.5 | 18.5 | 4.23 | 4.23 | 0.78 | 16.27 | 1.73 | 0.011167 | 0.0010442 | 0.010122
2718 | 1.8 | 16.2 | 6.024 | 6.024 | 0.78 | 16.776 | 1.224 | 0.0097783 | 0.00073881 | 0.0090395
2719 | 4.2 | 13.8 | 7.896 | 7.896 | 0.78 | 17.304 | 0.696 | 0.0083297 | 0.00042011 | 0.0079096
2720 | 6.5 | 11.5 | 9.69 | 9.69 | 0.78 | 17.81 | 0.19 | 0.0069414 | 0.00011468 | 0.0068267
2721 | 8.5 | 9.5 | 11.25 | 11.25 | 0.78 | 18.25 | 0 | 0.0057342 | 0 | 0.0058851
2722 | 10.4 | 7.6 | 12.732 | 12.732 | 0.78 | 18.668 | 0 | 0.0045874 | 0 | 0.0049906
2723 | 12.4 | 5.6 | 14.292 | 14.292 | 0.78 | 19.108 | 0 | 0.0033802 | 0 | 0.0040489
2724 | 13 | 5 | 14.76 | 14.76 | 0.78 | 19.24 | 0 | 0.003018 | 0 | 0.0037665
2725 | 13.7 | 4.3 | 15.306 | 15.306 | 0.78 | 19.394 | 0 | 0.0025955 | 0 | 0.0034369
2726 | 14.3 | 3.7 | 15.774 | 15.774 | 0.78 | 19.526 | 0 | 0.0022333 | 0 | 0.0031544
2727 | 14.1 | 3.9 | 15.618 | 15.618 | 0.78 | 19.482 | 0 | 0.002354 | 0 | 0.0032486
2728 | 13.9 | 4.1 | 15.462 | 15.462 | 0.78 | 19.438 | 0 | 0.0024748 | 0 | 0.0033427
2729 | 13.7 | 4.3 | 15.306 | 15.306 | 0.78 | 19.394 | 0 | 0.0025955 | 0 | 0.0034369
2730 | 12.8 | 5.2 | 14.604 | 14.604 | 0.78 | 19.196 | 0 | 0.0031387 | 0 | 0.0038606
2731 | 11.9 | 6.1 | 13.902 | 13.902 | 0.78 | 18.998 | 0 | 0.003682 | 0 | 0.0042844
2732 | 11 | 7 | 13.2 | 13.2 | 0.78 | 18.8 | 0 | 0.0042252 | 0 | 0.0047081
2733 | 9.3 | 8.7 | 11.874 | 11.874 | 0.78 | 18.426 | 0 | 0.0052513 | 0 | 0.0055085
2734 | 7.7 | 10.3 | 10.626 | 10.626 | 0.78 | 18.074 | 0 | 0.0062171 | 0 | 0.0062617
2735 | 6 | 12 | 9.3 | 9.3 | 0.78 | 17.7 | 0.3 | 0.0072432 | 0.00018108 | 0.0070621
2736 | 5.3 | 12.7 | 8.754 | 8.754 | 0.78 | 17.546 | 0.454 | 0.0076657 | 0.00027403 | 0.0073917
2737 | 4.6 | 13.4 | 8.208 | 8.208 | 0.78 | 17.392 | 0.608 | 0.0080882 | 0.00036699 | 0.0077213
2738 | 3.9 | 14.1 | 7.662 | 7.662 | 0.78 | 17.238 | 0.762 | 0.0085108 | 0.00045994 | 0.0080508
2739 | 3.5 | 14.5 | 7.35 | 7.35 | 0.78 | 17.15 | 0.85 | 0.0087522 | 0.00051306 | 0.0082391
2740 | 3 | 15 | 6.96 | 6.96 | 0.78 | 17.04 | 0.96 | 0.009054 | 0.00057946 | 0.0084745
2741 | 2.6 | 15.4 | 6.648 | 6.648 | 0.78 | 16.952 | 1.048 | 0.0092954 | 0.00063257 | 0.0086629
2742 | 4.3 | 13.7 | 7.974 | 7.974 | 0.78 | 17.326 | 0.674 | 0.0082693 | 0.00040683 | 0.0078625
2743 | 5.9 | 12.1 | 9.222 | 9.222 | 0.78 | 17.678 | 0.322 | 0.0073036 | 0.00019436 | 0.0071092
2744 | 7.6 | 10.4 | 10.548 | 10.548 | 0.78 | 18.052 | 0 | 0.0062774 | 0 | 0.0063088
2745 | 10.5 | 7.5 | 12.81 | 12.81 | 0.78 | 18.69 | 0 | 0.004527 | 0 | 0.0049435
2746 | 13.4 | 4.6 | 15.072 | 15.072 | 0.78 | 19.328 | 0 | 0.0027766 | 0 | 0.0035781
2747 | 16.3 | 1.7 | 17.334 | 17.334 | 0.78 | 19.966 | 0 | 0.0010261 | 0 | 0.0022128
2748 | 17 | 1 | 17.88 | 17.88 | 0.78 | 20.12 | 0 | 0.0006036 | 0 | 0.0018832
2749 | 17.6 | 0.4 | 18.348 | 18.348 | 0.78 | 20.252 | 0 | 0.00024144 | 0 | 0.0016007
2750 | 18.3 | 0 | 18.894 | 18.894 | 0.78 | 20.406 | 0 | 0 | 0 | 0.0012712
2751 | 18.2 | 0 | 18.816 | 18.816 | 0.78 | 20.384 | 0 | 0 | 0 | 0.0013183
2752 | 18 | 0 | 18.66 | 18.66 | 0.78 | 20.34 | 0 | 0 | 0 | 0.0014124
2753 | 17.9 | 0.1 | 18.582 | 18.582 | 0.78 | 20.318 | 0 | 6.036e-05 | 0 | 0.0014595
2754 | 16.3 | 1.7 | 17.334 | 17.334 | 0.78 | 19.966 | 0 | 0.0010261 | 0 | 0.0022128
2755 | 14.6 | 3.4 | 16.008 | 16.008 | 0.78 | 19.592 | 0 | 0.0020522 | 0 | 0.0030132
2756 | 13 | 5 | 14.76 | 14.76 | 0.78 | 19.24 | 0 | 0.003018 | 0 | 0.0037665
2757 | 10.9 | 7.1 | 13.122 | 13.122 | 0.78 | 18.778 | 0 | 0.0042856 | 0 | 0.0047552
2758 | 8.9 | 9.1 | 11.562 | 11.562 | 0.78 | 18.338 | 0 | 0.0054928 | 0 | 0.0056968
2759 | 6.8 | 11.2 | 9.924 | 9.924 | 0.78 | 17.876 | 0.124 | 0.0067603 | 7.4846e-05 | 0.0066855
2760 | 5.8 | 12.2 | 9.144 | 9.144 | 0.78 | 17.656 | 0.344 | 0.0073639 | 0.00020764 | 0.0071563
2761 | 4.9 | 13.1 | 8.442 | 8.442 | 0.78 | 17.458 | 0.542 | 0.0079072 | 0.00032715 | 0.00758
2762 | 3.9 | 14.1 | 7.662 | 7.662 | 0.78 | 17.238 | 0.762 | 0.0085108 | 0.00045994 | 0.0080508
2763 | 3.7 | 14.3 | 7.506 | 7.506 | 0.78 | 17.194 | 0.806 | 0.0086315 | 0.0004865 | 0.008145
2764 | 3.4 | 14.6 | 7.272 | 7.272 | 0.78 | 17.128 | 0.872 | 0.0088126 | 0.00052634 | 0.0082862
2765 | 3.2 | 14.8 | 7.116 | 7.116 | 0.78 | 17.084 | 0.916 | 0.0089333 | 0.0005529 | 0.0083804
2766 | 5.1 | 12.9 | 8.598 | 8.598 | 0.78 | 17.502 | 0.498 | 0.0077864 | 0.00030059 | 0.0074858
2767 | 7.1 | 10.9 | 10.158 | 10.158 | 0.78 | 17.942 | 0.058 | 0.0065792 | 3.5009e-05 | 0.0065442
2768 | 9 | 9 | 11.64 | 11.64 | 0.78 | 18.36 | 0 | 0.0054324 | 0 | 0.0056497
2769 | 10.8 | 7.2 | 13.044 | 13.044 | 0.78 | 18.756 | 0 | 0.0043459 | 0 | 0.0048022
2770 | 12.5 | 5.5 | 14.37 | 14.37 | 0.78 | 19.13 | 0 | 0.0033198 | 0 | 0.0040019
2771 | 14.3 | 3.7 | 15.774 | 15.774 | 0.78 | 19.526 | 0 | 0.0022333 | 0 | 0.0031544
2772 | 15.1 | 2.9 | 16.398 | 16.398 | 0.78 | 19.702 | 0 | 0.0017504 | 0 | 0.0027778
2773 | 15.8 | 2.2 | 16.944 | 16.944 | 0.78 | 19.856 | 0 | 0.0013279 | 0 | 0.0024482
2774 | 16.6 | 1.4 | 17.568 | 17.568 | 0.78 | 20.032 | 0 | 0.00084504 | 0 | 0.0020716
2775 | 16.6 | 1.4 | 17.568 | 17.568 | 0.78 | 20.032 | 0 | 0.00084504 | 0 | 0.0020716
2776 | 16.7 | 1.3 | 17.646 | 17.646 | 0.78 | 20.054 | 0 | 0.00078468 | 0 | 0.0020245
2777 | 16.7 | 1.3 | 17.646 | 17.646 | 0.78 | 20.054 | 0 | 0.00078468 | 0 | 0.0020245
2778 | 15.4 | 2.6 | 16.632 | 16.632 | 0.78 | 19.768 | 0 | 0.0015694 | 0 | 0.0026365
2779 | 14 | 4 | 15.54 | 15.54 | 0.78 | 19.46 | 0 | 0.0024144 | 0 | 0.0032957
2780 | 12.7 | 5.3 | 14.526 | 14.526 | 0.78 | 19.174 | 0 | 0.0031991 | 0 | 0.0039077
2781 | 11.1 | 6.9 | 13.278 | 13.278 | 0.78 | 18.822 | 0 | 0.0041648 | 0 | 0.004661
2782 | 9.4 | 8.6 | 11.952 | 11.952 | 0.78 | 18.448 | 0 | 0.005191 | 0 | 0.0054614
2783 | 7.8 | 10.2 | 10.704 | 10.704 | 0.78 | 18.096 | 0 | 0.0061567 | 0 | 0.0062147
2784 | 7.3 | 10.7 | 10.314 | 10.314 | 0.78 | 17.986 | 0.014 | 0.0064585 | 8.4504e-06 | 0.0064501
2785 | 6.7 | 11.3 | 9.846 | 9.846 | 0.78 | 17.854 | 0.146 | 0.0068207 | 8.8126e-05 | 0.0067326
2786 | 6.2 | 11.8 | 9.456 | 9.456 | 0.78 | 17.744 | 0.256 | 0.0071225 | 0.00015452 | 0.006968
2787 | 6.2 | 11.8 | 9.456 | 9.456 | 0.78 | 17.744 | 0.256 | 0.0071225 | 0.00015452 | 0.006968
2788 | 6.3 | 11.7 | 9.534 | 9.534 | 0.78 | 17.766 | 0.234 | 0.0070621 | 0.00014124 | 0.0069209
2789 | 6.3 | 11.7 | 9.534 | 9.534 | 0.78 | 17.766 | 0.234 | 0.0070621 | 0.00014124 | 0.0069209
2790 | 7.6 | 10.4 | 10.548 | 10.548 | 0.78 | 18.052 | 0 | 0.0062774 | 0 | 0.0063088
2791 | 9 | 9 | 11.64 | 11.64 | 0.78 | 18.36 | 0 | 0.0054324 | 0 | 0.0056497
2792 | 10.3 | 7.7 | 12.654 | 12.654 | 0.78 | 18.646 | 0 | 0.0046477 | 0 | 0.0050376
2793 | 11.8 | 6.2 | 13.824 | 13.824 | 0.78 | 18.976 | 0 | 0.0037423 | 0 | 0.0043314
2794 | 13.4 | 4.6 | 15.072 | 15.072 | 0.78 | 19.328 | 0 | 0.0027766 | 0 | 0.0035781
2795 | 14.9 | 3.1 | 16.242 | 16.242 | 0.78 | 19.658 | 0 | 0.0018712 | 0 | 0.0028719
2796 | 16 | 2 | 17.1 | 17.1 | 0.78 | 19.9 | 0 | 0.0012072 | 0 | 0.002354
2797 | 17.2 | 0.8 | 18.036 | 18.036 | 0.78 | 20.164 | 0 | 0.00048288 | 0 | 0.0017891
2798 | 18.3 | 0 | 18.894 | 18.894 | 0.78 | 20.406 | 0 | 0 | 0 | 0.0012712
2799 | 18.2 | 0 | 18.816 | 18.816 | 0.78 | 20.384 | 0 | 0 | 0 | 0.0013183
2800 | 18 | 0 | 18.66 | 18.66 | 0.78 | 20.34 | 0 | 0 | 0 | 0.0014124
2801 | 17.9 | 0.1 | 18.582 | 18.582 | 0.78 | 20.318 | 0 | 6.036e-05 | 0 | 0.0014595
2802 | 16.6 | 1.4 | 17.568 | 17.568 | 0.78 | 20.032 | 0 | 0.00084504 | 0 | 0.0020716
2803 | 15.4 | 2.6 | 16.632 | 16.632 | 0.78 | 19.768 | 0 | 0.0015694 | 0 | 0.0026365
2804 | 14.1 | 3.9 | 15.618 | 15.618 | 0.78 | 19.482 | 0 | 0.002354 | 0 | 0.0032486
2805 | 13.1 | 4.9 | 14.838 | 14.838 | 0.78 | 19.262 | 0 | 0.0029576 | 0 | 0.0037194
2806 | 12 | 6 | 13.98 | 13.98 | 0.78 | 19.02 | 0 | 0.0036216 | 0 | 0.0042373
2807 | 11 | 7 | 13.2 | 13.2 | 0.78 | 18.8 | 0 | 0.0042252 | 0 | 0.0047081
2808 | 9.8 | 8.2 | 12.264 | 12.264 | 0.78 | 18.536 | 0 | 0.0049495 | 0 | 0.005273
2809 | 8.7 | 9.3 | 11.406 | 11.406 | 0.78 | 18.294 | 0 | 0.0056135 | 0 | 0.0057909
2810 | 7.5 | 10.5 | 10.47 | 10.47 | 0.78 | 18.03 | 0 | 0.0063378 | 0 | 0.0063559
2811 | 7.2 | 10.8 | 10.236 | 10.236 | 0.78 | 17.964 | 0.036 | 0.0065189 | 2.173e-05 | 0.0064972
2812 | 6.9 | 11.1 | 10.002 | 10.002 | 0.78 | 17.898 | 0.102 | 0.0067 | 6.1567e-05 | 0.0066384
2813 | 6.6 | 11.4 | 9.768 | 9.768 | 0.78 | 17.832 | 0.168 | 0.006881 | 0.0001014 | 0.0067796
2814 | 8.5 | 9.5 | 11.25 | 11.25 | 0.78 | 18.25 | 0 | 0.0057342 | 0 | 0.0058851
2815 | 10.3 | 7.7 | 12.654 | 12.654 | 0.78 | 18.646 | 0 | 0.0046477 | 0 | 0.0050376
2816 | 12.2 | 5.8 | 14.136 | 14.136 | 0.78 | 19.064 | 0 | 0.0035009 | 0 | 0.0041431
2817 | 13.5 | 4.5 | 15.15 | 15.15 | 0.78 | 19.35 | 0 | 0.0027162 | 0 | 0.0035311
2818 | 14.7 | 3.3 | 16.086 | 16.086 | 0.78 | 19.614 | 0 | 0.0019919 | 0 | 0.0029661
2819 | 16 | 2 | 17.1 | 17.1 | 0.78 | 19.9 | 0 | 0.0012072 | 0 | 0.002354
2820 | 16.7 | 1.3 | 17.646 | 17.646 | 0.78 | 20.054 | 0 | 0.00078468 | 0 | 0.0020245
2821 | 17.3 | 0.7 | 18.114 | 18.114 | 0.78 | 20.186 | 0 | 0.00042252 | 0 | 0.001742
2822 | 18 | 0 | 18.66 | 18.66 | 0.78 | 20.34 | 0 | 0 | 0 | 0.0014124
2823 | 18 | 0 | 18.66 | 18.66 | 0.78 | 20.34 | 0 | 0 | 0 | 0.0014124
2824 | 17.9 | 0.1 | 18.582 | 18.582 | 0.78 | 20.318 | 0 | 6.036e-05 | 0 | 0.0014595
2825 | 17.9 | 0.1 | 18.582 | 18.582 | 0.78 | 20.318 | 0 | 6.036e-05 | 0 | 0.0014595
2826 | 16.9 | 1.1 | 17.802 | 17.802 | 0.78 | 20.098 | 0 | 0.00066396 | 0 | 0.0019303
2827 | 15.8 | 2.2 | 16.944 | 16.944 | 0.78 | 19.856 | 0 | 0.0013279 | 0 | 0.0024482
2828 | 14.8 | 3.2 | 16.164 | 16.164 | 0.78 | 19.636 | 0 | 0.0019315 | 0 | 0.002919
2829 | 13.5 | 4.5 | 15.15 | 15.15 | 0.78 | 19.35 | 0 | 0.0027162 | 0 | 0.0035311
2830 | 12.3 | 5.7 | 14.214 | 14.214 | 0.78 | 19.086 | 0 | 0.0034405 | 0 | 0.004096
2831 | 11 | 7 | 13.2 | 13.2 | 0.78 | 18.8 | 0 | 0.0042252 | 0 | 0.0047081
2832 | 10 | 8 | 12.42 | 12.42 | 0.78 | 18.58 | 0 | 0.0048288 | 0 | 0.0051789
2833 | 9 | 9 | 11.64 | 11.64 | 0.78 | 18.36 | 0 | 0.0054324 | 0 | 0.0056497
2834 | 8 | 10 | 10.86 | 10.86 | 0.78 | 18.14 | 0 | 0.006036 | 0 | 0.0061205
2835 | 7.7 | 10.3 | 10.626 | 10.626 | 0.78 | 18.074 | 0 | 0.0062171 | 0 | 0.0062617
2836 | 7.4 | 10.6 | 10.392 | 10.392 | 0.78 | 18.008 | 0 | 0.0063982 | 0 | 0.006403
2837 | 7.1 | 10.9 | 10.158 | 10.158 | 0.78 | 17.942 | 0.058 | 0.0065792 | 3.5009e-05 | 0.0065442
2838 | 7.9 | 10.1 | 10.782 | 10.782 | 0.78 | 18.118 | 0 | 0.0060964 | 0 | 0.0061676
2839 | 8.7 | 9.3 | 11.406 | 11.406 | 0.78 | 18.294 | 0 | 0.0056135 | 0 | 0.0057909
2840 | 9.5 | 8.5 | 12.03 | 12.03 | 0.78 | 18.47 | 0 | 0.0051306 | 0 | 0.0054143
2841 | 10.4 | 7.6 | 12.732 | 12.732 | 0.78 | 18.668 | 0 | 0.0045874 | 0 | 0.0049906
2842 | 11.2 | 6.8 | 13.356 | 13.356 | 0.78 | 18.844 | 0 | 0.0041045 | 0 | 0.0046139
2843 | 12.1 | 5.9 | 14.058 | 14.058 | 0.78 | 19.042 | 0 | 0.0035612 | 0 | 0.0041902
2844 | 11.8 | 6.2 | 13.824 | 13.824 | 0.78 | 18.976 | 0 | 0.0037423 | 0 | 0.0043314
2845 | 11.4 | 6.6 | 13.512 | 13.512 | 0.78 | 18.888 | 0 | 0.0039838 | 0 | 0.0045198
2846 | 11.1 | 6.9 | 13.278 | 13.278 | 0.78 | 18.822 | 0 | 0.0041648 | 0 | 0.004661
2847 | 11.7 | 6.3 | 13.746 | 13.746 | 0.78 | 18.954 | 0 | 0.0038027 | 0 | 0.0043785
2848 | 12.2 | 5.8 | 14.136 | 14.136 | 0.78 | 19.064 | 0 | 0.0035009 | 0 | 0.0041431
2849 | 12.8 | 5.2 | 14.604 | 14.604 | 0.78 | 19.196 | 0 | 0.0031387 | 0 | 0.0038606
2850 | 12.1 | 5.9 | 14.058 | 14.058 | 0.78 | 19.042 | 0 | 0.0035612 | 0 | 0.0041902
2851 | 11.3 | 6.7 | 13.434 | 13.434 | 0.78 | 18.866 | 0 | 0.0040441 | 0 | 0.0045668
2852 | 10.6 | 7.4 | 12.888 | 12.888 | 0.78 | 18.712 | 0 | 0.0044666 | 0 | 0.0048964
2853 | 8.7 | 9.3 | 11.406 | 11.406 | 0.78 | 18.294 | 0 | 0.0056135 | 0 | 0.0057909
2854 | 6.9 | 11.1 | 10.002 | 10.002 | 0.78 | 17.898 | 0.102 | 0.0067 | 6.1567e-05 | 0.0066384
2855 | 5 | 13 | 8.52 | 8.52 | 0.78 | 17.48 | 0.52 | 0.0078468 | 0.00031387 | 0.0075329
2856 | 5.1 | 12.9 | 8.598 | 8.598 | 0.78 | 17.502 | 0.498 | 0.0077864 | 0.00030059 | 0.0074858
2857 | 5.1 | 12.9 | 8.598 | 8.598 | 0.78 | 17.502 | 0.498 | 0.0077864 | 0.00030059 | 0.0074858
2858 | 5.2 | 12.8 | 8.676 | 8.676 | 0.78 | 17.524 | 0.476 | 0.0077261 | 0.00028731 | 0.0074388
2859 | 5 | 13 | 8.52 | 8.52 | 0.78 | 17.48 | 0.52 | 0.0078468 | 0.00031387 | 0.0075329
2860 | 4.9 | 13.1 | 8.442 | 8.442 | 0.78 | 17.458 | 0.542 | 0.0079072 | 0.00032715 | 0.00758
2861 | 4.7 | 13.3 | 8.286 | 8.286 | 0.78 | 17.414 | 0.586 | 0.0080279 | 0.00035371 | 0.0076742
2862 | 5 | 13 | 8.52 | 8.52 | 0.78 | 17.48 | 0.52 | 0.0078468 | 0.00031387 | 0.0075329
2863 | 5.2 | 12.8 | 8.676 | 8.676 | 0.78 | 17.524 | 0.476 | 0.0077261 | 0.00028731 | 0.0074388
2864 | 5.5 | 12.5 | 8.91 | 8.91 | 0.78 | 17.59 | 0.41 | 0.007545 | 0.00024748 | 0.0072975
2865 | 7 | 11 | 10.08 | 10.08 | 0.78 | 17.92 | 0.08 | 0.0066396 | 4.8288e-05 | 0.0065913
2866 | 8.4 | 9.6 | 11.172 | 11.172 | 0.78 | 18.228 | 0 | 0.0057946 | 0 | 0.0059322
2867 | 9.9 | 8.1 | 12.342 | 12.342 | 0.78 | 18.558 | 0 | 0.0048892 | 0 | 0.005226
2868 | 10.7 | 7.3 | 12.966 | 12.966 | 0.78 | 18.734 | 0 | 0.0044063 | 0 | 0.0048493
2869 | 11.4 | 6.6 | 13.512 | 13.512 | 0.78 | 18.888 | 0 | 0.0039838 | 0 | 0.0045198
2870 | 12.2 | 5.8 | 14.136 | 14.136 | 0.78 | 19.064 | 0 | 0.0035009 | 0 | 0.0041431
2871 | 11.7 | 6.3 | 13.746 | 13.746 | 0.78 | 18.954 | 0 | 0.0038027 | 0 | 0.0043785
2872 | 11.6 | 6.4 | 13.668 | 13.668 | 0.78 | 18.932 | 0 | 0.003863 | 0 | 0.0044256
2873 | 11.2 | 6.8 | 13.356 | 13.356 | 0.78 | 18.844 | 0 | 0.0041045 | 0 | 0.0046139
2874 | 10.7 | 7.3 | 12.966 | 12.966 | 0.78 | 18.734 | 0 | 0.0044063 | 0 | 0.0048493
2875 | 10.1 | 7.9 | 12.498 | 12.498 | 0.78 | 18.602 | 0 | 0.0047684 | 0 | 0.0051318
2876 | 9.5 | 8.5 | 12.03 | 12.03 | 0.78 | 18.47 | 0 | 0.0051306 | 0 | 0.0054143
2877 | 8.8 | 9.2 | 11.484 | 11.484 | 0.78 | 18.316 | 0 | 0.0055531 | 0 | 0.0057439
2878 | 8.1 | 9.9 | 10.938 | 10.938 | 0.78 | 18.162 | 0 | 0.0059756 | 0 | 0.0060734
2879 | 7.5 | 10.5 | 10.47 | 10.47 | 0.78 | 18.03 | 0 | 0.0063378 | 0 | 0.0063559
2880 | 7 | 11 | 10.08 | 10.08 | 0.78 | 17.92 | 0.08 | 0.0066396 | 4.8288e-05 | 0.0065913
2881 | 6.7 | 11.3 | 9.846 | 9.846 | 0.78 | 17.854 | 0.146 | 0.0068207 | 8.8126e-05 | 0.0067326
2882 | 6.5 | 11.5 | 9.69 | 9.69 | 0.78 | 17.81 | 0.19 | 0.0069414 | 0.00011468 | 0.0068267
2883 | 6.5 | 11.5 | 9.69 | 9.69 | 0.78 | 17.81 | 0.19 | 0.0069414 | 0.00011468 | 0.0068267
2884 | 6.7 | 11.3 | 9.846 | 9.846 | 0.78 | 17.854 | 0.146 | 0.0068207 | 8.8126e-05 | 0.0067326
2885 | 7 | 11 | 10.08 | 10.08 | 0.78 | 17.92 | 0.08 | 0.0066396 | 4.8288e-05 | 0.0065913
2886 | 7.6 | 10.4 | 10.548 | 10.548 | 0.78 | 18.052 | 0 | 0.0062774 | 0 | 0.0063088
2887 | 8.2 | 9.8 | 11.016 | 11.016 | 0.78 | 18.184 | 0 | 0.0059153 | 0 | 0.0060263
2888 | 9 | 9 | 11.64 | 11.64 | 0.78 | 18.36 | 0 | 0.0054324 | 0 | 0.0056497
2889 | 9.6 | 8.4 | 12.108 | 12.108 | 0.78 | 18.492 | 0 | 0.0050702 | 0 | 0.0053672
2890 | 11 | 7 | 13.2 | 13.2 | 0.78 | 18.8 | 0 | 0.0042252 | 0 | 0.0047081
2891 | 12.4 | 5.6 | 14.292 | 14.292 | 0.78 | 19.108 | 0 | 0.0033802 | 0 | 0.0040489
2892 | 12.9 | 5.1 | 14.682 | 14.682 | 0.78 | 19.218 | 0 | 0.0030784 | 0 | 0.0038135
2893 | 13.4 | 4.6 | 15.072 | 15.072 | 0.78 | 19.328 | 0 | 0.0027766 | 0 | 0.0035781
2894 | 13.9 | 4.1 | 15.462 | 15.462 | 0.78 | 19.438 | 0 | 0.0024748 | 0 | 0.0033427
2895 | 13.9 | 4.1 | 15.462 | 15.462 | 0.78 | 19.438 | 0 | 0.0024748 | 0 | 0.0033427
2896 | 13.8 | 4.2 | 15.384 | 15.384 | 0.78 | 19.416 | 0 | 0.0025351 | 0 | 0.0033898
2897 | 13.8 | 4.2 | 15.384 | 15.384 | 0.78 | 19.416 | 0 | 0.0025351 | 0 | 0.0033898
2898 | 13 | 5 | 14.76 | 14.76 | 0.78 | 19.24 | 0 | 0.003018 | 0 | 0.0037665
2899 | 12.3 | 5.7 | 14.214 | 14.214 | 0.78 | 19.086 | 0 | 0.0034405 | 0 | 0.004096
2900 | 11.5 | 6.5 | 13.59 | 13.59 | 0.78 | 18.91 | 0 | 0.0039234 | 0 | 0.0044727
2901 | 9.9 | 8.1 | 12.342 | 12.342 | 0.78 | 18.558 | 0 | 0.0048892 | 0 | 0.005226
2902 | 8.3 | 9.7 | 11.094 | 11.094 | 0.78 | 18.206 | 0 | 0.0058549 | 0 | 0.0059793
2903 | 6.7 | 11.3 | 9.846 | 9.846 | 0.78 | 17.854 | 0.146 | 0.0068207 | 8.8126e-05 | 0.0067326
2904 | 6.6 | 11.4 | 9.768 | 9.768 | 0.78 | 17.832 | 0.168 | 0.006881 | 0.0001014 | 0.0067796
2905 | 6.4 | 11.6 | 9.612 | 9.612 | 0.78 | 17.788 | 0.212 | 0.0070018 | 0.00012796 | 0.0068738
2906 | 6.3 | 11.7 | 9.534 | 9.534 | 0.78 | 17.766 | 0.234 | 0.0070621 | 0.00014124 | 0.0069209
2907 | 6.1 | 11.9 | 9.378 | 9.378 | 0.78 | 17.722 | 0.278 | 0.0071828 | 0.0001678 | 0.007015
2908 | 5.9 | 12.1 | 9.222 | 9.222 | 0.78 | 17.678 | 0.322 | 0.0073036 | 0.00019436 | 0.0071092
2909 | 5.7 | 12.3 | 9.066 | 9.066 | 0.78 | 17.634 | 0.366 | 0.0074243 | 0.00022092 | 0.0072034
2910 | 6.8 | 11.2 | 9.924 | 9.924 | 0.78 | 17.876 | 0.124 | 0.0067603 | 7.4846e-05 | 0.0066855
2911 | 7.9 | 10.1 | 10.782 | 10.782 | 0.78 | 18.118 | 0 | 0.0060964 | 0 | 0.0061676
2912 | 9 | 9 | 11.64 | 11.64 | 0.78 | 18.36 | 0 | 0.0054324 | 0 | 0.0056497
2913 | 9.7 | 8.3 | 12.186 | 12.186 | 0.78 | 18.514 | 0 | 0.0050099 | 0 | 0.0053201
2914 | 10.4 | 7.6 | 12.732 | 12.732 | 0.78 | 18.668 | 0 | 0.0045874 | 0 | 0.0049906
2915 | 11.1 | 6.9 | 13.278 | 13.278 | 0.78 | 18.822 | 0 | 0.0041648 | 0 | 0.004661
2916 | 12.5 | 5.5 | 14.37 | 14.37 | 0.78 | 19.13 | 0 | 0.0033198 | 0 | 0.0040019
2917 | 14 | 4 | 15.54 | 15.54 | 0.78 | 19.46 | 0 | 0.0024144 | 0 | 0.0032957
2918 | 15.4 | 2.6 | 16.632 | 16.632 | 0.78 | 19.768 | 0 | 0.0015694 | 0 | 0.0026365
2919 | 15.6 | 2.4 | 16.788 | 16.788 | 0.78 | 19.812 | 0 | 0.0014486 | 0 | 0.0025424
2920 | 15.7 | 2.3 | 16.866 | 16.866 | 0.78 | 19.834 | 0 | 0.0013883 | 0 | 0.0024953
2921 | 15.9 | 2.1 | 17.022 | 17.022 | 0.78 | 19.878 | 0 | 0.0012676 | 0 | 0.0024011
2922 | 15.3 | 2.7 | 16.554 | 16.554 | 0.78 | 19.746 | 0 | 0.0016297 | 0 | 0.0026836
2923 | 14.7 | 3.3 | 16.086 | 16.086 | 0.78 | 19.614 | 0 | 0.0019919 | 0 | 0.0029661
2924 | 14.1 | 3.9 | 15.618 | 15.618 | 0.78 | 19.482 | 0 | 0.002354 | 0 | 0.0032486
2925 | 12.9 | 5.1 | 14.682 | 14.682 | 0.78 | 19.218 | 0 | 0.0030784 | 0 | 0.0038135
2926 | 11.8 | 6.2 | 13.824 | 13.824 | 0.78 | 18.976 | 0 | 0.0037423 | 0 | 0.0043314
2927 | 10.6 | 7.4 | 12.888 | 12.888 | 0.78 | 18.712 | 0 | 0.0044666 | 0 | 0.0048964
2928 | 10.2 | 7.8 | 12.576 | 12.576 | 0.78 | 18.624 | 0 | 0.0047081 | 0 | 0.0050847
2929 | 9.9 | 8.1 | 12.342 | 12.342 | 0.78 | 18.558 | 0 | 0.0048892 | 0 | 0.005226
2930 | 9.5 | 8.5 | 12.03 | 12.03 | 0.78 | 18.47 | 0 | 0.0051306 | 0 | 0.0054143
2931 | 9.3 | 8.7 | 11.874 | 11.874 | 0.78 | 18.426 | 0 | 0.0052513 | 0 | 0.0055085
2932 | 9.2 | 8.8 | 11.796 | 11.796 | 0.78 | 18.404 | 0 | 0.0053117 | 0 | 0.0055555
2933 | 9 | 9 | 11.64 | 11.64 | 0.78 | 18.36 | 0 | 0.0054324 | 0 | 0.0056497
2934 | 9.5 | 8.5 | 12.03 | 12.03 | 0.78 | 18.47 | 0 | 0.0051306 | 0 | 0.0054143
2935 | 9.9 | 8.1 | 12.342 | 12.342 | 0.78 | 18.558 | 0 | 0.0048892 | 0 | 0.005226
2936 | 10.4 | 7.6 | 12.732 | 12.732 | 0.78 | 18.668 | 0 | 0.0045874 | 0 | 0.0049906
2937 | 11.2 | 6.8 | 13.356 | 13.356 | 0.78 | 18.844 | 0 | 0.0041045 | 0 | 0.0046139
2938 | 12 | 6 | 13.98 | 13.98 | 0.78 | 19.02 | 0 | 0.0036216 | 0 | 0.0042373
2939 | 12.8 | 5.2 | 14.604 | 14.604 | 0.78 | 19.196 | 0 | 0.0031387 | 0 | 0.0038606
2940 | 14 | 4 | 15.54 | 15.54 | 0.78 | 19.46 | 0 | 0.0024144 | 0 | 0.0032957
2941 | 15.2 | 2.8 | 16.476 | 16.476 | 0.78 | 19.724 | 0 | 0.0016901 | 0 | 0.0027307
2942 | 16.4 | 1.6 | 17.412 | 17.412 | 0.78 | 19.988 | 0 | 0.00096576 | 0 | 0.0021657
2943 | 16.5 | 1.5 | 17.49 | 17.49 | 0.78 | 20.01 | 0 | 0.0009054 | 0 | 0.0021186
2944 | 16.6 | 1.4 | 17.568 | 17.568 | 0.78 | 20.032 | 0 | 0.00084504 | 0 | 0.0020716
2945 | 16.7 | 1.3 | 17.646 | 17.646 | 0.78 | 20.054 | 0 | 0.00078468 | 0 | 0.0020245
2946 | 15.7 | 2.3 | 16.866 | 16.866 | 0.78 | 19.834 | 0 | 0.0013883 | 0 | 0.0024953
2947 | 14.7 | 3.3 | 16.086 | 16.086 | 0.78 | 19.614 | 0 | 0.0019919 | 0 | 0.0029661
2948 | 13.7 | 4.3 | 15.306 | 15.306 | 0.78 | 19.394 | 0 | 0.0025955 | 0 | 0.0034369
2949 | 13.1 | 4.9 | 14.838 | 14.838 | 0.78 | 19.262 | 0 | 0.0029576 | 0 | 0.0037194
2950 | 12.6 | 5.4 | 14.448 | 14.448 | 0.78 | 19.152 | 0 | 0.0032594 | 0 | 0.0039548
2951 | 12 | 6 | 13.98 | 13.98 | 0.78 | 19.02 | 0 | 0.0036216 | 0 | 0.0042373
2952 | 10.2 | 7.8 | 12.576 | 12.576 | 0.78 | 18.624 | 0 | 0.0047081 | 0 | 0.0050847
2953 | 8.5 | 9.5 | 11.25 | 11.25 | 0.78 | 18.25 | 0 | 0.0057342 | 0 | 0.0058851
2954 | 6.7 | 11.3 | 9.846 | 9.846 | 0.78 | 17.854 | 0.146 | 0.0068207 | 8.8126e-05 | 0.0067326
2955 | 5.8 | 12.2 | 9.144 | 9.144 | 0.78 | 17.656 | 0.344 | 0.0073639 | 0.00020764 | 0.0071563
2956 | 5 | 13 | 8.52 | 8.52 | 0.78 | 17.48 | 0.52 | 0.0078468 | 0.00031387 | 0.0075329
2957 | 4.1 | 13.9 | 7.818 | 7.818 | 0.78 | 17.282 | 0.718 | 0.00839 | 0.00043338 | 0.0079567
2958 | 6.2 | 11.8 | 9.456 | 9.456 | 0.78 | 17.744 | 0.256 | 0.0071225 | 0.00015452 | 0.006968
2959 | 8.3 | 9.7 | 11.094 | 11.094 | 0.78 | 18.206 | 0 | 0.0058549 | 0 | 0.0059793
2960 | 10.4 | 7.6 | 12.732 | 12.732 | 0.78 | 18.668 | 0 | 0.0045874 | 0 | 0.0049906
2961 | 12.5 | 5.5 | 14.37 | 14.37 | 0.78 | 19.13 | 0 | 0.0033198 | 0 | 0.0040019
2962 | 14.6 | 3.4 | 16.008 | 16.008 | 0.78 | 19.592 | 0 | 0.0020522 | 0 | 0.0030132
2963 | 16.7 | 1.3 | 17.646 | 17.646 | 0.78 | 20.054 | 0 | 0.00078468 | 0 | 0.0020245
2964 | 17.5 | 0.5 | 18.27 | 18.27 | 0.78 | 20.23 | 0 | 0.0003018 | 0 | 0.0016478
2965 | 18.4 | 0 | 18.972 | 18.972 | 0.78 | 20.428 | 0 | 0 | 0 | 0.0012241
2966 | 19.2 | 0 | 19.596 | 19.596 | 0.78 | 20.604 | 0 | 0 | 0 | 0.00084745
2967 | 18.9 | 0 | 19.362 | 19.362 | 0.78 | 20.538 | 0 | 0 | 0 | 0.0009887
2968 | 18.6 | 0 | 19.128 | 19.128 | 0.78 | 20.472 | 0 | 0 | 0 | 0.0011299
2969 | 18.3 | 0 | 18.894 | 18.894 | 0.78 | 20.406 | 0 | 0 | 0 | 0.0012712
2970 | 17.5 | 0.5 | 18.27 | 18.27 | 0.78 | 20.23 | 0 | 0.0003018 | 0 | 0.0016478
2971 | 16.8 | 1.2 | 17.724 | 17.724 | 0.78 | 20.076 | 0 | 0.00072432 | 0 | 0.0019774
2972 | 16 | 2 | 17.1 | 17.1 | 0.78 | 19.9 | 0 | 0.0012072 | 0 | 0.002354
2973 | 14.6 | 3.4 | 16.008 | 16.008 | 0.78 | 19.592 | 0 | 0.0020522 | 0 | 0.0030132
2974 | 13.2 | 4.8 | 14.916 | 14.916 | 0.78 | 19.284 | 0 | 0.0028973 | 0 | 0.0036723
2975 | 11.8 | 6.2 | 13.824 | 13.824 | 0.78 | 18.976 | 0 | 0.0037423 | 0 | 0.0043314
2976 | 11.1 | 6.9 | 13.278 | 13.278 | 0.78 | 18.822 | 0 | 0.0041648 | 0 | 0.004661
2977 | 10.3 | 7.7 | 12.654 | 12.654 | 0.78 | 18.646 | 0 | 0.0046477 | 0 | 0.0050376
2978 | 9.6 | 8.4 | 12.108 | 12.108 | 0.78 | 18.492 | 0 | 0.0050702 | 0 | 0.0053672
2979 | 9.3 | 8.7 | 11.874 | 11.874 | 0.78 | 18.426 | 0 | 0.0052513 | 0 | 0.0055085
2980 | 9.1 | 8.9 | 11.718 | 11.718 | 0.78 | 18.382 | 0 | 0.005372 | 0 | 0.0056026
2981 | 8.8 | 9.2 | 11.484 | 11.484 | 0.78 | 18.316 | 0 | 0.0055531 | 0 | 0.0057439
2982 | 10.4 | 7.6 | 12.732 | 12.732 | 0.78 | 18.668 | 0 | 0.0045874 | 0 | 0.0049906
2983 | 11.9 | 6.1 | 13.902 | 13.902 | 0.78 | 18.998 | 0 | 0.003682 | 0 | 0.0042844
2984 | 13.5 | 4.5 | 15.15 | 15.15 | 0.78 | 19.35 | 0 | 0.0027162 | 0 | 0.0035311
2985 | 15.4 | 2.6 | 16.632 | 16.632 | 0.78 | 19.768 | 0 | 0.0015694 | 0 | 0.0026365
2986 | 17.2 | 0.8 | 18.036 | 18.036 | 0.78 | 20.164 | 0 | 0.00048288 | 0 | 0.0017891
2987 | 19.1 | 0 | 19.518 | 19.518 | 0.78 | 20.582 | 0 | 0 | 0 | 0.00089454
2988 | 19.7 | 0 | 19.986 | 19.986 | 0.78 | 20.714 | 0 | 0 | 0 | 0.00061205
2989 | 20.2 | 0 | 20.376 | 20.376 | 0.78 | 20.824 | 0 | 0 | 0 | 0.00037665
2990 | 20.8 | 0 | 20.844 | 20.844 | 0.78 | 20.956 | 0 | 0 | 0 | 9.4162e-05
2991 | 20.6 | 0 | 20.688 | 20.688 | 0.78 | 20.912 | 0 | 0 | 0 | 0.00018832
2992 | 20.5 | 0 | 20.61 | 20.61 | 0.78 | 20.89 | 0 | 0 | 0 | 0.0002354
2993 | 20.3 | 0 | 20.454 | 20.454 | 0.78 | 20.846 | 0 | 0 | 0 | 0.00032957
2994 | 19.4 | 0 | 19.752 | 19.752 | 0.78 | 20.648 | 0 | 0 | 0 | 0.00075329
2995 | 18.4 | 0 | 18.972 | 18.972 | 0.78 | 20.428 | 0 | 0 | 0 | 0.0012241
2996 | 17.5 | 0.5 | 18.27 | 18.27 | 0.78 | 20.23 | 0 | 0.0003018 | 0 | 0.0016478
2997 | 15.6 | 2.4 | 16.788 | 16.788 | 0.78 | 19.812 | 0 | 0.0014486 | 0 | 0.0025424
2998 | 13.7 | 4.3 | 15.306 | 15.306 | 0.78 | 19.394 | 0 | 0.0025955 | 0 | 0.0034369
2999 | 11.8 | 6.2 | 13.824 | 13.824 | 0.78 | 18.976 | 0 | 0.0037423 | 0 | 0.0043314
3000 | 11.1 | 6.9 | 13.278 | 13.278 | 0.78 | 18.822 | 0 | 0.0041648 | 0 | 0.004661
3001 | 10.3 | 7.7 | 12.654 | 12.654 | 0.78 | 18.646 | 0 | 0.0046477 | 0 | 0.0050376
3002 | 9.6 | 8.4 | 12.108 | 12.108 | 0.78 | 18.492 | 0 | 0.0050702 | 0 | 0.0053672
3003 | 8.6 | 9.4 | 11.328 | 11.328 | 0.78 | 18.272 | 0 | 0.0056738 | 0 | 0.005838
3004 | 7.5 | 10.5 | 10.47 | 10.47 | 0.78 | 18.03 | 0 | 0.0063378 | 0 | 0.0063559
3005 | 6.5 | 11.5 | 9.69 | 9.69 | 0.78 | 17.81 | 0.19 | 0.0069414 | 0.00011468 | 0.0068267
3006 | 9 | 9 | 11.64 | 11.64 | 0.78 | 18.36 | 0 | 0.0054324 | 0 | 0.0056497
3007 | 11.6 | 6.4 | 13.668 | 13.668 | 0.78 | 18.932 | 0 | 0.003863 | 0 | 0.0044256
3008 | 14.1 | 3.9 | 15.618 | 15.618 | 0.78 | 19.482 | 0 | 0.002354 | 0 | 0.0032486
3009 | 16.5 | 1.5 | 17.49 | 17.49 | 0.78 | 20.01 | 0 | 0.0009054 | 0 | 0.0021186
3010 | 18.8 | 0 | 19.284 | 19.284 | 0.78 | 20.516 | 0 | 0 | 0 | 0.0010358
3011 | 21.2 | 0 | 21.156 | 21.156 | 0.78 | 21.044 | 0 | 0 | 0 | 0
3012 | 21.4 | 0 | 21.312 | 21.312 | 0.78 | 21.088 | 0 | 0 | 0 | 0
3013 | 21.6 | 0 | 21.468 | 21.468 | 0.78 | 21.132 | 0 | 0 | 0 | 0
3014 | 21.8 | 0 | 21.624 | 21.624 | 0.78 | 21.176 | 0 | 0 | 0 | 0
3015 | 21.7 | 0 | 21.546 | 21.546 | 0.78 | 21.154 | 0 | 0 | 0 | 0
3016 | 21.6 | 0 | 21.468 | 21.468 | 0.78 | 21.132 | 0 | 0 | 0 | 0
3017 | 21.5 | 0 | 21.39 | 21.39 | 0.78 | 21.11 | 0 | 0 | 0 | 0
3018 | 20.4 | 0 | 20.532 | 20.532 | 0.78 | 20.868 | 0 | 0 | 0 | 0.00028248
3019 | 19.2 | 0 | 19.596 | 19.596 | 0.78 | 20.604 | 0 | 0 | 0 | 0.00084745
3020 | 18.1 | 0 | 18.738 | 18.738 | 0.78 | 20.362 | 0 | 0 | 0 | 0.0013653
3021 | 16.4 | 1.6 | 17.412 | 17.412 | 0.78 | 19.988 | 0 | 0.00096576 | 0 | 0.0021657
3022 | 14.6 | 3.4 | 16.008 | 16.008 | 0.78 | 19.592 | 0 | 0.0020522 | 0 | 0.0030132
3023 | 12.9 | 5.1 | 14.682 | 14.682 | 0.78 | 19.218 | 0 | 0.0030784 | 0 | 0.0038135
3024 | 11.7 | 6.3 | 13.746 | 13.746 | 0.78 | 18.954 | 0 | 0.0038027 | 0 | 0.0043785
3025 | 10.4 | 7.6 | 12.732 | 12.732 | 0.78 | 18.668 | 0 | 0.0045874 | 0 | 0.0049906
3026 | 9.2 | 8.8 | 11.796 | 11.796 | 0.78 | 18.404 | 0 | 0.0053117 | 0 | 0.0055555
3027 | 9.1 | 8.9 | 11.718 | 11.718 | 0.78 | 18.382 | 0 | 0.005372 | 0 | 0.0056026
3028 | 9 | 9 | 11.64 | 11.64 | 0.78 | 18.36 | 0 | 0.0054324 | 0 | 0.0056497
3029 | 8.9 | 9.1 | 11.562 | 11.562 | 0.78 | 18.338 | 0 | 0.0054928 | 0 | 0.0056968
3030 | 11.8 | 6.2 | 13.824 | 13.824 | 0.78 | 18.976 | 0 | 0.0037423 | 0 | 0.0043314
3031 | 14.8 | 3.2 | 16.164 | 16.164 | 0.78 | 19.636 | 0 | 0.0019315 | 0 | 0.002919
3032 | 17.7 | 0.3 | 18.426 | 18.426 | 0.78 | 20.274 | 0 | 0.00018108 | 0 | 0.0015537
3033 | 19.4 | 0 | 19.752 | 19.752 | 0.78 | 20.648 | 0 | 0 | 0 | 0.00075329
3034 | 20.99 | 0 | 20.9922 | 20.9922 | 0.78 | 20.9978 | 0 | 0 | 0 | 4.7081e-06
3035 | 22.7 | 0 | 22.326 | 22.326 | 0.78 | 21.374 | 0 | 0 | 0 | 0
3036 | 22.9 | 0 | 22.482 | 22.482 | 0.78 | 21.418 | 0 | 0 | 0 | 0
3037 | 23.1 | 0 | 22.638 | 22.638 | 0.78 | 21.462 | 0 | 0 | 0 | 0
3038 | 23.3 | 0 | 22.794 | 22.794 | 0.78 | 21.506 | 0 | 0 | 0 | 0
3039 | 23.4 | 0 | 22.872 | 22.872 | 0.78 | 21.528 | 0 | 0 | 0 | 0
3040 | 23.6 | 0 | 23.028 | 23.028 | 0.78 | 21.572 | 0 | 0 | 0 | 0
3041 | 23.7 | 0 | 23.106 | 23.106 | 0.78 | 21.594 | 0 | 0 | 0 | 0
3042 | 22.2 | 0 | 21.936 | 21.936 | 0.78 | 21.264 | 0 | 0 | 0 | 0
3043 | 20.6 | 0 | 20.688 | 20.688 | 0.78 | 20.912 | 0 | 0 | 0 | 0.00018832
3044 | 19.1 | 0 | 19.518 | 19.518 | 0.78 | 20.582 | 0 | 0 | 0 | 0.00089454
3045 | 16.8 | 1.2 | 17.724 | 17.724 | 0.78 | 20.076 | 0 | 0.00072432 | 0 | 0.0019774
3046 | 14.6 | 3.4 | 16.008 | 16.008 | 0.78 | 19.592 | 0 | 0.0020522 | 0 | 0.0030132
3047 | 12.3 | 5.7 | 14.214 | 14.214 | 0.78 | 19.086 | 0 | 0.0034405 | 0 | 0.004096
3048 | 11 | 7 | 13.2 | 13.2 | 0.78 | 18.8 | 0 | 0.0042252 | 0 | 0.0047081
3049 | 9.7 | 8.3 | 12.186 | 12.186 | 0.78 | 18.514 | 0 | 0.0050099 | 0 | 0.0053201
3050 | 8.4 | 9.6 | 11.172 | 11.172 | 0.78 | 18.228 | 0 | 0.0057946 | 0 | 0.0059322
3051 | 7.5 | 10.5 | 10.47 | 10.47 | 0.78 | 18.03 | 0 | 0.0063378 | 0 | 0.0063559
3052 | 6.7 | 11.3 | 9.846 | 9.846 | 0.78 | 17.854 | 0.146 | 0.0068207 | 8.8126e-05 | 0.0067326
3053 | 5.8 | 12.2 | 9.144 | 9.144 | 0.78 | 17.656 | 0.344 | 0.0073639 | 0.00020764 | 0.0071563
3054 | 8.3 | 9.7 | 11.094 | 11.094 | 0.78 | 18.206 | 0 | 0.0058549 | 0 | 0.0059793
3055 | 10.7 | 7.3 | 12.966 | 12.966 | 0.78 | 18.734 | 0 | 0.0044063 | 0 | 0.0048493
3056 | 13.2 | 4.8 | 14.916 | 14.916 | 0.78 | 19.284 | 0 | 0.0028973 | 0 | 0.0036723
3057 | 14.7 | 3.3 | 16.086 | 16.086 | 0.78 | 19.614 | 0 | 0.0019919 | 0 | 0.0029661
3058 | 16.2 | 1.8 | 17.256 | 17.256 | 0.78 | 19.944 | 0 | 0.0010865 | 0 | 0.0022599
3059 | 17.7 | 0.3 | 18.426 | 18.426 | 0.78 | 20.274 | 0 | 0.00018108 | 0 | 0.0015537
3060 | 17.7 | 0.3 | 18.426 | 18.426 | 0.78 | 20.274 | 0 | 0.00018108 | 0 | 0.0015537
3061 | 17.6 | 0.4 | 18.348 | 18.348 | 0.78 | 20.252 | 0 | 0.00024144 | 0 | 0.0016007
3062 | 17.6 | 0.4 | 18.348 | 18.348 | 0.78 | 20.252 | 0 | 0.00024144 | 0 | 0.0016007
3063 | 17.7 | 0.3 | 18.426 | 18.426 | 0.78 | 20.274 | 0 | 0.00018108 | 0 | 0.0015537
3064 | 17.8 | 0.2 | 18.504 | 18.504 | 0.78 | 20.296 | 0 | 0.00012072 | 0 | 0.0015066
3065 | 17.9 | 0.1 | 18.582 | 18.582 | 0.78 | 20.318 | 0 | 6.036e-05 | 0 | 0.0014595
3066 | 17.4 | 0.6 | 18.192 | 18.192 | 0.78 | 20.208 | 0 | 0.00036216 | 0 | 0.0016949
3067 | 16.9 | 1.1 | 17.802 | 17.802 | 0.78 | 20.098 | 0 | 0.00066396 | 0 | 0.0019303
3068 | 16.4 | 1.6 | 17.412 | 17.412 | 0.78 | 19.988 | 0 | 0.00096576 | 0 | 0.0021657
3069 | 15.5 | 2.5 | 16.71 | 16.71 | 0.78 | 19.79 | 0 | 0.001509 | 0 | 0.0025894
3070 | 14.7 | 3.3 | 16.086 | 16.086 | 0.78 | 19.614 | 0 | 0.0019919 | 0 | 0.0029661
3071 | 13.8 | 4.2 | 15.384 | 15.384 | 0.78 | 19.416 | 0 | 0.0025351 | 0 | 0.0033898
3072 | 13.3 | 4.7 | 14.994 | 14.994 | 0.78 | 19.306 | 0 | 0.0028369 | 0 | 0.0036252
3073 | 12.7 | 5.3 | 14.526 | 14.526 | 0.78 | 19.174 | 0 | 0.0031991 | 0 | 0.0039077
3074 | 12.2 | 5.8 | 14.136 | 14.136 | 0.78 | 19.064 | 0 | 0.0035009 | 0 | 0.0041431
3075 | 12 | 6 | 13.98 | 13.98 | 0.78 | 19.02 | 0 | 0.0036216 | 0 | 0.0042373
3076 | 11.9 | 6.1 | 13.902 | 13.902 | 0.78 | 18.998 | 0 | 0.003682 | 0 | 0.0042844
3077 | 11.7 | 6.3 | 13.746 | 13.746 | 0.78 | 18.954 | 0 | 0.0038027 | 0 | 0.0043785
3078 | 13.2 | 4.8 | 14.916 | 14.916 | 0.78 | 19.284 | 0 | 0.0028973 | 0 | 0.0036723
3079 | 14.6 | 3.4 | 16.008 | 16.008 | 0.78 | 19.592 | 0 | 0.0020522 | 0 | 0.0030132
3080 | 16.1 | 1.9 | 17.178 | 17.178 | 0.78 | 19.922 | 0 | 0.0011468 | 0 | 0.002307
3081 | 17.7 | 0.3 | 18.426 | 18.426 | 0.78 | 20.274 | 0 | 0.00018108 | 0 | 0.0015537
3082 | 19.2 | 0 | 19.596 | 19.596 | 0.78 | 20.604 | 0 | 0 | 0 | 0.00084745
3083 | 20.8 | 0 | 20.844 | 20.844 | 0.78 | 20.956 | 0 | 0 | 0 | 9.4162e-05
3084 | 21.3 | 0 | 21.234 | 21.234 | 0.78 | 21.066 | 0 | 0 | 0 | 0
3085 | 21.7 | 0 | 21.546 | 21.546 | 0.78 | 21.154 | 0 | 0 | 0 | 0
3086 | 22.2 | 0 | 21.936 | 21.936 | 0.78 | 21.264 | 0 | 0 | 0 | 0
3087 | 21.9 | 0 | 21.702 | 21.702 | 0.78 | 21.198 | 0 | 0 | 0 | 0
3088 | 21.5 | 0 | 21.39 | 21.39 | 0.78 | 21.11 | 0 | 0 | 0 | 0
3089 | 21.2 | 0 | 21.156 | 21.156 | 0.78 | 21.044 | 0 | 0 | 0 | 0
3090 | 20.1 | 0 | 20.298 | 20.298 | 0.78 | 20.802 | 0 | 0 | 0 | 0.00042373
3091 | 19.1 | 0 | 19.518 | 19.518 | 0.78 | 20.582 | 0 | 0 | 0 | 0.00089454
3092 | 18 | 0 | 18.66 | 18.66 | 0.78 | 20.34 | 0 | 0 | 0 | 0.0014124
3093 | 16.4 | 1.6 | 17.412 | 17.412 | 0.78 | 19.988 | 0 | 0.00096576 | 0 | 0.0021657
3094 | 14.8 | 3.2 | 16.164 | 16.164 | 0.78 | 19.636 | 0 | 0.0019315 | 0 | 0.002919
3095 | 13.2 | 4.8 | 14.916 | 14.916 | 0.78 | 19.284 | 0 | 0.0028973 | 0 | 0.0036723
3096 | 12.1 | 5.9 | 14.058 | 14.058 | 0.78 | 19.042 | 0 | 0.0035612 | 0 | 0.0041902
3097 | 10.9 | 7.1 | 13.122 | 13.122 | 0.78 | 18.778 | 0 | 0.0042856 | 0 | 0.0047552
3098 | 9.8 | 8.2 | 12.264 | 12.264 | 0.78 | 18.536 | 0 | 0.0049495 | 0 | 0.005273
3099 | 9.2 | 8.8 | 11.796 | 11.796 | 0.78 | 18.404 | 0 | 0.0053117 | 0 | 0.0055555
3100 | 8.5 | 9.5 | 11.25 | 11.25 | 0.78 | 18.25 | 0 | 0.0057342 | 0 | 0.0058851
3101 | 7.9 | 10.1 | 10.782 | 10.782 | 0.78 | 18.118 | 0 | 0.0060964 | 0 | 0.0061676
3102 | 9.1 | 8.9 | 11.718 | 11.718 | 0.78 | 18.382 | 0 | 0.005372 | 0 | 0.0056026
3103 | 10.2 | 7.8 | 12.576 | 12.576 | 0.78 | 18.624 | 0 | 0.0047081 | 0 | 0.0050847
3104 | 11.4 | 6.6 | 13.512 | 13.512 | 0.78 | 18.888 | 0 | 0.0039838 | 0 | 0.0045198
3105 | 12.6 | 5.4 | 14.448 | 14.448 | 0.78 | 19.152 | 0 | 0.0032594 | 0 | 0.0039548
3106 | 13.7 | 4.3 | 15.306 | 15.306 | 0.78 | 19.394 | 0 | 0.0025955 | 0 | 0.0034369
3107 | 14.9 | 3.1 | 16.242 | 16.242 | 0.78 | 19.658 | 0 | 0.0018712 | 0 | 0.0028719
3108 | 15.4 | 2.6 | 16.632 | 16.632 | 0.78 | 19.768 | 0 | 0.0015694 | 0 | 0.0026365
3109 | 15.9 | 2.1 | 17.022 | 17.022 | 0.78 | 19.878 | 0 | 0.0012676 | 0 | 0.0024011
3110 | 16.4 | 1.6 | 17.412 | 17.412 | 0.78 | 19.988 | 0 | 0.00096576 | 0 | 0.0021657
3111 | 16.5 | 1.5 | 17.49 | 17.49 | 0.78 | 20.01 | 0 | 0.0009054 | 0 | 0.0021186
3112 | 16.6 | 1.4 | 17.568 | 17.568 | 0.78 | 20.032 | 0 | 0.00084504 | 0 | 0.0020716
3113 | 16.7 | 1.3 | 17.646 | 17.646 | 0.78 | 20.054 | 0 | 0.00078468 | 0 | 0.0020245
3114 | 15.2 | 2.8 | 16.476 | 16.476 | 0.78 | 19.724 | 0 | 0.0016901 | 0 | 0.0027307
3115 | 13.8 | 4.2 | 15.384 | 15.384 | 0.78 | 19.416 | 0 | 0.0025351 | 0 | 0.0033898
3116 | 12.3 | 5.7 | 14.214 | 14.214 | 0.78 | 19.086 | 0 | 0.0034405 | 0 | 0.004096
3117 | 10.8 | 7.2 | 13.044 | 13.044 | 0.78 | 18.756 | 0 | 0.0043459 | 0 | 0.0048022
3118 | 9.4 | 8.6 | 11.952 | 11.952 | 0.78 | 18.448 | 0 | 0.005191 | 0 | 0.0054614
3119 | 7.9 | 10.1 | 10.782 | 10.782 | 0.78 | 18.118 | 0 | 0.0060964 | 0 | 0.0061676
3120 | 7.1 | 10.9 | 10.158 | 10.158 | 0.78 | 17.942 | 0.058 | 0.0065792 | 3.5009e-05 | 0.0065442
3121 | 6.4 | 11.6 | 9.612 | 9.612 | 0.78 | 17.788 | 0.212 | 0.0070018 | 0.00012796 | 0.0068738
3122 | 5.6 | 12.4 | 8.988 | 8.988 | 0.78 | 17.612 | 0.388 | 0.0074846 | 0.0002342 | 0.0072504
3123 | 5 | 13 | 8.52 | 8.52 | 0.78 | 17.48 | 0.52 | 0.0078468 | 0.00031387 | 0.0075329
3124 | 4.3 | 13.7 | 7.974 | 7.974 | 0.78 | 17.326 | 0.674 | 0.0082693 | 0.00040683 | 0.0078625
3125 | 3.7 | 14.3 | 7.506 | 7.506 | 0.78 | 17.194 | 0.806 | 0.0086315 | 0.0004865 | 0.008145
3126 | 5.8 | 12.2 | 9.144 | 9.144 | 0.78 | 17.656 | 0.344 | 0.0073639 | 0.00020764 | 0.0071563
3127 | 7.9 | 10.1 | 10.782 | 10.782 | 0.78 | 18.118 | 0 | 0.0060964 | 0 | 0.0061676
3128 | 10 | 8 | 12.42 | 12.42 | 0.78 | 18.58 | 0 | 0.0048288 | 0 | 0.0051789
3129 | 11.5 | 6.5 | 13.59 | 13.59 | 0.78 | 18.91 | 0 | 0.0039234 | 0 | 0.0044727
3130 | 13 | 5 | 14.76 | 14.76 | 0.78 | 19.24 | 0 | 0.003018 | 0 | 0.0037665
3131 | 14.5 | 3.5 | 15.93 | 15.93 | 0.78 | 19.57 | 0 | 0.0021126 | 0 | 0.0030603
3132 | 14.6 | 3.4 | 16.008 | 16.008 | 0.78 | 19.592 | 0 | 0.0020522 | 0 | 0.0030132
3133 | 14.6 | 3.4 | 16.008 | 16.008 | 0.78 | 19.592 | 0 | 0.0020522 | 0 | 0.0030132
3134 | 14.7 | 3.3 | 16.086 | 16.086 | 0.78 | 19.614 | 0 | 0.0019919 | 0 | 0.0029661
3135 | 14.6 | 3.4 | 16.008 | 16.008 | 0.78 | 19.592 | 0 | 0.0020522 | 0 | 0.0030132
3136 | 14.4 | 3.6 | 15.852 | 15.852 | 0.78 | 19.548 | 0 | 0.002173 | 0 | 0.0031073
3137 | 14.3 | 3.7 | 15.774 | 15.774 | 0.78 | 19.526 | 0 | 0.0022333 | 0 | 0.0031544
3138 | 13.4 | 4.6 | 15.072 | 15.072 | 0.78 | 19.328 | 0 | 0.0027766 | 0 | 0.0035781
3139 | 12.5 | 5.5 | 14.37 | 14.37 | 0.78 | 19.13 | 0 | 0.0033198 | 0 | 0.0040019
3140 | 11.6 | 6.4 | 13.668 | 13.668 | 0.78 | 18.932 | 0 | 0.003863 | 0 | 0.0044256
3141 | 10.6 | 7.4 | 12.888 | 12.888 | 0.78 | 18.712 | 0 | 0.0044666 | 0 | 0.0048964
3142 | 9.7 | 8.3 | 12.186 | 12.186 | 0.78 | 18.514 | 0 | 0.0050099 | 0 | 0.0053201
3143 | 8.7 | 9.3 | 11.406 | 11.406 | 0.78 | 18.294 | 0 | 0.0056135 | 0 | 0.0057909
3144 | 7.6 | 10.4 | 10.548 | 10.548 | 0.78 | 18.052 | 0 | 0.0062774 | 0 | 0.0063088
3145 | 6.4 | 11.6 | 9.612 | 9.612 | 0.78 | 17.788 | 0.212 | 0.0070018 | 0.00012796 | 0.0068738
3146 | 5.3 | 12.7 | 8.754 | 8.754 | 0.78 | 17.546 | 0.454 | 0.0076657 | 0.00027403 | 0.0073917
3147 | 4.5 | 13.5 | 8.13 | 8.13 | 0.78 | 17.37 | 0.63 | 0.0081486 | 0.00038027 | 0.0077683
3148 | 3.7 | 14.3 | 7.506 | 7.506 | 0.78 | 17.194 | 0.806 | 0.0086315 | 0.0004865 | 0.008145
3149 | 2.9 | 15.1 | 6.882 | 6.882 | 0.78 | 17.018 | 0.982 | 0.0091144 | 0.00059274 | 0.0085216
3150 | 5.8 | 12.2 | 9.144 | 9.144 | 0.78 | 17.656 | 0.344 | 0.0073639 | 0.00020764 | 0.0071563
3151 | 8.6 | 9.4 | 11.328 | 11.328 | 0.78 | 18.272 | 0 | 0.0056738 | 0 | 0.005838
3152 | 11.5 | 6.5 | 13.59 | 13.59 | 0.78 | 18.91 | 0 | 0.0039234 | 0 | 0.0044727
3153 | 12.9 | 5.1 | 14.682 | 14.682 | 0.78 | 19.218 | 0 | 0.0030784 | 0 | 0.0038135
3154 | 14.4 | 3.6 | 15.852 | 15.852 | 0.78 | 19.548 | 0 | 0.002173 | 0 | 0.0031073
3155 | 15.8 | 2.2 | 16.944 | 16.944 | 0.78 | 19.856 | 0 | 0.0013279 | 0 | 0.0024482
3156 | 16 | 2 | 17.1 | 17.1 | 0.78 | 19.9 | 0 | 0.0012072 | 0 | 0.002354
3157 | 16.3 | 1.7 | 17.334 | 17.334 | 0.78 | 19.966 | 0 | 0.0010261 | 0 | 0.0022128
3158 | 16.5 | 1.5 | 17.49 | 17.49 | 0.78 | 20.01 | 0 | 0.0009054 | 0 | 0.0021186
3159 | 16.3 | 1.7 | 17.334 | 17.334 | 0.78 | 19.966 | 0 | 0.0010261 | 0 | 0.0022128
3160 | 16.2 | 1.8 | 17.256 | 17.256 | 0.78 | 19.944 | 0 | 0.0010865 | 0 | 0.0022599
3161 | 16 | 2 | 17.1 | 17.1 | 0.78 | 19.9 | 0 | 0.0012072 | 0 | 0.002354
3162 | 15 | 3 | 16.32 | 16.32 | 0.78 | 19.68 | 0 | 0.0018108 | 0 | 0.0028248
3163 | 14 | 4 | 15.54 | 15.54 | 0.78 | 19.46 | 0 | 0.0024144 | 0 | 0.0032957
3164 | 13 | 5 | 14.76 | 14.76 | 0.78 | 19.24 | 0 | 0.003018 | 0 | 0.0037665
3165 | 12.1 | 5.9 | 14.058 | 14.058 | 0.78 | 19.042 | 0 | 0.0035612 | 0 | 0.0041902
3166 | 11.2 | 6.8 | 13.356 | 13.356 | 0.78 | 18.844 | 0 | 0.0041045 | 0 | 0.0046139
3167 | 10.3 | 7.7 | 12.654 | 12.654 | 0.78 | 18.646 | 0 | 0.0046477 | 0 | 0.0050376
3168 | 9.4 | 8.6 | 11.952 | 11.952 | 0.78 | 18.448 | 0 | 0.005191 | 0 | 0.0054614
3169 | 8.6 | 9.4 | 11.328 | 11.328 | 0.78 | 18.272 | 0 | 0.0056738 | 0 | 0.005838
3170 | 7.7 | 10.3 | 10.626 | 10.626 | 0.78 | 18.074 | 0 | 0.0062171 | 0 | 0.0062617
3171 | 7.5 | 10.5 | 10.47 | 10.47 | 0.78 | 18.03 | 0 | 0.0063378 | 0 | 0.0063559
3172 | 7.4 | 10.6 | 10.392 | 10.392 | 0.78 | 18.008 | 0 | 0.0063982 | 0 | 0.006403
3173 | 7.2 | 10.8 | 10.236 | 10.236 | 0.78 | 17.964 | 0.036 | 0.0065189 | 2.173e-05 | 0.0064972
3174 | 9.1 | 8.9 | 11.718 | 11.718 | 0.78 | 18.382 | 0 | 0.005372 | 0 | 0.0056026
3175 | 11 | 7 | 13.2 | 13.2 | 0.78 | 18.8 | 0 | 0.0042252 | 0 | 0.0047081
3176 | 12.9 | 5.1 | 14.682 | 14.682 | 0.78 | 19.218 | 0 | 0.0030784 | 0 | 0.0038135
3177 | 13.9 | 4.1 | 15.462 | 15.462 | 0.78 | 19.438 | 0 | 0.0024748 | 0 | 0.0033427
3178 | 14.9 | 3.1 | 16.242 | 16.242 | 0.78 | 19.658 | 0 | 0.0018712 | 0 | 0.0028719
3179 | 15.9 | 2.1 | 17.022 | 17.022 | 0.78 | 19.878 | 0 | 0.0012676 | 0 | 0.0024011
3180 | 16 | 2 | 17.1 | 17.1 | 0.78 | 19.9 | 0 | 0.0012072 | 0 | 0.002354
3181 | 16.1 | 1.9 | 17.178 | 17.178 | 0.78 | 19.922 | 0 | 0.0011468 | 0 | 0.002307
3182 | 16.2 | 1.8 | 17.256 | 17.256 | 0.78 | 19.944 | 0 | 0.0010865 | 0 | 0.0022599
3183 | 15.6 | 2.4 | 16.788 | 16.788 | 0.78 | 19.812 | 0 | 0.0014486 | 0 | 0.0025424
3184 | 14.9 | 3.1 | 16.242 | 16.242 | 0.78 | 19.658 | 0 | 0.0018712 | 0 | 0.0028719
3185 | 14.3 | 3.7 | 15.774 | 15.774 | 0.78 | 19.526 | 0 | 0.0022333 | 0 | 0.0031544
3186 | 13.6 | 4.4 | 15.228 | 15.228 | 0.78 | 19.372 | 0 | 0.0026558 | 0 | 0.003484
3187 | 12.9 | 5.1 | 14.682 | 14.682 | 0.78 | 19.218 | 0 | 0.0030784 | 0 | 0.0038135
3188 | 12.2 | 5.8 | 14.136 | 14.136 | 0.78 | 19.064 | 0 | 0.0035009 | 0 | 0.0041431
3189 | 10.7 | 7.3 | 12.966 | 12.966 | 0.78 | 18.734 | 0 | 0.0044063 | 0 | 0.0048493
3190 | 9.1 | 8.9 | 11.718 | 11.718 | 0.78 | 18.382 | 0 | 0.005372 | 0 | 0.0056026
3191 | 7.6 | 10.4 | 10.548 | 10.548 | 0.78 | 18.052 | 0 | 0.0062774 | 0 | 0.0063088
3192 | 6 | 12 | 9.3 | 9.3 | 0.78 | 17.7 | 0.3 | 0.0072432 | 0.00018108 | 0.0070621
3193 | 4.4 | 13.6 | 8.052 | 8.052 | 0.78 | 17.348 | 0.652 | 0.008209 | 0.00039355 | 0.0078154
3194 | 2.8 | 15.2 | 6.804 | 6.804 | 0.78 | 16.996 | 1.004 | 0.0091747 | 0.00060601 | 0.0085687
3195 | 3 | 15 | 6.96 | 6.96 | 0.78 | 17.04 | 0.96 | 0.009054 | 0.00057946 | 0.0084745
3196 | 3.1 | 14.9 | 7.038 | 7.038 | 0.78 | 17.062 | 0.938 | 0.0089936 | 0.00056618 | 0.0084275
3197 | 3.3 | 14.7 | 7.194 | 7.194 | 0.78 | 17.106 | 0.894 | 0.0088729 | 0.00053962 | 0.0083333
3198 | 5.2 | 12.8 | 8.676 | 8.676 | 0.78 | 17.524 | 0.476 | 0.0077261 | 0.00028731 | 0.0074388
3199 | 7.1 | 10.9 | 10.158 | 10.158 | 0.78 | 17.942 | 0.058 | 0.0065792 | 3.5009e-05 | 0.0065442
3200 | 9 | 9 | 11.64 | 11.64 | 0.78 | 18.36 | 0 | 0.0054324 | 0 | 0.0056497
3201 | 10 | 8 | 12.42 | 12.42 | 0.78 | 18.58 | 0 | 0.0048288 | 0 | 0.0051789
3202 | 11 | 7 | 13.2 | 13.2 | 0.78 | 18.8 | 0 | 0.0042252 | 0 | 0.0047081
3203 | 12 | 6 | 13.98 | 13.98 | 0.78 | 19.02 | 0 | 0.0036216 | 0 | 0.0042373
3204 | 11.8 | 6.2 | 13.824 | 13.824 | 0.78 | 18.976 | 0 | 0.0037423 | 0 | 0.0043314
3205 | 11.7 | 6.3 | 13.746 | 13.746 | 0.78 | 18.954 | 0 | 0.0038027 | 0 | 0.0043785
3206 | 11.5 | 6.5 | 13.59 | 13.59 | 0.78 | 18.91 | 0 | 0.0039234 | 0 | 0.0044727
3207 | 11.2 | 6.8 | 13.356 | 13.356 | 0.78 | 18.844 | 0 | 0.0041045 | 0 | 0.0046139
3208 | 11 | 7 | 13.2 | 13.2 | 0.78 | 18.8 | 0 | 0.0042252 | 0 | 0.0047081
3209 | 10.7 | 7.3 | 12.966 | 12.966 | 0.78 | 18.734 | 0 | 0.0044063 | 0 | 0.0048493
3210 | 10.8 | 7.2 | 13.044 | 13.044 | 0.78 | 18.756 | 0 | 0.0043459 | 0 | 0.0048022
3211 | 10.8 | 7.2 | 13.044 | 13.044 | 0.78 | 18.756 | 0 | 0.0043459 | 0 | 0.0048022
3212 | 10.9 | 7.1 | 13.122 | 13.122 | 0.78 | 18.778 | 0 | 0.0042856 | 0 | 0.0047552
3213 | 9 | 9 | 11.64 | 11.64 | 0.78 | 18.36 | 0 | 0.0054324 | 0 | 0.0056497
3214 | 7.1 | 10.9 | 10.158 | 10.158 | 0.78 | 17.942 | 0.058 | 0.0065792 | 3.5009e-05 | 0.0065442
3215 | 5.2 | 12.8 | 8.676 | 8.676 | 0.78 | 17.524 | 0.476 | 0.0077261 | 0.00028731 | 0.0074388
3216 | 4.6 | 13.4 | 8.208 | 8.208 | 0.78 | 17.392 | 0.608 | 0.0080882 | 0.00036699 | 0.0077213
3217 | 4 | 14 | 7.74 | 7.74 | 0.78 | 17.26 | 0.74 | 0.0084504 | 0.00044666 | 0.0080037
3218 | 3.4 | 14.6 | 7.272 | 7.272 | 0.78 | 17.128 | 0.872 | 0.0088126 | 0.00052634 | 0.0082862
3219 | 2.9 | 15.1 | 6.882 | 6.882 | 0.78 | 17.018 | 0.982 | 0.0091144 | 0.00059274 | 0.0085216
3220 | 2.3 | 15.7 | 6.414 | 6.414 | 0.78 | 16.886 | 1.114 | 0.0094765 | 0.00067241 | 0.0088041
3221 | 1.8 | 16.2 | 6.024 | 6.024 | 0.78 | 16.776 | 1.224 | 0.0097783 | 0.00073881 | 0.0090395
3222 | 3 | 15 | 6.96 | 6.96 | 0.78 | 17.04 | 0.96 | 0.009054 | 0.00057946 | 0.0084745
3223 | 4.1 | 13.9 | 7.818 | 7.818 | 0.78 | 17.282 | 0.718 | 0.00839 | 0.00043338 | 0.0079567
3224 | 5.3 | 12.7 | 8.754 | 8.754 | 0.78 | 17.546 | 0.454 | 0.0076657 | 0.00027403 | 0.0073917
3225 | 6.1 | 11.9 | 9.378 | 9.378 | 0.78 | 17.722 | 0.278 | 0.0071828 | 0.0001678 | 0.007015
3226 | 7 | 11 | 10.08 | 10.08 | 0.78 | 17.92 | 0.08 | 0.0066396 | 4.8288e-05 | 0.0065913
3227 | 7.8 | 10.2 | 10.704 | 10.704 | 0.78 | 18.096 | 0 | 0.0061567 | 0 | 0.0062147
3228 | 7.8 | 10.2 | 10.704 | 10.704 | 0.78 | 18.096 | 0 | 0.0061567 | 0 | 0.0062147
3229 | 7.9 | 10.1 | 10.782 | 10.782 | 0.78 | 18.118 | 0 | 0.0060964 | 0 | 0.0061676
3230 | 7.9 | 10.1 | 10.782 | 10.782 | 0.78 | 18.118 | 0 | 0.0060964 | 0 | 0.0061676
3231 | 7.6 | 10.4 | 10.548 | 10.548 | 0.78 | 18.052 | 0 | 0.0062774 | 0 | 0.0063088
3232 | 7.2 | 10.8 | 10.236 | 10.236 | 0.78 | 17.964 | 0.036 | 0.0065189 | 2.173e-05 | 0.0064972
3233 | 6.9 | 11.1 | 10.002 | 10.002 | 0.78 | 17.898 | 0.102 | 0.0067 | 6.1567e-05 | 0.0066384
3234 | 6.9 | 11.1 | 10.002 | 10.002 | 0.78 | 17.898 | 0.102 | 0.0067 | 6.1567e-05 | 0.0066384
3235 | 7 | 11 | 10.08 | 10.08 | 0.78 | 17.92 | 0.08 | 0.0066396 | 4.8288e-05 | 0.0065913
3236 | 7 | 11 | 10.08 | 10.08 | 0.78 | 17.92 | 0.08 | 0.0066396 | 4.8288e-05 | 0.0065913
3237 | 5.7 | 12.3 | 9.066 | 9.066 | 0.78 | 17.634 | 0.366 | 0.0074243 | 0.00022092 | 0.0072034
3238 | 4.4 | 13.6 | 8.052 | 8.052 | 0.78 | 17.348 | 0.652 | 0.008209 | 0.00039355 | 0.0078154
3239 | 3.1 | 14.9 | 7.038 | 7.038 | 0.78 | 17.062 | 0.938 | 0.0089936 | 0.00056618 | 0.0084275
3240 | 2.7 | 15.3 | 6.726 | 6.726 | 0.78 | 16.974 | 1.026 | 0.0092351 | 0.00061929 | 0.0086158
3241 | 2.2 | 15.8 | 6.336 | 6.336 | 0.78 | 16.864 | 1.136 | 0.0095369 | 0.00068569 | 0.0088512
3242 | 1.8 | 16.2 | 6.024 | 6.024 | 0.78 | 16.776 | 1.224 | 0.0097783 | 0.00073881 | 0.0090395
3243 | 1.8 | 16.2 | 6.024 | 6.024 | 0.78 | 16.776 | 1.224 | 0.0097783 | 0.00073881 | 0.0090395
3244 | 1.7 | 16.3 | 5.946 | 5.946 | 0.78 | 16.754 | 1.246 | 0.0098387 | 0.00075209 | 0.0090866
3245 | 1.7 | 16.3 | 5.946 | 5.946 | 0.78 | 16.754 | 1.246 | 0.0098387 | 0.00075209 | 0.0090866
3246 | 3.3 | 14.7 | 7.194 | 7.194 | 0.78 | 17.106 | 0.894 | 0.0088729 | 0.00053962 | 0.0083333
3247 | 4.8 | 13.2 | 8.364 | 8.364 | 0.78 | 17.436 | 0.564 | 0.0079675 | 0.00034043 | 0.0076271
3248 | 6.4 | 11.6 | 9.612 | 9.612 | 0.78 | 17.788 | 0.212 | 0.0070018 | 0.00012796 | 0.0068738
3249 | 7.4 | 10.6 | 10.392 | 10.392 | 0.78 | 18.008 | 0 | 0.0063982 | 0 | 0.006403
3250 | 8.4 | 9.6 | 11.172 | 11.172 | 0.78 | 18.228 | 0 | 0.0057946 | 0 | 0.0059322
3251 | 9.4 | 8.6 | 11.952 | 11.952 | 0.78 | 18.448 | 0 | 0.005191 | 0 | 0.0054614
3252 | 9.5 | 8.5 | 12.03 | 12.03 | 0.78 | 18.47 | 0 | 0.0051306 | 0 | 0.0054143
3253 | 9.6 | 8.4 | 12.108 | 12.108 | 0.78 | 18.492 | 0 | 0.0050702 | 0 | 0.0053672
3254 | 9.7 | 8.3 | 12.186 | 12.186 | 0.78 | 18.514 | 0 | 0.0050099 | 0 | 0.0053201
3255 | 9.6 | 8.4 | 12.108 | 12.108 | 0.78 | 18.492 | 0 | 0.0050702 | 0 | 0.0053672
3256 | 9.4 | 8.6 | 11.952 | 11.952 | 0.78 | 18.448 | 0 | 0.005191 | 0 | 0.0054614
3257 | 9.3 | 8.7 | 11.874 | 11.874 | 0.78 | 18.426 | 0 | 0.0052513 | 0 | 0.0055085
3258 | 9 | 9 | 11.64 | 11.64 | 0.78 | 18.36 | 0 | 0.0054324 | 0 | 0.0056497
3259 | 8.6 | 9.4 | 11.328 | 11.328 | 0.78 | 18.272 | 0 | 0.0056738 | 0 | 0.005838
3260 | 8.3 | 9.7 | 11.094 | 11.094 | 0.78 | 18.206 | 0 | 0.0058549 | 0 | 0.0059793
3261 | 6.4 | 11.6 | 9.612 | 9.612 | 0.78 | 17.788 | 0.212 | 0.0070018 | 0.00012796 | 0.0068738
3262 | 4.4 | 13.6 | 8.052 | 8.052 | 0.78 | 17.348 | 0.652 | 0.008209 | 0.00039355 | 0.0078154
3263 | 2.5 | 15.5 | 6.57 | 6.57 | 0.78 | 16.93 | 1.07 | 0.0093558 | 0.00064585 | 0.0087099
3264 | 1.8 | 16.2 | 6.024 | 6.024 | 0.78 | 16.776 | 1.224 | 0.0097783 | 0.00073881 | 0.0090395
3265 | 1.2 | 16.8 | 5.556 | 5.556 | 0.78 | 16.644 | 1.356 | 0.01014 | 0.00081848 | 0.009322
3266 | 0.5 | 17.5 | 5.01 | 5.01 | 0.78 | 16.49 | 1.51 | 0.010563 | 0.00091144 | 0.0096516
3267 | 0.4 | 17.6 | 4.932 | 4.932 | 0.78 | 16.468 | 1.532 | 0.010623 | 0.00092472 | 0.0096986
3268 | 0.4 | 17.6 | 4.932 | 4.932 | 0.78 | 16.468 | 1.532 | 0.010623 | 0.00092472 | 0.0096986
3269 | 0.3 | 17.7 | 4.854 | 4.854 | 0.78 | 16.446 | 1.554 | 0.010684 | 0.00093799 | 0.0097457
3270 | 2.5 | 15.5 | 6.57 | 6.57 | 0.78 | 16.93 | 1.07 | 0.0093558 | 0.00064585 | 0.0087099
3271 | 4.6 | 13.4 | 8.208 | 8.208 | 0.78 | 17.392 | 0.608 | 0.0080882 | 0.00036699 | 0.0077213
3272 | 6.8 | 11.2 | 9.924 | 9.924 | 0.78 | 17.876 | 0.124 | 0.0067603 | 7.4846e-05 | 0.0066855
3273 | 7.3 | 10.7 | 10.314 | 10.314 | 0.78 | 17.986 | 0.014 | 0.0064585 | 8.4504e-06 | 0.0064501
3274 | 7.9 | 10.1 | 10.782 | 10.782 | 0.78 | 18.118 | 0 | 0.0060964 | 0 | 0.0061676
3275 | 8.4 | 9.6 | 11.172 | 11.172 | 0.78 | 18.228 | 0 | 0.0057946 | 0 | 0.0059322
3276 | 9.2 | 8.8 | 11.796 | 11.796 | 0.78 | 18.404 | 0 | 0.0053117 | 0 | 0.0055555
3277 | 10.1 | 7.9 | 12.498 | 12.498 | 0.78 | 18.602 | 0 | 0.0047684 | 0 | 0.0051318
3278 | 10.9 | 7.1 | 13.122 | 13.122 | 0.78 | 18.778 | 0 | 0.0042856 | 0 | 0.0047552
3279 | 11.1 | 6.9 | 13.278 | 13.278 | 0.78 | 18.822 | 0 | 0.0041648 | 0 | 0.004661
3280 | 11.4 | 6.6 | 13.512 | 13.512 | 0.78 | 18.888 | 0 | 0.0039838 | 0 | 0.0045198
3281 | 11.6 | 6.4 | 13.668 | 13.668 | 0.78 | 18.932 | 0 | 0.003863 | 0 | 0.0044256
3282 | 10.4 | 7.6 | 12.732 | 12.732 | 0.78 | 18.668 | 0 | 0.0045874 | 0 | 0.0049906
3283 | 9.3 | 8.7 | 11.874 | 11.874 | 0.78 | 18.426 | 0 | 0.0052513 | 0 | 0.0055085
3284 | 8.1 | 9.9 | 10.938 | 10.938 | 0.78 | 18.162 | 0 | 0.0059756 | 0 | 0.0060734
3285 | 7.1 | 10.9 | 10.158 | 10.158 | 0.78 | 17.942 | 0.058 | 0.0065792 | 3.5009e-05 | 0.0065442
3286 | 6 | 12 | 9.3 | 9.3 | 0.78 | 17.7 | 0.3 | 0.0072432 | 0.00018108 | 0.0070621
3287 | 5 | 13 | 8.52 | 8.52 | 0.78 | 17.48 | 0.52 | 0.0078468 | 0.00031387 | 0.0075329
3288 | 4.1 | 13.9 | 7.818 | 7.818 | 0.78 | 17.282 | 0.718 | 0.00839 | 0.00043338 | 0.0079567
3289 | 3.3 | 14.7 | 7.194 | 7.194 | 0.78 | 17.106 | 0.894 | 0.0088729 | 0.00053962 | 0.0083333
3290 | 2.4 | 15.6 | 6.492 | 6.492 | 0.78 | 16.908 | 1.092 | 0.0094162 | 0.00065913 | 0.008757
3291 | 1.6 | 16.4 | 5.868 | 5.868 | 0.78 | 16.732 | 1.268 | 0.009899 | 0.00076536 | 0.0091337
3292 | 0.8 | 17.2 | 5.244 | 5.244 | 0.78 | 16.556 | 1.444 | 0.010382 | 0.0008716 | 0.0095103
3293 | 0 | 18 | 4.62 | 4.62 | 0.78 | 16.38 | 1.62 | 0.010865 | 0.00097783 | 0.009887
3294 | 3.1 | 14.9 | 7.038 | 7.038 | 0.78 | 17.062 | 0.938 | 0.0089936 | 0.00056618 | 0.0084275
3295 | 6.1 | 11.9 | 9.378 | 9.378 | 0.78 | 17.722 | 0.278 | 0.0071828 | 0.0001678 | 0.007015
3296 | 9.2 | 8.8 | 11.796 | 11.796 | 0.78 | 18.404 | 0 | 0.0053117 | 0 | 0.0055555
3297 | 9.8 | 8.2 | 12.264 | 12.264 | 0.78 | 18.536 | 0 | 0.0049495 | 0 | 0.005273
3298 | 10.5 | 7.5 | 12.81 | 12.81 | 0.78 | 18.69 | 0 | 0.004527 | 0 | 0.0049435
3299 | 11.1 | 6.9 | 13.278 | 13.278 | 0.78 | 18.822 | 0 | 0.0041648 | 0 | 0.004661
3300 | 11.4 | 6.6 | 13.512 | 13.512 | 0.78 | 18.888 | 0 | 0.0039838 | 0 | 0.0045198
3301 | 11.8 | 6.2 | 13.824 | 13.824 | 0.78 | 18.976 | 0 | 0.0037423 | 0 | 0.0043314
3302 | 12.1 | 5.9 | 14.058 | 14.058 | 0.78 | 19.042 | 0 | 0.0035612 | 0 | 0.0041902
3303 | 11.5 | 6.5 | 13.59 | 13.59 | 0.78 | 18.91 | 0 | 0.0039234 | 0 | 0.0044727
3304 | 10.9 | 7.1 | 13.122 | 13.122 | 0.78 | 18.778 | 0 | 0.0042856 | 0 | 0.0047552
3305 | 10.3 | 7.7 | 12.654 | 12.654 | 0.78 | 18.646 | 0 | 0.0046477 | 0 | 0.0050376
3306 | 9.6 | 8.4 | 12.108 | 12.108 | 0.78 | 18.492 | 0 | 0.0050702 | 0 | 0.0053672
3307 | 8.9 | 9.1 | 11.562 | 11.562 | 0.78 | 18.338 | 0 | 0.0054928 | 0 | 0.0056968
3308 | 8.2 | 9.8 | 11.016 | 11.016 | 0.78 | 18.184 | 0 | 0.0059153 | 0 | 0.0060263
3309 | 7.9 | 10.1 | 10.782 | 10.782 | 0.78 | 18.118 | 0 | 0.0060964 | 0 | 0.0061676
3310 | 7.7 | 10.3 | 10.626 | 10.626 | 0.78 | 18.074 | 0 | 0.0062171 | 0 | 0.0062617
3311 | 7.4 | 10.6 | 10.392 | 10.392 | 0.78 | 18.008 | 0 | 0.0063982 | 0 | 0.006403
3312 | 7.1 | 10.9 | 10.158 | 10.158 | 0.78 | 17.942 | 0.058 | 0.0065792 | 3.5009e-05 | 0.0065442
3313 | 6.8 | 11.2 | 9.924 | 9.924 | 0.78 | 17.876 | 0.124 | 0.0067603 | 7.4846e-05 | 0.0066855
3314 | 6.5 | 11.5 | 9.69 | 9.69 | 0.78 | 17.81 | 0.19 | 0.0069414 | 0.00011468 | 0.0068267
3315 | 6.5 | 11.5 | 9.69 | 9.69 | 0.78 | 17.81 | 0.19 | 0.0069414 | 0.00011468 | 0.0068267
3316 | 6.5 | 11.5 | 9.69 | 9.69 | 0.78 | 17.81 | 0.19 | 0.0069414 | 0.00011468 | 0.0068267
3317 | 6.5 | 11.5 | 9.69 | 9.69 | 0.78 | 17.81 | 0.19 | 0.0069414 | 0.00011468 | 0.0068267
3318 | 7.3 | 10.7 | 10.314 | 10.314 | 0.78 | 17.986 | 0.014 | 0.0064585 | 8.4504e-06 | 0.0064501
3319 | 8 | 10 | 10.86 | 10.86 | 0.78 | 18.14 | 0 | 0.006036 | 0 | 0.0061205
3320 | 8.8 | 9.2 | 11.484 | 11.484 | 0.78 | 18.316 | 0 | 0.0055531 | 0 | 0.0057439
3321 | 8.9 | 9.1 | 11.562 | 11.562 | 0.78 | 18.338 | 0 | 0.0054928 | 0 | 0.0056968
3322 | 9 | 9 | 11.64 | 11.64 | 0.78 | 18.36 | 0 | 0.0054324 | 0 | 0.0056497
3323 | 9.1 | 8.9 | 11.718 | 11.718 | 0.78 | 18.382 | 0 | 0.005372 | 0 | 0.0056026
3324 | 9.4 | 8.6 | 11.952 | 11.952 | 0.78 | 18.448 | 0 | 0.005191 | 0 | 0.0054614
3325 | 9.8 | 8.2 | 12.264 | 12.264 | 0.78 | 18.536 | 0 | 0.0049495 | 0 | 0.005273
3326 | 10.1 | 7.9 | 12.498 | 12.498 | 0.78 | 18.602 | 0 | 0.0047684 | 0 | 0.0051318
3327 | 9.9 | 8.1 | 12.342 | 12.342 | 0.78 | 18.558 | 0 | 0.0048892 | 0 | 0.005226
3328 | 9.7 | 8.3 | 12.186 | 12.186 | 0.78 | 18.514 | 0 | 0.0050099 | 0 | 0.0053201
3329 | 9.5 | 8.5 | 12.03 | 12.03 | 0.78 | 18.47 | 0 | 0.0051306 | 0 | 0.0054143
3330 | 9.7 | 8.3 | 12.186 | 12.186 | 0.78 | 18.514 | 0 | 0.0050099 | 0 | 0.0053201
3331 | 9.9 | 8.1 | 12.342 | 12.342 | 0.78 | 18.558 | 0 | 0.0048892 | 0 | 0.005226
3332 | 10.1 | 7.9 | 12.498 | 12.498 | 0.78 | 18.602 | 0 | 0.0047684 | 0 | 0.0051318
3333 | 9.6 | 8.4 | 12.108 | 12.108 | 0.78 | 18.492 | 0 | 0.0050702 | 0 | 0.0053672
3334 | 9 | 9 | 11.64 | 11.64 | 0.78 | 18.36 | 0 | 0.0054324 | 0 | 0.0056497
3335 | 8.5 | 9.5 | 11.25 | 11.25 | 0.78 | 18.25 | 0 | 0.0057342 | 0 | 0.0058851
3336 | 8.1 | 9.9 | 10.938 | 10.938 | 0.78 | 18.162 | 0 | 0.0059756 | 0 | 0.0060734
3337 | 7.7 | 10.3 | 10.626 | 10.626 | 0.78 | 18.074 | 0 | 0.0062171 | 0 | 0.0062617
3338 | 7.3 | 10.7 | 10.314 | 10.314 | 0.78 | 17.986 | 0.014 | 0.0064585 | 8.4504e-06 | 0.0064501
3339 | 7.2 | 10.8 | 10.236 | 10.236 | 0.78 | 17.964 | 0.036 | 0.0065189 | 2.173e-05 | 0.0064972
3340 | 7.1 | 10.9 | 10.158 | 10.158 | 0.78 | 17.942 | 0.058 | 0.0065792 | 3.5009e-05 | 0.0065442
3341 | 7 | 11 | 10.08 | 10.08 | 0.78 | 17.92 | 0.08 | 0.0066396 | 4.8288e-05 | 0.0065913
3342 | 7.1 | 10.9 | 10.158 | 10.158 | 0.78 | 17.942 | 0.058 | 0.0065792 | 3.5009e-05 | 0.0065442
3343 | 7.2 | 10.8 | 10.236 | 10.236 | 0.78 | 17.964 | 0.036 | 0.0065189 | 2.173e-05 | 0.0064972
3344 | 7.3 | 10.7 | 10.314 | 10.314 | 0.78 | 17.986 | 0.014 | 0.0064585 | 8.4504e-06 | 0.0064501
3345 | 7.5 | 10.5 | 10.47 | 10.47 | 0.78 | 18.03 | 0 | 0.0063378 | 0 | 0.0063559
3346 | 7.8 | 10.2 | 10.704 | 10.704 | 0.78 | 18.096 | 0 | 0.0061567 | 0 | 0.0062147
3347 | 8 | 10 | 10.86 | 10.86 | 0.78 | 18.14 | 0 | 0.006036 | 0 | 0.0061205
3348 | 8.3 | 9.7 | 11.094 | 11.094 | 0.78 | 18.206 | 0 | 0.0058549 | 0 | 0.0059793
3349 | 8.6 | 9.4 | 11.328 | 11.328 | 0.78 | 18.272 | 0 | 0.0056738 | 0 | 0.005838
3350 | 8.9 | 9.1 | 11.562 | 11.562 | 0.78 | 18.338 | 0 | 0.0054928 | 0 | 0.0056968
3351 | 8.9 | 9.1 | 11.562 | 11.562 | 0.78 | 18.338 | 0 | 0.0054928 | 0 | 0.0056968
3352 | 8.9 | 9.1 | 11.562 | 11.562 | 0.78 | 18.338 | 0 | 0.0054928 | 0 | 0.0056968
3353 | 8.9 | 9.1 | 11.562 | 11.562 | 0.78 | 18.338 | 0 | 0.0054928 | 0 | 0.0056968
3354 | 8.9 | 9.1 | 11.562 | 11.562 | 0.78 | 18.338 | 0 | 0.0054928 | 0 | 0.0056968
3355 | 8.9 | 9.1 | 11.562 | 11.562 | 0.78 | 18.338 | 0 | 0.0054928 | 0 | 0.0056968
3356 | 8.9 | 9.1 | 11.562 | 11.562 | 0.78 | 18.338 | 0 | 0.0054928 | 0 | 0.0056968
3357 | 8.6 | 9.4 | 11.328 | 11.328 | 0.78 | 18.272 | 0 | 0.0056738 | 0 | 0.005838
3358 | 8.3 | 9.7 | 11.094 | 11.094 | 0.78 | 18.206 | 0 | 0.0058549 | 0 | 0.0059793
3359 | 8 | 10 | 10.86 | 10.86 | 0.78 | 18.14 | 0 | 0.006036 | 0 | 0.0061205
3360 | 7.8 | 10.2 | 10.704 | 10.704 | 0.78 | 18.096 | 0 | 0.0061567 | 0 | 0.0062147
3361 | 7.6 | 10.4 | 10.548 | 10.548 | 0.78 | 18.052 | 0 | 0.0062774 | 0 | 0.0063088
3362 | 7.4 | 10.6 | 10.392 | 10.392 | 0.78 | 18.008 | 0 | 0.0063982 | 0 | 0.006403
3363 | 7.4 | 10.6 | 10.392 | 10.392 | 0.78 | 18.008 | 0 | 0.0063982 | 0 | 0.006403
3364 | 7.5 | 10.5 | 10.47 | 10.47 | 0.78 | 18.03 | 0 | 0.0063378 | 0 | 0.0063559
3365 | 7.5 | 10.5 | 10.47 | 10.47 | 0.78 | 18.03 | 0 | 0.0063378 | 0 | 0.0063559
3366 | 7.9 | 10.1 | 10.782 | 10.782 | 0.78 | 18.118 | 0 | 0.0060964 | 0 | 0.0061676
3367 | 8.2 | 9.8 | 11.016 | 11.016 | 0.78 | 18.184 | 0 | 0.0059153 | 0 | 0.0060263
3368 | 8.6 | 9.4 | 11.328 | 11.328 | 0.78 | 18.272 | 0 | 0.0056738 | 0 | 0.005838
3369 | 9 | 9 | 11.64 | 11.64 | 0.78 | 18.36 | 0 | 0.0054324 | 0 | 0.0056497
3370 | 9.4 | 8.6 | 11.952 | 11.952 | 0.78 | 18.448 | 0 | 0.005191 | 0 | 0.0054614
3371 | 9.8 | 8.2 | 12.264 | 12.264 | 0.78 | 18.536 | 0 | 0.0049495 | 0 | 0.005273
3372 | 10.7 | 7.3 | 12.966 | 12.966 | 0.78 | 18.734 | 0 | 0.0044063 | 0 | 0.0048493
3373 | 11.7 | 6.3 | 13.746 | 13.746 | 0.78 | 18.954 | 0 | 0.0038027 | 0 | 0.0043785
3374 | 12.6 | 5.4 | 14.448 | 14.448 | 0.78 | 19.152 | 0 | 0.0032594 | 0 | 0.0039548
3375 | 13.2 | 4.8 | 14.916 | 14.916 | 0.78 | 19.284 | 0 | 0.0028973 | 0 | 0.0036723
3376 | 13.8 | 4.2 | 15.384 | 15.384 | 0.78 | 19.416 | 0 | 0.0025351 | 0 | 0.0033898
3377 | 14.4 | 3.6 | 15.852 | 15.852 | 0.78 | 19.548 | 0 | 0.002173 | 0 | 0.0031073
3378 | 13.8 | 4.2 | 15.384 | 15.384 | 0.78 | 19.416 | 0 | 0.0025351 | 0 | 0.0033898
3379 | 13.2 | 4.8 | 14.916 | 14.916 | 0.78 | 19.284 | 0 | 0.0028973 | 0 | 0.0036723
3380 | 12.6 | 5.4 | 14.448 | 14.448 | 0.78 | 19.152 | 0 | 0.0032594 | 0 | 0.0039548
3381 | 12.1 | 5.9 | 14.058 | 14.058 | 0.78 | 19.042 | 0 | 0.0035612 | 0 | 0.0041902
3382 | 11.6 | 6.4 | 13.668 | 13.668 | 0.78 | 18.932 | 0 | 0.003863 | 0 | 0.0044256
3383 | 11.1 | 6.9 | 13.278 | 13.278 | 0.78 | 18.822 | 0 | 0.0041648 | 0 | 0.004661
3384 | 10.9 | 7.1 | 13.122 | 13.122 | 0.78 | 18.778 | 0 | 0.0042856 | 0 | 0.0047552
3385 | 10.8 | 7.2 | 13.044 | 13.044 | 0.78 | 18.756 | 0 | 0.0043459 | 0 | 0.0048022
3386 | 10.6 | 7.4 | 12.888 | 12.888 | 0.78 | 18.712 | 0 | 0.0044666 | 0 | 0.0048964
3387 | 10.3 | 7.7 | 12.654 | 12.654 | 0.78 | 18.646 | 0 | 0.0046477 | 0 | 0.0050376
3388 | 10 | 8 | 12.42 | 12.42 | 0.78 | 18.58 | 0 | 0.0048288 | 0 | 0.0051789
3389 | 9.7 | 8.3 | 12.186 | 12.186 | 0.78 | 18.514 | 0 | 0.0050099 | 0 | 0.0053201
3390 | 11.6 | 6.4 | 13.668 | 13.668 | 0.78 | 18.932 | 0 | 0.003863 | 0 | 0.0044256
3391 | 13.4 | 4.6 | 15.072 | 15.072 | 0.78 | 19.328 | 0 | 0.0027766 | 0 | 0.0035781
3392 | 15.3 | 2.7 | 16.554 | 16.554 | 0.78 | 19.746 | 0 | 0.0016297 | 0 | 0.0026836
3393 | 16 | 2 | 17.1 | 17.1 | 0.78 | 19.9 | 0 | 0.0012072 | 0 | 0.002354
3394 | 16.7 | 1.3 | 17.646 | 17.646 | 0.78 | 20.054 | 0 | 0.00078468 | 0 | 0.0020245
3395 | 17.4 | 0.6 | 18.192 | 18.192 | 0.78 | 20.208 | 0 | 0.00036216 | 0 | 0.0016949
3396 | 17.9 | 0.1 | 18.582 | 18.582 | 0.78 | 20.318 | 0 | 6.036e-05 | 0 | 0.0014595
3397 | 18.3 | 0 | 18.894 | 18.894 | 0.78 | 20.406 | 0 | 0 | 0 | 0.0012712
3398 | 18.8 | 0 | 19.284 | 19.284 | 0.78 | 20.516 | 0 | 0 | 0 | 0.0010358
3399 | 19 | 0 | 19.44 | 19.44 | 0.78 | 20.56 | 0 | 0 | 0 | 0.00094162
3400 | 19.1 | 0 | 19.518 | 19.518 | 0.78 | 20.582 | 0 | 0 | 0 | 0.00089454
3401 | 19.3 | 0 | 19.674 | 19.674 | 0.78 | 20.626 | 0 | 0 | 0 | 0.00080037
3402 | 18.4 | 0 | 18.972 | 18.972 | 0.78 | 20.428 | 0 | 0 | 0 | 0.0012241
3403 | 17.6 | 0.4 | 18.348 | 18.348 | 0.78 | 20.252 | 0 | 0.00024144 | 0 | 0.0016007
3404 | 16.7 | 1.3 | 17.646 | 17.646 | 0.78 | 20.054 | 0 | 0.00078468 | 0 | 0.0020245
3405 | 15 | 3 | 16.32 | 16.32 | 0.78 | 19.68 | 0 | 0.0018108 | 0 | 0.0028248
3406 | 13.3 | 4.7 | 14.994 | 14.994 | 0.78 | 19.306 | 0 | 0.0028369 | 0 | 0.0036252
3407 | 11.6 | 6.4 | 13.668 | 13.668 | 0.78 | 18.932 | 0 | 0.003863 | 0 | 0.0044256
3408 | 11.3 | 6.7 | 13.434 | 13.434 | 0.78 | 18.866 | 0 | 0.0040441 | 0 | 0.0045668
3409 | 11.1 | 6.9 | 13.278 | 13.278 | 0.78 | 18.822 | 0 | 0.0041648 | 0 | 0.004661
3410 | 10.8 | 7.2 | 13.044 | 13.044 | 0.78 | 18.756 | 0 | 0.0043459 | 0 | 0.0048022
3411 | 10.4 | 7.6 | 12.732 | 12.732 | 0.78 | 18.668 | 0 | 0.0045874 | 0 | 0.0049906
3412 | 10.1 | 7.9 | 12.498 | 12.498 | 0.78 | 18.602 | 0 | 0.0047684 | 0 | 0.0051318
3413 | 9.7 | 8.3 | 12.186 | 12.186 | 0.78 | 18.514 | 0 | 0.0050099 | 0 | 0.0053201
3414 | 10.2 | 7.8 | 12.576 | 12.576 | 0.78 | 18.624 | 0 | 0.0047081 | 0 | 0.0050847
3415 | 10.6 | 7.4 | 12.888 | 12.888 | 0.78 | 18.712 | 0 | 0.0044666 | 0 | 0.0048964
3416 | 11.1 | 6.9 | 13.278 | 13.278 | 0.78 | 18.822 | 0 | 0.0041648 | 0 | 0.004661
3417 | 11.1 | 6.9 | 13.278 | 13.278 | 0.78 | 18.822 | 0 | 0.0041648 | 0 | 0.004661
3418 | 11.1 | 6.9 | 13.278 | 13.278 | 0.78 | 18.822 | 0 | 0.0041648 | 0 | 0.004661
3419 | 11.1 | 6.9 | 13.278 | 13.278 | 0.78 | 18.822 | 0 | 0.0041648 | 0 | 0.004661
3420 | 11.4 | 6.6 | 13.512 | 13.512 | 0.78 | 18.888 | 0 | 0.0039838 | 0 | 0.0045198
3421 | 11.6 | 6.4 | 13.668 | 13.668 | 0.78 | 18.932 | 0 | 0.003863 | 0 | 0.0044256
3422 | 11.9 | 6.1 | 13.902 | 13.902 | 0.78 | 18.998 | 0 | 0.003682 | 0 | 0.0042844
3423 | 12.4 | 5.6 | 14.292 | 14.292 | 0.78 | 19.108 | 0 | 0.0033802 | 0 | 0.0040489
3424 | 12.8 | 5.2 | 14.604 | 14.604 | 0.78 | 19.196 | 0 | 0.0031387 | 0 | 0.0038606
3425 | 13.3 | 4.7 | 14.994 | 14.994 | 0.78 | 19.306 | 0 | 0.0028369 | 0 | 0.0036252
3426 | 13.2 | 4.8 | 14.916 | 14.916 | 0.78 | 19.284 | 0 | 0.0028973 | 0 | 0.0036723
3427 | 13.2 | 4.8 | 14.916 | 14.916 | 0.78 | 19.284 | 0 | 0.0028973 | 0 | 0.0036723
3428 | 13.1 | 4.9 | 14.838 | 14.838 | 0.78 | 19.262 | 0 | 0.0029576 | 0 | 0.0037194
3429 | 12.1 | 5.9 | 14.058 | 14.058 | 0.78 | 19.042 | 0 | 0.0035612 | 0 | 0.0041902
3430 | 11.2 | 6.8 | 13.356 | 13.356 | 0.78 | 18.844 | 0 | 0.0041045 | 0 | 0.0046139
3431 | 10.2 | 7.8 | 12.576 | 12.576 | 0.78 | 18.624 | 0 | 0.0047081 | 0 | 0.0050847
3432 | 10 | 8 | 12.42 | 12.42 | 0.78 | 18.58 | 0 | 0.0048288 | 0 | 0.0051789
3433 | 9.7 | 8.3 | 12.186 | 12.186 | 0.78 | 18.514 | 0 | 0.0050099 | 0 | 0.0053201
3434 | 9.5 | 8.5 | 12.03 | 12.03 | 0.78 | 18.47 | 0 | 0.0051306 | 0 | 0.0054143
3435 | 9.4 | 8.6 | 11.952 | 11.952 | 0.78 | 18.448 | 0 | 0.005191 | 0 | 0.0054614
3436 | 9.4 | 8.6 | 11.952 | 11.952 | 0.78 | 18.448 | 0 | 0.005191 | 0 | 0.0054614
3437 | 9.3 | 8.7 | 11.874 | 11.874 | 0.78 | 18.426 | 0 | 0.0052513 | 0 | 0.0055085
3438 | 8.8 | 9.2 | 11.484 | 11.484 | 0.78 | 18.316 | 0 | 0.0055531 | 0 | 0.0057439
3439 | 8.3 | 9.7 | 11.094 | 11.094 | 0.78 | 18.206 | 0 | 0.0058549 | 0 | 0.0059793
3440 | 7.8 | 10.2 | 10.704 | 10.704 | 0.78 | 18.096 | 0 | 0.0061567 | 0 | 0.0062147
3441 | 7.9 | 10.1 | 10.782 | 10.782 | 0.78 | 18.118 | 0 | 0.0060964 | 0 | 0.0061676
3442 | 7.9 | 10.1 | 10.782 | 10.782 | 0.78 | 18.118 | 0 | 0.0060964 | 0 | 0.0061676
3443 | 8 | 10 | 10.86 | 10.86 | 0.78 | 18.14 | 0 | 0.006036 | 0 | 0.0061205
3444 | 8.4 | 9.6 | 11.172 | 11.172 | 0.78 | 18.228 | 0 | 0.0057946 | 0 | 0.0059322
3445 | 8.7 | 9.3 | 11.406 | 11.406 | 0.78 | 18.294 | 0 | 0.0056135 | 0 | 0.0057909
3446 | 9.1 | 8.9 | 11.718 | 11.718 | 0.78 | 18.382 | 0 | 0.005372 | 0 | 0.0056026
3447 | 9.5 | 8.5 | 12.03 | 12.03 | 0.78 | 18.47 | 0 | 0.0051306 | 0 | 0.0054143
3448 | 9.9 | 8.1 | 12.342 | 12.342 | 0.78 | 18.558 | 0 | 0.0048892 | 0 | 0.005226
3449 | 10.3 | 7.7 | 12.654 | 12.654 | 0.78 | 18.646 | 0 | 0.0046477 | 0 | 0.0050376
3450 | 9.8 | 8.2 | 12.264 | 12.264 | 0.78 | 18.536 | 0 | 0.0049495 | 0 | 0.005273
3451 | 9.2 | 8.8 | 11.796 | 11.796 | 0.78 | 18.404 | 0 | 0.0053117 | 0 | 0.0055555
3452 | 8.7 | 9.3 | 11.406 | 11.406 | 0.78 | 18.294 | 0 | 0.0056135 | 0 | 0.0057909
3453 | 8.6 | 9.4 | 11.328 | 11.328 | 0.78 | 18.272 | 0 | 0.0056738 | 0 | 0.005838
3454 | 8.6 | 9.4 | 11.328 | 11.328 | 0.78 | 18.272 | 0 | 0.0056738 | 0 | 0.005838
3455 | 8.5 | 9.5 | 11.25 | 11.25 | 0.78 | 18.25 | 0 | 0.0057342 | 0 | 0.0058851
3456 | 7.8 | 10.2 | 10.704 | 10.704 | 0.78 | 18.096 | 0 | 0.0061567 | 0 | 0.0062147
3457 | 7.2 | 10.8 | 10.236 | 10.236 | 0.78 | 17.964 | 0.036 | 0.0065189 | 2.173e-05 | 0.0064972
3458 | 6.5 | 11.5 | 9.69 | 9.69 | 0.78 | 17.81 | 0.19 | 0.0069414 | 0.00011468 | 0.0068267
3459 | 6.5 | 11.5 | 9.69 | 9.69 | 0.78 | 17.81 | 0.19 | 0.0069414 | 0.00011468 | 0.0068267
3460 | 6.4 | 11.6 | 9.612 | 9.612 | 0.78 | 17.788 | 0.212 | 0.0070018 | 0.00012796 | 0.0068738
3461 | 6.4 | 11.6 | 9.612 | 9.612 | 0.78 | 17.788 | 0.212 | 0.0070018 | 0.00012796 | 0.0068738
3462 | 7.8 | 10.2 | 10.704 | 10.704 | 0.78 | 18.096 | 0 | 0.0061567 | 0 | 0.0062147
3463 | 9.2 | 8.8 | 11.796 | 11.796 | 0.78 | 18.404 | 0 | 0.0053117 | 0 | 0.0055555
3464 | 10.6 | 7.4 | 12.888 | 12.888 | 0.78 | 18.712 | 0 | 0.0044666 | 0 | 0.0048964
3465 | 11.5 | 6.5 | 13.59 | 13.59 | 0.78 | 18.91 | 0 | 0.0039234 | 0 | 0.0044727
3466 | 12.4 | 5.6 | 14.292 | 14.292 | 0.78 | 19.108 | 0 | 0.0033802 | 0 | 0.0040489
3467 | 13.3 | 4.7 | 14.994 | 14.994 | 0.78 | 19.306 | 0 | 0.0028369 | 0 | 0.0036252
3468 | 13.7 | 4.3 | 15.306 | 15.306 | 0.78 | 19.394 | 0 | 0.0025955 | 0 | 0.0034369
3469 | 14.2 | 3.8 | 15.696 | 15.696 | 0.78 | 19.504 | 0 | 0.0022937 | 0 | 0.0032015
3470 | 14.6 | 3.4 | 16.008 | 16.008 | 0.78 | 19.592 | 0 | 0.0020522 | 0 | 0.0030132
3471 | 12.5 | 5.5 | 14.37 | 14.37 | 0.78 | 19.13 | 0 | 0.0033198 | 0 | 0.0040019
3472 | 10.5 | 7.5 | 12.81 | 12.81 | 0.78 | 18.69 | 0 | 0.004527 | 0 | 0.0049435
3473 | 8.4 | 9.6 | 11.172 | 11.172 | 0.78 | 18.228 | 0 | 0.0057946 | 0 | 0.0059322
3474 | 8.2 | 9.8 | 11.016 | 11.016 | 0.78 | 18.184 | 0 | 0.0059153 | 0 | 0.0060263
3475 | 7.9 | 10.1 | 10.782 | 10.782 | 0.78 | 18.118 | 0 | 0.0060964 | 0 | 0.0061676
3476 | 7.7 | 10.3 | 10.626 | 10.626 | 0.78 | 18.074 | 0 | 0.0062171 | 0 | 0.0062617
3477 | 7 | 11 | 10.08 | 10.08 | 0.78 | 17.92 | 0.08 | 0.0066396 | 4.8288e-05 | 0.0065913
3478 | 6.4 | 11.6 | 9.612 | 9.612 | 0.78 | 17.788 | 0.212 | 0.0070018 | 0.00012796 | 0.0068738
3479 | 5.7 | 12.3 | 9.066 | 9.066 | 0.78 | 17.634 | 0.366 | 0.0074243 | 0.00022092 | 0.0072034
3480 | 6.1 | 11.9 | 9.378 | 9.378 | 0.78 | 17.722 | 0.278 | 0.0071828 | 0.0001678 | 0.007015
3481 | 6.4 | 11.6 | 9.612 | 9.612 | 0.78 | 17.788 | 0.212 | 0.0070018 | 0.00012796 | 0.0068738
3482 | 6.8 | 11.2 | 9.924 | 9.924 | 0.78 | 17.876 | 0.124 | 0.0067603 | 7.4846e-05 | 0.0066855
3483 | 6.7 | 11.3 | 9.846 | 9.846 | 0.78 | 17.854 | 0.146 | 0.0068207 | 8.8126e-05 | 0.0067326
3484 | 6.5 | 11.5 | 9.69 | 9.69 | 0.78 | 17.81 | 0.19 | 0.0069414 | 0.00011468 | 0.0068267
3485 | 6.4 | 11.6 | 9.612 | 9.612 | 0.78 | 17.788 | 0.212 | 0.0070018 | 0.00012796 | 0.0068738
3486 | 6.5 | 11.5 | 9.69 | 9.69 | 0.78 | 17.81 | 0.19 | 0.0069414 | 0.00011468 | 0.0068267
3487 | 6.6 | 11.4 | 9.768 | 9.768 | 0.78 | 17.832 | 0.168 | 0.006881 | 0.0001014 | 0.0067796
3488 | 6.7 | 11.3 | 9.846 | 9.846 | 0.78 | 17.854 | 0.146 | 0.0068207 | 8.8126e-05 | 0.0067326
3489 | 7.5 | 10.5 | 10.47 | 10.47 | 0.78 | 18.03 | 0 | 0.0063378 | 0 | 0.0063559
3490 | 8.4 | 9.6 | 11.172 | 11.172 | 0.78 | 18.228 | 0 | 0.0057946 | 0 | 0.0059322
3491 | 9.2 | 8.8 | 11.796 | 11.796 | 0.78 | 18.404 | 0 | 0.0053117 | 0 | 0.0055555
3492 | 10.2 | 7.8 | 12.576 | 12.576 | 0.78 | 18.624 | 0 | 0.0047081 | 0 | 0.0050847
3493 | 11.3 | 6.7 | 13.434 | 13.434 | 0.78 | 18.866 | 0 | 0.0040441 | 0 | 0.0045668
3494 | 12.3 | 5.7 | 14.214 | 14.214 | 0.78 | 19.086 | 0 | 0.0034405 | 0 | 0.004096
3495 | 11.8 | 6.2 | 13.824 | 13.824 | 0.78 | 18.976 | 0 | 0.0037423 | 0 | 0.0043314
3496 | 11.4 | 6.6 | 13.512 | 13.512 | 0.78 | 18.888 | 0 | 0.0039838 | 0 | 0.0045198
3497 | 10.9 | 7.1 | 13.122 | 13.122 | 0.78 | 18.778 | 0 | 0.0042856 | 0 | 0.0047552
3498 | 10 | 8 | 12.42 | 12.42 | 0.78 | 18.58 | 0 | 0.0048288 | 0 | 0.0051789
3499 | 9.1 | 8.9 | 11.718 | 11.718 | 0.78 | 18.382 | 0 | 0.005372 | 0 | 0.0056026
3500 | 8.2 | 9.8 | 11.016 | 11.016 | 0.78 | 18.184 | 0 | 0.0059153 | 0 | 0.0060263
3501 | 7.4 | 10.6 | 10.392 | 10.392 | 0.78 | 18.008 | 0 | 0.0063982 | 0 | 0.006403
3502 | 6.5 | 11.5 | 9.69 | 9.69 | 0.78 | 17.81 | 0.19 | 0.0069414 | 0.00011468 | 0.0068267
3503 | 5.7 | 12.3 | 9.066 | 9.066 | 0.78 | 17.634 | 0.366 | 0.0074243 | 0.00022092 | 0.0072034
3504 | 5.7 | 12.3 | 9.066 | 9.066 | 0.78 | 17.634 | 0.366 | 0.0074243 | 0.00022092 | 0.0072034
3505 | 5.6 | 12.4 | 8.988 | 8.988 | 0.78 | 17.612 | 0.388 | 0.0074846 | 0.0002342 | 0.0072504
3506 | 5.6 | 12.4 | 8.988 | 8.988 | 0.78 | 17.612 | 0.388 | 0.0074846 | 0.0002342 | 0.0072504
3507 | 5.6 | 12.4 | 8.988 | 8.988 | 0.78 | 17.612 | 0.388 | 0.0074846 | 0.0002342 | 0.0072504
3508 | 5.6 | 12.4 | 8.988 | 8.988 | 0.78 | 17.612 | 0.388 | 0.0074846 | 0.0002342 | 0.0072504
3509 | 5.6 | 12.4 | 8.988 | 8.988 | 0.78 | 17.612 | 0.388 | 0.0074846 | 0.0002342 | 0.0072504
3510 | 6.4 | 11.6 | 9.612 | 9.612 | 0.78 | 17.788 | 0.212 | 0.0070018 | 0.00012796 | 0.0068738
3511 | 7.2 | 10.8 | 10.236 | 10.236 | 0.78 | 17.964 | 0.036 | 0.0065189 | 2.173e-05 | 0.0064972
3512 | 8 | 10 | 10.86 | 10.86 | 0.78 | 18.14 | 0 | 0.006036 | 0 | 0.0061205
3513 | 8.5 | 9.5 | 11.25 | 11.25 | 0.78 | 18.25 | 0 | 0.0057342 | 0 | 0.0058851
3514 | 9.1 | 8.9 | 11.718 | 11.718 | 0.78 | 18.382 | 0 | 0.005372 | 0 | 0.0056026
3515 | 9.6 | 8.4 | 12.108 | 12.108 | 0.78 | 18.492 | 0 | 0.0050702 | 0 | 0.0053672
3516 | 10.3 | 7.7 | 12.654 | 12.654 | 0.78 | 18.646 | 0 | 0.0046477 | 0 | 0.0050376
3517 | 10.9 | 7.1 | 13.122 | 13.122 | 0.78 | 18.778 | 0 | 0.0042856 | 0 | 0.0047552
3518 | 11.6 | 6.4 | 13.668 | 13.668 | 0.78 | 18.932 | 0 | 0.003863 | 0 | 0.0044256
3519 | 11.7 | 6.3 | 13.746 | 13.746 | 0.78 | 18.954 | 0 | 0.0038027 | 0 | 0.0043785
3520 | 11.9 | 6.1 | 13.902 | 13.902 | 0.78 | 18.998 | 0 | 0.003682 | 0 | 0.0042844
3521 | 12 | 6 | 13.98 | 13.98 | 0.78 | 19.02 | 0 | 0.0036216 | 0 | 0.0042373
3522 | 11.4 | 6.6 | 13.512 | 13.512 | 0.78 | 18.888 | 0 | 0.0039838 | 0 | 0.0045198
3523 | 10.8 | 7.2 | 13.044 | 13.044 | 0.78 | 18.756 | 0 | 0.0043459 | 0 | 0.0048022
3524 | 10.2 | 7.8 | 12.576 | 12.576 | 0.78 | 18.624 | 0 | 0.0047081 | 0 | 0.0050847
3525 | 9.2 | 8.8 | 11.796 | 11.796 | 0.78 | 18.404 | 0 | 0.0053117 | 0 | 0.0055555
3526 | 8.1 | 9.9 | 10.938 | 10.938 | 0.78 | 18.162 | 0 | 0.0059756 | 0 | 0.0060734
3527 | 7.1 | 10.9 | 10.158 | 10.158 | 0.78 | 17.942 | 0.058 | 0.0065792 | 3.5009e-05 | 0.0065442
3528 | 6.1 | 11.9 | 9.378 | 9.378 | 0.78 | 17.722 | 0.278 | 0.0071828 | 0.0001678 | 0.007015
3529 | 5.2 | 12.8 | 8.676 | 8.676 | 0.78 | 17.524 | 0.476 | 0.0077261 | 0.00028731 | 0.0074388
3530 | 4.2 | 13.8 | 7.896 | 7.896 | 0.78 | 17.304 | 0.696 | 0.0083297 | 0.00042011 | 0.0079096
3531 | 4.7 | 13.3 | 8.286 | 8.286 | 0.78 | 17.414 | 0.586 | 0.0080279 | 0.00035371 | 0.0076742
3532 | 5.2 | 12.8 | 8.676 | 8.676 | 0.78 | 17.524 | 0.476 | 0.0077261 | 0.00028731 | 0.0074388
3533 | 5.7 | 12.3 | 9.066 | 9.066 | 0.78 | 17.634 | 0.366 | 0.0074243 | 0.00022092 | 0.0072034
3534 | 6.4 | 11.6 | 9.612 | 9.612 | 0.78 | 17.788 | 0.212 | 0.0070018 | 0.00012796 | 0.0068738
3535 | 7.1 | 10.9 | 10.158 | 10.158 | 0.78 | 17.942 | 0.058 | 0.0065792 | 3.5009e-05 | 0.0065442
3536 | 7.8 | 10.2 | 10.704 | 10.704 | 0.78 | 18.096 | 0 | 0.0061567 | 0 | 0.0062147
3537 | 8.7 | 9.3 | 11.406 | 11.406 | 0.78 | 18.294 | 0 | 0.0056135 | 0 | 0.0057909
3538 | 9.6 | 8.4 | 12.108 | 12.108 | 0.78 | 18.492 | 0 | 0.0050702 | 0 | 0.0053672
3539 | 10.5 | 7.5 | 12.81 | 12.81 | 0.78 | 18.69 | 0 | 0.004527 | 0 | 0.0049435
3540 | 11 | 7 | 13.2 | 13.2 | 0.78 | 18.8 | 0 | 0.0042252 | 0 | 0.0047081
3541 | 11.5 | 6.5 | 13.59 | 13.59 | 0.78 | 18.91 | 0 | 0.0039234 | 0 | 0.0044727
3542 | 12 | 6 | 13.98 | 13.98 | 0.78 | 19.02 | 0 | 0.0036216 | 0 | 0.0042373
3543 | 12.2 | 5.8 | 14.136 | 14.136 | 0.78 | 19.064 | 0 | 0.0035009 | 0 | 0.0041431
3544 | 12.3 | 5.7 | 14.214 | 14.214 | 0.78 | 19.086 | 0 | 0.0034405 | 0 | 0.004096
3545 | 12.5 | 5.5 | 14.37 | 14.37 | 0.78 | 19.13 | 0 | 0.0033198 | 0 | 0.0040019
3546 | 12.5 | 5.5 | 14.37 | 14.37 | 0.78 | 19.13 | 0 | 0.0033198 | 0 | 0.0040019
3547 | 12.4 | 5.6 | 14.292 | 14.292 | 0.78 | 19.108 | 0 | 0.0033802 | 0 | 0.0040489
3548 | 12.4 | 5.6 | 14.292 | 14.292 | 0.78 | 19.108 | 0 | 0.0033802 | 0 | 0.0040489
3549 | 10.4 | 7.6 | 12.732 | 12.732 | 0.78 | 18.668 | 0 | 0.0045874 | 0 | 0.0049906
3550 | 8.5 | 9.5 | 11.25 | 11.25 | 0.78 | 18.25 | 0 | 0.0057342 | 0 | 0.0058851
3551 | 6.5 | 11.5 | 9.69 | 9.69 | 0.78 | 17.81 | 0.19 | 0.0069414 | 0.00011468 | 0.0068267
3552 | 6 | 12 | 9.3 | 9.3 | 0.78 | 17.7 | 0.3 | 0.0072432 | 0.00018108 | 0.0070621
3553 | 5.5 | 12.5 | 8.91 | 8.91 | 0.78 | 17.59 | 0.41 | 0.007545 | 0.00024748 | 0.0072975
3554 | 5 | 13 | 8.52 | 8.52 | 0.78 | 17.48 | 0.52 | 0.0078468 | 0.00031387 | 0.0075329
3555 | 4.8 | 13.2 | 8.364 | 8.364 | 0.78 | 17.436 | 0.564 | 0.0079675 | 0.00034043 | 0.0076271
3556 | 4.6 | 13.4 | 8.208 | 8.208 | 0.78 | 17.392 | 0.608 | 0.0080882 | 0.00036699 | 0.0077213
3557 | 4.4 | 13.6 | 8.052 | 8.052 | 0.78 | 17.348 | 0.652 | 0.008209 | 0.00039355 | 0.0078154
3558 | 5.3 | 12.7 | 8.754 | 8.754 | 0.78 | 17.546 | 0.454 | 0.0076657 | 0.00027403 | 0.0073917
3559 | 6.1 | 11.9 | 9.378 | 9.378 | 0.78 | 17.722 | 0.278 | 0.0071828 | 0.0001678 | 0.007015
3560 | 7 | 11 | 10.08 | 10.08 | 0.78 | 17.92 | 0.08 | 0.0066396 | 4.8288e-05 | 0.0065913
3561 | 8.2 | 9.8 | 11.016 | 11.016 | 0.78 | 18.184 | 0 | 0.0059153 | 0 | 0.0060263
3562 | 9.4 | 8.6 | 11.952 | 11.952 | 0.78 | 18.448 | 0 | 0.005191 | 0 | 0.0054614
3563 | 10.6 | 7.4 | 12.888 | 12.888 | 0.78 | 18.712 | 0 | 0.0044666 | 0 | 0.0048964
3564 | 11.5 | 6.5 | 13.59 | 13.59 | 0.78 | 18.91 | 0 | 0.0039234 | 0 | 0.0044727
3565 | 12.3 | 5.7 | 14.214 | 14.214 | 0.78 | 19.086 | 0 | 0.0034405 | 0 | 0.004096
3566 | 13.2 | 4.8 | 14.916 | 14.916 | 0.78 | 19.284 | 0 | 0.0028973 | 0 | 0.0036723
3567 | 13.1 | 4.9 | 14.838 | 14.838 | 0.78 | 19.262 | 0 | 0.0029576 | 0 | 0.0037194
3568 | 13 | 5 | 14.76 | 14.76 | 0.78 | 19.24 | 0 | 0.003018 | 0 | 0.0037665
3569 | 12.9 | 5.1 | 14.682 | 14.682 | 0.78 | 19.218 | 0 | 0.0030784 | 0 | 0.0038135
3570 | 12.7 | 5.3 | 14.526 | 14.526 | 0.78 | 19.174 | 0 | 0.0031991 | 0 | 0.0039077
3571 | 12.5 | 5.5 | 14.37 | 14.37 | 0.78 | 19.13 | 0 | 0.0033198 | 0 | 0.0040019
3572 | 12.3 | 5.7 | 14.214 | 14.214 | 0.78 | 19.086 | 0 | 0.0034405 | 0 | 0.004096
3573 | 11.1 | 6.9 | 13.278 | 13.278 | 0.78 | 18.822 | 0 | 0.0041648 | 0 | 0.004661
3574 | 10 | 8 | 12.42 | 12.42 | 0.78 | 18.58 | 0 | 0.0048288 | 0 | 0.0051789
3575 | 8.8 | 9.2 | 11.484 | 11.484 | 0.78 | 18.316 | 0 | 0.0055531 | 0 | 0.0057439
3576 | 7.7 | 10.3 | 10.626 | 10.626 | 0.78 | 18.074 | 0 | 0.0062171 | 0 | 0.0062617
3577 | 6.7 | 11.3 | 9.846 | 9.846 | 0.78 | 17.854 | 0.146 | 0.0068207 | 8.8126e-05 | 0.0067326
3578 | 5.6 | 12.4 | 8.988 | 8.988 | 0.78 | 17.612 | 0.388 | 0.0074846 | 0.0002342 | 0.0072504
3579 | 5.4 | 12.6 | 8.832 | 8.832 | 0.78 | 17.568 | 0.432 | 0.0076054 | 0.00026076 | 0.0073446
3580 | 5.2 | 12.8 | 8.676 | 8.676 | 0.78 | 17.524 | 0.476 | 0.0077261 | 0.00028731 | 0.0074388
3581 | 5 | 13 | 8.52 | 8.52 | 0.78 | 17.48 | 0.52 | 0.0078468 | 0.00031387 | 0.0075329
3582 | 6.4 | 11.6 | 9.612 | 9.612 | 0.78 | 17.788 | 0.212 | 0.0070018 | 0.00012796 | 0.0068738
3583 | 7.8 | 10.2 | 10.704 | 10.704 | 0.78 | 18.096 | 0 | 0.0061567 | 0 | 0.0062147
3584 | 9.2 | 8.8 | 11.796 | 11.796 | 0.78 | 18.404 | 0 | 0.0053117 | 0 | 0.0055555
3585 | 10.6 | 7.4 | 12.888 | 12.888 | 0.78 | 18.712 | 0 | 0.0044666 | 0 | 0.0048964
3586 | 11.9 | 6.1 | 13.902 | 13.902 | 0.78 | 18.998 | 0 | 0.003682 | 0 | 0.0042844
3587 | 13.3 | 4.7 | 14.994 | 14.994 | 0.78 | 19.306 | 0 | 0.0028369 | 0 | 0.0036252
3588 | 13.6 | 4.4 | 15.228 | 15.228 | 0.78 | 19.372 | 0 | 0.0026558 | 0 | 0.003484
3589 | 13.8 | 4.2 | 15.384 | 15.384 | 0.78 | 19.416 | 0 | 0.0025351 | 0 | 0.0033898
3590 | 14.1 | 3.9 | 15.618 | 15.618 | 0.78 | 19.482 | 0 | 0.002354 | 0 | 0.0032486
3591 | 14.3 | 3.7 | 15.774 | 15.774 | 0.78 | 19.526 | 0 | 0.0022333 | 0 | 0.0031544
3592 | 14.4 | 3.6 | 15.852 | 15.852 | 0.78 | 19.548 | 0 | 0.002173 | 0 | 0.0031073
3593 | 14.6 | 3.4 | 16.008 | 16.008 | 0.78 | 19.592 | 0 | 0.0020522 | 0 | 0.0030132
3594 | 13.2 | 4.8 | 14.916 | 14.916 | 0.78 | 19.284 | 0 | 0.0028973 | 0 | 0.0036723
3595 | 11.7 | 6.3 | 13.746 | 13.746 | 0.78 | 18.954 | 0 | 0.0038027 | 0 | 0.0043785
3596 | 10.3 | 7.7 | 12.654 | 12.654 | 0.78 | 18.646 | 0 | 0.0046477 | 0 | 0.0050376
3597 | 10.2 | 7.8 | 12.576 | 12.576 | 0.78 | 18.624 | 0 | 0.0047081 | 0 | 0.0050847
3598 | 10.1 | 7.9 | 12.498 | 12.498 | 0.78 | 18.602 | 0 | 0.0047684 | 0 | 0.0051318
3599 | 10 | 8 | 12.42 | 12.42 | 0.78 | 18.58 | 0 | 0.0048288 | 0 | 0.0051789
3600 | 8.8 | 9.2 | 11.484 | 11.484 | 0.78 | 18.316 | 0 | 0.0055531 | 0 | 0.0057439
3601 | 7.7 | 10.3 | 10.626 | 10.626 | 0.78 | 18.074 | 0 | 0.0062171 | 0 | 0.0062617
3602 | 6.5 | 11.5 | 9.69 | 9.69 | 0.78 | 17.81 | 0.19 | 0.0069414 | 0.00011468 | 0.0068267
3603 | 6.5 | 11.5 | 9.69 | 9.69 | 0.78 | 17.81 | 0.19 | 0.0069414 | 0.00011468 | 0.0068267
3604 | 6.4 | 11.6 | 9.612 | 9.612 | 0.78 | 17.788 | 0.212 | 0.0070018 | 0.00012796 | 0.0068738
3605 | 6.4 | 11.6 | 9.612 | 9.612 | 0.78 | 17.788 | 0.212 | 0.0070018 | 0.00012796 | 0.0068738
3606 | 7.6 | 10.4 | 10.548 | 10.548 | 0.78 | 18.052 | 0 | 0.0062774 | 0 | 0.0063088
3607 | 8.7 | 9.3 | 11.406 | 11.406 | 0.78 | 18.294 | 0 | 0.0056135 | 0 | 0.0057909
3608 | 9.9 | 8.1 | 12.342 | 12.342 | 0.78 | 18.558 | 0 | 0.0048892 | 0 | 0.005226
3609 | 11.5 | 6.5 | 13.59 | 13.59 | 0.78 | 18.91 | 0 | 0.0039234 | 0 | 0.0044727
3610 | 13.2 | 4.8 | 14.916 | 14.916 | 0.78 | 19.284 | 0 | 0.0028973 | 0 | 0.0036723
3611 | 14.8 | 3.2 | 16.164 | 16.164 | 0.78 | 19.636 | 0 | 0.0019315 | 0 | 0.002919
3612 | 15.2 | 2.8 | 16.476 | 16.476 | 0.78 | 19.724 | 0 | 0.0016901 | 0 | 0.0027307
3613 | 15.5 | 2.5 | 16.71 | 16.71 | 0.78 | 19.79 | 0 | 0.001509 | 0 | 0.0025894
3614 | 15.9 | 2.1 | 17.022 | 17.022 | 0.78 | 19.878 | 0 | 0.0012676 | 0 | 0.0024011
3615 | 16 | 2 | 17.1 | 17.1 | 0.78 | 19.9 | 0 | 0.0012072 | 0 | 0.002354
3616 | 16.1 | 1.9 | 17.178 | 17.178 | 0.78 | 19.922 | 0 | 0.0011468 | 0 | 0.002307
3617 | 15.8 | 2.2 | 16.944 | 16.944 | 0.78 | 19.856 | 0 | 0.0013279 | 0 | 0.0024482
3618 | 15.2 | 2.8 | 16.476 | 16.476 | 0.78 | 19.724 | 0 | 0.0016901 | 0 | 0.0027307
3619 | 14.5 | 3.5 | 15.93 | 15.93 | 0.78 | 19.57 | 0 | 0.0021126 | 0 | 0.0030603
3620 | 13.7 | 4.3 | 15.306 | 15.306 | 0.78 | 19.394 | 0 | 0.0025955 | 0 | 0.0034369
3621 | 12.9 | 5.1 | 14.682 | 14.682 | 0.78 | 19.218 | 0 | 0.0030784 | 0 | 0.0038135
3622 | 11.9 | 6.1 | 13.902 | 13.902 | 0.78 | 18.998 | 0 | 0.003682 | 0 | 0.0042844
3623 | 11 | 7 | 13.2 | 13.2 | 0.78 | 18.8 | 0 | 0.0042252 | 0 | 0.0047081
3624 | 10.1 | 7.9 | 12.498 | 12.498 | 0.78 | 18.602 | 0 | 0.0047684 | 0 | 0.0051318
3625 | 9.3 | 8.7 | 11.874 | 11.874 | 0.78 | 18.426 | 0 | 0.0052513 | 0 | 0.0055085
3626 | 8.6 | 9.4 | 11.328 | 11.328 | 0.78 | 18.272 | 0 | 0.0056738 | 0 | 0.005838
3627 | 8 | 10 | 10.86 | 10.86 | 0.78 | 18.14 | 0 | 0.006036 | 0 | 0.0061205
3628 | 7.5 | 10.5 | 10.47 | 10.47 | 0.78 | 18.03 | 0 | 0.0063378 | 0 | 0.0063559
3629 | 7.2 | 10.8 | 10.236 | 10.236 | 0.78 | 17.964 | 0.036 | 0.0065189 | 2.173e-05 | 0.0064972
3630 | 6.9 | 11.1 | 10.002 | 10.002 | 0.78 | 17.898 | 0.102 | 0.0067 | 6.1567e-05 | 0.0066384
3631 | 6.8 | 11.2 | 9.924 | 9.924 | 0.78 | 17.876 | 0.124 | 0.0067603 | 7.4846e-05 | 0.0066855
3632 | 7 | 11 | 10.08 | 10.08 | 0.78 | 17.92 | 0.08 | 0.0066396 | 4.8288e-05 | 0.0065913
3633 | 7.1 | 10.9 | 10.158 | 10.158 | 0.78 | 17.942 | 0.058 | 0.0065792 | 3.5009e-05 | 0.0065442
3634 | 7.1 | 10.9 | 10.158 | 10.158 | 0.78 | 17.942 | 0.058 | 0.0065792 | 3.5009e-05 | 0.0065442
3635 | 7.2 | 10.8 | 10.236 | 10.236 | 0.78 | 17.964 | 0.036 | 0.0065189 | 2.173e-05 | 0.0064972
3636 | 7.5 | 10.5 | 10.47 | 10.47 | 0.78 | 18.03 | 0 | 0.0063378 | 0 | 0.0063559
3637 | 7.8 | 10.2 | 10.704 | 10.704 | 0.78 | 18.096 | 0 | 0.0061567 | 0 | 0.0062147
3638 | 8.1 | 9.9 | 10.938 | 10.938 | 0.78 | 18.162 | 0 | 0.0059756 | 0 | 0.0060734
3639 | 8.4 | 9.6 | 11.172 | 11.172 | 0.78 | 18.228 | 0 | 0.0057946 | 0 | 0.0059322
3640 | 8.8 | 9.2 | 11.484 | 11.484 | 0.78 | 18.316 | 0 | 0.0055531 | 0 | 0.0057439
3641 | 9.1 | 8.9 | 11.718 | 11.718 | 0.78 | 18.382 | 0 | 0.005372 | 0 | 0.0056026
3642 | 9.2 | 8.8 | 11.796 | 11.796 | 0.78 | 18.404 | 0 | 0.0053117 | 0 | 0.0055555
3643 | 9.2 | 8.8 | 11.796 | 11.796 | 0.78 | 18.404 | 0 | 0.0053117 | 0 | 0.0055555
3644 | 9.3 | 8.7 | 11.874 | 11.874 | 0.78 | 18.426 | 0 | 0.0052513 | 0 | 0.0055085
3645 | 8 | 10 | 10.86 | 10.86 | 0.78 | 18.14 | 0 | 0.006036 | 0 | 0.0061205
3646 | 6.8 | 11.2 | 9.924 | 9.924 | 0.78 | 17.876 | 0.124 | 0.0067603 | 7.4846e-05 | 0.0066855
3647 | 5.5 | 12.5 | 8.91 | 8.91 | 0.78 | 17.59 | 0.41 | 0.007545 | 0.00024748 | 0.0072975
3648 | 4.9 | 13.1 | 8.442 | 8.442 | 0.78 | 17.458 | 0.542 | 0.0079072 | 0.00032715 | 0.00758
3649 | 4.3 | 13.7 | 7.974 | 7.974 | 0.78 | 17.326 | 0.674 | 0.0082693 | 0.00040683 | 0.0078625
3650 | 3.7 | 14.3 | 7.506 | 7.506 | 0.78 | 17.194 | 0.806 | 0.0086315 | 0.0004865 | 0.008145
3651 | 3.9 | 14.1 | 7.662 | 7.662 | 0.78 | 17.238 | 0.762 | 0.0085108 | 0.00045994 | 0.0080508
3652 | 4.2 | 13.8 | 7.896 | 7.896 | 0.78 | 17.304 | 0.696 | 0.0083297 | 0.00042011 | 0.0079096
3653 | 4.4 | 13.6 | 8.052 | 8.052 | 0.78 | 17.348 | 0.652 | 0.008209 | 0.00039355 | 0.0078154
3654 | 6.6 | 11.4 | 9.768 | 9.768 | 0.78 | 17.832 | 0.168 | 0.006881 | 0.0001014 | 0.0067796
3655 | 8.8 | 9.2 | 11.484 | 11.484 | 0.78 | 18.316 | 0 | 0.0055531 | 0 | 0.0057439
3656 | 11 | 7 | 13.2 | 13.2 | 0.78 | 18.8 | 0 | 0.0042252 | 0 | 0.0047081
3657 | 12.2 | 5.8 | 14.136 | 14.136 | 0.78 | 19.064 | 0 | 0.0035009 | 0 | 0.0041431
3658 | 13.5 | 4.5 | 15.15 | 15.15 | 0.78 | 19.35 | 0 | 0.0027162 | 0 | 0.0035311
3659 | 14.7 | 3.3 | 16.086 | 16.086 | 0.78 | 19.614 | 0 | 0.0019919 | 0 | 0.0029661
3660 | 14.5 | 3.5 | 15.93 | 15.93 | 0.78 | 19.57 | 0 | 0.0021126 | 0 | 0.0030603
3661 | 14.4 | 3.6 | 15.852 | 15.852 | 0.78 | 19.548 | 0 | 0.002173 | 0 | 0.0031073
3662 | 14.2 | 3.8 | 15.696 | 15.696 | 0.78 | 19.504 | 0 | 0.0022937 | 0 | 0.0032015
3663 | 13.9 | 4.1 | 15.462 | 15.462 | 0.78 | 19.438 | 0 | 0.0024748 | 0 | 0.0033427
3664 | 13.7 | 4.3 | 15.306 | 15.306 | 0.78 | 19.394 | 0 | 0.0025955 | 0 | 0.0034369
3665 | 13.4 | 4.6 | 15.072 | 15.072 | 0.78 | 19.328 | 0 | 0.0027766 | 0 | 0.0035781
3666 | 13.1 | 4.9 | 14.838 | 14.838 | 0.78 | 19.262 | 0 | 0.0029576 | 0 | 0.0037194
3667 | 12.7 | 5.3 | 14.526 | 14.526 | 0.78 | 19.174 | 0 | 0.0031991 | 0 | 0.0039077
3668 | 12.4 | 5.6 | 14.292 | 14.292 | 0.78 | 19.108 | 0 | 0.0033802 | 0 | 0.0040489
3669 | 11.2 | 6.8 | 13.356 | 13.356 | 0.78 | 18.844 | 0 | 0.0041045 | 0 | 0.0046139
3670 | 10 | 8 | 12.42 | 12.42 | 0.78 | 18.58 | 0 | 0.0048288 | 0 | 0.0051789
3671 | 8.8 | 9.2 | 11.484 | 11.484 | 0.78 | 18.316 | 0 | 0.0055531 | 0 | 0.0057439
3672 | 8 | 10 | 10.86 | 10.86 | 0.78 | 18.14 | 0 | 0.006036 | 0 | 0.0061205
3673 | 7.2 | 10.8 | 10.236 | 10.236 | 0.78 | 17.964 | 0.036 | 0.0065189 | 2.173e-05 | 0.0064972
3674 | 6.4 | 11.6 | 9.612 | 9.612 | 0.78 | 17.788 | 0.212 | 0.0070018 | 0.00012796 | 0.0068738
3675 | 5.8 | 12.2 | 9.144 | 9.144 | 0.78 | 17.656 | 0.344 | 0.0073639 | 0.00020764 | 0.0071563
3676 | 5.2 | 12.8 | 8.676 | 8.676 | 0.78 | 17.524 | 0.476 | 0.0077261 | 0.00028731 | 0.0074388
3677 | 4.6 | 13.4 | 8.208 | 8.208 | 0.78 | 17.392 | 0.608 | 0.0080882 | 0.00036699 | 0.0077213
3678 | 6.8 | 11.2 | 9.924 | 9.924 | 0.78 | 17.876 | 0.124 | 0.0067603 | 7.4846e-05 | 0.0066855
3679 | 8.9 | 9.1 | 11.562 | 11.562 | 0.78 | 18.338 | 0 | 0.0054928 | 0 | 0.0056968
3680 | 11.1 | 6.9 | 13.278 | 13.278 | 0.78 | 18.822 | 0 | 0.0041648 | 0 | 0.004661
3681 | 12.2 | 5.8 | 14.136 | 14.136 | 0.78 | 19.064 | 0 | 0.0035009 | 0 | 0.0041431
3682 | 13.2 | 4.8 | 14.916 | 14.916 | 0.78 | 19.284 | 0 | 0.0028973 | 0 | 0.0036723
3683 | 14.3 | 3.7 | 15.774 | 15.774 | 0.78 | 19.526 | 0 | 0.0022333 | 0 | 0.0031544
3684 | 14.9 | 3.1 | 16.242 | 16.242 | 0.78 | 19.658 | 0 | 0.0018712 | 0 | 0.0028719
3685 | 15.6 | 2.4 | 16.788 | 16.788 | 0.78 | 19.812 | 0 | 0.0014486 | 0 | 0.0025424
3686 | 16.2 | 1.8 | 17.256 | 17.256 | 0.78 | 19.944 | 0 | 0.0010865 | 0 | 0.0022599
3687 | 15.6 | 2.4 | 16.788 | 16.788 | 0.78 | 19.812 | 0 | 0.0014486 | 0 | 0.0025424
3688 | 15.1 | 2.9 | 16.398 | 16.398 | 0.78 | 19.702 | 0 | 0.0017504 | 0 | 0.0027778
3689 | 14.5 | 3.5 | 15.93 | 15.93 | 0.78 | 19.57 | 0 | 0.0021126 | 0 | 0.0030603
3690 | 13.9 | 4.1 | 15.462 | 15.462 | 0.78 | 19.438 | 0 | 0.0024748 | 0 | 0.0033427
3691 | 13.3 | 4.7 | 14.994 | 14.994 | 0.78 | 19.306 | 0 | 0.0028369 | 0 | 0.0036252
3692 | 12.7 | 5.3 | 14.526 | 14.526 | 0.78 | 19.174 | 0 | 0.0031991 | 0 | 0.0039077
3693 | 12.1 | 5.9 | 14.058 | 14.058 | 0.78 | 19.042 | 0 | 0.0035612 | 0 | 0.0041902
3694 | 11.4 | 6.6 | 13.512 | 13.512 | 0.78 | 18.888 | 0 | 0.0039838 | 0 | 0.0045198
3695 | 10.8 | 7.2 | 13.044 | 13.044 | 0.78 | 18.756 | 0 | 0.0043459 | 0 | 0.0048022
3696 | 10.6 | 7.4 | 12.888 | 12.888 | 0.78 | 18.712 | 0 | 0.0044666 | 0 | 0.0048964
3697 | 10.3 | 7.7 | 12.654 | 12.654 | 0.78 | 18.646 | 0 | 0.0046477 | 0 | 0.0050376
3698 | 10.1 | 7.9 | 12.498 | 12.498 | 0.78 | 18.602 | 0 | 0.0047684 | 0 | 0.0051318
3699 | 10 | 8 | 12.42 | 12.42 | 0.78 | 18.58 | 0 | 0.0048288 | 0 | 0.0051789
3700 | 9.9 | 8.1 | 12.342 | 12.342 | 0.78 | 18.558 | 0 | 0.0048892 | 0 | 0.005226
3701 | 9.8 | 8.2 | 12.264 | 12.264 | 0.78 | 18.536 | 0 | 0.0049495 | 0 | 0.005273
3702 | 10.3 | 7.7 | 12.654 | 12.654 | 0.78 | 18.646 | 0 | 0.0046477 | 0 | 0.0050376
3703 | 10.8 | 7.2 | 13.044 | 13.044 | 0.78 | 18.756 | 0 | 0.0043459 | 0 | 0.0048022
3704 | 11.3 | 6.7 | 13.434 | 13.434 | 0.78 | 18.866 | 0 | 0.0040441 | 0 | 0.0045668
3705 | 11.4 | 6.6 | 13.512 | 13.512 | 0.78 | 18.888 | 0 | 0.0039838 | 0 | 0.0045198
3706 | 11.6 | 6.4 | 13.668 | 13.668 | 0.78 | 18.932 | 0 | 0.003863 | 0 | 0.0044256
3707 | 11.7 | 6.3 | 13.746 | 13.746 | 0.78 | 18.954 | 0 | 0.0038027 | 0 | 0.0043785
3708 | 12.1 | 5.9 | 14.058 | 14.058 | 0.78 | 19.042 | 0 | 0.0035612 | 0 | 0.0041902
3709 | 12.5 | 5.5 | 14.37 | 14.37 | 0.78 | 19.13 | 0 | 0.0033198 | 0 | 0.0040019
3710 | 12.9 | 5.1 | 14.682 | 14.682 | 0.78 | 19.218 | 0 | 0.0030784 | 0 | 0.0038135
3711 | 12.8 | 5.2 | 14.604 | 14.604 | 0.78 | 19.196 | 0 | 0.0031387 | 0 | 0.0038606
3712 | 12.6 | 5.4 | 14.448 | 14.448 | 0.78 | 19.152 | 0 | 0.0032594 | 0 | 0.0039548
3713 | 12.5 | 5.5 | 14.37 | 14.37 | 0.78 | 19.13 | 0 | 0.0033198 | 0 | 0.0040019
3714 | 12.4 | 5.6 | 14.292 | 14.292 | 0.78 | 19.108 | 0 | 0.0033802 | 0 | 0.0040489
3715 | 12.4 | 5.6 | 14.292 | 14.292 | 0.78 | 19.108 | 0 | 0.0033802 | 0 | 0.0040489
3716 | 12.3 | 5.7 | 14.214 | 14.214 | 0.78 | 19.086 | 0 | 0.0034405 | 0 | 0.004096
3717 | 12.4 | 5.6 | 14.292 | 14.292 | 0.78 | 19.108 | 0 | 0.0033802 | 0 | 0.0040489
3718 | 12.5 | 5.5 | 14.37 | 14.37 | 0.78 | 19.13 | 0 | 0.0033198 | 0 | 0.0040019
3719 | 12.6 | 5.4 | 14.448 | 14.448 | 0.78 | 19.152 | 0 | 0.0032594 | 0 | 0.0039548
3720 | 12.9 | 5.1 | 14.682 | 14.682 | 0.78 | 19.218 | 0 | 0.0030784 | 0 | 0.0038135
3721 | 13.1 | 4.9 | 14.838 | 14.838 | 0.78 | 19.262 | 0 | 0.0029576 | 0 | 0.0037194
3722 | 13.4 | 4.6 | 15.072 | 15.072 | 0.78 | 19.328 | 0 | 0.0027766 | 0 | 0.0035781
3723 | 13 | 5 | 14.76 | 14.76 | 0.78 | 19.24 | 0 | 0.003018 | 0 | 0.0037665
3724 | 12.6 | 5.4 | 14.448 | 14.448 | 0.78 | 19.152 | 0 | 0.0032594 | 0 | 0.0039548
3725 | 12.2 | 5.8 | 14.136 | 14.136 | 0.78 | 19.064 | 0 | 0.0035009 | 0 | 0.0041431
3726 | 11.9 | 6.1 | 13.902 | 13.902 | 0.78 | 18.998 | 0 | 0.003682 | 0 | 0.0042844
3727 | 11.6 | 6.4 | 13.668 | 13.668 | 0.78 | 18.932 | 0 | 0.003863 | 0 | 0.0044256
3728 | 11.3 | 6.7 | 13.434 | 13.434 | 0.78 | 18.866 | 0 | 0.0040441 | 0 | 0.0045668
3729 | 12.1 | 5.9 | 14.058 | 14.058 | 0.78 | 19.042 | 0 | 0.0035612 | 0 | 0.0041902
3730 | 12.8 | 5.2 | 14.604 | 14.604 | 0.78 | 19.196 | 0 | 0.0031387 | 0 | 0.0038606
3731 | 13.6 | 4.4 | 15.228 | 15.228 | 0.78 | 19.372 | 0 | 0.0026558 | 0 | 0.003484
3732 | 13.9 | 4.1 | 15.462 | 15.462 | 0.78 | 19.438 | 0 | 0.0024748 | 0 | 0.0033427
3733 | 14.2 | 3.8 | 15.696 | 15.696 | 0.78 | 19.504 | 0 | 0.0022937 | 0 | 0.0032015
3734 | 14.5 | 3.5 | 15.93 | 15.93 | 0.78 | 19.57 | 0 | 0.0021126 | 0 | 0.0030603
3735 | 14.4 | 3.6 | 15.852 | 15.852 | 0.78 | 19.548 | 0 | 0.002173 | 0 | 0.0031073
3736 | 14.3 | 3.7 | 15.774 | 15.774 | 0.78 | 19.526 | 0 | 0.0022333 | 0 | 0.0031544
3737 | 14.2 | 3.8 | 15.696 | 15.696 | 0.78 | 19.504 | 0 | 0.0022937 | 0 | 0.0032015
3738 | 13.6 | 4.4 | 15.228 | 15.228 | 0.78 | 19.372 | 0 | 0.0026558 | 0 | 0.003484
3739 | 13 | 5 | 14.76 | 14.76 | 0.78 | 19.24 | 0 | 0.003018 | 0 | 0.0037665
3740 | 12.4 | 5.6 | 14.292 | 14.292 | 0.78 | 19.108 | 0 | 0.0033802 | 0 | 0.0040489
3741 | 12 | 6 | 13.98 | 13.98 | 0.78 | 19.02 | 0 | 0.0036216 | 0 | 0.0042373
3742 | 11.7 | 6.3 | 13.746 | 13.746 | 0.78 | 18.954 | 0 | 0.0038027 | 0 | 0.0043785
3743 | 11.3 | 6.7 | 13.434 | 13.434 | 0.78 | 18.866 | 0 | 0.0040441 | 0 | 0.0045668
3744 | 11.2 | 6.8 | 13.356 | 13.356 | 0.78 | 18.844 | 0 | 0.0041045 | 0 | 0.0046139
3745 | 11.1 | 6.9 | 13.278 | 13.278 | 0.78 | 18.822 | 0 | 0.0041648 | 0 | 0.004661
3746 | 11 | 7 | 13.2 | 13.2 | 0.78 | 18.8 | 0 | 0.0042252 | 0 | 0.0047081
3747 | 10.8 | 7.2 | 13.044 | 13.044 | 0.78 | 18.756 | 0 | 0.0043459 | 0 | 0.0048022
3748 | 10.7 | 7.3 | 12.966 | 12.966 | 0.78 | 18.734 | 0 | 0.0044063 | 0 | 0.0048493
3749 | 10.5 | 7.5 | 12.81 | 12.81 | 0.78 | 18.69 | 0 | 0.004527 | 0 | 0.0049435
3750 | 10.1 | 7.9 | 12.498 | 12.498 | 0.78 | 18.602 | 0 | 0.0047684 | 0 | 0.0051318
3751 | 9.8 | 8.2 | 12.264 | 12.264 | 0.78 | 18.536 | 0 | 0.0049495 | 0 | 0.005273
3752 | 9.4 | 8.6 | 11.952 | 11.952 | 0.78 | 18.448 | 0 | 0.005191 | 0 | 0.0054614
3753 | 10 | 8 | 12.42 | 12.42 | 0.78 | 18.58 | 0 | 0.0048288 | 0 | 0.0051789
3754 | 10.5 | 7.5 | 12.81 | 12.81 | 0.78 | 18.69 | 0 | 0.004527 | 0 | 0.0049435
3755 | 11.1 | 6.9 | 13.278 | 13.278 | 0.78 | 18.822 | 0 | 0.0041648 | 0 | 0.004661
3756 | 11.8 | 6.2 | 13.824 | 13.824 | 0.78 | 18.976 | 0 | 0.0037423 | 0 | 0.0043314
3757 | 12.5 | 5.5 | 14.37 | 14.37 | 0.78 | 19.13 | 0 | 0.0033198 | 0 | 0.0040019
3758 | 13.2 | 4.8 | 14.916 | 14.916 | 0.78 | 19.284 | 0 | 0.0028973 | 0 | 0.0036723
3759 | 13 | 5 | 14.76 | 14.76 | 0.78 | 19.24 | 0 | 0.003018 | 0 | 0.0037665
3760 | 12.8 | 5.2 | 14.604 | 14.604 | 0.78 | 19.196 | 0 | 0.0031387 | 0 | 0.0038606
3761 | 12.6 | 5.4 | 14.448 | 14.448 | 0.78 | 19.152 | 0 | 0.0032594 | 0 | 0.0039548
3762 | 12.2 | 5.8 | 14.136 | 14.136 | 0.78 | 19.064 | 0 | 0.0035009 | 0 | 0.0041431
3763 | 11.9 | 6.1 | 13.902 | 13.902 | 0.78 | 18.998 | 0 | 0.003682 | 0 | 0.0042844
3764 | 11.5 | 6.5 | 13.59 | 13.59 | 0.78 | 18.91 | 0 | 0.0039234 | 0 | 0.0044727
3765 | 10.8 | 7.2 | 13.044 | 13.044 | 0.78 | 18.756 | 0 | 0.0043459 | 0 | 0.0048022
3766 | 10.2 | 7.8 | 12.576 | 12.576 | 0.78 | 18.624 | 0 | 0.0047081 | 0 | 0.0050847
3767 | 9.5 | 8.5 | 12.03 | 12.03 | 0.78 | 18.47 | 0 | 0.0051306 | 0 | 0.0054143
3768 | 8.4 | 9.6 | 11.172 | 11.172 | 0.78 | 18.228 | 0 | 0.0057946 | 0 | 0.0059322
3769 | 7.3 | 10.7 | 10.314 | 10.314 | 0.78 | 17.986 | 0.014 | 0.0064585 | 8.4504e-06 | 0.0064501
3770 | 6.2 | 11.8 | 9.456 | 9.456 | 0.78 | 17.744 | 0.256 | 0.0071225 | 0.00015452 | 0.006968
3771 | 6 | 12 | 9.3 | 9.3 | 0.78 | 17.7 | 0.3 | 0.0072432 | 0.00018108 | 0.0070621
3772 | 5.9 | 12.1 | 9.222 | 9.222 | 0.78 | 17.678 | 0.322 | 0.0073036 | 0.00019436 | 0.0071092
3773 | 5.7 | 12.3 | 9.066 | 9.066 | 0.78 | 17.634 | 0.366 | 0.0074243 | 0.00022092 | 0.0072034
3774 | 7.3 | 10.7 | 10.314 | 10.314 | 0.78 | 17.986 | 0.014 | 0.0064585 | 8.4504e-06 | 0.0064501
3775 | 9 | 9 | 11.64 | 11.64 | 0.78 | 18.36 | 0 | 0.0054324 | 0 | 0.0056497
3776 | 10.6 | 7.4 | 12.888 | 12.888 | 0.78 | 18.712 | 0 | 0.0044666 | 0 | 0.0048964
3777 | 11.9 | 6.1 | 13.902 | 13.902 | 0.78 | 18.998 | 0 | 0.003682 | 0 | 0.0042844
3778 | 13.2 | 4.8 | 14.916 | 14.916 | 0.78 | 19.284 | 0 | 0.0028973 | 0 | 0.0036723
3779 | 14.5 | 3.5 | 15.93 | 15.93 | 0.78 | 19.57 | 0 | 0.0021126 | 0 | 0.0030603
3780 | 14.9 | 3.1 | 16.242 | 16.242 | 0.78 | 19.658 | 0 | 0.0018712 | 0 | 0.0028719
3781 | 15.3 | 2.7 | 16.554 | 16.554 | 0.78 | 19.746 | 0 | 0.0016297 | 0 | 0.0026836
3782 | 15.7 | 2.3 | 16.866 | 16.866 | 0.78 | 19.834 | 0 | 0.0013883 | 0 | 0.0024953
3783 | 15.5 | 2.5 | 16.71 | 16.71 | 0.78 | 19.79 | 0 | 0.001509 | 0 | 0.0025894
3784 | 15.3 | 2.7 | 16.554 | 16.554 | 0.78 | 19.746 | 0 | 0.0016297 | 0 | 0.0026836
3785 | 15.1 | 2.9 | 16.398 | 16.398 | 0.78 | 19.702 | 0 | 0.0017504 | 0 | 0.0027778
3786 | 14.6 | 3.4 | 16.008 | 16.008 | 0.78 | 19.592 | 0 | 0.0020522 | 0 | 0.0030132
3787 | 14.2 | 3.8 | 15.696 | 15.696 | 0.78 | 19.504 | 0 | 0.0022937 | 0 | 0.0032015
3788 | 13.7 | 4.3 | 15.306 | 15.306 | 0.78 | 19.394 | 0 | 0.0025955 | 0 | 0.0034369
3789 | 13 | 5 | 14.76 | 14.76 | 0.78 | 19.24 | 0 | 0.003018 | 0 | 0.0037665
3790 | 12.3 | 5.7 | 14.214 | 14.214 | 0.78 | 19.086 | 0 | 0.0034405 | 0 | 0.004096
3791 | 11.6 | 6.4 | 13.668 | 13.668 | 0.78 | 18.932 | 0 | 0.003863 | 0 | 0.0044256
3792 | 11.2 | 6.8 | 13.356 | 13.356 | 0.78 | 18.844 | 0 | 0.0041045 | 0 | 0.0046139
3793 | 10.9 | 7.1 | 13.122 | 13.122 | 0.78 | 18.778 | 0 | 0.0042856 | 0 | 0.0047552
3794 | 10.5 | 7.5 | 12.81 | 12.81 | 0.78 | 18.69 | 0 | 0.004527 | 0 | 0.0049435
3795 | 9.9 | 8.1 | 12.342 | 12.342 | 0.78 | 18.558 | 0 | 0.0048892 | 0 | 0.005226
3796 | 9.4 | 8.6 | 11.952 | 11.952 | 0.78 | 18.448 | 0 | 0.005191 | 0 | 0.0054614
3797 | 8.8 | 9.2 | 11.484 | 11.484 | 0.78 | 18.316 | 0 | 0.0055531 | 0 | 0.0057439
3798 | 10.1 | 7.9 | 12.498 | 12.498 | 0.78 | 18.602 | 0 | 0.0047684 | 0 | 0.0051318
3799 | 11.3 | 6.7 | 13.434 | 13.434 | 0.78 | 18.866 | 0 | 0.0040441 | 0 | 0.0045668
3800 | 12.6 | 5.4 | 14.448 | 14.448 | 0.78 | 19.152 | 0 | 0.0032594 | 0 | 0.0039548
3801 | 13.4 | 4.6 | 15.072 | 15.072 | 0.78 | 19.328 | 0 | 0.0027766 | 0 | 0.0035781
3802 | 14.2 | 3.8 | 15.696 | 15.696 | 0.78 | 19.504 | 0 | 0.0022937 | 0 | 0.0032015
3803 | 15 | 3 | 16.32 | 16.32 | 0.78 | 19.68 | 0 | 0.0018108 | 0 | 0.0028248
3804 | 15.5 | 2.5 | 16.71 | 16.71 | 0.78 | 19.79 | 0 | 0.001509 | 0 | 0.0025894
3805 | 16.1 | 1.9 | 17.178 | 17.178 | 0.78 | 19.922 | 0 | 0.0011468 | 0 | 0.002307
3806 | 16.6 | 1.4 | 17.568 | 17.568 | 0.78 | 20.032 | 0 | 0.00084504 | 0 | 0.0020716
3807 | 16.9 | 1.1 | 17.802 | 17.802 | 0.78 | 20.098 | 0 | 0.00066396 | 0 | 0.0019303
3808 | 17.2 | 0.8 | 18.036 | 18.036 | 0.78 | 20.164 | 0 | 0.00048288 | 0 | 0.0017891
3809 | 17.5 | 0.5 | 18.27 | 18.27 | 0.78 | 20.23 | 0 | 0.0003018 | 0 | 0.0016478
3810 | 17.1 | 0.9 | 17.958 | 17.958 | 0.78 | 20.142 | 0 | 0.00054324 | 0 | 0.0018362
3811 | 16.6 | 1.4 | 17.568 | 17.568 | 0.78 | 20.032 | 0 | 0.00084504 | 0 | 0.0020716
3812 | 16.2 | 1.8 | 17.256 | 17.256 | 0.78 | 19.944 | 0 | 0.0010865 | 0 | 0.0022599
3813 | 14.5 | 3.5 | 15.93 | 15.93 | 0.78 | 19.57 | 0 | 0.0021126 | 0 | 0.0030603
3814 | 12.7 | 5.3 | 14.526 | 14.526 | 0.78 | 19.174 | 0 | 0.0031991 | 0 | 0.0039077
3815 | 11 | 7 | 13.2 | 13.2 | 0.78 | 18.8 | 0 | 0.0042252 | 0 | 0.0047081
3816 | 10.1 | 7.9 | 12.498 | 12.498 | 0.78 | 18.602 | 0 | 0.0047684 | 0 | 0.0051318
3817 | 9.3 | 8.7 | 11.874 | 11.874 | 0.78 | 18.426 | 0 | 0.0052513 | 0 | 0.0055085
3818 | 8.4 | 9.6 | 11.172 | 11.172 | 0.78 | 18.228 | 0 | 0.0057946 | 0 | 0.0059322
3819 | 7.9 | 10.1 | 10.782 | 10.782 | 0.78 | 18.118 | 0 | 0.0060964 | 0 | 0.0061676
3820 | 7.3 | 10.7 | 10.314 | 10.314 | 0.78 | 17.986 | 0.014 | 0.0064585 | 8.4504e-06 | 0.0064501
3821 | 6.8 | 11.2 | 9.924 | 9.924 | 0.78 | 17.876 | 0.124 | 0.0067603 | 7.4846e-05 | 0.0066855
3822 | 8.8 | 9.2 | 11.484 | 11.484 | 0.78 | 18.316 | 0 | 0.0055531 | 0 | 0.0057439
3823 | 10.9 | 7.1 | 13.122 | 13.122 | 0.78 | 18.778 | 0 | 0.0042856 | 0 | 0.0047552
3824 | 12.9 | 5.1 | 14.682 | 14.682 | 0.78 | 19.218 | 0 | 0.0030784 | 0 | 0.0038135
3825 | 14.1 | 3.9 | 15.618 | 15.618 | 0.78 | 19.482 | 0 | 0.002354 | 0 | 0.0032486
3826 | 15.4 | 2.6 | 16.632 | 16.632 | 0.78 | 19.768 | 0 | 0.0015694 | 0 | 0.0026365
3827 | 16.6 | 1.4 | 17.568 | 17.568 | 0.78 | 20.032 | 0 | 0.00084504 | 0 | 0.0020716
3828 | 17.3 | 0.7 | 18.114 | 18.114 | 0.78 | 20.186 | 0 | 0.00042252 | 0 | 0.001742
3829 | 18.1 | 0 | 18.738 | 18.738 | 0.78 | 20.362 | 0 | 0 | 0 | 0.0013653
3830 | 18.8 | 0 | 19.284 | 19.284 | 0.78 | 20.516 | 0 | 0 | 0 | 0.0010358
3831 | 19 | 0 | 19.44 | 19.44 | 0.78 | 20.56 | 0 | 0 | 0 | 0.00094162
3832 | 19.3 | 0 | 19.674 | 19.674 | 0.78 | 20.626 | 0 | 0 | 0 | 0.00080037
3833 | 19.5 | 0 | 19.83 | 19.83 | 0.78 | 20.67 | 0 | 0 | 0 | 0.00070621
3834 | 19.1 | 0 | 19.518 | 19.518 | 0.78 | 20.582 | 0 | 0 | 0 | 0.00089454
3835 | 18.7 | 0 | 19.206 | 19.206 | 0.78 | 20.494 | 0 | 0 | 0 | 0.0010829
3836 | 18.3 | 0 | 18.894 | 18.894 | 0.78 | 20.406 | 0 | 0 | 0 | 0.0012712
3837 | 16.4 | 1.6 | 17.412 | 17.412 | 0.78 | 19.988 | 0 | 0.00096576 | 0 | 0.0021657
3838 | 14.6 | 3.4 | 16.008 | 16.008 | 0.78 | 19.592 | 0 | 0.0020522 | 0 | 0.0030132
3839 | 12.7 | 5.3 | 14.526 | 14.526 | 0.78 | 19.174 | 0 | 0.0031991 | 0 | 0.0039077
3840 | 11.6 | 6.4 | 13.668 | 13.668 | 0.78 | 18.932 | 0 | 0.003863 | 0 | 0.0044256
3841 | 10.6 | 7.4 | 12.888 | 12.888 | 0.78 | 18.712 | 0 | 0.0044666 | 0 | 0.0048964
3842 | 9.5 | 8.5 | 12.03 | 12.03 | 0.78 | 18.47 | 0 | 0.0051306 | 0 | 0.0054143
3843 | 9.4 | 8.6 | 11.952 | 11.952 | 0.78 | 18.448 | 0 | 0.005191 | 0 | 0.0054614
3844 | 9.3 | 8.7 | 11.874 | 11.874 | 0.78 | 18.426 | 0 | 0.0052513 | 0 | 0.0055085
3845 | 9.2 | 8.8 | 11.796 | 11.796 | 0.78 | 18.404 | 0 | 0.0053117 | 0 | 0.0055555
3846 | 10.8 | 7.2 | 13.044 | 13.044 | 0.78 | 18.756 | 0 | 0.0043459 | 0 | 0.0048022
3847 | 12.3 | 5.7 | 14.214 | 14.214 | 0.78 | 19.086 | 0 | 0.0034405 | 0 | 0.004096
3848 | 13.9 | 4.1 | 15.462 | 15.462 | 0.78 | 19.438 | 0 | 0.0024748 | 0 | 0.0033427
3849 | 14.5 | 3.5 | 15.93 | 15.93 | 0.78 | 19.57 | 0 | 0.0021126 | 0 | 0.0030603
3850 | 15.1 | 2.9 | 16.398 | 16.398 | 0.78 | 19.702 | 0 | 0.0017504 | 0 | 0.0027778
3851 | 15.7 | 2.3 | 16.866 | 16.866 | 0.78 | 19.834 | 0 | 0.0013883 | 0 | 0.0024953
3852 | 16.2 | 1.8 | 17.256 | 17.256 | 0.78 | 19.944 | 0 | 0.0010865 | 0 | 0.0022599
3853 | 16.6 | 1.4 | 17.568 | 17.568 | 0.78 | 20.032 | 0 | 0.00084504 | 0 | 0.0020716
3854 | 17.1 | 0.9 | 17.958 | 17.958 | 0.78 | 20.142 | 0 | 0.00054324 | 0 | 0.0018362
3855 | 17.3 | 0.7 | 18.114 | 18.114 | 0.78 | 20.186 | 0 | 0.00042252 | 0 | 0.001742
3856 | 17.5 | 0.5 | 18.27 | 18.27 | 0.78 | 20.23 | 0 | 0.0003018 | 0 | 0.0016478
3857 | 17.7 | 0.3 | 18.426 | 18.426 | 0.78 | 20.274 | 0 | 0.00018108 | 0 | 0.0015537
3858 | 17.2 | 0.8 | 18.036 | 18.036 | 0.78 | 20.164 | 0 | 0.00048288 | 0 | 0.0017891
3859 | 16.7 | 1.3 | 17.646 | 17.646 | 0.78 | 20.054 | 0 | 0.00078468 | 0 | 0.0020245
3860 | 16.2 | 1.8 | 17.256 | 17.256 | 0.78 | 19.944 | 0 | 0.0010865 | 0 | 0.0022599
3861 | 15.2 | 2.8 | 16.476 | 16.476 | 0.78 | 19.724 | 0 | 0.0016901 | 0 | 0.0027307
3862 | 14.1 | 3.9 | 15.618 | 15.618 | 0.78 | 19.482 | 0 | 0.002354 | 0 | 0.0032486
3863 | 13.1 | 4.9 | 14.838 | 14.838 | 0.78 | 19.262 | 0 | 0.0029576 | 0 | 0.0037194
3864 | 12.1 | 5.9 | 14.058 | 14.058 | 0.78 | 19.042 | 0 | 0.0035612 | 0 | 0.0041902
3865 | 11.1 | 6.9 | 13.278 | 13.278 | 0.78 | 18.822 | 0 | 0.0041648 | 0 | 0.004661
3866 | 10.1 | 7.9 | 12.498 | 12.498 | 0.78 | 18.602 | 0 | 0.0047684 | 0 | 0.0051318
3867 | 10.1 | 7.9 | 12.498 | 12.498 | 0.78 | 18.602 | 0 | 0.0047684 | 0 | 0.0051318
3868 | 10 | 8 | 12.42 | 12.42 | 0.78 | 18.58 | 0 | 0.0048288 | 0 | 0.0051789
3869 | 10 | 8 | 12.42 | 12.42 | 0.78 | 18.58 | 0 | 0.0048288 | 0 | 0.0051789
3870 | 11.5 | 6.5 | 13.59 | 13.59 | 0.78 | 18.91 | 0 | 0.0039234 | 0 | 0.0044727
3871 | 13 | 5 | 14.76 | 14.76 | 0.78 | 19.24 | 0 | 0.003018 | 0 | 0.0037665
3872 | 14.5 | 3.5 | 15.93 | 15.93 | 0.78 | 19.57 | 0 | 0.0021126 | 0 | 0.0030603
3873 | 16.4 | 1.6 | 17.412 | 17.412 | 0.78 | 19.988 | 0 | 0.00096576 | 0 | 0.0021657
3874 | 18.4 | 0 | 18.972 | 18.972 | 0.78 | 20.428 | 0 | 0 | 0 | 0.0012241
3875 | 20.3 | 0 | 20.454 | 20.454 | 0.78 | 20.846 | 0 | 0 | 0 | 0.00032957
3876 | 20.2 | 0 | 20.376 | 20.376 | 0.78 | 20.824 | 0 | 0 | 0 | 0.00037665
3877 | 20.1 | 0 | 20.298 | 20.298 | 0.78 | 20.802 | 0 | 0 | 0 | 0.00042373
3878 | 20 | 0 | 20.22 | 20.22 | 0.78 | 20.78 | 0 | 0 | 0 | 0.00047081
3879 | 20.1 | 0 | 20.298 | 20.298 | 0.78 | 20.802 | 0 | 0 | 0 | 0.00042373
3880 | 20.3 | 0 | 20.454 | 20.454 | 0.78 | 20.846 | 0 | 0 | 0 | 0.00032957
3881 | 20.4 | 0 | 20.532 | 20.532 | 0.78 | 20.868 | 0 | 0 | 0 | 0.00028248
3882 | 20 | 0 | 20.22 | 20.22 | 0.78 | 20.78 | 0 | 0 | 0 | 0.00047081
3883 | 19.5 | 0 | 19.83 | 19.83 | 0.78 | 20.67 | 0 | 0 | 0 | 0.00070621
3884 | 19.1 | 0 | 19.518 | 19.518 | 0.78 | 20.582 | 0 | 0 | 0 | 0.00089454
3885 | 18.2 | 0 | 18.816 | 18.816 | 0.78 | 20.384 | 0 | 0 | 0 | 0.0013183
3886 | 17.4 | 0.6 | 18.192 | 18.192 | 0.78 | 20.208 | 0 | 0.00036216 | 0 | 0.0016949
3887 | 16.5 | 1.5 | 17.49 | 17.49 | 0.78 | 20.01 | 0 | 0.0009054 | 0 | 0.0021186
3888 | 15.8 | 2.2 | 16.944 | 16.944 | 0.78 | 19.856 | 0 | 0.0013279 | 0 | 0.0024482
3889 | 15 | 3 | 16.32 | 16.32 | 0.78 | 19.68 | 0 | 0.0018108 | 0 | 0.0028248
3890 | 14.3 | 3.7 | 15.774 | 15.774 | 0.78 | 19.526 | 0 | 0.0022333 | 0 | 0.0031544
3891 | 14.2 | 3.8 | 15.696 | 15.696 | 0.78 | 19.504 | 0 | 0.0022937 | 0 | 0.0032015
3892 | 14.2 | 3.8 | 15.696 | 15.696 | 0.78 | 19.504 | 0 | 0.0022937 | 0 | 0.0032015
3893 | 14.1 | 3.9 | 15.618 | 15.618 | 0.78 | 19.482 | 0 | 0.002354 | 0 | 0.0032486
3894 | 14 | 4 | 15.54 | 15.54 | 0.78 | 19.46 | 0 | 0.0024144 | 0 | 0.0032957
3895 | 13.9 | 4.1 | 15.462 | 15.462 | 0.78 | 19.438 | 0 | 0.0024748 | 0 | 0.0033427
3896 | 13.8 | 4.2 | 15.384 | 15.384 | 0.78 | 19.416 | 0 | 0.0025351 | 0 | 0.0033898
3897 | 14.1 | 3.9 | 15.618 | 15.618 | 0.78 | 19.482 | 0 | 0.002354 | 0 | 0.0032486
3898 | 14.4 | 3.6 | 15.852 | 15.852 | 0.78 | 19.548 | 0 | 0.002173 | 0 | 0.0031073
3899 | 14.7 | 3.3 | 16.086 | 16.086 | 0.78 | 19.614 | 0 | 0.0019919 | 0 | 0.0029661
3900 | 14.9 | 3.1 | 16.242 | 16.242 | 0.78 | 19.658 | 0 | 0.0018712 | 0 | 0.0028719
3901 | 15.2 | 2.8 | 16.476 | 16.476 | 0.78 | 19.724 | 0 | 0.0016901 | 0 | 0.0027307
3902 | 15.4 | 2.6 | 16.632 | 16.632 | 0.78 | 19.768 | 0 | 0.0015694 | 0 | 0.0026365
3903 | 15.9 | 2.1 | 17.022 | 17.022 | 0.78 | 19.878 | 0 | 0.0012676 | 0 | 0.0024011
3904 | 16.3 | 1.7 | 17.334 | 17.334 | 0.78 | 19.966 | 0 | 0.0010261 | 0 | 0.0022128
3905 | 16.8 | 1.2 | 17.724 | 17.724 | 0.78 | 20.076 | 0 | 0.00072432 | 0 | 0.0019774
3906 | 16.6 | 1.4 | 17.568 | 17.568 | 0.78 | 20.032 | 0 | 0.00084504 | 0 | 0.0020716
3907 | 16.5 | 1.5 | 17.49 | 17.49 | 0.78 | 20.01 | 0 | 0.0009054 | 0 | 0.0021186
3908 | 16.3 | 1.7 | 17.334 | 17.334 | 0.78 | 19.966 | 0 | 0.0010261 | 0 | 0.0022128
3909 | 15.5 | 2.5 | 16.71 | 16.71 | 0.78 | 19.79 | 0 | 0.001509 | 0 | 0.0025894
3910 | 14.7 | 3.3 | 16.086 | 16.086 | 0.78 | 19.614 | 0 | 0.0019919 | 0 | 0.0029661
3911 | 13.9 | 4.1 | 15.462 | 15.462 | 0.78 | 19.438 | 0 | 0.0024748 | 0 | 0.0033427
3912 | 13.5 | 4.5 | 15.15 | 15.15 | 0.78 | 19.35 | 0 | 0.0027162 | 0 | 0.0035311
3913 | 13.2 | 4.8 | 14.916 | 14.916 | 0.78 | 19.284 | 0 | 0.0028973 | 0 | 0.0036723
3914 | 12.8 | 5.2 | 14.604 | 14.604 | 0.78 | 19.196 | 0 | 0.0031387 | 0 | 0.0038606
3915 | 12.5 | 5.5 | 14.37 | 14.37 | 0.78 | 19.13 | 0 | 0.0033198 | 0 | 0.0040019
3916 | 12.3 | 5.7 | 14.214 | 14.214 | 0.78 | 19.086 | 0 | 0.0034405 | 0 | 0.004096
3917 | 12 | 6 | 13.98 | 13.98 | 0.78 | 19.02 | 0 | 0.0036216 | 0 | 0.0042373
3918 | 12.1 | 5.9 | 14.058 | 14.058 | 0.78 | 19.042 | 0 | 0.0035612 | 0 | 0.0041902
3919 | 12.2 | 5.8 | 14.136 | 14.136 | 0.78 | 19.064 | 0 | 0.0035009 | 0 | 0.0041431
3920 | 12.3 | 5.7 | 14.214 | 14.214 | 0.78 | 19.086 | 0 | 0.0034405 | 0 | 0.004096
3921 | 12.7 | 5.3 | 14.526 | 14.526 | 0.78 | 19.174 | 0 | 0.0031991 | 0 | 0.0039077
3922 | 13.1 | 4.9 | 14.838 | 14.838 | 0.78 | 19.262 | 0 | 0.0029576 | 0 | 0.0037194
3923 | 13.5 | 4.5 | 15.15 | 15.15 | 0.78 | 19.35 | 0 | 0.0027162 | 0 | 0.0035311
3924 | 13.8 | 4.2 | 15.384 | 15.384 | 0.78 | 19.416 | 0 | 0.0025351 | 0 | 0.0033898
3925 | 14.2 | 3.8 | 15.696 | 15.696 | 0.78 | 19.504 | 0 | 0.0022937 | 0 | 0.0032015
3926 | 14.5 | 3.5 | 15.93 | 15.93 | 0.78 | 19.57 | 0 | 0.0021126 | 0 | 0.0030603
3927 | 15.1 | 2.9 | 16.398 | 16.398 | 0.78 | 19.702 | 0 | 0.0017504 | 0 | 0.0027778
3928 | 15.8 | 2.2 | 16.944 | 16.944 | 0.78 | 19.856 | 0 | 0.0013279 | 0 | 0.0024482
3929 | 16.4 | 1.6 | 17.412 | 17.412 | 0.78 | 19.988 | 0 | 0.00096576 | 0 | 0.0021657
3930 | 15.9 | 2.1 | 17.022 | 17.022 | 0.78 | 19.878 | 0 | 0.0012676 | 0 | 0.0024011
3931 | 15.5 | 2.5 | 16.71 | 16.71 | 0.78 | 19.79 | 0 | 0.001509 | 0 | 0.0025894
3932 | 15 | 3 | 16.32 | 16.32 | 0.78 | 19.68 | 0 | 0.0018108 | 0 | 0.0028248
3933 | 14.3 | 3.7 | 15.774 | 15.774 | 0.78 | 19.526 | 0 | 0.0022333 | 0 | 0.0031544
3934 | 13.7 | 4.3 | 15.306 | 15.306 | 0.78 | 19.394 | 0 | 0.0025955 | 0 | 0.0034369
3935 | 13 | 5 | 14.76 | 14.76 | 0.78 | 19.24 | 0 | 0.003018 | 0 | 0.0037665
3936 | 12.7 | 5.3 | 14.526 | 14.526 | 0.78 | 19.174 | 0 | 0.0031991 | 0 | 0.0039077
3937 | 12.5 | 5.5 | 14.37 | 14.37 | 0.78 | 19.13 | 0 | 0.0033198 | 0 | 0.0040019
3938 | 12.2 | 5.8 | 14.136 | 14.136 | 0.78 | 19.064 | 0 | 0.0035009 | 0 | 0.0041431
3939 | 12.1 | 5.9 | 14.058 | 14.058 | 0.78 | 19.042 | 0 | 0.0035612 | 0 | 0.0041902
3940 | 12 | 6 | 13.98 | 13.98 | 0.78 | 19.02 | 0 | 0.0036216 | 0 | 0.0042373
3941 | 11.9 | 6.1 | 13.902 | 13.902 | 0.78 | 18.998 | 0 | 0.003682 | 0 | 0.0042844
3942 | 12.3 | 5.7 | 14.214 | 14.214 | 0.78 | 19.086 | 0 | 0.0034405 | 0 | 0.004096
3943 | 12.7 | 5.3 | 14.526 | 14.526 | 0.78 | 19.174 | 0 | 0.0031991 | 0 | 0.0039077
3944 | 13.1 | 4.9 | 14.838 | 14.838 | 0.78 | 19.262 | 0 | 0.0029576 | 0 | 0.0037194
3945 | 13.5 | 4.5 | 15.15 | 15.15 | 0.78 | 19.35 | 0 | 0.0027162 | 0 | 0.0035311
3946 | 13.9 | 4.1 | 15.462 | 15.462 | 0.78 | 19.438 | 0 | 0.0024748 | 0 | 0.0033427
3947 | 14.3 | 3.7 | 15.774 | 15.774 | 0.78 | 19.526 | 0 | 0.0022333 | 0 | 0.0031544
3948 | 15.1 | 2.9 | 16.398 | 16.398 | 0.78 | 19.702 | 0 | 0.0017504 | 0 | 0.0027778
3949 | 15.9 | 2.1 | 17.022 | 17.022 | 0.78 | 19.878 | 0 | 0.0012676 | 0 | 0.0024011
3950 | 16.7 | 1.3 | 17.646 | 17.646 | 0.78 | 20.054 | 0 | 0.00078468 | 0 | 0.0020245
3951 | 16.9 | 1.1 | 17.802 | 17.802 | 0.78 | 20.098 | 0 | 0.00066396 | 0 | 0.0019303
3952 | 17.2 | 0.8 | 18.036 | 18.036 | 0.78 | 20.164 | 0 | 0.00048288 | 0 | 0.0017891
3953 | 17.4 | 0.6 | 18.192 | 18.192 | 0.78 | 20.208 | 0 | 0.00036216 | 0 | 0.0016949
3954 | 17.1 | 0.9 | 17.958 | 17.958 | 0.78 | 20.142 | 0 | 0.00054324 | 0 | 0.0018362
3955 | 16.8 | 1.2 | 17.724 | 17.724 | 0.78 | 20.076 | 0 | 0.00072432 | 0 | 0.0019774
3956 | 16.5 | 1.5 | 17.49 | 17.49 | 0.78 | 20.01 | 0 | 0.0009054 | 0 | 0.0021186
3957 | 16 | 2 | 17.1 | 17.1 | 0.78 | 19.9 | 0 | 0.0012072 | 0 | 0.002354
3958 | 15.6 | 2.4 | 16.788 | 16.788 | 0.78 | 19.812 | 0 | 0.0014486 | 0 | 0.0025424
3959 | 15.1 | 2.9 | 16.398 | 16.398 | 0.78 | 19.702 | 0 | 0.0017504 | 0 | 0.0027778
3960 | 14.7 | 3.3 | 16.086 | 16.086 | 0.78 | 19.614 | 0 | 0.0019919 | 0 | 0.0029661
3961 | 14.2 | 3.8 | 15.696 | 15.696 | 0.78 | 19.504 | 0 | 0.0022937 | 0 | 0.0032015
3962 | 13.8 | 4.2 | 15.384 | 15.384 | 0.78 | 19.416 | 0 | 0.0025351 | 0 | 0.0033898
3963 | 13.3 | 4.7 | 14.994 | 14.994 | 0.78 | 19.306 | 0 | 0.0028369 | 0 | 0.0036252
3964 | 12.7 | 5.3 | 14.526 | 14.526 | 0.78 | 19.174 | 0 | 0.0031991 | 0 | 0.0039077
3965 | 12.2 | 5.8 | 14.136 | 14.136 | 0.78 | 19.064 | 0 | 0.0035009 | 0 | 0.0041431
3966 | 13.7 | 4.3 | 15.306 | 15.306 | 0.78 | 19.394 | 0 | 0.0025955 | 0 | 0.0034369
3967 | 15.2 | 2.8 | 16.476 | 16.476 | 0.78 | 19.724 | 0 | 0.0016901 | 0 | 0.0027307
3968 | 16.7 | 1.3 | 17.646 | 17.646 | 0.78 | 20.054 | 0 | 0.00078468 | 0 | 0.0020245
3969 | 17.8 | 0.2 | 18.504 | 18.504 | 0.78 | 20.296 | 0 | 0.00012072 | 0 | 0.0015066
3970 | 18.9 | 0 | 19.362 | 19.362 | 0.78 | 20.538 | 0 | 0 | 0 | 0.0009887
3971 | 20 | 0 | 20.22 | 20.22 | 0.78 | 20.78 | 0 | 0 | 0 | 0.00047081
3972 | 20.7 | 0 | 20.766 | 20.766 | 0.78 | 20.934 | 0 | 0 | 0 | 0.00014124
3973 | 21.3 | 0 | 21.234 | 21.234 | 0.78 | 21.066 | 0 | 0 | 0 | 0
3974 | 22 | 0 | 21.78 | 21.78 | 0.78 | 21.22 | 0 | 0 | 0 | 0
3975 | 21.9 | 0 | 21.702 | 21.702 | 0.78 | 21.198 | 0 | 0 | 0 | 0
3976 | 21.7 | 0 | 21.546 | 21.546 | 0.78 | 21.154 | 0 | 0 | 0 | 0
3977 | 21.6 | 0 | 21.468 | 21.468 | 0.78 | 21.132 | 0 | 0 | 0 | 0
3978 | 21.3 | 0 | 21.234 | 21.234 | 0.78 | 21.066 | 0 | 0 | 0 | 0
3979 | 20.9 | 0 | 20.922 | 20.922 | 0.78 | 20.978 | 0 | 0 | 0 | 4.7081e-05
3980 | 20.6 | 0 | 20.688 | 20.688 | 0.78 | 20.912 | 0 | 0 | 0 | 0.00018832
3981 | 19 | 0 | 19.44 | 19.44 | 0.78 | 20.56 | 0 | 0 | 0 | 0.00094162
3982 | 17.3 | 0.7 | 18.114 | 18.114 | 0.78 | 20.186 | 0 | 0.00042252 | 0 | 0.001742
3983 | 15.7 | 2.3 | 16.866 | 16.866 | 0.78 | 19.834 | 0 | 0.0013883 | 0 | 0.0024953
3984 | 14.4 | 3.6 | 15.852 | 15.852 | 0.78 | 19.548 | 0 | 0.002173 | 0 | 0.0031073
3985 | 13.2 | 4.8 | 14.916 | 14.916 | 0.78 | 19.284 | 0 | 0.0028973 | 0 | 0.0036723
3986 | 11.9 | 6.1 | 13.902 | 13.902 | 0.78 | 18.998 | 0 | 0.003682 | 0 | 0.0042844
3987 | 11.9 | 6.1 | 13.902 | 13.902 | 0.78 | 18.998 | 0 | 0.003682 | 0 | 0.0042844
3988 | 12 | 6 | 13.98 | 13.98 | 0.78 | 19.02 | 0 | 0.0036216 | 0 | 0.0042373
3989 | 12 | 6 | 13.98 | 13.98 | 0.78 | 19.02 | 0 | 0.0036216 | 0 | 0.0042373
3990 | 12.4 | 5.6 | 14.292 | 14.292 | 0.78 | 19.108 | 0 | 0.0033802 | 0 | 0.0040489
3991 | 12.9 | 5.1 | 14.682 | 14.682 | 0.78 | 19.218 | 0 | 0.0030784 | 0 | 0.0038135
3992 | 13.3 | 4.7 | 14.994 | 14.994 | 0.78 | 19.306 | 0 | 0.0028369 | 0 | 0.0036252
3993 | 14.2 | 3.8 | 15.696 | 15.696 | 0.78 | 19.504 | 0 | 0.0022937 | 0 | 0.0032015
3994 | 15 | 3 | 16.32 | 16.32 | 0.78 | 19.68 | 0 | 0.0018108 | 0 | 0.0028248
3995 | 15.9 | 2.1 | 17.022 | 17.022 | 0.78 | 19.878 | 0 | 0.0012676 | 0 | 0.0024011
3996 | 17 | 1 | 17.88 | 17.88 | 0.78 | 20.12 | 0 | 0.0006036 | 0 | 0.0018832
3997 | 18.2 | 0 | 18.816 | 18.816 | 0.78 | 20.384 | 0 | 0 | 0 | 0.0013183
3998 | 19.3 | 0 | 19.674 | 19.674 | 0.78 | 20.626 | 0 | 0 | 0 | 0.00080037
3999 | 19.5 | 0 | 19.83 | 19.83 | 0.78 | 20.67 | 0 | 0 | 0 | 0.00070621
4000 | 19.6 | 0 | 19.908 | 19.908 | 0.78 | 20.692 | 0 | 0 | 0 | 0.00065913
4001 | 19.8 | 0 | 20.064 | 20.064 | 0.78 | 20.736 | 0 | 0 | 0 | 0.00056497
4002 | 19.1 | 0 | 19.518 | 19.518 | 0.78 | 20.582 | 0 | 0 | 0 | 0.00089454
4003 | 18.5 | 0 | 19.05 | 19.05 | 0.78 | 20.45 | 0 | 0 | 0 | 0.001177
4004 | 17.8 | 0.2 | 18.504 | 18.504 | 0.78 | 20.296 | 0 | 0.00012072 | 0 | 0.0015066
4005 | 16.9 | 1.1 | 17.802 | 17.802 | 0.78 | 20.098 | 0 | 0.00066396 | 0 | 0.0019303
4006 | 16 | 2 | 17.1 | 17.1 | 0.78 | 19.9 | 0 | 0.0012072 | 0 | 0.002354
4007 | 15.1 | 2.9 | 16.398 | 16.398 | 0.78 | 19.702 | 0 | 0.0017504 | 0 | 0.0027778
4008 | 14.1 | 3.9 | 15.618 | 15.618 | 0.78 | 19.482 | 0 | 0.002354 | 0 | 0.0032486
4009 | 13.1 | 4.9 | 14.838 | 14.838 | 0.78 | 19.262 | 0 | 0.0029576 | 0 | 0.0037194
4010 | 12.1 | 5.9 | 14.058 | 14.058 | 0.78 | 19.042 | 0 | 0.0035612 | 0 | 0.0041902
4011 | 12.3 | 5.7 | 14.214 | 14.214 | 0.78 | 19.086 | 0 | 0.0034405 | 0 | 0.004096
4012 | 12.6 | 5.4 | 14.448 | 14.448 | 0.78 | 19.152 | 0 | 0.0032594 | 0 | 0.0039548
4013 | 12.8 | 5.2 | 14.604 | 14.604 | 0.78 | 19.196 | 0 | 0.0031387 | 0 | 0.0038606
4014 | 14 | 4 | 15.54 | 15.54 | 0.78 | 19.46 | 0 | 0.0024144 | 0 | 0.0032957
4015 | 15.2 | 2.8 | 16.476 | 16.476 | 0.78 | 19.724 | 0 | 0.0016901 | 0 | 0.0027307
4016 | 16.4 | 1.6 | 17.412 | 17.412 | 0.78 | 19.988 | 0 | 0.00096576 | 0 | 0.0021657
4017 | 17.2 | 0.8 | 18.036 | 18.036 | 0.78 | 20.164 | 0 | 0.00048288 | 0 | 0.0017891
4018 | 17.9 | 0.1 | 18.582 | 18.582 | 0.78 | 20.318 | 0 | 6.036e-05 | 0 | 0.0014595
4019 | 18.7 | 0 | 19.206 | 19.206 | 0.78 | 20.494 | 0 | 0 | 0 | 0.0010829
4020 | 19.2 | 0 | 19.596 | 19.596 | 0.78 | 20.604 | 0 | 0 | 0 | 0.00084745
4021 | 19.8 | 0 | 20.064 | 20.064 | 0.78 | 20.736 | 0 | 0 | 0 | 0.00056497
4022 | 20.3 | 0 | 20.454 | 20.454 | 0.78 | 20.846 | 0 | 0 | 0 | 0.00032957
4023 | 20.1 | 0 | 20.298 | 20.298 | 0.78 | 20.802 | 0 | 0 | 0 | 0.00042373
4024 | 19.8 | 0 | 20.064 | 20.064 | 0.78 | 20.736 | 0 | 0 | 0 | 0.00056497
4025 | 19.6 | 0 | 19.908 | 19.908 | 0.78 | 20.692 | 0 | 0 | 0 | 0.00065913
4026 | 19.2 | 0 | 19.596 | 19.596 | 0.78 | 20.604 | 0 | 0 | 0 | 0.00084745
4027 | 18.9 | 0 | 19.362 | 19.362 | 0.78 | 20.538 | 0 | 0 | 0 | 0.0009887
4028 | 18.5 | 0 | 19.05 | 19.05 | 0.78 | 20.45 | 0 | 0 | 0 | 0.001177
4029 | 17.7 | 0.3 | 18.426 | 18.426 | 0.78 | 20.274 | 0 | 0.00018108 | 0 | 0.0015537
4030 | 16.9 | 1.1 | 17.802 | 17.802 | 0.78 | 20.098 | 0 | 0.00066396 | 0 | 0.0019303
4031 | 16.1 | 1.9 | 17.178 | 17.178 | 0.78 | 19.922 | 0 | 0.0011468 | 0 | 0.002307
4032 | 15.6 | 2.4 | 16.788 | 16.788 | 0.78 | 19.812 | 0 | 0.0014486 | 0 | 0.0025424
4033 | 15 | 3 | 16.32 | 16.32 | 0.78 | 19.68 | 0 | 0.0018108 | 0 | 0.0028248
4034 | 14.5 | 3.5 | 15.93 | 15.93 | 0.78 | 19.57 | 0 | 0.0021126 | 0 | 0.0030603
4035 | 14.5 | 3.5 | 15.93 | 15.93 | 0.78 | 19.57 | 0 | 0.0021126 | 0 | 0.0030603
4036 | 14.6 | 3.4 | 16.008 | 16.008 | 0.78 | 19.592 | 0 | 0.0020522 | 0 | 0.0030132
4037 | 14.6 | 3.4 | 16.008 | 16.008 | 0.78 | 19.592 | 0 | 0.0020522 | 0 | 0.0030132
4038 | 16 | 2 | 17.1 | 17.1 | 0.78 | 19.9 | 0 | 0.0012072 | 0 | 0.002354
4039 | 17.4 | 0.6 | 18.192 | 18.192 | 0.78 | 20.208 | 0 | 0.00036216 | 0 | 0.0016949
4040 | 18.8 | 0 | 19.284 | 19.284 | 0.78 | 20.516 | 0 | 0 | 0 | 0.0010358
4041 | 19.3 | 0 | 19.674 | 19.674 | 0.78 | 20.626 | 0 | 0 | 0 | 0.00080037
4042 | 19.9 | 0 | 20.142 | 20.142 | 0.78 | 20.758 | 0 | 0 | 0 | 0.00051789
4043 | 20.4 | 0 | 20.532 | 20.532 | 0.78 | 20.868 | 0 | 0 | 0 | 0.00028248
4044 | 20.99 | 0 | 20.9922 | 20.9922 | 0.78 | 20.9978 | 0 | 0 | 0 | 4.7081e-06
4045 | 21.7 | 0 | 21.546 | 21.546 | 0.78 | 21.154 | 0 | 0 | 0 | 0
4046 | 22.3 | 0 | 22.014 | 22.014 | 0.78 | 21.286 | 0 | 0 | 0 | 0
4047 | 22.8 | 0 | 22.404 | 22.404 | 0.78 | 21.396 | 0 | 0 | 0 | 0
4048 | 23.4 | 0 | 22.872 | 22.872 | 0.78 | 21.528 | 0 | 0 | 0 | 0
4049 | 23.9 | 0 | 23.262 | 23.262 | 0.78 | 21.638 | 0 | 0 | 0 | 0
4050 | 22.9 | 0 | 22.482 | 22.482 | 0.78 | 21.418 | 0 | 0 | 0 | 0
4051 | 22 | 0 | 21.78 | 21.78 | 0.78 | 21.22 | 0 | 0 | 0 | 0
4052 | 20.99 | 0 | 20.9922 | 20.9922 | 0.78 | 20.9978 | 0 | 0 | 0 | 4.7081e-06
4053 | 19.7 | 0 | 19.986 | 19.986 | 0.78 | 20.714 | 0 | 0 | 0 | 0.00061205
4054 | 18.4 | 0 | 18.972 | 18.972 | 0.78 | 20.428 | 0 | 0 | 0 | 0.0012241
4055 | 17.1 | 0.9 | 17.958 | 17.958 | 0.78 | 20.142 | 0 | 0.00054324 | 0 | 0.0018362
4056 | 16.2 | 1.8 | 17.256 | 17.256 | 0.78 | 19.944 | 0 | 0.0010865 | 0 | 0.0022599
4057 | 15.3 | 2.7 | 16.554 | 16.554 | 0.78 | 19.746 | 0 | 0.0016297 | 0 | 0.0026836
4058 | 14.4 | 3.6 | 15.852 | 15.852 | 0.78 | 19.548 | 0 | 0.002173 | 0 | 0.0031073
4059 | 14.1 | 3.9 | 15.618 | 15.618 | 0.78 | 19.482 | 0 | 0.002354 | 0 | 0.0032486
4060 | 13.9 | 4.1 | 15.462 | 15.462 | 0.78 | 19.438 | 0 | 0.0024748 | 0 | 0.0033427
4061 | 13.6 | 4.4 | 15.228 | 15.228 | 0.78 | 19.372 | 0 | 0.0026558 | 0 | 0.003484
4062 | 14.5 | 3.5 | 15.93 | 15.93 | 0.78 | 19.57 | 0 | 0.0021126 | 0 | 0.0030603
4063 | 15.5 | 2.5 | 16.71 | 16.71 | 0.78 | 19.79 | 0 | 0.001509 | 0 | 0.0025894
4064 | 16.4 | 1.6 | 17.412 | 17.412 | 0.78 | 19.988 | 0 | 0.00096576 | 0 | 0.0021657
4065 | 16.8 | 1.2 | 17.724 | 17.724 | 0.78 | 20.076 | 0 | 0.00072432 | 0 | 0.0019774
4066 | 17.3 | 0.7 | 18.114 | 18.114 | 0.78 | 20.186 | 0 | 0.00042252 | 0 | 0.001742
4067 | 17.7 | 0.3 | 18.426 | 18.426 | 0.78 | 20.274 | 0 | 0.00018108 | 0 | 0.0015537
4068 | 18.2 | 0 | 18.816 | 18.816 | 0.78 | 20.384 | 0 | 0 | 0 | 0.0013183
4069 | 18.8 | 0 | 19.284 | 19.284 | 0.78 | 20.516 | 0 | 0 | 0 | 0.0010358
4070 | 19.3 | 0 | 19.674 | 19.674 | 0.78 | 20.626 | 0 | 0 | 0 | 0.00080037
4071 | 19.5 | 0 | 19.83 | 19.83 | 0.78 | 20.67 | 0 | 0 | 0 | 0.00070621
4072 | 19.7 | 0 | 19.986 | 19.986 | 0.78 | 20.714 | 0 | 0 | 0 | 0.00061205
4073 | 19.9 | 0 | 20.142 | 20.142 | 0.78 | 20.758 | 0 | 0 | 0 | 0.00051789
4074 | 19.5 | 0 | 19.83 | 19.83 | 0.78 | 20.67 | 0 | 0 | 0 | 0.00070621
4075 | 19.2 | 0 | 19.596 | 19.596 | 0.78 | 20.604 | 0 | 0 | 0 | 0.00084745
4076 | 18.8 | 0 | 19.284 | 19.284 | 0.78 | 20.516 | 0 | 0 | 0 | 0.0010358
4077 | 16.9 | 1.1 | 17.802 | 17.802 | 0.78 | 20.098 | 0 | 0.00066396 | 0 | 0.0019303
4078 | 15.1 | 2.9 | 16.398 | 16.398 | 0.78 | 19.702 | 0 | 0.0017504 | 0 | 0.0027778
4079 | 13.2 | 4.8 | 14.916 | 14.916 | 0.78 | 19.284 | 0 | 0.0028973 | 0 | 0.0036723
4080 | 12.2 | 5.8 | 14.136 | 14.136 | 0.78 | 19.064 | 0 | 0.0035009 | 0 | 0.0041431
4081 | 11.3 | 6.7 | 13.434 | 13.434 | 0.78 | 18.866 | 0 | 0.0040441 | 0 | 0.0045668
4082 | 10.3 | 7.7 | 12.654 | 12.654 | 0.78 | 18.646 | 0 | 0.0046477 | 0 | 0.0050376
4083 | 10.7 | 7.3 | 12.966 | 12.966 | 0.78 | 18.734 | 0 | 0.0044063 | 0 | 0.0048493
4084 | 11.1 | 6.9 | 13.278 | 13.278 | 0.78 | 18.822 | 0 | 0.0041648 | 0 | 0.004661
4085 | 11.5 | 6.5 | 13.59 | 13.59 | 0.78 | 18.91 | 0 | 0.0039234 | 0 | 0.0044727
4086 | 13.3 | 4.7 | 14.994 | 14.994 | 0.78 | 19.306 | 0 | 0.0028369 | 0 | 0.0036252
4087 | 15 | 3 | 16.32 | 16.32 | 0.78 | 19.68 | 0 | 0.0018108 | 0 | 0.0028248
4088 | 16.8 | 1.2 | 17.724 | 17.724 | 0.78 | 20.076 | 0 | 0.00072432 | 0 | 0.0019774
4089 | 17.6 | 0.4 | 18.348 | 18.348 | 0.78 | 20.252 | 0 | 0.00024144 | 0 | 0.0016007
4090 | 18.3 | 0 | 18.894 | 18.894 | 0.78 | 20.406 | 0 | 0 | 0 | 0.0012712
4091 | 19.1 | 0 | 19.518 | 19.518 | 0.78 | 20.582 | 0 | 0 | 0 | 0.00089454
4092 | 19.2 | 0 | 19.596 | 19.596 | 0.78 | 20.604 | 0 | 0 | 0 | 0.00084745
4093 | 19.3 | 0 | 19.674 | 19.674 | 0.78 | 20.626 | 0 | 0 | 0 | 0.00080037
4094 | 19.4 | 0 | 19.752 | 19.752 | 0.78 | 20.648 | 0 | 0 | 0 | 0.00075329
4095 | 19.7 | 0 | 19.986 | 19.986 | 0.78 | 20.714 | 0 | 0 | 0 | 0.00061205
4096 | 19.9 | 0 | 20.142 | 20.142 | 0.78 | 20.758 | 0 | 0 | 0 | 0.00051789
4097 | 20.2 | 0 | 20.376 | 20.376 | 0.78 | 20.824 | 0 | 0 | 0 | 0.00037665
4098 | 19.1 | 0 | 19.518 | 19.518 | 0.78 | 20.582 | 0 | 0 | 0 | 0.00089454
4099 | 17.9 | 0.1 | 18.582 | 18.582 | 0.78 | 20.318 | 0 | 6.036e-05 | 0 | 0.0014595
4100 | 16.8 | 1.2 | 17.724 | 17.724 | 0.78 | 20.076 | 0 | 0.00072432 | 0 | 0.0019774
4101 | 15.4 | 2.6 | 16.632 | 16.632 | 0.78 | 19.768 | 0 | 0.0015694 | 0 | 0.0026365
4102 | 14 | 4 | 15.54 | 15.54 | 0.78 | 19.46 | 0 | 0.0024144 | 0 | 0.0032957
4103 | 12.6 | 5.4 | 14.448 | 14.448 | 0.78 | 19.152 | 0 | 0.0032594 | 0 | 0.0039548
4104 | 11.5 | 6.5 | 13.59 | 13.59 | 0.78 | 18.91 | 0 | 0.0039234 | 0 | 0.0044727
4105 | 10.4 | 7.6 | 12.732 | 12.732 | 0.78 | 18.668 | 0 | 0.0045874 | 0 | 0.0049906
4106 | 9.3 | 8.7 | 11.874 | 11.874 | 0.78 | 18.426 | 0 | 0.0052513 | 0 | 0.0055085
4107 | 9.5 | 8.5 | 12.03 | 12.03 | 0.78 | 18.47 | 0 | 0.0051306 | 0 | 0.0054143
4108 | 9.7 | 8.3 | 12.186 | 12.186 | 0.78 | 18.514 | 0 | 0.0050099 | 0 | 0.0053201
4109 | 9.9 | 8.1 | 12.342 | 12.342 | 0.78 | 18.558 | 0 | 0.0048892 | 0 | 0.005226
4110 | 12.4 | 5.6 | 14.292 | 14.292 | 0.78 | 19.108 | 0 | 0.0033802 | 0 | 0.0040489
4111 | 14.9 | 3.1 | 16.242 | 16.242 | 0.78 | 19.658 | 0 | 0.0018712 | 0 | 0.0028719
4112 | 17.4 | 0.6 | 18.192 | 18.192 | 0.78 | 20.208 | 0 | 0.00036216 | 0 | 0.0016949
4113 | 18.3 | 0 | 18.894 | 18.894 | 0.78 | 20.406 | 0 | 0 | 0 | 0.0012712
4114 | 19.2 | 0 | 19.596 | 19.596 | 0.78 | 20.604 | 0 | 0 | 0 | 0.00084745
4115 | 20.1 | 0 | 20.298 | 20.298 | 0.78 | 20.802 | 0 | 0 | 0 | 0.00042373
4116 | 20.2 | 0 | 20.376 | 20.376 | 0.78 | 20.824 | 0 | 0 | 0 | 0.00037665
4117 | 20.4 | 0 | 20.532 | 20.532 | 0.78 | 20.868 | 0 | 0 | 0 | 0.00028248
4118 | 20.5 | 0 | 20.61 | 20.61 | 0.78 | 20.89 | 0 | 0 | 0 | 0.0002354
4119 | 20.5 | 0 | 20.61 | 20.61 | 0.78 | 20.89 | 0 | 0 | 0 | 0.0002354
4120 | 20.4 | 0 | 20.532 | 20.532 | 0.78 | 20.868 | 0 | 0 | 0 | 0.00028248
4121 | 20.4 | 0 | 20.532 | 20.532 | 0.78 | 20.868 | 0 | 0 | 0 | 0.00028248
4122 | 19.6 | 0 | 19.908 | 19.908 | 0.78 | 20.692 | 0 | 0 | 0 | 0.00065913
4123 | 18.8 | 0 | 19.284 | 19.284 | 0.78 | 20.516 | 0 | 0 | 0 | 0.0010358
4124 | 18 | 0 | 18.66 | 18.66 | 0.78 | 20.34 | 0 | 0 | 0 | 0.0014124
4125 | 17.1 | 0.9 | 17.958 | 17.958 | 0.78 | 20.142 | 0 | 0.00054324 | 0 | 0.0018362
4126 | 16.3 | 1.7 | 17.334 | 17.334 | 0.78 | 19.966 | 0 | 0.0010261 | 0 | 0.0022128
4127 | 15.4 | 2.6 | 16.632 | 16.632 | 0.78 | 19.768 | 0 | 0.0015694 | 0 | 0.0026365
4128 | 14.4 | 3.6 | 15.852 | 15.852 | 0.78 | 19.548 | 0 | 0.002173 | 0 | 0.0031073
4129 | 13.4 | 4.6 | 15.072 | 15.072 | 0.78 | 19.328 | 0 | 0.0027766 | 0 | 0.0035781
4130 | 12.4 | 5.6 | 14.292 | 14.292 | 0.78 | 19.108 | 0 | 0.0033802 | 0 | 0.0040489
4131 | 13.1 | 4.9 | 14.838 | 14.838 | 0.78 | 19.262 | 0 | 0.0029576 | 0 | 0.0037194
4132 | 13.9 | 4.1 | 15.462 | 15.462 | 0.78 | 19.438 | 0 | 0.0024748 | 0 | 0.0033427
4133 | 14.6 | 3.4 | 16.008 | 16.008 | 0.78 | 19.592 | 0 | 0.0020522 | 0 | 0.0030132
4134 | 16 | 2 | 17.1 | 17.1 | 0.78 | 19.9 | 0 | 0.0012072 | 0 | 0.002354
4135 | 17.3 | 0.7 | 18.114 | 18.114 | 0.78 | 20.186 | 0 | 0.00042252 | 0 | 0.001742
4136 | 18.7 | 0 | 19.206 | 19.206 | 0.78 | 20.494 | 0 | 0 | 0 | 0.0010829
4137 | 18.5 | 0 | 19.05 | 19.05 | 0.78 | 20.45 | 0 | 0 | 0 | 0.001177
4138 | 18.3 | 0 | 18.894 | 18.894 | 0.78 | 20.406 | 0 | 0 | 0 | 0.0012712
4139 | 18.1 | 0 | 18.738 | 18.738 | 0.78 | 20.362 | 0 | 0 | 0 | 0.0013653
4140 | 18.3 | 0 | 18.894 | 18.894 | 0.78 | 20.406 | 0 | 0 | 0 | 0.0012712
4141 | 18.6 | 0 | 19.128 | 19.128 | 0.78 | 20.472 | 0 | 0 | 0 | 0.0011299
4142 | 18.8 | 0 | 19.284 | 19.284 | 0.78 | 20.516 | 0 | 0 | 0 | 0.0010358
4143 | 19.2 | 0 | 19.596 | 19.596 | 0.78 | 20.604 | 0 | 0 | 0 | 0.00084745
4144 | 19.5 | 0 | 19.83 | 19.83 | 0.78 | 20.67 | 0 | 0 | 0 | 0.00070621
4145 | 19.9 | 0 | 20.142 | 20.142 | 0.78 | 20.758 | 0 | 0 | 0 | 0.00051789
4146 | 19.5 | 0 | 19.83 | 19.83 | 0.78 | 20.67 | 0 | 0 | 0 | 0.00070621
4147 | 19 | 0 | 19.44 | 19.44 | 0.78 | 20.56 | 0 | 0 | 0 | 0.00094162
4148 | 18.6 | 0 | 19.128 | 19.128 | 0.78 | 20.472 | 0 | 0 | 0 | 0.0011299
4149 | 17.5 | 0.5 | 18.27 | 18.27 | 0.78 | 20.23 | 0 | 0.0003018 | 0 | 0.0016478
4150 | 16.3 | 1.7 | 17.334 | 17.334 | 0.78 | 19.966 | 0 | 0.0010261 | 0 | 0.0022128
4151 | 15.2 | 2.8 | 16.476 | 16.476 | 0.78 | 19.724 | 0 | 0.0016901 | 0 | 0.0027307
4152 | 14.1 | 3.9 | 15.618 | 15.618 | 0.78 | 19.482 | 0 | 0.002354 | 0 | 0.0032486
4153 | 12.9 | 5.1 | 14.682 | 14.682 | 0.78 | 19.218 | 0 | 0.0030784 | 0 | 0.0038135
4154 | 11.8 | 6.2 | 13.824 | 13.824 | 0.78 | 18.976 | 0 | 0.0037423 | 0 | 0.0043314
4155 | 11.5 | 6.5 | 13.59 | 13.59 | 0.78 | 18.91 | 0 | 0.0039234 | 0 | 0.0044727
4156 | 11.2 | 6.8 | 13.356 | 13.356 | 0.78 | 18.844 | 0 | 0.0041045 | 0 | 0.0046139
4157 | 10.9 | 7.1 | 13.122 | 13.122 | 0.78 | 18.778 | 0 | 0.0042856 | 0 | 0.0047552
4158 | 13 | 5 | 14.76 | 14.76 | 0.78 | 19.24 | 0 | 0.003018 | 0 | 0.0037665
4159 | 15 | 3 | 16.32 | 16.32 | 0.78 | 19.68 | 0 | 0.0018108 | 0 | 0.0028248
4160 | 17.1 | 0.9 | 17.958 | 17.958 | 0.78 | 20.142 | 0 | 0.00054324 | 0 | 0.0018362
4161 | 18.1 | 0 | 18.738 | 18.738 | 0.78 | 20.362 | 0 | 0 | 0 | 0.0013653
4162 | 19.2 | 0 | 19.596 | 19.596 | 0.78 | 20.604 | 0 | 0 | 0 | 0.00084745
4163 | 20.2 | 0 | 20.376 | 20.376 | 0.78 | 20.824 | 0 | 0 | 0 | 0.00037665
4164 | 20.4 | 0 | 20.532 | 20.532 | 0.78 | 20.868 | 0 | 0 | 0 | 0.00028248
4165 | 20.6 | 0 | 20.688 | 20.688 | 0.78 | 20.912 | 0 | 0 | 0 | 0.00018832
4166 | 20.8 | 0 | 20.844 | 20.844 | 0.78 | 20.956 | 0 | 0 | 0 | 9.4162e-05
4167 | 21.2 | 0 | 21.156 | 21.156 | 0.78 | 21.044 | 0 | 0 | 0 | 0
4168 | 21.6 | 0 | 21.468 | 21.468 | 0.78 | 21.132 | 0 | 0 | 0 | 0
4169 | 22 | 0 | 21.78 | 21.78 | 0.78 | 21.22 | 0 | 0 | 0 | 0
4170 | 21.4 | 0 | 21.312 | 21.312 | 0.78 | 21.088 | 0 | 0 | 0 | 0
4171 | 20.7 | 0 | 20.766 | 20.766 | 0.78 | 20.934 | 0 | 0 | 0 | 0.00014124
4172 | 20.1 | 0 | 20.298 | 20.298 | 0.78 | 20.802 | 0 | 0 | 0 | 0.00042373
4173 | 18.3 | 0 | 18.894 | 18.894 | 0.78 | 20.406 | 0 | 0 | 0 | 0.0012712
4174 | 16.5 | 1.5 | 17.49 | 17.49 | 0.78 | 20.01 | 0 | 0.0009054 | 0 | 0.0021186
4175 | 14.7 | 3.3 | 16.086 | 16.086 | 0.78 | 19.614 | 0 | 0.0019919 | 0 | 0.0029661
4176 | 14.2 | 3.8 | 15.696 | 15.696 | 0.78 | 19.504 | 0 | 0.0022937 | 0 | 0.0032015
4177 | 13.8 | 4.2 | 15.384 | 15.384 | 0.78 | 19.416 | 0 | 0.0025351 | 0 | 0.0033898
4178 | 13.3 | 4.7 | 14.994 | 14.994 | 0.78 | 19.306 | 0 | 0.0028369 | 0 | 0.0036252
4179 | 13.4 | 4.6 | 15.072 | 15.072 | 0.78 | 19.328 | 0 | 0.0027766 | 0 | 0.0035781
4180 | 13.6 | 4.4 | 15.228 | 15.228 | 0.78 | 19.372 | 0 | 0.0026558 | 0 | 0.003484
4181 | 13.7 | 4.3 | 15.306 | 15.306 | 0.78 | 19.394 | 0 | 0.0025955 | 0 | 0.0034369
4182 | 14.7 | 3.3 | 16.086 | 16.086 | 0.78 | 19.614 | 0 | 0.0019919 | 0 | 0.0029661
4183 | 15.6 | 2.4 | 16.788 | 16.788 | 0.78 | 19.812 | 0 | 0.0014486 | 0 | 0.0025424
4184 | 16.6 | 1.4 | 17.568 | 17.568 | 0.78 | 20.032 | 0 | 0.00084504 | 0 | 0.0020716
4185 | 17.8 | 0.2 | 18.504 | 18.504 | 0.78 | 20.296 | 0 | 0.00012072 | 0 | 0.0015066
4186 | 18.9 | 0 | 19.362 | 19.362 | 0.78 | 20.538 | 0 | 0 | 0 | 0.0009887
4187 | 20.1 | 0 | 20.298 | 20.298 | 0.78 | 20.802 | 0 | 0 | 0 | 0.00042373
4188 | 21.2 | 0 | 21.156 | 21.156 | 0.78 | 21.044 | 0 | 0 | 0 | 0
4189 | 22.2 | 0 | 21.936 | 21.936 | 0.78 | 21.264 | 0 | 0 | 0 | 0
4190 | 23.3 | 0 | 22.794 | 22.794 | 0.78 | 21.506 | 0 | 0 | 0 | 0
4191 | 23.3 | 0 | 22.794 | 22.794 | 0.78 | 21.506 | 0 | 0 | 0 | 0
4192 | 23.3 | 0 | 22.794 | 22.794 | 0.78 | 21.506 | 0 | 0 | 0 | 0
4193 | 23.3 | 0 | 22.794 | 22.794 | 0.78 | 21.506 | 0 | 0 | 0 | 0
4194 | 22.3 | 0 | 22.014 | 22.014 | 0.78 | 21.286 | 0 | 0 | 0 | 0
4195 | 21.4 | 0 | 21.312 | 21.312 | 0.78 | 21.088 | 0 | 0 | 0 | 0
4196 | 20.4 | 0 | 20.532 | 20.532 | 0.78 | 20.868 | 0 | 0 | 0 | 0.00028248
4197 | 19 | 0 | 19.44 | 19.44 | 0.78 | 20.56 | 0 | 0 | 0 | 0.00094162
4198 | 17.7 | 0.3 | 18.426 | 18.426 | 0.78 | 20.274 | 0 | 0.00018108 | 0 | 0.0015537
4199 | 16.3 | 1.7 | 17.334 | 17.334 | 0.78 | 19.966 | 0 | 0.0010261 | 0 | 0.0022128
4200 | 15.8 | 2.2 | 16.944 | 16.944 | 0.78 | 19.856 | 0 | 0.0013279 | 0 | 0.0024482
4201 | 15.4 | 2.6 | 16.632 | 16.632 | 0.78 | 19.768 | 0 | 0.0015694 | 0 | 0.0026365
4202 | 14.9 | 3.1 | 16.242 | 16.242 | 0.78 | 19.658 | 0 | 0.0018712 | 0 | 0.0028719
4203 | 14.2 | 3.8 | 15.696 | 15.696 | 0.78 | 19.504 | 0 | 0.0022937 | 0 | 0.0032015
4204 | 13.5 | 4.5 | 15.15 | 15.15 | 0.78 | 19.35 | 0 | 0.0027162 | 0 | 0.0035311
4205 | 12.8 | 5.2 | 14.604 | 14.604 | 0.78 | 19.196 | 0 | 0.0031387 | 0 | 0.0038606
4206 | 13.5 | 4.5 | 15.15 | 15.15 | 0.78 | 19.35 | 0 | 0.0027162 | 0 | 0.0035311
4207 | 14.2 | 3.8 | 15.696 | 15.696 | 0.78 | 19.504 | 0 | 0.0022937 | 0 | 0.0032015
4208 | 14.9 | 3.1 | 16.242 | 16.242 | 0.78 | 19.658 | 0 | 0.0018712 | 0 | 0.0028719
4209 | 15.7 | 2.3 | 16.866 | 16.866 | 0.78 | 19.834 | 0 | 0.0013883 | 0 | 0.0024953
4210 | 16.4 | 1.6 | 17.412 | 17.412 | 0.78 | 19.988 | 0 | 0.00096576 | 0 | 0.0021657
4211 | 17.2 | 0.8 | 18.036 | 18.036 | 0.78 | 20.164 | 0 | 0.00048288 | 0 | 0.0017891
4212 | 17.3 | 0.7 | 18.114 | 18.114 | 0.78 | 20.186 | 0 | 0.00042252 | 0 | 0.001742
4213 | 17.4 | 0.6 | 18.192 | 18.192 | 0.78 | 20.208 | 0 | 0.00036216 | 0 | 0.0016949
4214 | 17.5 | 0.5 | 18.27 | 18.27 | 0.78 | 20.23 | 0 | 0.0003018 | 0 | 0.0016478
4215 | 15.5 | 2.5 | 16.71 | 16.71 | 0.78 | 19.79 | 0 | 0.001509 | 0 | 0.0025894
4216 | 13.6 | 4.4 | 15.228 | 15.228 | 0.78 | 19.372 | 0 | 0.0026558 | 0 | 0.003484
4217 | 11.6 | 6.4 | 13.668 | 13.668 | 0.78 | 18.932 | 0 | 0.003863 | 0 | 0.0044256
4218 | 11.9 | 6.1 | 13.902 | 13.902 | 0.78 | 18.998 | 0 | 0.003682 | 0 | 0.0042844
4219 | 12.2 | 5.8 | 14.136 | 14.136 | 0.78 | 19.064 | 0 | 0.0035009 | 0 | 0.0041431
4220 | 12.5 | 5.5 | 14.37 | 14.37 | 0.78 | 19.13 | 0 | 0.0033198 | 0 | 0.0040019
4221 | 11.5 | 6.5 | 13.59 | 13.59 | 0.78 | 18.91 | 0 | 0.0039234 | 0 | 0.0044727
4222 | 10.6 | 7.4 | 12.888 | 12.888 | 0.78 | 18.712 | 0 | 0.0044666 | 0 | 0.0048964
4223 | 9.6 | 8.4 | 12.108 | 12.108 | 0.78 | 18.492 | 0 | 0.0050702 | 0 | 0.0053672
4224 | 9 | 9 | 11.64 | 11.64 | 0.78 | 18.36 | 0 | 0.0054324 | 0 | 0.0056497
4225 | 8.4 | 9.6 | 11.172 | 11.172 | 0.78 | 18.228 | 0 | 0.0057946 | 0 | 0.0059322
4226 | 7.8 | 10.2 | 10.704 | 10.704 | 0.78 | 18.096 | 0 | 0.0061567 | 0 | 0.0062147
4227 | 8.1 | 9.9 | 10.938 | 10.938 | 0.78 | 18.162 | 0 | 0.0059756 | 0 | 0.0060734
4228 | 8.3 | 9.7 | 11.094 | 11.094 | 0.78 | 18.206 | 0 | 0.0058549 | 0 | 0.0059793
4229 | 8.6 | 9.4 | 11.328 | 11.328 | 0.78 | 18.272 | 0 | 0.0056738 | 0 | 0.005838
4230 | 10.1 | 7.9 | 12.498 | 12.498 | 0.78 | 18.602 | 0 | 0.0047684 | 0 | 0.0051318
4231 | 11.6 | 6.4 | 13.668 | 13.668 | 0.78 | 18.932 | 0 | 0.003863 | 0 | 0.0044256
4232 | 13.1 | 4.9 | 14.838 | 14.838 | 0.78 | 19.262 | 0 | 0.0029576 | 0 | 0.0037194
4233 | 14.2 | 3.8 | 15.696 | 15.696 | 0.78 | 19.504 | 0 | 0.0022937 | 0 | 0.0032015
4234 | 15.4 | 2.6 | 16.632 | 16.632 | 0.78 | 19.768 | 0 | 0.0015694 | 0 | 0.0026365
4235 | 16.5 | 1.5 | 17.49 | 17.49 | 0.78 | 20.01 | 0 | 0.0009054 | 0 | 0.0021186
4236 | 16.1 | 1.9 | 17.178 | 17.178 | 0.78 | 19.922 | 0 | 0.0011468 | 0 | 0.002307
4237 | 15.8 | 2.2 | 16.944 | 16.944 | 0.78 | 19.856 | 0 | 0.0013279 | 0 | 0.0024482
4238 | 15.4 | 2.6 | 16.632 | 16.632 | 0.78 | 19.768 | 0 | 0.0015694 | 0 | 0.0026365
4239 | 16.4 | 1.6 | 17.412 | 17.412 | 0.78 | 19.988 | 0 | 0.00096576 | 0 | 0.0021657
4240 | 17.3 | 0.7 | 18.114 | 18.114 | 0.78 | 20.186 | 0 | 0.00042252 | 0 | 0.001742
4241 | 18.3 | 0 | 18.894 | 18.894 | 0.78 | 20.406 | 0 | 0 | 0 | 0.0012712
4242 | 17.6 | 0.4 | 18.348 | 18.348 | 0.78 | 20.252 | 0 | 0.00024144 | 0 | 0.0016007
4243 | 17 | 1 | 17.88 | 17.88 | 0.78 | 20.12 | 0 | 0.0006036 | 0 | 0.0018832
4244 | 16.3 | 1.7 | 17.334 | 17.334 | 0.78 | 19.966 | 0 | 0.0010261 | 0 | 0.0022128
4245 | 14.6 | 3.4 | 16.008 | 16.008 | 0.78 | 19.592 | 0 | 0.0020522 | 0 | 0.0030132
4246 | 12.9 | 5.1 | 14.682 | 14.682 | 0.78 | 19.218 | 0 | 0.0030784 | 0 | 0.0038135
4247 | 11.2 | 6.8 | 13.356 | 13.356 | 0.78 | 18.844 | 0 | 0.0041045 | 0 | 0.0046139
4248 | 10.2 | 7.8 | 12.576 | 12.576 | 0.78 | 18.624 | 0 | 0.0047081 | 0 | 0.0050847
4249 | 9.2 | 8.8 | 11.796 | 11.796 | 0.78 | 18.404 | 0 | 0.0053117 | 0 | 0.0055555
4250 | 8.2 | 9.8 | 11.016 | 11.016 | 0.78 | 18.184 | 0 | 0.0059153 | 0 | 0.0060263
4251 | 8.1 | 9.9 | 10.938 | 10.938 | 0.78 | 18.162 | 0 | 0.0059756 | 0 | 0.0060734
4252 | 8 | 10 | 10.86 | 10.86 | 0.78 | 18.14 | 0 | 0.006036 | 0 | 0.0061205
4253 | 7.9 | 10.1 | 10.782 | 10.782 | 0.78 | 18.118 | 0 | 0.0060964 | 0 | 0.0061676
4254 | 10.1 | 7.9 | 12.498 | 12.498 | 0.78 | 18.602 | 0 | 0.0047684 | 0 | 0.0051318
4255 | 12.4 | 5.6 | 14.292 | 14.292 | 0.78 | 19.108 | 0 | 0.0033802 | 0 | 0.0040489
4256 | 14.6 | 3.4 | 16.008 | 16.008 | 0.78 | 19.592 | 0 | 0.0020522 | 0 | 0.0030132
4257 | 15.2 | 2.8 | 16.476 | 16.476 | 0.78 | 19.724 | 0 | 0.0016901 | 0 | 0.0027307
4258 | 15.7 | 2.3 | 16.866 | 16.866 | 0.78 | 19.834 | 0 | 0.0013883 | 0 | 0.0024953
4259 | 16.3 | 1.7 | 17.334 | 17.334 | 0.78 | 19.966 | 0 | 0.0010261 | 0 | 0.0022128
4260 | 16.9 | 1.1 | 17.802 | 17.802 | 0.78 | 20.098 | 0 | 0.00066396 | 0 | 0.0019303
4261 | 17.4 | 0.6 | 18.192 | 18.192 | 0.78 | 20.208 | 0 | 0.00036216 | 0 | 0.0016949
4262 | 18 | 0 | 18.66 | 18.66 | 0.78 | 20.34 | 0 | 0 | 0 | 0.0014124
4263 | 18 | 0 | 18.66 | 18.66 | 0.78 | 20.34 | 0 | 0 | 0 | 0.0014124
4264 | 18 | 0 | 18.66 | 18.66 | 0.78 | 20.34 | 0 | 0 | 0 | 0.0014124
4265 | 18 | 0 | 18.66 | 18.66 | 0.78 | 20.34 | 0 | 0 | 0 | 0.0014124
4266 | 16.9 | 1.1 | 17.802 | 17.802 | 0.78 | 20.098 | 0 | 0.00066396 | 0 | 0.0019303
4267 | 15.7 | 2.3 | 16.866 | 16.866 | 0.78 | 19.834 | 0 | 0.0013883 | 0 | 0.0024953
4268 | 14.6 | 3.4 | 16.008 | 16.008 | 0.78 | 19.592 | 0 | 0.0020522 | 0 | 0.0030132
4269 | 13.8 | 4.2 | 15.384 | 15.384 | 0.78 | 19.416 | 0 | 0.0025351 | 0 | 0.0033898
4270 | 13.1 | 4.9 | 14.838 | 14.838 | 0.78 | 19.262 | 0 | 0.0029576 | 0 | 0.0037194
4271 | 12.3 | 5.7 | 14.214 | 14.214 | 0.78 | 19.086 | 0 | 0.0034405 | 0 | 0.004096
4272 | 11.5 | 6.5 | 13.59 | 13.59 | 0.78 | 18.91 | 0 | 0.0039234 | 0 | 0.0044727
4273 | 10.7 | 7.3 | 12.966 | 12.966 | 0.78 | 18.734 | 0 | 0.0044063 | 0 | 0.0048493
4274 | 9.9 | 8.1 | 12.342 | 12.342 | 0.78 | 18.558 | 0 | 0.0048892 | 0 | 0.005226
4275 | 9.7 | 8.3 | 12.186 | 12.186 | 0.78 | 18.514 | 0 | 0.0050099 | 0 | 0.0053201
4276 | 9.6 | 8.4 | 12.108 | 12.108 | 0.78 | 18.492 | 0 | 0.0050702 | 0 | 0.0053672
4277 | 9.4 | 8.6 | 11.952 | 11.952 | 0.78 | 18.448 | 0 | 0.005191 | 0 | 0.0054614
4278 | 10.6 | 7.4 | 12.888 | 12.888 | 0.78 | 18.712 | 0 | 0.0044666 | 0 | 0.0048964
4279 | 11.7 | 6.3 | 13.746 | 13.746 | 0.78 | 18.954 | 0 | 0.0038027 | 0 | 0.0043785
4280 | 12.9 | 5.1 | 14.682 | 14.682 | 0.78 | 19.218 | 0 | 0.0030784 | 0 | 0.0038135
4281 | 13.7 | 4.3 | 15.306 | 15.306 | 0.78 | 19.394 | 0 | 0.0025955 | 0 | 0.0034369
4282 | 14.5 | 3.5 | 15.93 | 15.93 | 0.78 | 19.57 | 0 | 0.0021126 | 0 | 0.0030603
4283 | 15.3 | 2.7 | 16.554 | 16.554 | 0.78 | 19.746 | 0 | 0.0016297 | 0 | 0.0026836
4284 | 15.1 | 2.9 | 16.398 | 16.398 | 0.78 | 19.702 | 0 | 0.0017504 | 0 | 0.0027778
4285 | 14.8 | 3.2 | 16.164 | 16.164 | 0.78 | 19.636 | 0 | 0.0019315 | 0 | 0.002919
4286 | 14.6 | 3.4 | 16.008 | 16.008 | 0.78 | 19.592 | 0 | 0.0020522 | 0 | 0.0030132
4287 | 14.2 | 3.8 | 15.696 | 15.696 | 0.78 | 19.504 | 0 | 0.0022937 | 0 | 0.0032015
4288 | 13.8 | 4.2 | 15.384 | 15.384 | 0.78 | 19.416 | 0 | 0.0025351 | 0 | 0.0033898
4289 | 13.4 | 4.6 | 15.072 | 15.072 | 0.78 | 19.328 | 0 | 0.0027766 | 0 | 0.0035781
4290 | 13 | 5 | 14.76 | 14.76 | 0.78 | 19.24 | 0 | 0.003018 | 0 | 0.0037665
4291 | 12.5 | 5.5 | 14.37 | 14.37 | 0.78 | 19.13 | 0 | 0.0033198 | 0 | 0.0040019
4292 | 12.1 | 5.9 | 14.058 | 14.058 | 0.78 | 19.042 | 0 | 0.0035612 | 0 | 0.0041902
4293 | 11 | 7 | 13.2 | 13.2 | 0.78 | 18.8 | 0 | 0.0042252 | 0 | 0.0047081
4294 | 9.8 | 8.2 | 12.264 | 12.264 | 0.78 | 18.536 | 0 | 0.0049495 | 0 | 0.005273
4295 | 8.7 | 9.3 | 11.406 | 11.406 | 0.78 | 18.294 | 0 | 0.0056135 | 0 | 0.0057909
4296 | 8.7 | 9.3 | 11.406 | 11.406 | 0.78 | 18.294 | 0 | 0.0056135 | 0 | 0.0057909
4297 | 8.8 | 9.2 | 11.484 | 11.484 | 0.78 | 18.316 | 0 | 0.0055531 | 0 | 0.0057439
4298 | 8.8 | 9.2 | 11.484 | 11.484 | 0.78 | 18.316 | 0 | 0.0055531 | 0 | 0.0057439
4299 | 8.9 | 9.1 | 11.562 | 11.562 | 0.78 | 18.338 | 0 | 0.0054928 | 0 | 0.0056968
4300 | 9 | 9 | 11.64 | 11.64 | 0.78 | 18.36 | 0 | 0.0054324 | 0 | 0.0056497
4301 | 9.1 | 8.9 | 11.718 | 11.718 | 0.78 | 18.382 | 0 | 0.005372 | 0 | 0.0056026
4302 | 9.5 | 8.5 | 12.03 | 12.03 | 0.78 | 18.47 | 0 | 0.0051306 | 0 | 0.0054143
4303 | 9.9 | 8.1 | 12.342 | 12.342 | 0.78 | 18.558 | 0 | 0.0048892 | 0 | 0.005226
4304 | 10.3 | 7.7 | 12.654 | 12.654 | 0.78 | 18.646 | 0 | 0.0046477 | 0 | 0.0050376
4305 | 10.6 | 7.4 | 12.888 | 12.888 | 0.78 | 18.712 | 0 | 0.0044666 | 0 | 0.0048964
4306 | 10.9 | 7.1 | 13.122 | 13.122 | 0.78 | 18.778 | 0 | 0.0042856 | 0 | 0.0047552
4307 | 11.2 | 6.8 | 13.356 | 13.356 | 0.78 | 18.844 | 0 | 0.0041045 | 0 | 0.0046139
4308 | 12 | 6 | 13.98 | 13.98 | 0.78 | 19.02 | 0 | 0.0036216 | 0 | 0.0042373
4309 | 12.9 | 5.1 | 14.682 | 14.682 | 0.78 | 19.218 | 0 | 0.0030784 | 0 | 0.0038135
4310 | 13.7 | 4.3 | 15.306 | 15.306 | 0.78 | 19.394 | 0 | 0.0025955 | 0 | 0.0034369
4311 | 12.9 | 5.1 | 14.682 | 14.682 | 0.78 | 19.218 | 0 | 0.0030784 | 0 | 0.0038135
4312 | 12.1 | 5.9 | 14.058 | 14.058 | 0.78 | 19.042 | 0 | 0.0035612 | 0 | 0.0041902
4313 | 11.3 | 6.7 | 13.434 | 13.434 | 0.78 | 18.866 | 0 | 0.0040441 | 0 | 0.0045668
4314 | 11.5 | 6.5 | 13.59 | 13.59 | 0.78 | 18.91 | 0 | 0.0039234 | 0 | 0.0044727
4315 | 11.8 | 6.2 | 13.824 | 13.824 | 0.78 | 18.976 | 0 | 0.0037423 | 0 | 0.0043314
4316 | 12 | 6 | 13.98 | 13.98 | 0.78 | 19.02 | 0 | 0.0036216 | 0 | 0.0042373
4317 | 11.1 | 6.9 | 13.278 | 13.278 | 0.78 | 18.822 | 0 | 0.0041648 | 0 | 0.004661
4318 | 10.3 | 7.7 | 12.654 | 12.654 | 0.78 | 18.646 | 0 | 0.0046477 | 0 | 0.0050376
4319 | 9.4 | 8.6 | 11.952 | 11.952 | 0.78 | 18.448 | 0 | 0.005191 | 0 | 0.0054614
4320 | 9.4 | 8.6 | 11.952 | 11.952 | 0.78 | 18.448 | 0 | 0.005191 | 0 | 0.0054614
4321 | 9.3 | 8.7 | 11.874 | 11.874 | 0.78 | 18.426 | 0 | 0.0052513 | 0 | 0.0055085
4322 | 9.3 | 8.7 | 11.874 | 11.874 | 0.78 | 18.426 | 0 | 0.0052513 | 0 | 0.0055085
4323 | 9.7 | 8.3 | 12.186 | 12.186 | 0.78 | 18.514 | 0 | 0.0050099 | 0 | 0.0053201
4324 | 10.2 | 7.8 | 12.576 | 12.576 | 0.78 | 18.624 | 0 | 0.0047081 | 0 | 0.0050847
4325 | 10.6 | 7.4 | 12.888 | 12.888 | 0.78 | 18.712 | 0 | 0.0044666 | 0 | 0.0048964
4326 | 11.3 | 6.7 | 13.434 | 13.434 | 0.78 | 18.866 | 0 | 0.0040441 | 0 | 0.0045668
4327 | 11.9 | 6.1 | 13.902 | 13.902 | 0.78 | 18.998 | 0 | 0.003682 | 0 | 0.0042844
4328 | 12.6 | 5.4 | 14.448 | 14.448 | 0.78 | 19.152 | 0 | 0.0032594 | 0 | 0.0039548
4329 | 13.8 | 4.2 | 15.384 | 15.384 | 0.78 | 19.416 | 0 | 0.0025351 | 0 | 0.0033898
4330 | 14.9 | 3.1 | 16.242 | 16.242 | 0.78 | 19.658 | 0 | 0.0018712 | 0 | 0.0028719
4331 | 16.1 | 1.9 | 17.178 | 17.178 | 0.78 | 19.922 | 0 | 0.0011468 | 0 | 0.002307
4332 | 15.8 | 2.2 | 16.944 | 16.944 | 0.78 | 19.856 | 0 | 0.0013279 | 0 | 0.0024482
4333 | 15.4 | 2.6 | 16.632 | 16.632 | 0.78 | 19.768 | 0 | 0.0015694 | 0 | 0.0026365
4334 | 15.1 | 2.9 | 16.398 | 16.398 | 0.78 | 19.702 | 0 | 0.0017504 | 0 | 0.0027778
4335 | 15.9 | 2.1 | 17.022 | 17.022 | 0.78 | 19.878 | 0 | 0.0012676 | 0 | 0.0024011
4336 | 16.4 | 1.6 | 17.412 | 17.412 | 0.78 | 19.988 | 0 | 0.00096576 | 0 | 0.0021657
4337 | 16.5 | 1.5 | 17.49 | 17.49 | 0.78 | 20.01 | 0 | 0.0009054 | 0 | 0.0021186
4338 | 16.5 | 1.5 | 17.49 | 17.49 | 0.78 | 20.01 | 0 | 0.0009054 | 0 | 0.0021186
4339 | 16.5 | 1.5 | 17.49 | 17.49 | 0.78 | 20.01 | 0 | 0.0009054 | 0 | 0.0021186
4340 | 16.4 | 1.6 | 17.412 | 17.412 | 0.78 | 19.988 | 0 | 0.00096576 | 0 | 0.0021657
4341 | 16.3 | 1.7 | 17.334 | 17.334 | 0.78 | 19.966 | 0 | 0.0010261 | 0 | 0.0022128
4342 | 16.1 | 1.9 | 17.178 | 17.178 | 0.78 | 19.922 | 0 | 0.0011468 | 0 | 0.002307
4343 | 16 | 2 | 17.1 | 17.1 | 0.78 | 19.9 | 0 | 0.0012072 | 0 | 0.002354
4344 | 15.8 | 2.2 | 16.944 | 16.944 | 0.78 | 19.856 | 0 | 0.0013279 | 0 | 0.0024482
4345 | 15.6 | 2.4 | 16.788 | 16.788 | 0.78 | 19.812 | 0 | 0.0014486 | 0 | 0.0025424
4346 | 15.5 | 2.5 | 16.71 | 16.71 | 0.78 | 19.79 | 0 | 0.001509 | 0 | 0.0025894
4347 | 15.4 | 2.6 | 16.632 | 16.632 | 0.78 | 19.768 | 0 | 0.0015694 | 0 | 0.0026365
4348 | 15.3 | 2.7 | 16.554 | 16.554 | 0.78 | 19.746 | 0 | 0.0016297 | 0 | 0.0026836
4349 | 15.3 | 2.7 | 16.554 | 16.554 | 0.78 | 19.746 | 0 | 0.0016297 | 0 | 0.0026836
4350 | 15.3 | 2.7 | 16.554 | 16.554 | 0.78 | 19.746 | 0 | 0.0016297 | 0 | 0.0026836
4351 | 15.4 | 2.6 | 16.632 | 16.632 | 0.78 | 19.768 | 0 | 0.0015694 | 0 | 0.0026365
4352 | 16.1 | 1.9 | 17.178 | 17.178 | 0.78 | 19.922 | 0 | 0.0011468 | 0 | 0.002307
4353 | 16.2 | 1.8 | 17.256 | 17.256 | 0.78 | 19.944 | 0 | 0.0010865 | 0 | 0.0022599
4354 | 16.3 | 1.7 | 17.334 | 17.334 | 0.78 | 19.966 | 0 | 0.0010261 | 0 | 0.0022128
4355 | 16.4 | 1.6 | 17.412 | 17.412 | 0.78 | 19.988 | 0 | 0.00096576 | 0 | 0.0021657
4356 | 16.6 | 1.4 | 17.568 | 17.568 | 0.78 | 20.032 | 0 | 0.00084504 | 0 | 0.0020716
4357 | 16.9 | 1.1 | 17.802 | 17.802 | 0.78 | 20.098 | 0 | 0.00066396 | 0 | 0.0019303
4358 | 17.1 | 0.9 | 17.958 | 17.958 | 0.78 | 20.142 | 0 | 0.00054324 | 0 | 0.0018362
4359 | 18.1 | 0 | 18.738 | 18.738 | 0.78 | 20.362 | 0 | 0 | 0 | 0.0013653
4360 | 19.2 | 0 | 19.596 | 19.596 | 0.78 | 20.604 | 0 | 0 | 0 | 0.00084745
4361 | 20.2 | 0 | 20.376 | 20.376 | 0.78 | 20.824 | 0 | 0 | 0 | 0.00037665
4362 | 19.8 | 0 | 20.064 | 20.064 | 0.78 | 20.736 | 0 | 0 | 0 | 0.00056497
4363 | 19.5 | 0 | 19.83 | 19.83 | 0.78 | 20.67 | 0 | 0 | 0 | 0.00070621
4364 | 19.1 | 0 | 19.518 | 19.518 | 0.78 | 20.582 | 0 | 0 | 0 | 0.00089454
4365 | 17.9 | 0.1 | 18.582 | 18.582 | 0.78 | 20.318 | 0 | 6.036e-05 | 0 | 0.0014595
4366 | 16.8 | 1.2 | 17.724 | 17.724 | 0.78 | 20.076 | 0 | 0.00072432 | 0 | 0.0019774
4367 | 15.6 | 2.4 | 16.788 | 16.788 | 0.78 | 19.812 | 0 | 0.0014486 | 0 | 0.0025424
4368 | 15 | 3 | 16.32 | 16.32 | 0.78 | 19.68 | 0 | 0.0018108 | 0 | 0.0028248
4369 | 14.3 | 3.7 | 15.774 | 15.774 | 0.78 | 19.526 | 0 | 0.0022333 | 0 | 0.0031544
4370 | 13.7 | 4.3 | 15.306 | 15.306 | 0.78 | 19.394 | 0 | 0.0025955 | 0 | 0.0034369
4371 | 13.6 | 4.4 | 15.228 | 15.228 | 0.78 | 19.372 | 0 | 0.0026558 | 0 | 0.003484
4372 | 13.6 | 4.4 | 15.228 | 15.228 | 0.78 | 19.372 | 0 | 0.0026558 | 0 | 0.003484
4373 | 13.5 | 4.5 | 15.15 | 15.15 | 0.78 | 19.35 | 0 | 0.0027162 | 0 | 0.0035311
4374 | 15.3 | 2.7 | 16.554 | 16.554 | 0.78 | 19.746 | 0 | 0.0016297 | 0 | 0.0026836
4375 | 17.2 | 0.8 | 18.036 | 18.036 | 0.78 | 20.164 | 0 | 0.00048288 | 0 | 0.0017891
4376 | 19 | 0 | 19.44 | 19.44 | 0.78 | 20.56 | 0 | 0 | 0 | 0.00094162
4377 | 19.5 | 0 | 19.83 | 19.83 | 0.78 | 20.67 | 0 | 0 | 0 | 0.00070621
4378 | 19.9 | 0 | 20.142 | 20.142 | 0.78 | 20.758 | 0 | 0 | 0 | 0.00051789
4379 | 20.4 | 0 | 20.532 | 20.532 | 0.78 | 20.868 | 0 | 0 | 0 | 0.00028248
4380 | 20.7 | 0 | 20.766 | 20.766 | 0.78 | 20.934 | 0 | 0 | 0 | 0.00014124
4381 | 21.1 | 0 | 21.078 | 21.078 | 0.78 | 21.022 | 0 | 0 | 0 | 0
4382 | 21.4 | 0 | 21.312 | 21.312 | 0.78 | 21.088 | 0 | 0 | 0 | 0
4383 | 21.2 | 0 | 21.156 | 21.156 | 0.78 | 21.044 | 0 | 0 | 0 | 0
4384 | 20.9 | 0 | 20.922 | 20.922 | 0.78 | 20.978 | 0 | 0 | 0 | 4.7081e-05
4385 | 20.7 | 0 | 20.766 | 20.766 | 0.78 | 20.934 | 0 | 0 | 0 | 0.00014124
4386 | 19.4 | 0 | 19.752 | 19.752 | 0.78 | 20.648 | 0 | 0 | 0 | 0.00075329
4387 | 18 | 0 | 18.66 | 18.66 | 0.78 | 20.34 | 0 | 0 | 0 | 0.0014124
4388 | 16.7 | 1.3 | 17.646 | 17.646 | 0.78 | 20.054 | 0 | 0.00078468 | 0 | 0.0020245
4389 | 16.2 | 1.8 | 17.256 | 17.256 | 0.78 | 19.944 | 0 | 0.0010865 | 0 | 0.0022599
4390 | 15.8 | 2.2 | 16.944 | 16.944 | 0.78 | 19.856 | 0 | 0.0013279 | 0 | 0.0024482
4391 | 15.3 | 2.7 | 16.554 | 16.554 | 0.78 | 19.746 | 0 | 0.0016297 | 0 | 0.0026836
4392 | 14.4 | 3.6 | 15.852 | 15.852 | 0.78 | 19.548 | 0 | 0.002173 | 0 | 0.0031073
4393 | 13.5 | 4.5 | 15.15 | 15.15 | 0.78 | 19.35 | 0 | 0.0027162 | 0 | 0.0035311
4394 | 12.6 | 5.4 | 14.448 | 14.448 | 0.78 | 19.152 | 0 | 0.0032594 | 0 | 0.0039548
4395 | 11.9 | 6.1 | 13.902 | 13.902 | 0.78 | 18.998 | 0 | 0.003682 | 0 | 0.0042844
4396 | 11.1 | 6.9 | 13.278 | 13.278 | 0.78 | 18.822 | 0 | 0.0041648 | 0 | 0.004661
4397 | 10.4 | 7.6 | 12.732 | 12.732 | 0.78 | 18.668 | 0 | 0.0045874 | 0 | 0.0049906
4398 | 11.4 | 6.6 | 13.512 | 13.512 | 0.78 | 18.888 | 0 | 0.0039838 | 0 | 0.0045198
4399 | 12.4 | 5.6 | 14.292 | 14.292 | 0.78 | 19.108 | 0 | 0.0033802 | 0 | 0.0040489
4400 | 13.4 | 4.6 | 15.072 | 15.072 | 0.78 | 19.328 | 0 | 0.0027766 | 0 | 0.0035781
4401 | 13.5 | 4.5 | 15.15 | 15.15 | 0.78 | 19.35 | 0 | 0.0027162 | 0 | 0.0035311
4402 | 13.5 | 4.5 | 15.15 | 15.15 | 0.78 | 19.35 | 0 | 0.0027162 | 0 | 0.0035311
4403 | 13.6 | 4.4 | 15.228 | 15.228 | 0.78 | 19.372 | 0 | 0.0026558 | 0 | 0.003484
4404 | 13.9 | 4.1 | 15.462 | 15.462 | 0.78 | 19.438 | 0 | 0.0024748 | 0 | 0.0033427
4405 | 14.2 | 3.8 | 15.696 | 15.696 | 0.78 | 19.504 | 0 | 0.0022937 | 0 | 0.0032015
4406 | 14.5 | 3.5 | 15.93 | 15.93 | 0.78 | 19.57 | 0 | 0.0021126 | 0 | 0.0030603
4407 | 15.6 | 2.4 | 16.788 | 16.788 | 0.78 | 19.812 | 0 | 0.0014486 | 0 | 0.0025424
4408 | 16.6 | 1.4 | 17.568 | 17.568 | 0.78 | 20.032 | 0 | 0.00084504 | 0 | 0.0020716
4409 | 17.7 | 0.3 | 18.426 | 18.426 | 0.78 | 20.274 | 0 | 0.00018108 | 0 | 0.0015537
4410 | 18 | 0 | 18.66 | 18.66 | 0.78 | 20.34 | 0 | 0 | 0 | 0.0014124
4411 | 18.4 | 0 | 18.972 | 18.972 | 0.78 | 20.428 | 0 | 0 | 0 | 0.0012241
4412 | 18.7 | 0 | 19.206 | 19.206 | 0.78 | 20.494 | 0 | 0 | 0 | 0.0010829
4413 | 17.8 | 0.2 | 18.504 | 18.504 | 0.78 | 20.296 | 0 | 0.00012072 | 0 | 0.0015066
4414 | 16.9 | 1.1 | 17.802 | 17.802 | 0.78 | 20.098 | 0 | 0.00066396 | 0 | 0.0019303
4415 | 16 | 2 | 17.1 | 17.1 | 0.78 | 19.9 | 0 | 0.0012072 | 0 | 0.002354
4416 | 16.1 | 1.9 | 17.178 | 17.178 | 0.78 | 19.922 | 0 | 0.0011468 | 0 | 0.002307
4417 | 16.3 | 1.7 | 17.334 | 17.334 | 0.78 | 19.966 | 0 | 0.0010261 | 0 | 0.0022128
4418 | 16.4 | 1.6 | 17.412 | 17.412 | 0.78 | 19.988 | 0 | 0.00096576 | 0 | 0.0021657
4419 | 16.2 | 1.8 | 17.256 | 17.256 | 0.78 | 19.944 | 0 | 0.0010865 | 0 | 0.0022599
4420 | 16 | 2 | 17.1 | 17.1 | 0.78 | 19.9 | 0 | 0.0012072 | 0 | 0.002354
4421 | 15.8 | 2.2 | 16.944 | 16.944 | 0.78 | 19.856 | 0 | 0.0013279 | 0 | 0.0024482
4422 | 17.3 | 0.7 | 18.114 | 18.114 | 0.78 | 20.186 | 0 | 0.00042252 | 0 | 0.001742
4423 | 18.8 | 0 | 19.284 | 19.284 | 0.78 | 20.516 | 0 | 0 | 0 | 0.0010358
4424 | 20.3 | 0 | 20.454 | 20.454 | 0.78 | 20.846 | 0 | 0 | 0 | 0.00032957
4425 | 21.4 | 0 | 21.312 | 21.312 | 0.78 | 21.088 | 0 | 0 | 0 | 0
4426 | 22.6 | 0 | 22.248 | 22.248 | 0.78 | 21.352 | 0 | 0 | 0 | 0
4427 | 23.7 | 0 | 23.106 | 23.106 | 0.78 | 21.594 | 0 | 0 | 0 | 0
4428 | 24.2 | 0 | 23.496 | 23.496 | 0.78 | 21.704 | 0 | 0 | 0 | 0
4429 | 24.6 | 0 | 23.808 | 23.808 | 0.78 | 21.792 | 0 | 0 | 0 | 0
4430 | 25.1 | 0 | 24.198 | 24.198 | 0.78 | 21.902 | 0 | 0 | 0 | 0
4431 | 25.2 | 0 | 24.276 | 24.276 | 0.78 | 21.924 | 0 | 0 | 0 | 0
4432 | 25.3 | 0 | 24.354 | 24.354 | 0.78 | 21.946 | 0 | 0 | 0 | 0
4433 | 25.4 | 0 | 24.432 | 24.432 | 0.78 | 21.968 | 0 | 0 | 0 | 0
4434 | 24.9 | 0 | 24.042 | 24.042 | 0.78 | 21.858 | 0 | 0 | 0 | 0
4435 | 24.5 | 0 | 23.73 | 23.73 | 0.78 | 21.77 | 0 | 0 | 0 | 0
4436 | 24 | 0 | 23.34 | 23.34 | 0.78 | 21.66 | 0 | 0 | 0 | 0
4437 | 22.6 | 0 | 22.248 | 22.248 | 0.78 | 21.352 | 0 | 0 | 0 | 0
4438 | 21.2 | 0 | 21.156 | 21.156 | 0.78 | 21.044 | 0 | 0 | 0 | 0
4439 | 19.8 | 0 | 20.064 | 20.064 | 0.78 | 20.736 | 0 | 0 | 0 | 0.00056497
4440 | 18.6 | 0 | 19.128 | 19.128 | 0.78 | 20.472 | 0 | 0 | 0 | 0.0011299
4441 | 17.4 | 0.6 | 18.192 | 18.192 | 0.78 | 20.208 | 0 | 0.00036216 | 0 | 0.0016949
4442 | 16.2 | 1.8 | 17.256 | 17.256 | 0.78 | 19.944 | 0 | 0.0010865 | 0 | 0.0022599
4443 | 15.8 | 2.2 | 16.944 | 16.944 | 0.78 | 19.856 | 0 | 0.0013279 | 0 | 0.0024482
4444 | 15.3 | 2.7 | 16.554 | 16.554 | 0.78 | 19.746 | 0 | 0.0016297 | 0 | 0.0026836
4445 | 14.9 | 3.1 | 16.242 | 16.242 | 0.78 | 19.658 | 0 | 0.0018712 | 0 | 0.0028719
4446 | 15.7 | 2.3 | 16.866 | 16.866 | 0.78 | 19.834 | 0 | 0.0013883 | 0 | 0.0024953
4447 | 16.6 | 1.4 | 17.568 | 17.568 | 0.78 | 20.032 | 0 | 0.00084504 | 0 | 0.0020716
4448 | 17.4 | 0.6 | 18.192 | 18.192 | 0.78 | 20.208 | 0 | 0.00036216 | 0 | 0.0016949
4449 | 17.6 | 0.4 | 18.348 | 18.348 | 0.78 | 20.252 | 0 | 0.00024144 | 0 | 0.0016007
4450 | 17.9 | 0.1 | 18.582 | 18.582 | 0.78 | 20.318 | 0 | 6.036e-05 | 0 | 0.0014595
4451 | 18.1 | 0 | 18.738 | 18.738 | 0.78 | 20.362 | 0 | 0 | 0 | 0.0013653
4452 | 18.6 | 0 | 19.128 | 19.128 | 0.78 | 20.472 | 0 | 0 | 0 | 0.0011299
4453 | 19 | 0 | 19.44 | 19.44 | 0.78 | 20.56 | 0 | 0 | 0 | 0.00094162
4454 | 19.5 | 0 | 19.83 | 19.83 | 0.78 | 20.67 | 0 | 0 | 0 | 0.00070621
4455 | 19.1 | 0 | 19.518 | 19.518 | 0.78 | 20.582 | 0 | 0 | 0 | 0.00089454
4456 | 18.8 | 0 | 19.284 | 19.284 | 0.78 | 20.516 | 0 | 0 | 0 | 0.0010358
4457 | 18.4 | 0 | 18.972 | 18.972 | 0.78 | 20.428 | 0 | 0 | 0 | 0.0012241
4458 | 17.3 | 0.7 | 18.114 | 18.114 | 0.78 | 20.186 | 0 | 0.00042252 | 0 | 0.001742
4459 | 16.2 | 1.8 | 17.256 | 17.256 | 0.78 | 19.944 | 0 | 0.0010865 | 0 | 0.0022599
4460 | 15.1 | 2.9 | 16.398 | 16.398 | 0.78 | 19.702 | 0 | 0.0017504 | 0 | 0.0027778
4461 | 13.8 | 4.2 | 15.384 | 15.384 | 0.78 | 19.416 | 0 | 0.0025351 | 0 | 0.0033898
4462 | 12.5 | 5.5 | 14.37 | 14.37 | 0.78 | 19.13 | 0 | 0.0033198 | 0 | 0.0040019
4463 | 11.2 | 6.8 | 13.356 | 13.356 | 0.78 | 18.844 | 0 | 0.0041045 | 0 | 0.0046139
4464 | 10.5 | 7.5 | 12.81 | 12.81 | 0.78 | 18.69 | 0 | 0.004527 | 0 | 0.0049435
4465 | 9.8 | 8.2 | 12.264 | 12.264 | 0.78 | 18.536 | 0 | 0.0049495 | 0 | 0.005273
4466 | 9.1 | 8.9 | 11.718 | 11.718 | 0.78 | 18.382 | 0 | 0.005372 | 0 | 0.0056026
4467 | 9.1 | 8.9 | 11.718 | 11.718 | 0.78 | 18.382 | 0 | 0.005372 | 0 | 0.0056026
4468 | 9.1 | 8.9 | 11.718 | 11.718 | 0.78 | 18.382 | 0 | 0.005372 | 0 | 0.0056026
4469 | 9.1 | 8.9 | 11.718 | 11.718 | 0.78 | 18.382 | 0 | 0.005372 | 0 | 0.0056026
4470 | 10.1 | 7.9 | 12.498 | 12.498 | 0.78 | 18.602 | 0 | 0.0047684 | 0 | 0.0051318
4471 | 11 | 7 | 13.2 | 13.2 | 0.78 | 18.8 | 0 | 0.0042252 | 0 | 0.0047081
4472 | 12 | 6 | 13.98 | 13.98 | 0.78 | 19.02 | 0 | 0.0036216 | 0 | 0.0042373
4473 | 12.8 | 5.2 | 14.604 | 14.604 | 0.78 | 19.196 | 0 | 0.0031387 | 0 | 0.0038606
4474 | 13.6 | 4.4 | 15.228 | 15.228 | 0.78 | 19.372 | 0 | 0.0026558 | 0 | 0.003484
4475 | 14.4 | 3.6 | 15.852 | 15.852 | 0.78 | 19.548 | 0 | 0.002173 | 0 | 0.0031073
4476 | 14.4 | 3.6 | 15.852 | 15.852 | 0.78 | 19.548 | 0 | 0.002173 | 0 | 0.0031073
4477 | 14.5 | 3.5 | 15.93 | 15.93 | 0.78 | 19.57 | 0 | 0.0021126 | 0 | 0.0030603
4478 | 14.5 | 3.5 | 15.93 | 15.93 | 0.78 | 19.57 | 0 | 0.0021126 | 0 | 0.0030603
4479 | 14.8 | 3.2 | 16.164 | 16.164 | 0.78 | 19.636 | 0 | 0.0019315 | 0 | 0.002919
4480 | 15.2 | 2.8 | 16.476 | 16.476 | 0.78 | 19.724 | 0 | 0.0016901 | 0 | 0.0027307
4481 | 15.5 | 2.5 | 16.71 | 16.71 | 0.78 | 19.79 | 0 | 0.001509 | 0 | 0.0025894
4482 | 15.2 | 2.8 | 16.476 | 16.476 | 0.78 | 19.724 | 0 | 0.0016901 | 0 | 0.0027307
4483 | 15 | 3 | 16.32 | 16.32 | 0.78 | 19.68 | 0 | 0.0018108 | 0 | 0.0028248
4484 | 14.7 | 3.3 | 16.086 | 16.086 | 0.78 | 19.614 | 0 | 0.0019919 | 0 | 0.0029661
4485 | 13.3 | 4.7 | 14.994 | 14.994 | 0.78 | 19.306 | 0 | 0.0028369 | 0 | 0.0036252
4486 | 12 | 6 | 13.98 | 13.98 | 0.78 | 19.02 | 0 | 0.0036216 | 0 | 0.0042373
4487 | 10.6 | 7.4 | 12.888 | 12.888 | 0.78 | 18.712 | 0 | 0.0044666 | 0 | 0.0048964
4488 | 9.6 | 8.4 | 12.108 | 12.108 | 0.78 | 18.492 | 0 | 0.0050702 | 0 | 0.0053672
4489 | 8.6 | 9.4 | 11.328 | 11.328 | 0.78 | 18.272 | 0 | 0.0056738 | 0 | 0.005838
4490 | 7.6 | 10.4 | 10.548 | 10.548 | 0.78 | 18.052 | 0 | 0.0062774 | 0 | 0.0063088
4491 | 7.8 | 10.2 | 10.704 | 10.704 | 0.78 | 18.096 | 0 | 0.0061567 | 0 | 0.0062147
4492 | 8.1 | 9.9 | 10.938 | 10.938 | 0.78 | 18.162 | 0 | 0.0059756 | 0 | 0.0060734
4493 | 8.3 | 9.7 | 11.094 | 11.094 | 0.78 | 18.206 | 0 | 0.0058549 | 0 | 0.0059793
4494 | 9.8 | 8.2 | 12.264 | 12.264 | 0.78 | 18.536 | 0 | 0.0049495 | 0 | 0.005273
4495 | 11.2 | 6.8 | 13.356 | 13.356 | 0.78 | 18.844 | 0 | 0.0041045 | 0 | 0.0046139
4496 | 12.7 | 5.3 | 14.526 | 14.526 | 0.78 | 19.174 | 0 | 0.0031991 | 0 | 0.0039077
4497 | 13.9 | 4.1 | 15.462 | 15.462 | 0.78 | 19.438 | 0 | 0.0024748 | 0 | 0.0033427
4498 | 15.1 | 2.9 | 16.398 | 16.398 | 0.78 | 19.702 | 0 | 0.0017504 | 0 | 0.0027778
4499 | 16.3 | 1.7 | 17.334 | 17.334 | 0.78 | 19.966 | 0 | 0.0010261 | 0 | 0.0022128
4500 | 16.8 | 1.2 | 17.724 | 17.724 | 0.78 | 20.076 | 0 | 0.00072432 | 0 | 0.0019774
4501 | 17.3 | 0.7 | 18.114 | 18.114 | 0.78 | 20.186 | 0 | 0.00042252 | 0 | 0.001742
4502 | 17.8 | 0.2 | 18.504 | 18.504 | 0.78 | 20.296 | 0 | 0.00012072 | 0 | 0.0015066
4503 | 17.4 | 0.6 | 18.192 | 18.192 | 0.78 | 20.208 | 0 | 0.00036216 | 0 | 0.0016949
4504 | 17.1 | 0.9 | 17.958 | 17.958 | 0.78 | 20.142 | 0 | 0.00054324 | 0 | 0.0018362
4505 | 16.7 | 1.3 | 17.646 | 17.646 | 0.78 | 20.054 | 0 | 0.00078468 | 0 | 0.0020245
4506 | 16.4 | 1.6 | 17.412 | 17.412 | 0.78 | 19.988 | 0 | 0.00096576 | 0 | 0.0021657
4507 | 16 | 2 | 17.1 | 17.1 | 0.78 | 19.9 | 0 | 0.0012072 | 0 | 0.002354
4508 | 15.7 | 2.3 | 16.866 | 16.866 | 0.78 | 19.834 | 0 | 0.0013883 | 0 | 0.0024953
4509 | 15 | 3 | 16.32 | 16.32 | 0.78 | 19.68 | 0 | 0.0018108 | 0 | 0.0028248
4510 | 14.4 | 3.6 | 15.852 | 15.852 | 0.78 | 19.548 | 0 | 0.002173 | 0 | 0.0031073
4511 | 13.7 | 4.3 | 15.306 | 15.306 | 0.78 | 19.394 | 0 | 0.0025955 | 0 | 0.0034369
4512 | 13.1 | 4.9 | 14.838 | 14.838 | 0.78 | 19.262 | 0 | 0.0029576 | 0 | 0.0037194
4513 | 12.5 | 5.5 | 14.37 | 14.37 | 0.78 | 19.13 | 0 | 0.0033198 | 0 | 0.0040019
4514 | 11.9 | 6.1 | 13.902 | 13.902 | 0.78 | 18.998 | 0 | 0.003682 | 0 | 0.0042844
4515 | 11.6 | 6.4 | 13.668 | 13.668 | 0.78 | 18.932 | 0 | 0.003863 | 0 | 0.0044256
4516 | 11.2 | 6.8 | 13.356 | 13.356 | 0.78 | 18.844 | 0 | 0.0041045 | 0 | 0.0046139
4517 | 10.9 | 7.1 | 13.122 | 13.122 | 0.78 | 18.778 | 0 | 0.0042856 | 0 | 0.0047552
4518 | 11.9 | 6.1 | 13.902 | 13.902 | 0.78 | 18.998 | 0 | 0.003682 | 0 | 0.0042844
4519 | 12.9 | 5.1 | 14.682 | 14.682 | 0.78 | 19.218 | 0 | 0.0030784 | 0 | 0.0038135
4520 | 13.9 | 4.1 | 15.462 | 15.462 | 0.78 | 19.438 | 0 | 0.0024748 | 0 | 0.0033427
4521 | 14.7 | 3.3 | 16.086 | 16.086 | 0.78 | 19.614 | 0 | 0.0019919 | 0 | 0.0029661
4522 | 15.6 | 2.4 | 16.788 | 16.788 | 0.78 | 19.812 | 0 | 0.0014486 | 0 | 0.0025424
4523 | 16.4 | 1.6 | 17.412 | 17.412 | 0.78 | 19.988 | 0 | 0.00096576 | 0 | 0.0021657
4524 | 16.5 | 1.5 | 17.49 | 17.49 | 0.78 | 20.01 | 0 | 0.0009054 | 0 | 0.0021186
4525 | 16.7 | 1.3 | 17.646 | 17.646 | 0.78 | 20.054 | 0 | 0.00078468 | 0 | 0.0020245
4526 | 16.8 | 1.2 | 17.724 | 17.724 | 0.78 | 20.076 | 0 | 0.00072432 | 0 | 0.0019774
4527 | 16.9 | 1.1 | 17.802 | 17.802 | 0.78 | 20.098 | 0 | 0.00066396 | 0 | 0.0019303
4528 | 17.1 | 0.9 | 17.958 | 17.958 | 0.78 | 20.142 | 0 | 0.00054324 | 0 | 0.0018362
4529 | 17.2 | 0.8 | 18.036 | 18.036 | 0.78 | 20.164 | 0 | 0.00048288 | 0 | 0.0017891
4530 | 16.9 | 1.1 | 17.802 | 17.802 | 0.78 | 20.098 | 0 | 0.00066396 | 0 | 0.0019303
4531 | 16.6 | 1.4 | 17.568 | 17.568 | 0.78 | 20.032 | 0 | 0.00084504 | 0 | 0.0020716
4532 | 16.3 | 1.7 | 17.334 | 17.334 | 0.78 | 19.966 | 0 | 0.0010261 | 0 | 0.0022128
4533 | 15.5 | 2.5 | 16.71 | 16.71 | 0.78 | 19.79 | 0 | 0.001509 | 0 | 0.0025894
4534 | 14.7 | 3.3 | 16.086 | 16.086 | 0.78 | 19.614 | 0 | 0.0019919 | 0 | 0.0029661
4535 | 13.9 | 4.1 | 15.462 | 15.462 | 0.78 | 19.438 | 0 | 0.0024748 | 0 | 0.0033427
4536 | 12.4 | 5.6 | 14.292 | 14.292 | 0.78 | 19.108 | 0 | 0.0033802 | 0 | 0.0040489
4537 | 11 | 7 | 13.2 | 13.2 | 0.78 | 18.8 | 0 | 0.0042252 | 0 | 0.0047081
4538 | 9.5 | 8.5 | 12.03 | 12.03 | 0.78 | 18.47 | 0 | 0.0051306 | 0 | 0.0054143
4539 | 9.5 | 8.5 | 12.03 | 12.03 | 0.78 | 18.47 | 0 | 0.0051306 | 0 | 0.0054143
4540 | 9.5 | 8.5 | 12.03 | 12.03 | 0.78 | 18.47 | 0 | 0.0051306 | 0 | 0.0054143
4541 | 9.5 | 8.5 | 12.03 | 12.03 | 0.78 | 18.47 | 0 | 0.0051306 | 0 | 0.0054143
4542 | 11.7 | 6.3 | 13.746 | 13.746 | 0.78 | 18.954 | 0 | 0.0038027 | 0 | 0.0043785
4543 | 13.8 | 4.2 | 15.384 | 15.384 | 0.78 | 19.416 | 0 | 0.0025351 | 0 | 0.0033898
4544 | 16 | 2 | 17.1 | 17.1 | 0.78 | 19.9 | 0 | 0.0012072 | 0 | 0.002354
4545 | 16.6 | 1.4 | 17.568 | 17.568 | 0.78 | 20.032 | 0 | 0.00084504 | 0 | 0.0020716
4546 | 17.3 | 0.7 | 18.114 | 18.114 | 0.78 | 20.186 | 0 | 0.00042252 | 0 | 0.001742
4547 | 17.9 | 0.1 | 18.582 | 18.582 | 0.78 | 20.318 | 0 | 6.036e-05 | 0 | 0.0014595
4548 | 18.8 | 0 | 19.284 | 19.284 | 0.78 | 20.516 | 0 | 0 | 0 | 0.0010358
4549 | 19.6 | 0 | 19.908 | 19.908 | 0.78 | 20.692 | 0 | 0 | 0 | 0.00065913
4550 | 20.5 | 0 | 20.61 | 20.61 | 0.78 | 20.89 | 0 | 0 | 0 | 0.0002354
4551 | 19.6 | 0 | 19.908 | 19.908 | 0.78 | 20.692 | 0 | 0 | 0 | 0.00065913
4552 | 18.7 | 0 | 19.206 | 19.206 | 0.78 | 20.494 | 0 | 0 | 0 | 0.0010829
4553 | 17.8 | 0.2 | 18.504 | 18.504 | 0.78 | 20.296 | 0 | 0.00012072 | 0 | 0.0015066
4554 | 17.2 | 0.8 | 18.036 | 18.036 | 0.78 | 20.164 | 0 | 0.00048288 | 0 | 0.0017891
4555 | 16.7 | 1.3 | 17.646 | 17.646 | 0.78 | 20.054 | 0 | 0.00078468 | 0 | 0.0020245
4556 | 16.1 | 1.9 | 17.178 | 17.178 | 0.78 | 19.922 | 0 | 0.0011468 | 0 | 0.002307
4557 | 15 | 3 | 16.32 | 16.32 | 0.78 | 19.68 | 0 | 0.0018108 | 0 | 0.0028248
4558 | 13.8 | 4.2 | 15.384 | 15.384 | 0.78 | 19.416 | 0 | 0.0025351 | 0 | 0.0033898
4559 | 12.7 | 5.3 | 14.526 | 14.526 | 0.78 | 19.174 | 0 | 0.0031991 | 0 | 0.0039077
4560 | 12.4 | 5.6 | 14.292 | 14.292 | 0.78 | 19.108 | 0 | 0.0033802 | 0 | 0.0040489
4561 | 12 | 6 | 13.98 | 13.98 | 0.78 | 19.02 | 0 | 0.0036216 | 0 | 0.0042373
4562 | 11.7 | 6.3 | 13.746 | 13.746 | 0.78 | 18.954 | 0 | 0.0038027 | 0 | 0.0043785
4563 | 11.6 | 6.4 | 13.668 | 13.668 | 0.78 | 18.932 | 0 | 0.003863 | 0 | 0.0044256
4564 | 11.6 | 6.4 | 13.668 | 13.668 | 0.78 | 18.932 | 0 | 0.003863 | 0 | 0.0044256
4565 | 11.5 | 6.5 | 13.59 | 13.59 | 0.78 | 18.91 | 0 | 0.0039234 | 0 | 0.0044727
4566 | 12 | 6 | 13.98 | 13.98 | 0.78 | 19.02 | 0 | 0.0036216 | 0 | 0.0042373
4567 | 12.4 | 5.6 | 14.292 | 14.292 | 0.78 | 19.108 | 0 | 0.0033802 | 0 | 0.0040489
4568 | 12.9 | 5.1 | 14.682 | 14.682 | 0.78 | 19.218 | 0 | 0.0030784 | 0 | 0.0038135
4569 | 14.3 | 3.7 | 15.774 | 15.774 | 0.78 | 19.526 | 0 | 0.0022333 | 0 | 0.0031544
4570 | 15.6 | 2.4 | 16.788 | 16.788 | 0.78 | 19.812 | 0 | 0.0014486 | 0 | 0.0025424
4571 | 17 | 1 | 17.88 | 17.88 | 0.78 | 20.12 | 0 | 0.0006036 | 0 | 0.0018832
4572 | 18.1 | 0 | 18.738 | 18.738 | 0.78 | 20.362 | 0 | 0 | 0 | 0.0013653
4573 | 19.1 | 0 | 19.518 | 19.518 | 0.78 | 20.582 | 0 | 0 | 0 | 0.00089454
4574 | 20.2 | 0 | 20.376 | 20.376 | 0.78 | 20.824 | 0 | 0 | 0 | 0.00037665
4575 | 20.7 | 0 | 20.766 | 20.766 | 0.78 | 20.934 | 0 | 0 | 0 | 0.00014124
4576 | 21.3 | 0 | 21.234 | 21.234 | 0.78 | 21.066 | 0 | 0 | 0 | 0
4577 | 21.8 | 0 | 21.624 | 21.624 | 0.78 | 21.176 | 0 | 0 | 0 | 0
4578 | 21.2 | 0 | 21.156 | 21.156 | 0.78 | 21.044 | 0 | 0 | 0 | 0
4579 | 20.6 | 0 | 20.688 | 20.688 | 0.78 | 20.912 | 0 | 0 | 0 | 0.00018832
4580 | 20 | 0 | 20.22 | 20.22 | 0.78 | 20.78 | 0 | 0 | 0 | 0.00047081
4581 | 18.4 | 0 | 18.972 | 18.972 | 0.78 | 20.428 | 0 | 0 | 0 | 0.0012241
4582 | 16.8 | 1.2 | 17.724 | 17.724 | 0.78 | 20.076 | 0 | 0.00072432 | 0 | 0.0019774
4583 | 15.2 | 2.8 | 16.476 | 16.476 | 0.78 | 19.724 | 0 | 0.0016901 | 0 | 0.0027307
4584 | 14.1 | 3.9 | 15.618 | 15.618 | 0.78 | 19.482 | 0 | 0.002354 | 0 | 0.0032486
4585 | 13 | 5 | 14.76 | 14.76 | 0.78 | 19.24 | 0 | 0.003018 | 0 | 0.0037665
4586 | 11.9 | 6.1 | 13.902 | 13.902 | 0.78 | 18.998 | 0 | 0.003682 | 0 | 0.0042844
4587 | 12.3 | 5.7 | 14.214 | 14.214 | 0.78 | 19.086 | 0 | 0.0034405 | 0 | 0.004096
4588 | 12.7 | 5.3 | 14.526 | 14.526 | 0.78 | 19.174 | 0 | 0.0031991 | 0 | 0.0039077
4589 | 13.1 | 4.9 | 14.838 | 14.838 | 0.78 | 19.262 | 0 | 0.0029576 | 0 | 0.0037194
4590 | 14.8 | 3.2 | 16.164 | 16.164 | 0.78 | 19.636 | 0 | 0.0019315 | 0 | 0.002919
4591 | 16.4 | 1.6 | 17.412 | 17.412 | 0.78 | 19.988 | 0 | 0.00096576 | 0 | 0.0021657
4592 | 18.1 | 0 | 18.738 | 18.738 | 0.78 | 20.362 | 0 | 0 | 0 | 0.0013653
4593 | 18.9 | 0 | 19.362 | 19.362 | 0.78 | 20.538 | 0 | 0 | 0 | 0.0009887
4594 | 19.7 | 0 | 19.986 | 19.986 | 0.78 | 20.714 | 0 | 0 | 0 | 0.00061205
4595 | 20.5 | 0 | 20.61 | 20.61 | 0.78 | 20.89 | 0 | 0 | 0 | 0.0002354
4596 | 20.6 | 0 | 20.688 | 20.688 | 0.78 | 20.912 | 0 | 0 | 0 | 0.00018832
4597 | 20.7 | 0 | 20.766 | 20.766 | 0.78 | 20.934 | 0 | 0 | 0 | 0.00014124
4598 | 20.8 | 0 | 20.844 | 20.844 | 0.78 | 20.956 | 0 | 0 | 0 | 9.4162e-05
4599 | 20.9 | 0 | 20.922 | 20.922 | 0.78 | 20.978 | 0 | 0 | 0 | 4.7081e-05
4600 | 20.99 | 0 | 20.9922 | 20.9922 | 0.78 | 20.9978 | 0 | 0 | 0 | 4.7081e-06
4601 | 21.1 | 0 | 21.078 | 21.078 | 0.78 | 21.022 | 0 | 0 | 0 | 0
4602 | 20.4 | 0 | 20.532 | 20.532 | 0.78 | 20.868 | 0 | 0 | 0 | 0.00028248
4603 | 19.8 | 0 | 20.064 | 20.064 | 0.78 | 20.736 | 0 | 0 | 0 | 0.00056497
4604 | 19.1 | 0 | 19.518 | 19.518 | 0.78 | 20.582 | 0 | 0 | 0 | 0.00089454
4605 | 18.3 | 0 | 18.894 | 18.894 | 0.78 | 20.406 | 0 | 0 | 0 | 0.0012712
4606 | 17.6 | 0.4 | 18.348 | 18.348 | 0.78 | 20.252 | 0 | 0.00024144 | 0 | 0.0016007
4607 | 16.8 | 1.2 | 17.724 | 17.724 | 0.78 | 20.076 | 0 | 0.00072432 | 0 | 0.0019774
4608 | 16.8 | 1.2 | 17.724 | 17.724 | 0.78 | 20.076 | 0 | 0.00072432 | 0 | 0.0019774
4609 | 16.8 | 1.2 | 17.724 | 17.724 | 0.78 | 20.076 | 0 | 0.00072432 | 0 | 0.0019774
4610 | 16.8 | 1.2 | 17.724 | 17.724 | 0.78 | 20.076 | 0 | 0.00072432 | 0 | 0.0019774
4611 | 16.3 | 1.7 | 17.334 | 17.334 | 0.78 | 19.966 | 0 | 0.0010261 | 0 | 0.0022128
4612 | 15.9 | 2.1 | 17.022 | 17.022 | 0.78 | 19.878 | 0 | 0.0012676 | 0 | 0.0024011
4613 | 15.4 | 2.6 | 16.632 | 16.632 | 0.78 | 19.768 | 0 | 0.0015694 | 0 | 0.0026365
4614 | 15.9 | 2.1 | 17.022 | 17.022 | 0.78 | 19.878 | 0 | 0.0012676 | 0 | 0.0024011
4615 | 16.3 | 1.7 | 17.334 | 17.334 | 0.78 | 19.966 | 0 | 0.0010261 | 0 | 0.0022128
4616 | 16.8 | 1.2 | 17.724 | 17.724 | 0.78 | 20.076 | 0 | 0.00072432 | 0 | 0.0019774
4617 | 17.3 | 0.7 | 18.114 | 18.114 | 0.78 | 20.186 | 0 | 0.00042252 | 0 | 0.001742
4618 | 17.9 | 0.1 | 18.582 | 18.582 | 0.78 | 20.318 | 0 | 6.036e-05 | 0 | 0.0014595
4619 | 18.4 | 0 | 18.972 | 18.972 | 0.78 | 20.428 | 0 | 0 | 0 | 0.0012241
4620 | 19.4 | 0 | 19.752 | 19.752 | 0.78 | 20.648 | 0 | 0 | 0 | 0.00075329
4621 | 20.3 | 0 | 20.454 | 20.454 | 0.78 | 20.846 | 0 | 0 | 0 | 0.00032957
4622 | 21.3 | 0 | 21.234 | 21.234 | 0.78 | 21.066 | 0 | 0 | 0 | 0
4623 | 21.7 | 0 | 21.546 | 21.546 | 0.78 | 21.154 | 0 | 0 | 0 | 0
4624 | 22.2 | 0 | 21.936 | 21.936 | 0.78 | 21.264 | 0 | 0 | 0 | 0
4625 | 22.6 | 0 | 22.248 | 22.248 | 0.78 | 21.352 | 0 | 0 | 0 | 0
4626 | 21.5 | 0 | 21.39 | 21.39 | 0.78 | 21.11 | 0 | 0 | 0 | 0
4627 | 20.4 | 0 | 20.532 | 20.532 | 0.78 | 20.868 | 0 | 0 | 0 | 0.00028248
4628 | 19.3 | 0 | 19.674 | 19.674 | 0.78 | 20.626 | 0 | 0 | 0 | 0.00080037
4629 | 18.6 | 0 | 19.128 | 19.128 | 0.78 | 20.472 | 0 | 0 | 0 | 0.0011299
4630 | 17.8 | 0.2 | 18.504 | 18.504 | 0.78 | 20.296 | 0 | 0.00012072 | 0 | 0.0015066
4631 | 17.1 | 0.9 | 17.958 | 17.958 | 0.78 | 20.142 | 0 | 0.00054324 | 0 | 0.0018362
4632 | 16.7 | 1.3 | 17.646 | 17.646 | 0.78 | 20.054 | 0 | 0.00078468 | 0 | 0.0020245
4633 | 16.3 | 1.7 | 17.334 | 17.334 | 0.78 | 19.966 | 0 | 0.0010261 | 0 | 0.0022128
4634 | 15.9 | 2.1 | 17.022 | 17.022 | 0.78 | 19.878 | 0 | 0.0012676 | 0 | 0.0024011
4635 | 15.9 | 2.1 | 17.022 | 17.022 | 0.78 | 19.878 | 0 | 0.0012676 | 0 | 0.0024011
4636 | 15.8 | 2.2 | 16.944 | 16.944 | 0.78 | 19.856 | 0 | 0.0013279 | 0 | 0.0024482
4637 | 15.8 | 2.2 | 16.944 | 16.944 | 0.78 | 19.856 | 0 | 0.0013279 | 0 | 0.0024482
4638 | 16.7 | 1.3 | 17.646 | 17.646 | 0.78 | 20.054 | 0 | 0.00078468 | 0 | 0.0020245
4639 | 17.7 | 0.3 | 18.426 | 18.426 | 0.78 | 20.274 | 0 | 0.00018108 | 0 | 0.0015537
4640 | 18.6 | 0 | 19.128 | 19.128 | 0.78 | 20.472 | 0 | 0 | 0 | 0.0011299
4641 | 18.6 | 0 | 19.128 | 19.128 | 0.78 | 20.472 | 0 | 0 | 0 | 0.0011299
4642 | 18.5 | 0 | 19.05 | 19.05 | 0.78 | 20.45 | 0 | 0 | 0 | 0.001177
4643 | 18.5 | 0 | 19.05 | 19.05 | 0.78 | 20.45 | 0 | 0 | 0 | 0.001177
4644 | 19.2 | 0 | 19.596 | 19.596 | 0.78 | 20.604 | 0 | 0 | 0 | 0.00084745
4645 | 19.9 | 0 | 20.142 | 20.142 | 0.78 | 20.758 | 0 | 0 | 0 | 0.00051789
4646 | 20.6 | 0 | 20.688 | 20.688 | 0.78 | 20.912 | 0 | 0 | 0 | 0.00018832
4647 | 20.9 | 0 | 20.922 | 20.922 | 0.78 | 20.978 | 0 | 0 | 0 | 4.7081e-05
4648 | 21.1 | 0 | 21.078 | 21.078 | 0.78 | 21.022 | 0 | 0 | 0 | 0
4649 | 21.4 | 0 | 21.312 | 21.312 | 0.78 | 21.088 | 0 | 0 | 0 | 0
4650 | 20.4 | 0 | 20.532 | 20.532 | 0.78 | 20.868 | 0 | 0 | 0 | 0.00028248
4651 | 19.5 | 0 | 19.83 | 19.83 | 0.78 | 20.67 | 0 | 0 | 0 | 0.00070621
4652 | 18.5 | 0 | 19.05 | 19.05 | 0.78 | 20.45 | 0 | 0 | 0 | 0.001177
4653 | 17.4 | 0.6 | 18.192 | 18.192 | 0.78 | 20.208 | 0 | 0.00036216 | 0 | 0.0016949
4654 | 16.2 | 1.8 | 17.256 | 17.256 | 0.78 | 19.944 | 0 | 0.0010865 | 0 | 0.0022599
4655 | 15.1 | 2.9 | 16.398 | 16.398 | 0.78 | 19.702 | 0 | 0.0017504 | 0 | 0.0027778
4656 | 14.9 | 3.1 | 16.242 | 16.242 | 0.78 | 19.658 | 0 | 0.0018712 | 0 | 0.0028719
4657 | 14.7 | 3.3 | 16.086 | 16.086 | 0.78 | 19.614 | 0 | 0.0019919 | 0 | 0.0029661
4658 | 14.5 | 3.5 | 15.93 | 15.93 | 0.78 | 19.57 | 0 | 0.0021126 | 0 | 0.0030603
4659 | 14.5 | 3.5 | 15.93 | 15.93 | 0.78 | 19.57 | 0 | 0.0021126 | 0 | 0.0030603
4660 | 14.4 | 3.6 | 15.852 | 15.852 | 0.78 | 19.548 | 0 | 0.002173 | 0 | 0.0031073
4661 | 14.4 | 3.6 | 15.852 | 15.852 | 0.78 | 19.548 | 0 | 0.002173 | 0 | 0.0031073
4662 | 15.5 | 2.5 | 16.71 | 16.71 | 0.78 | 19.79 | 0 | 0.001509 | 0 | 0.0025894
4663 | 16.7 | 1.3 | 17.646 | 17.646 | 0.78 | 20.054 | 0 | 0.00078468 | 0 | 0.0020245
4664 | 17.8 | 0.2 | 18.504 | 18.504 | 0.78 | 20.296 | 0 | 0.00012072 | 0 | 0.0015066
4665 | 18.5 | 0 | 19.05 | 19.05 | 0.78 | 20.45 | 0 | 0 | 0 | 0.001177
4666 | 19.2 | 0 | 19.596 | 19.596 | 0.78 | 20.604 | 0 | 0 | 0 | 0.00084745
4667 | 19.9 | 0 | 20.142 | 20.142 | 0.78 | 20.758 | 0 | 0 | 0 | 0.00051789
4668 | 19.5 | 0 | 19.83 | 19.83 | 0.78 | 20.67 | 0 | 0 | 0 | 0.00070621
4669 | 19.1 | 0 | 19.518 | 19.518 | 0.78 | 20.582 | 0 | 0 | 0 | 0.00089454
4670 | 18.7 | 0 | 19.206 | 19.206 | 0.78 | 20.494 | 0 | 0 | 0 | 0.0010829
4671 | 18 | 0 | 18.66 | 18.66 | 0.78 | 20.34 | 0 | 0 | 0 | 0.0014124
4672 | 17.3 | 0.7 | 18.114 | 18.114 | 0.78 | 20.186 | 0 | 0.00042252 | 0 | 0.001742
4673 | 16.6 | 1.4 | 17.568 | 17.568 | 0.78 | 20.032 | 0 | 0.00084504 | 0 | 0.0020716
4674 | 16.2 | 1.8 | 17.256 | 17.256 | 0.78 | 19.944 | 0 | 0.0010865 | 0 | 0.0022599
4675 | 15.7 | 2.3 | 16.866 | 16.866 | 0.78 | 19.834 | 0 | 0.0013883 | 0 | 0.0024953
4676 | 15.3 | 2.7 | 16.554 | 16.554 | 0.78 | 19.746 | 0 | 0.0016297 | 0 | 0.0026836
4677 | 15 | 3 | 16.32 | 16.32 | 0.78 | 19.68 | 0 | 0.0018108 | 0 | 0.0028248
4678 | 14.7 | 3.3 | 16.086 | 16.086 | 0.78 | 19.614 | 0 | 0.0019919 | 0 | 0.0029661
4679 | 14.4 | 3.6 | 15.852 | 15.852 | 0.78 | 19.548 | 0 | 0.002173 | 0 | 0.0031073
4680 | 14.1 | 3.9 | 15.618 | 15.618 | 0.78 | 19.482 | 0 | 0.002354 | 0 | 0.0032486
4681 | 13.8 | 4.2 | 15.384 | 15.384 | 0.78 | 19.416 | 0 | 0.0025351 | 0 | 0.0033898
4682 | 13.5 | 4.5 | 15.15 | 15.15 | 0.78 | 19.35 | 0 | 0.0027162 | 0 | 0.0035311
4683 | 13.4 | 4.6 | 15.072 | 15.072 | 0.78 | 19.328 | 0 | 0.0027766 | 0 | 0.0035781
4684 | 13.3 | 4.7 | 14.994 | 14.994 | 0.78 | 19.306 | 0 | 0.0028369 | 0 | 0.0036252
4685 | 13.2 | 4.8 | 14.916 | 14.916 | 0.78 | 19.284 | 0 | 0.0028973 | 0 | 0.0036723
4686 | 13.9 | 4.1 | 15.462 | 15.462 | 0.78 | 19.438 | 0 | 0.0024748 | 0 | 0.0033427
4687 | 14.6 | 3.4 | 16.008 | 16.008 | 0.78 | 19.592 | 0 | 0.0020522 | 0 | 0.0030132
4688 | 15.3 | 2.7 | 16.554 | 16.554 | 0.78 | 19.746 | 0 | 0.0016297 | 0 | 0.0026836
4689 | 16.7 | 1.3 | 17.646 | 17.646 | 0.78 | 20.054 | 0 | 0.00078468 | 0 | 0.0020245
4690 | 18.2 | 0 | 18.816 | 18.816 | 0.78 | 20.384 | 0 | 0 | 0 | 0.0013183
4691 | 19.6 | 0 | 19.908 | 19.908 | 0.78 | 20.692 | 0 | 0 | 0 | 0.00065913
4692 | 20.2 | 0 | 20.376 | 20.376 | 0.78 | 20.824 | 0 | 0 | 0 | 0.00037665
4693 | 20.7 | 0 | 20.766 | 20.766 | 0.78 | 20.934 | 0 | 0 | 0 | 0.00014124
4694 | 21.3 | 0 | 21.234 | 21.234 | 0.78 | 21.066 | 0 | 0 | 0 | 0
4695 | 20.99 | 0 | 20.9922 | 20.9922 | 0.78 | 20.9978 | 0 | 0 | 0 | 4.7081e-06
4696 | 20.6 | 0 | 20.688 | 20.688 | 0.78 | 20.912 | 0 | 0 | 0 | 0.00018832
4697 | 20.3 | 0 | 20.454 | 20.454 | 0.78 | 20.846 | 0 | 0 | 0 | 0.00032957
4698 | 19.4 | 0 | 19.752 | 19.752 | 0.78 | 20.648 | 0 | 0 | 0 | 0.00075329
4699 | 18.5 | 0 | 19.05 | 19.05 | 0.78 | 20.45 | 0 | 0 | 0 | 0.001177
4700 | 17.6 | 0.4 | 18.348 | 18.348 | 0.78 | 20.252 | 0 | 0.00024144 | 0 | 0.0016007
4701 | 16.8 | 1.2 | 17.724 | 17.724 | 0.78 | 20.076 | 0 | 0.00072432 | 0 | 0.0019774
4702 | 16 | 2 | 17.1 | 17.1 | 0.78 | 19.9 | 0 | 0.0012072 | 0 | 0.002354
4703 | 15.2 | 2.8 | 16.476 | 16.476 | 0.78 | 19.724 | 0 | 0.0016901 | 0 | 0.0027307
4704 | 15.4 | 2.6 | 16.632 | 16.632 | 0.78 | 19.768 | 0 | 0.0015694 | 0 | 0.0026365
4705 | 15.5 | 2.5 | 16.71 | 16.71 | 0.78 | 19.79 | 0 | 0.001509 | 0 | 0.0025894
4706 | 15.7 | 2.3 | 16.866 | 16.866 | 0.78 | 19.834 | 0 | 0.0013883 | 0 | 0.0024953
4707 | 15.9 | 2.1 | 17.022 | 17.022 | 0.78 | 19.878 | 0 | 0.0012676 | 0 | 0.0024011
4708 | 16.1 | 1.9 | 17.178 | 17.178 | 0.78 | 19.922 | 0 | 0.0011468 | 0 | 0.002307
4709 | 16.3 | 1.7 | 17.334 | 17.334 | 0.78 | 19.966 | 0 | 0.0010261 | 0 | 0.0022128
4710 | 16.4 | 1.6 | 17.412 | 17.412 | 0.78 | 19.988 | 0 | 0.00096576 | 0 | 0.0021657
4711 | 16.5 | 1.5 | 17.49 | 17.49 | 0.78 | 20.01 | 0 | 0.0009054 | 0 | 0.0021186
4712 | 16.6 | 1.4 | 17.568 | 17.568 | 0.78 | 20.032 | 0 | 0.00084504 | 0 | 0.0020716
4713 | 17.2 | 0.8 | 18.036 | 18.036 | 0.78 | 20.164 | 0 | 0.00048288 | 0 | 0.0017891
4714 | 17.7 | 0.3 | 18.426 | 18.426 | 0.78 | 20.274 | 0 | 0.00018108 | 0 | 0.0015537
4715 | 18.3 | 0 | 18.894 | 18.894 | 0.78 | 20.406 | 0 | 0 | 0 | 0.0012712
4716 | 18.7 | 0 | 19.206 | 19.206 | 0.78 | 20.494 | 0 | 0 | 0 | 0.0010829
4717 | 19 | 0 | 19.44 | 19.44 | 0.78 | 20.56 | 0 | 0 | 0 | 0.00094162
4718 | 19.4 | 0 | 19.752 | 19.752 | 0.78 | 20.648 | 0 | 0 | 0 | 0.00075329
4719 | 19.9 | 0 | 20.142 | 20.142 | 0.78 | 20.758 | 0 | 0 | 0 | 0.00051789
4720 | 20.3 | 0 | 20.454 | 20.454 | 0.78 | 20.846 | 0 | 0 | 0 | 0.00032957
4721 | 20.8 | 0 | 20.844 | 20.844 | 0.78 | 20.956 | 0 | 0 | 0 | 9.4162e-05
4722 | 19.9 | 0 | 20.142 | 20.142 | 0.78 | 20.758 | 0 | 0 | 0 | 0.00051789
4723 | 18.9 | 0 | 19.362 | 19.362 | 0.78 | 20.538 | 0 | 0 | 0 | 0.0009887
4724 | 18 | 0 | 18.66 | 18.66 | 0.78 | 20.34 | 0 | 0 | 0 | 0.0014124
4725 | 16.7 | 1.3 | 17.646 | 17.646 | 0.78 | 20.054 | 0 | 0.00078468 | 0 | 0.0020245
4726 | 15.4 | 2.6 | 16.632 | 16.632 | 0.78 | 19.768 | 0 | 0.0015694 | 0 | 0.0026365
4727 | 14.1 | 3.9 | 15.618 | 15.618 | 0.78 | 19.482 | 0 | 0.002354 | 0 | 0.0032486
4728 | 13.8 | 4.2 | 15.384 | 15.384 | 0.78 | 19.416 | 0 | 0.0025351 | 0 | 0.0033898
4729 | 13.5 | 4.5 | 15.15 | 15.15 | 0.78 | 19.35 | 0 | 0.0027162 | 0 | 0.0035311
4730 | 13.2 | 4.8 | 14.916 | 14.916 | 0.78 | 19.284 | 0 | 0.0028973 | 0 | 0.0036723
4731 | 13.4 | 4.6 | 15.072 | 15.072 | 0.78 | 19.328 | 0 | 0.0027766 | 0 | 0.0035781
4732 | 13.7 | 4.3 | 15.306 | 15.306 | 0.78 | 19.394 | 0 | 0.0025955 | 0 | 0.0034369
4733 | 13.9 | 4.1 | 15.462 | 15.462 | 0.78 | 19.438 | 0 | 0.0024748 | 0 | 0.0033427
4734 | 15 | 3 | 16.32 | 16.32 | 0.78 | 19.68 | 0 | 0.0018108 | 0 | 0.0028248
4735 | 16 | 2 | 17.1 | 17.1 | 0.78 | 19.9 | 0 | 0.0012072 | 0 | 0.002354
4736 | 17.1 | 0.9 | 17.958 | 17.958 | 0.78 | 20.142 | 0 | 0.00054324 | 0 | 0.0018362
4737 | 17.2 | 0.8 | 18.036 | 18.036 | 0.78 | 20.164 | 0 | 0.00048288 | 0 | 0.0017891
4738 | 17.4 | 0.6 | 18.192 | 18.192 | 0.78 | 20.208 | 0 | 0.00036216 | 0 | 0.0016949
4739 | 17.5 | 0.5 | 18.27 | 18.27 | 0.78 | 20.23 | 0 | 0.0003018 | 0 | 0.0016478
4740 | 17.1 | 0.9 | 17.958 | 17.958 | 0.78 | 20.142 | 0 | 0.00054324 | 0 | 0.0018362
4741 | 16.6 | 1.4 | 17.568 | 17.568 | 0.78 | 20.032 | 0 | 0.00084504 | 0 | 0.0020716
4742 | 16.2 | 1.8 | 17.256 | 17.256 | 0.78 | 19.944 | 0 | 0.0010865 | 0 | 0.0022599
4743 | 16.6 | 1.4 | 17.568 | 17.568 | 0.78 | 20.032 | 0 | 0.00084504 | 0 | 0.0020716
4744 | 17.1 | 0.9 | 17.958 | 17.958 | 0.78 | 20.142 | 0 | 0.00054324 | 0 | 0.0018362
4745 | 17.5 | 0.5 | 18.27 | 18.27 | 0.78 | 20.23 | 0 | 0.0003018 | 0 | 0.0016478
4746 | 17.2 | 0.8 | 18.036 | 18.036 | 0.78 | 20.164 | 0 | 0.00048288 | 0 | 0.0017891
4747 | 16.9 | 1.1 | 17.802 | 17.802 | 0.78 | 20.098 | 0 | 0.00066396 | 0 | 0.0019303
4748 | 16.6 | 1.4 | 17.568 | 17.568 | 0.78 | 20.032 | 0 | 0.00084504 | 0 | 0.0020716
4749 | 15.6 | 2.4 | 16.788 | 16.788 | 0.78 | 19.812 | 0 | 0.0014486 | 0 | 0.0025424
4750 | 14.7 | 3.3 | 16.086 | 16.086 | 0.78 | 19.614 | 0 | 0.0019919 | 0 | 0.0029661
4751 | 13.7 | 4.3 | 15.306 | 15.306 | 0.78 | 19.394 | 0 | 0.0025955 | 0 | 0.0034369
4752 | 13.3 | 4.7 | 14.994 | 14.994 | 0.78 | 19.306 | 0 | 0.0028369 | 0 | 0.0036252
4753 | 13 | 5 | 14.76 | 14.76 | 0.78 | 19.24 | 0 | 0.003018 | 0 | 0.0037665
4754 | 12.6 | 5.4 | 14.448 | 14.448 | 0.78 | 19.152 | 0 | 0.0032594 | 0 | 0.0039548
4755 | 12.6 | 5.4 | 14.448 | 14.448 | 0.78 | 19.152 | 0 | 0.0032594 | 0 | 0.0039548
4756 | 12.7 | 5.3 | 14.526 | 14.526 | 0.78 | 19.174 | 0 | 0.0031991 | 0 | 0.0039077
4757 | 12.7 | 5.3 | 14.526 | 14.526 | 0.78 | 19.174 | 0 | 0.0031991 | 0 | 0.0039077
4758 | 14 | 4 | 15.54 | 15.54 | 0.78 | 19.46 | 0 | 0.0024144 | 0 | 0.0032957
4759 | 15.2 | 2.8 | 16.476 | 16.476 | 0.78 | 19.724 | 0 | 0.0016901 | 0 | 0.0027307
4760 | 16.5 | 1.5 | 17.49 | 17.49 | 0.78 | 20.01 | 0 | 0.0009054 | 0 | 0.0021186
4761 | 17 | 1 | 17.88 | 17.88 | 0.78 | 20.12 | 0 | 0.0006036 | 0 | 0.0018832
4762 | 17.6 | 0.4 | 18.348 | 18.348 | 0.78 | 20.252 | 0 | 0.00024144 | 0 | 0.0016007
4763 | 18.1 | 0 | 18.738 | 18.738 | 0.78 | 20.362 | 0 | 0 | 0 | 0.0013653
4764 | 18.8 | 0 | 19.284 | 19.284 | 0.78 | 20.516 | 0 | 0 | 0 | 0.0010358
4765 | 19.5 | 0 | 19.83 | 19.83 | 0.78 | 20.67 | 0 | 0 | 0 | 0.00070621
4766 | 20.2 | 0 | 20.376 | 20.376 | 0.78 | 20.824 | 0 | 0 | 0 | 0.00037665
4767 | 20 | 0 | 20.22 | 20.22 | 0.78 | 20.78 | 0 | 0 | 0 | 0.00047081
4768 | 19.9 | 0 | 20.142 | 20.142 | 0.78 | 20.758 | 0 | 0 | 0 | 0.00051789
4769 | 19.7 | 0 | 19.986 | 19.986 | 0.78 | 20.714 | 0 | 0 | 0 | 0.00061205
4770 | 19.1 | 0 | 19.518 | 19.518 | 0.78 | 20.582 | 0 | 0 | 0 | 0.00089454
4771 | 18.4 | 0 | 18.972 | 18.972 | 0.78 | 20.428 | 0 | 0 | 0 | 0.0012241
4772 | 17.8 | 0.2 | 18.504 | 18.504 | 0.78 | 20.296 | 0 | 0.00012072 | 0 | 0.0015066
4773 | 16.7 | 1.3 | 17.646 | 17.646 | 0.78 | 20.054 | 0 | 0.00078468 | 0 | 0.0020245
4774 | 15.6 | 2.4 | 16.788 | 16.788 | 0.78 | 19.812 | 0 | 0.0014486 | 0 | 0.0025424
4775 | 14.5 | 3.5 | 15.93 | 15.93 | 0.78 | 19.57 | 0 | 0.0021126 | 0 | 0.0030603
4776 | 14.5 | 3.5 | 15.93 | 15.93 | 0.78 | 19.57 | 0 | 0.0021126 | 0 | 0.0030603
4777 | 14.5 | 3.5 | 15.93 | 15.93 | 0.78 | 19.57 | 0 | 0.0021126 | 0 | 0.0030603
4778 | 14.5 | 3.5 | 15.93 | 15.93 | 0.78 | 19.57 | 0 | 0.0021126 | 0 | 0.0030603
4779 | 14.1 | 3.9 | 15.618 | 15.618 | 0.78 | 19.482 | 0 | 0.002354 | 0 | 0.0032486
4780 | 13.7 | 4.3 | 15.306 | 15.306 | 0.78 | 19.394 | 0 | 0.0025955 | 0 | 0.0034369
4781 | 13.3 | 4.7 | 14.994 | 14.994 | 0.78 | 19.306 | 0 | 0.0028369 | 0 | 0.0036252
4782 | 14.9 | 3.1 | 16.242 | 16.242 | 0.78 | 19.658 | 0 | 0.0018712 | 0 | 0.0028719
4783 | 16.4 | 1.6 | 17.412 | 17.412 | 0.78 | 19.988 | 0 | 0.00096576 | 0 | 0.0021657
4784 | 18 | 0 | 18.66 | 18.66 | 0.78 | 20.34 | 0 | 0 | 0 | 0.0014124
4785 | 18.7 | 0 | 19.206 | 19.206 | 0.78 | 20.494 | 0 | 0 | 0 | 0.0010829
4786 | 19.4 | 0 | 19.752 | 19.752 | 0.78 | 20.648 | 0 | 0 | 0 | 0.00075329
4787 | 20.1 | 0 | 20.298 | 20.298 | 0.78 | 20.802 | 0 | 0 | 0 | 0.00042373
4788 | 20.5 | 0 | 20.61 | 20.61 | 0.78 | 20.89 | 0 | 0 | 0 | 0.0002354
4789 | 20.99 | 0 | 20.9922 | 20.9922 | 0.78 | 20.9978 | 0 | 0 | 0 | 4.7081e-06
4790 | 21.4 | 0 | 21.312 | 21.312 | 0.78 | 21.088 | 0 | 0 | 0 | 0
4791 | 21.4 | 0 | 21.312 | 21.312 | 0.78 | 21.088 | 0 | 0 | 0 | 0
4792 | 21.5 | 0 | 21.39 | 21.39 | 0.78 | 21.11 | 0 | 0 | 0 | 0
4793 | 21.5 | 0 | 21.39 | 21.39 | 0.78 | 21.11 | 0 | 0 | 0 | 0
4794 | 20.9 | 0 | 20.922 | 20.922 | 0.78 | 20.978 | 0 | 0 | 0 | 4.7081e-05
4795 | 20.3 | 0 | 20.454 | 20.454 | 0.78 | 20.846 | 0 | 0 | 0 | 0.00032957
4796 | 19.7 | 0 | 19.986 | 19.986 | 0.78 | 20.714 | 0 | 0 | 0 | 0.00061205
4797 | 17.9 | 0.1 | 18.582 | 18.582 | 0.78 | 20.318 | 0 | 6.036e-05 | 0 | 0.0014595
4798 | 16 | 2 | 17.1 | 17.1 | 0.78 | 19.9 | 0 | 0.0012072 | 0 | 0.002354
4799 | 14.2 | 3.8 | 15.696 | 15.696 | 0.78 | 19.504 | 0 | 0.0022937 | 0 | 0.0032015
4800 | 13.5 | 4.5 | 15.15 | 15.15 | 0.78 | 19.35 | 0 | 0.0027162 | 0 | 0.0035311
4801 | 12.7 | 5.3 | 14.526 | 14.526 | 0.78 | 19.174 | 0 | 0.0031991 | 0 | 0.0039077
4802 | 12 | 6 | 13.98 | 13.98 | 0.78 | 19.02 | 0 | 0.0036216 | 0 | 0.0042373
4803 | 12.3 | 5.7 | 14.214 | 14.214 | 0.78 | 19.086 | 0 | 0.0034405 | 0 | 0.004096
4804 | 12.5 | 5.5 | 14.37 | 14.37 | 0.78 | 19.13 | 0 | 0.0033198 | 0 | 0.0040019
4805 | 12.8 | 5.2 | 14.604 | 14.604 | 0.78 | 19.196 | 0 | 0.0031387 | 0 | 0.0038606
4806 | 14 | 4 | 15.54 | 15.54 | 0.78 | 19.46 | 0 | 0.0024144 | 0 | 0.0032957
4807 | 15.2 | 2.8 | 16.476 | 16.476 | 0.78 | 19.724 | 0 | 0.0016901 | 0 | 0.0027307
4808 | 16.4 | 1.6 | 17.412 | 17.412 | 0.78 | 19.988 | 0 | 0.00096576 | 0 | 0.0021657
4809 | 17.7 | 0.3 | 18.426 | 18.426 | 0.78 | 20.274 | 0 | 0.00018108 | 0 | 0.0015537
4810 | 18.9 | 0 | 19.362 | 19.362 | 0.78 | 20.538 | 0 | 0 | 0 | 0.0009887
4811 | 20.2 | 0 | 20.376 | 20.376 | 0.78 | 20.824 | 0 | 0 | 0 | 0.00037665
4812 | 20.2 | 0 | 20.376 | 20.376 | 0.78 | 20.824 | 0 | 0 | 0 | 0.00037665
4813 | 20.2 | 0 | 20.376 | 20.376 | 0.78 | 20.824 | 0 | 0 | 0 | 0.00037665
4814 | 20.2 | 0 | 20.376 | 20.376 | 0.78 | 20.824 | 0 | 0 | 0 | 0.00037665
4815 | 19.8 | 0 | 20.064 | 20.064 | 0.78 | 20.736 | 0 | 0 | 0 | 0.00056497
4816 | 19.5 | 0 | 19.83 | 19.83 | 0.78 | 20.67 | 0 | 0 | 0 | 0.00070621
4817 | 19.1 | 0 | 19.518 | 19.518 | 0.78 | 20.582 | 0 | 0 | 0 | 0.00089454
4818 | 18.3 | 0 | 18.894 | 18.894 | 0.78 | 20.406 | 0 | 0 | 0 | 0.0012712
4819 | 17.6 | 0.4 | 18.348 | 18.348 | 0.78 | 20.252 | 0 | 0.00024144 | 0 | 0.0016007
4820 | 16.8 | 1.2 | 17.724 | 17.724 | 0.78 | 20.076 | 0 | 0.00072432 | 0 | 0.0019774
4821 | 16.6 | 1.4 | 17.568 | 17.568 | 0.78 | 20.032 | 0 | 0.00084504 | 0 | 0.0020716
4822 | 16.3 | 1.7 | 17.334 | 17.334 | 0.78 | 19.966 | 0 | 0.0010261 | 0 | 0.0022128
4823 | 16.1 | 1.9 | 17.178 | 17.178 | 0.78 | 19.922 | 0 | 0.0011468 | 0 | 0.002307
4824 | 16.1 | 1.9 | 17.178 | 17.178 | 0.78 | 19.922 | 0 | 0.0011468 | 0 | 0.002307
4825 | 16.2 | 1.8 | 17.256 | 17.256 | 0.78 | 19.944 | 0 | 0.0010865 | 0 | 0.0022599
4826 | 16.2 | 1.8 | 17.256 | 17.256 | 0.78 | 19.944 | 0 | 0.0010865 | 0 | 0.0022599
4827 | 16.1 | 1.9 | 17.178 | 17.178 | 0.78 | 19.922 | 0 | 0.0011468 | 0 | 0.002307
4828 | 16 | 2 | 17.1 | 17.1 | 0.78 | 19.9 | 0 | 0.0012072 | 0 | 0.002354
4829 | 15.9 | 2.1 | 17.022 | 17.022 | 0.78 | 19.878 | 0 | 0.0012676 | 0 | 0.0024011
4830 | 16.2 | 1.8 | 17.256 | 17.256 | 0.78 | 19.944 | 0 | 0.0010865 | 0 | 0.0022599
4831 | 16.5 | 1.5 | 17.49 | 17.49 | 0.78 | 20.01 | 0 | 0.0009054 | 0 | 0.0021186
4832 | 16.8 | 1.2 | 17.724 | 17.724 | 0.78 | 20.076 | 0 | 0.00072432 | 0 | 0.0019774
4833 | 17.4 | 0.6 | 18.192 | 18.192 | 0.78 | 20.208 | 0 | 0.00036216 | 0 | 0.0016949
4834 | 18 | 0 | 18.66 | 18.66 | 0.78 | 20.34 | 0 | 0 | 0 | 0.0014124
4835 | 18.6 | 0 | 19.128 | 19.128 | 0.78 | 20.472 | 0 | 0 | 0 | 0.0011299
4836 | 19.3 | 0 | 19.674 | 19.674 | 0.78 | 20.626 | 0 | 0 | 0 | 0.00080037
4837 | 19.9 | 0 | 20.142 | 20.142 | 0.78 | 20.758 | 0 | 0 | 0 | 0.00051789
4838 | 20.6 | 0 | 20.688 | 20.688 | 0.78 | 20.912 | 0 | 0 | 0 | 0.00018832
4839 | 20.9 | 0 | 20.922 | 20.922 | 0.78 | 20.978 | 0 | 0 | 0 | 4.7081e-05
4840 | 21.2 | 0 | 21.156 | 21.156 | 0.78 | 21.044 | 0 | 0 | 0 | 0
4841 | 21.5 | 0 | 21.39 | 21.39 | 0.78 | 21.11 | 0 | 0 | 0 | 0
4842 | 20.3 | 0 | 20.454 | 20.454 | 0.78 | 20.846 | 0 | 0 | 0 | 0.00032957
4843 | 19.1 | 0 | 19.518 | 19.518 | 0.78 | 20.582 | 0 | 0 | 0 | 0.00089454
4844 | 17.9 | 0.1 | 18.582 | 18.582 | 0.78 | 20.318 | 0 | 6.036e-05 | 0 | 0.0014595
4845 | 17.3 | 0.7 | 18.114 | 18.114 | 0.78 | 20.186 | 0 | 0.00042252 | 0 | 0.001742
4846 | 16.6 | 1.4 | 17.568 | 17.568 | 0.78 | 20.032 | 0 | 0.00084504 | 0 | 0.0020716
4847 | 16 | 2 | 17.1 | 17.1 | 0.78 | 19.9 | 0 | 0.0012072 | 0 | 0.002354
4848 | 15.8 | 2.2 | 16.944 | 16.944 | 0.78 | 19.856 | 0 | 0.0013279 | 0 | 0.0024482
4849 | 15.7 | 2.3 | 16.866 | 16.866 | 0.78 | 19.834 | 0 | 0.0013883 | 0 | 0.0024953
4850 | 15.5 | 2.5 | 16.71 | 16.71 | 0.78 | 19.79 | 0 | 0.001509 | 0 | 0.0025894
4851 | 15.5 | 2.5 | 16.71 | 16.71 | 0.78 | 19.79 | 0 | 0.001509 | 0 | 0.0025894
4852 | 15.6 | 2.4 | 16.788 | 16.788 | 0.78 | 19.812 | 0 | 0.0014486 | 0 | 0.0025424
4853 | 15.6 | 2.4 | 16.788 | 16.788 | 0.78 | 19.812 | 0 | 0.0014486 | 0 | 0.0025424
4854 | 16.2 | 1.8 | 17.256 | 17.256 | 0.78 | 19.944 | 0 | 0.0010865 | 0 | 0.0022599
4855 | 16.7 | 1.3 | 17.646 | 17.646 | 0.78 | 20.054 | 0 | 0.00078468 | 0 | 0.0020245
4856 | 17.3 | 0.7 | 18.114 | 18.114 | 0.78 | 20.186 | 0 | 0.00042252 | 0 | 0.001742
4857 | 17.5 | 0.5 | 18.27 | 18.27 | 0.78 | 20.23 | 0 | 0.0003018 | 0 | 0.0016478
4858 | 17.8 | 0.2 | 18.504 | 18.504 | 0.78 | 20.296 | 0 | 0.00012072 | 0 | 0.0015066
4859 | 18 | 0 | 18.66 | 18.66 | 0.78 | 20.34 | 0 | 0 | 0 | 0.0014124
4860 | 17.5 | 0.5 | 18.27 | 18.27 | 0.78 | 20.23 | 0 | 0.0003018 | 0 | 0.0016478
4861 | 17.1 | 0.9 | 17.958 | 17.958 | 0.78 | 20.142 | 0 | 0.00054324 | 0 | 0.0018362
4862 | 16.6 | 1.4 | 17.568 | 17.568 | 0.78 | 20.032 | 0 | 0.00084504 | 0 | 0.0020716
4863 | 16.9 | 1.1 | 17.802 | 17.802 | 0.78 | 20.098 | 0 | 0.00066396 | 0 | 0.0019303
4864 | 17.2 | 0.8 | 18.036 | 18.036 | 0.78 | 20.164 | 0 | 0.00048288 | 0 | 0.0017891
4865 | 17.5 | 0.5 | 18.27 | 18.27 | 0.78 | 20.23 | 0 | 0.0003018 | 0 | 0.0016478
4866 | 17.2 | 0.8 | 18.036 | 18.036 | 0.78 | 20.164 | 0 | 0.00048288 | 0 | 0.0017891
4867 | 16.9 | 1.1 | 17.802 | 17.802 | 0.78 | 20.098 | 0 | 0.00066396 | 0 | 0.0019303
4868 | 16.6 | 1.4 | 17.568 | 17.568 | 0.78 | 20.032 | 0 | 0.00084504 | 0 | 0.0020716
4869 | 16.2 | 1.8 | 17.256 | 17.256 | 0.78 | 19.944 | 0 | 0.0010865 | 0 | 0.0022599
4870 | 15.9 | 2.1 | 17.022 | 17.022 | 0.78 | 19.878 | 0 | 0.0012676 | 0 | 0.0024011
4871 | 15.5 | 2.5 | 16.71 | 16.71 | 0.78 | 19.79 | 0 | 0.001509 | 0 | 0.0025894
4872 | 15.4 | 2.6 | 16.632 | 16.632 | 0.78 | 19.768 | 0 | 0.0015694 | 0 | 0.0026365
4873 | 15.3 | 2.7 | 16.554 | 16.554 | 0.78 | 19.746 | 0 | 0.0016297 | 0 | 0.0026836
4874 | 15.2 | 2.8 | 16.476 | 16.476 | 0.78 | 19.724 | 0 | 0.0016901 | 0 | 0.0027307
4875 | 15.3 | 2.7 | 16.554 | 16.554 | 0.78 | 19.746 | 0 | 0.0016297 | 0 | 0.0026836
4876 | 15.5 | 2.5 | 16.71 | 16.71 | 0.78 | 19.79 | 0 | 0.001509 | 0 | 0.0025894
4877 | 15.6 | 2.4 | 16.788 | 16.788 | 0.78 | 19.812 | 0 | 0.0014486 | 0 | 0.0025424
4878 | 16.6 | 1.4 | 17.568 | 17.568 | 0.78 | 20.032 | 0 | 0.00084504 | 0 | 0.0020716
4879 | 17.6 | 0.4 | 18.348 | 18.348 | 0.78 | 20.252 | 0 | 0.00024144 | 0 | 0.0016007
4880 | 18.6 | 0 | 19.128 | 19.128 | 0.78 | 20.472 | 0 | 0 | 0 | 0.0011299
4881 | 19.6 | 0 | 19.908 | 19.908 | 0.78 | 20.692 | 0 | 0 | 0 | 0.00065913
4882 | 20.5 | 0 | 20.61 | 20.61 | 0.78 | 20.89 | 0 | 0 | 0 | 0.0002354
4883 | 21.5 | 0 | 21.39 | 21.39 | 0.78 | 21.11 | 0 | 0 | 0 | 0
4884 | 22.4 | 0 | 22.092 | 22.092 | 0.78 | 21.308 | 0 | 0 | 0 | 0
4885 | 23.4 | 0 | 22.872 | 22.872 | 0.78 | 21.528 | 0 | 0 | 0 | 0
4886 | 24.3 | 0 | 23.574 | 23.574 | 0.78 | 21.726 | 0 | 0 | 0 | 0
4887 | 24.3 | 0 | 23.574 | 23.574 | 0.78 | 21.726 | 0 | 0 | 0 | 0
4888 | 24.4 | 0 | 23.652 | 23.652 | 0.78 | 21.748 | 0 | 0 | 0 | 0
4889 | 24.4 | 0 | 23.652 | 23.652 | 0.78 | 21.748 | 0 | 0 | 0 | 0
4890 | 23.6 | 0 | 23.028 | 23.028 | 0.78 | 21.572 | 0 | 0 | 0 | 0
4891 | 22.9 | 0 | 22.482 | 22.482 | 0.78 | 21.418 | 0 | 0 | 0 | 0
4892 | 22.1 | 0 | 21.858 | 21.858 | 0.78 | 21.242 | 0 | 0 | 0 | 0
4893 | 20.4 | 0 | 20.532 | 20.532 | 0.78 | 20.868 | 0 | 0 | 0 | 0.00028248
4894 | 18.6 | 0 | 19.128 | 19.128 | 0.78 | 20.472 | 0 | 0 | 0 | 0.0011299
4895 | 16.9 | 1.1 | 17.802 | 17.802 | 0.78 | 20.098 | 0 | 0.00066396 | 0 | 0.0019303
4896 | 16 | 2 | 17.1 | 17.1 | 0.78 | 19.9 | 0 | 0.0012072 | 0 | 0.002354
4897 | 15.1 | 2.9 | 16.398 | 16.398 | 0.78 | 19.702 | 0 | 0.0017504 | 0 | 0.0027778
4898 | 14.2 | 3.8 | 15.696 | 15.696 | 0.78 | 19.504 | 0 | 0.0022937 | 0 | 0.0032015
4899 | 13.8 | 4.2 | 15.384 | 15.384 | 0.78 | 19.416 | 0 | 0.0025351 | 0 | 0.0033898
4900 | 13.5 | 4.5 | 15.15 | 15.15 | 0.78 | 19.35 | 0 | 0.0027162 | 0 | 0.0035311
4901 | 13.1 | 4.9 | 14.838 | 14.838 | 0.78 | 19.262 | 0 | 0.0029576 | 0 | 0.0037194
4902 | 15 | 3 | 16.32 | 16.32 | 0.78 | 19.68 | 0 | 0.0018108 | 0 | 0.0028248
4903 | 16.9 | 1.1 | 17.802 | 17.802 | 0.78 | 20.098 | 0 | 0.00066396 | 0 | 0.0019303
4904 | 18.8 | 0 | 19.284 | 19.284 | 0.78 | 20.516 | 0 | 0 | 0 | 0.0010358
4905 | 19.8 | 0 | 20.064 | 20.064 | 0.78 | 20.736 | 0 | 0 | 0 | 0.00056497
4906 | 20.9 | 0 | 20.922 | 20.922 | 0.78 | 20.978 | 0 | 0 | 0 | 4.7081e-05
4907 | 21.9 | 0 | 21.702 | 21.702 | 0.78 | 21.198 | 0 | 0 | 0 | 0
4908 | 22.2 | 0 | 21.936 | 21.936 | 0.78 | 21.264 | 0 | 0 | 0 | 0
4909 | 22.5 | 0 | 22.17 | 22.17 | 0.78 | 21.33 | 0 | 0 | 0 | 0
4910 | 22.8 | 0 | 22.404 | 22.404 | 0.78 | 21.396 | 0 | 0 | 0 | 0
4911 | 23.3 | 0 | 22.794 | 22.794 | 0.78 | 21.506 | 0 | 0 | 0 | 0
4912 | 23.8 | 0 | 23.184 | 23.184 | 0.78 | 21.616 | 0 | 0 | 0 | 0
4913 | 24.3 | 0 | 23.574 | 23.574 | 0.78 | 21.726 | 0 | 0 | 0 | 0
4914 | 23.7 | 0 | 23.106 | 23.106 | 0.78 | 21.594 | 0 | 0 | 0 | 0
4915 | 23.1 | 0 | 22.638 | 22.638 | 0.78 | 21.462 | 0 | 0 | 0 | 0
4916 | 22.5 | 0 | 22.17 | 22.17 | 0.78 | 21.33 | 0 | 0 | 0 | 0
4917 | 20.9 | 0 | 20.922 | 20.922 | 0.78 | 20.978 | 0 | 0 | 0 | 4.7081e-05
4918 | 19.2 | 0 | 19.596 | 19.596 | 0.78 | 20.604 | 0 | 0 | 0 | 0.00084745
4919 | 17.6 | 0.4 | 18.348 | 18.348 | 0.78 | 20.252 | 0 | 0.00024144 | 0 | 0.0016007
4920 | 16.4 | 1.6 | 17.412 | 17.412 | 0.78 | 19.988 | 0 | 0.00096576 | 0 | 0.0021657
4921 | 15.1 | 2.9 | 16.398 | 16.398 | 0.78 | 19.702 | 0 | 0.0017504 | 0 | 0.0027778
4922 | 13.9 | 4.1 | 15.462 | 15.462 | 0.78 | 19.438 | 0 | 0.0024748 | 0 | 0.0033427
4923 | 14.1 | 3.9 | 15.618 | 15.618 | 0.78 | 19.482 | 0 | 0.002354 | 0 | 0.0032486
4924 | 14.2 | 3.8 | 15.696 | 15.696 | 0.78 | 19.504 | 0 | 0.0022937 | 0 | 0.0032015
4925 | 14.4 | 3.6 | 15.852 | 15.852 | 0.78 | 19.548 | 0 | 0.002173 | 0 | 0.0031073
4926 | 16.1 | 1.9 | 17.178 | 17.178 | 0.78 | 19.922 | 0 | 0.0011468 | 0 | 0.002307
4927 | 17.9 | 0.1 | 18.582 | 18.582 | 0.78 | 20.318 | 0 | 6.036e-05 | 0 | 0.0014595
4928 | 19.6 | 0 | 19.908 | 19.908 | 0.78 | 20.692 | 0 | 0 | 0 | 0.00065913
4929 | 20.7 | 0 | 20.766 | 20.766 | 0.78 | 20.934 | 0 | 0 | 0 | 0.00014124
4930 | 21.7 | 0 | 21.546 | 21.546 | 0.78 | 21.154 | 0 | 0 | 0 | 0
4931 | 22.8 | 0 | 22.404 | 22.404 | 0.78 | 21.396 | 0 | 0 | 0 | 0
4932 | 23.5 | 0 | 22.95 | 22.95 | 0.78 | 21.55 | 0 | 0 | 0 | 0
4933 | 24.2 | 0 | 23.496 | 23.496 | 0.78 | 21.704 | 0 | 0 | 0 | 0
4934 | 24.9 | 0 | 24.042 | 24.042 | 0.78 | 21.858 | 0 | 0 | 0 | 0
4935 | 25.1 | 0 | 24.198 | 24.198 | 0.78 | 21.902 | 0 | 0 | 0 | 0
4936 | 25.4 | 0 | 24.432 | 24.432 | 0.78 | 21.968 | 0 | 0 | 0 | 0
4937 | 25.6 | 0 | 24.588 | 24.588 | 0.78 | 22.012 | 0 | 0 | 0 | 0
4938 | 25.3 | 0 | 24.354 | 24.354 | 0.78 | 21.946 | 0 | 0 | 0 | 0
4939 | 25.1 | 0 | 24.198 | 24.198 | 0.78 | 21.902 | 0 | 0 | 0 | 0
4940 | 24.8 | 0 | 23.964 | 23.964 | 0.78 | 21.836 | 0 | 0 | 0 | 0
4941 | 23.1 | 0 | 22.638 | 22.638 | 0.78 | 21.462 | 0 | 0 | 0 | 0
4942 | 21.4 | 0 | 21.312 | 21.312 | 0.78 | 21.088 | 0 | 0 | 0 | 0
4943 | 19.7 | 0 | 19.986 | 19.986 | 0.78 | 20.714 | 0 | 0 | 0 | 0.00061205
4944 | 18.7 | 0 | 19.206 | 19.206 | 0.78 | 20.494 | 0 | 0 | 0 | 0.0010829
4945 | 17.8 | 0.2 | 18.504 | 18.504 | 0.78 | 20.296 | 0 | 0.00012072 | 0 | 0.0015066
4946 | 16.8 | 1.2 | 17.724 | 17.724 | 0.78 | 20.076 | 0 | 0.00072432 | 0 | 0.0019774
4947 | 16.9 | 1.1 | 17.802 | 17.802 | 0.78 | 20.098 | 0 | 0.00066396 | 0 | 0.0019303
4948 | 16.9 | 1.1 | 17.802 | 17.802 | 0.78 | 20.098 | 0 | 0.00066396 | 0 | 0.0019303
4949 | 17 | 1 | 17.88 | 17.88 | 0.78 | 20.12 | 0 | 0.0006036 | 0 | 0.0018832
4950 | 18.2 | 0 | 18.816 | 18.816 | 0.78 | 20.384 | 0 | 0 | 0 | 0.0013183
4951 | 19.4 | 0 | 19.752 | 19.752 | 0.78 | 20.648 | 0 | 0 | 0 | 0.00075329
4952 | 20.6 | 0 | 20.688 | 20.688 | 0.78 | 20.912 | 0 | 0 | 0 | 0.00018832
4953 | 21.6 | 0 | 21.468 | 21.468 | 0.78 | 21.132 | 0 | 0 | 0 | 0
4954 | 22.7 | 0 | 22.326 | 22.326 | 0.78 | 21.374 | 0 | 0 | 0 | 0
4955 | 23.7 | 0 | 23.106 | 23.106 | 0.78 | 21.594 | 0 | 0 | 0 | 0
4956 | 24.3 | 0 | 23.574 | 23.574 | 0.78 | 21.726 | 0 | 0 | 0 | 0
4957 | 25 | 0 | 24.12 | 24.12 | 0.78 | 21.88 | 0 | 0 | 0 | 0
4958 | 25.6 | 0 | 24.588 | 24.588 | 0.78 | 22.012 | 0 | 0 | 0 | 0
4959 | 25.8 | 0 | 24.744 | 24.744 | 0.78 | 22.056 | 0 | 0 | 0 | 0
4960 | 26 | 0 | 24.9 | 24.9 | 0.78 | 22.1 | 0 | 0 | 0 | 0
4961 | 26.2 | 0 | 25.056 | 25.056 | 0.78 | 22.144 | 0 | 0 | 0 | 0
4962 | 25.9 | 0 | 24.822 | 24.822 | 0.78 | 22.078 | 0 | 0 | 0 | 0
4963 | 25.5 | 0 | 24.51 | 24.51 | 0.78 | 21.99 | 0 | 0 | 0 | 0
4964 | 25.2 | 0 | 24.276 | 24.276 | 0.78 | 21.924 | 0 | 0 | 0 | 0
4965 | 23.7 | 0 | 23.106 | 23.106 | 0.78 | 21.594 | 0 | 0 | 0 | 0
4966 | 22.3 | 0 | 22.014 | 22.014 | 0.78 | 21.286 | 0 | 0 | 0 | 0
4967 | 20.8 | 0 | 20.844 | 20.844 | 0.78 | 20.956 | 0 | 0 | 0 | 9.4162e-05
4968 | 19.8 | 0 | 20.064 | 20.064 | 0.78 | 20.736 | 0 | 0 | 0 | 0.00056497
4969 | 18.8 | 0 | 19.284 | 19.284 | 0.78 | 20.516 | 0 | 0 | 0 | 0.0010358
4970 | 17.8 | 0.2 | 18.504 | 18.504 | 0.78 | 20.296 | 0 | 0.00012072 | 0 | 0.0015066
4971 | 17.3 | 0.7 | 18.114 | 18.114 | 0.78 | 20.186 | 0 | 0.00042252 | 0 | 0.001742
4972 | 16.8 | 1.2 | 17.724 | 17.724 | 0.78 | 20.076 | 0 | 0.00072432 | 0 | 0.0019774
4973 | 16.3 | 1.7 | 17.334 | 17.334 | 0.78 | 19.966 | 0 | 0.0010261 | 0 | 0.0022128
4974 | 17.1 | 0.9 | 17.958 | 17.958 | 0.78 | 20.142 | 0 | 0.00054324 | 0 | 0.0018362
4975 | 17.8 | 0.2 | 18.504 | 18.504 | 0.78 | 20.296 | 0 | 0.00012072 | 0 | 0.0015066
4976 | 18.6 | 0 | 19.128 | 19.128 | 0.78 | 20.472 | 0 | 0 | 0 | 0.0011299
4977 | 19.3 | 0 | 19.674 | 19.674 | 0.78 | 20.626 | 0 | 0 | 0 | 0.00080037
4978 | 19.9 | 0 | 20.142 | 20.142 | 0.78 | 20.758 | 0 | 0 | 0 | 0.00051789
4979 | 20.6 | 0 | 20.688 | 20.688 | 0.78 | 20.912 | 0 | 0 | 0 | 0.00018832
4980 | 21.2 | 0 | 21.156 | 21.156 | 0.78 | 21.044 | 0 | 0 | 0 | 0
4981 | 21.8 | 0 | 21.624 | 21.624 | 0.78 | 21.176 | 0 | 0 | 0 | 0
4982 | 22.4 | 0 | 22.092 | 22.092 | 0.78 | 21.308 | 0 | 0 | 0 | 0
4983 | 22.5 | 0 | 22.17 | 22.17 | 0.78 | 21.33 | 0 | 0 | 0 | 0
4984 | 22.6 | 0 | 22.248 | 22.248 | 0.78 | 21.352 | 0 | 0 | 0 | 0
4985 | 22.7 | 0 | 22.326 | 22.326 | 0.78 | 21.374 | 0 | 0 | 0 | 0
4986 | 22.3 | 0 | 22.014 | 22.014 | 0.78 | 21.286 | 0 | 0 | 0 | 0
4987 | 21.9 | 0 | 21.702 | 21.702 | 0.78 | 21.198 | 0 | 0 | 0 | 0
4988 | 21.5 | 0 | 21.39 | 21.39 | 0.78 | 21.11 | 0 | 0 | 0 | 0
4989 | 19.6 | 0 | 19.908 | 19.908 | 0.78 | 20.692 | 0 | 0 | 0 | 0.00065913
4990 | 17.8 | 0.2 | 18.504 | 18.504 | 0.78 | 20.296 | 0 | 0.00012072 | 0 | 0.0015066
4991 | 15.9 | 2.1 | 17.022 | 17.022 | 0.78 | 19.878 | 0 | 0.0012676 | 0 | 0.0024011
4992 | 14.6 | 3.4 | 16.008 | 16.008 | 0.78 | 19.592 | 0 | 0.0020522 | 0 | 0.0030132
4993 | 13.2 | 4.8 | 14.916 | 14.916 | 0.78 | 19.284 | 0 | 0.0028973 | 0 | 0.0036723
4994 | 11.9 | 6.1 | 13.902 | 13.902 | 0.78 | 18.998 | 0 | 0.003682 | 0 | 0.0042844
4995 | 11.8 | 6.2 | 13.824 | 13.824 | 0.78 | 18.976 | 0 | 0.0037423 | 0 | 0.0043314
4996 | 11.7 | 6.3 | 13.746 | 13.746 | 0.78 | 18.954 | 0 | 0.0038027 | 0 | 0.0043785
4997 | 11.6 | 6.4 | 13.668 | 13.668 | 0.78 | 18.932 | 0 | 0.003863 | 0 | 0.0044256
4998 | 13 | 5 | 14.76 | 14.76 | 0.78 | 19.24 | 0 | 0.003018 | 0 | 0.0037665
4999 | 14.4 | 3.6 | 15.852 | 15.852 | 0.78 | 19.548 | 0 | 0.002173 | 0 | 0.0031073
5000 | 15.8 | 2.2 | 16.944 | 16.944 | 0.78 | 19.856 | 0 | 0.0013279 | 0 | 0.0024482
5001 | 16.4 | 1.6 | 17.412 | 17.412 | 0.78 | 19.988 | 0 | 0.00096576 | 0 | 0.0021657
5002 | 17.1 | 0.9 | 17.958 | 17.958 | 0.78 | 20.142 | 0 | 0.00054324 | 0 | 0.0018362
5003 | 17.7 | 0.3 | 18.426 | 18.426 | 0.78 | 20.274 | 0 | 0.00018108 | 0 | 0.0015537
5004 | 18.8 | 0 | 19.284 | 19.284 | 0.78 | 20.516 | 0 | 0 | 0 | 0.0010358
5005 | 19.8 | 0 | 20.064 | 20.064 | 0.78 | 20.736 | 0 | 0 | 0 | 0.00056497
5006 | 20.9 | 0 | 20.922 | 20.922 | 0.78 | 20.978 | 0 | 0 | 0 | 4.7081e-05
5007 | 20.8 | 0 | 20.844 | 20.844 | 0.78 | 20.956 | 0 | 0 | 0 | 9.4162e-05
5008 | 20.8 | 0 | 20.844 | 20.844 | 0.78 | 20.956 | 0 | 0 | 0 | 9.4162e-05
5009 | 20.7 | 0 | 20.766 | 20.766 | 0.78 | 20.934 | 0 | 0 | 0 | 0.00014124
5010 | 20.2 | 0 | 20.376 | 20.376 | 0.78 | 20.824 | 0 | 0 | 0 | 0.00037665
5011 | 19.8 | 0 | 20.064 | 20.064 | 0.78 | 20.736 | 0 | 0 | 0 | 0.00056497
5012 | 19.3 | 0 | 19.674 | 19.674 | 0.78 | 20.626 | 0 | 0 | 0 | 0.00080037
5013 | 17.6 | 0.4 | 18.348 | 18.348 | 0.78 | 20.252 | 0 | 0.00024144 | 0 | 0.0016007
5014 | 15.9 | 2.1 | 17.022 | 17.022 | 0.78 | 19.878 | 0 | 0.0012676 | 0 | 0.0024011
5015 | 14.2 | 3.8 | 15.696 | 15.696 | 0.78 | 19.504 | 0 | 0.0022937 | 0 | 0.0032015
5016 | 13.3 | 4.7 | 14.994 | 14.994 | 0.78 | 19.306 | 0 | 0.0028369 | 0 | 0.0036252
5017 | 12.4 | 5.6 | 14.292 | 14.292 | 0.78 | 19.108 | 0 | 0.0033802 | 0 | 0.0040489
5018 | 11.5 | 6.5 | 13.59 | 13.59 | 0.78 | 18.91 | 0 | 0.0039234 | 0 | 0.0044727
5019 | 11.4 | 6.6 | 13.512 | 13.512 | 0.78 | 18.888 | 0 | 0.0039838 | 0 | 0.0045198
5020 | 11.3 | 6.7 | 13.434 | 13.434 | 0.78 | 18.866 | 0 | 0.0040441 | 0 | 0.0045668
5021 | 11.2 | 6.8 | 13.356 | 13.356 | 0.78 | 18.844 | 0 | 0.0041045 | 0 | 0.0046139
5022 | 12.9 | 5.1 | 14.682 | 14.682 | 0.78 | 19.218 | 0 | 0.0030784 | 0 | 0.0038135
5023 | 14.6 | 3.4 | 16.008 | 16.008 | 0.78 | 19.592 | 0 | 0.0020522 | 0 | 0.0030132
5024 | 16.3 | 1.7 | 17.334 | 17.334 | 0.78 | 19.966 | 0 | 0.0010261 | 0 | 0.0022128
5025 | 17.8 | 0.2 | 18.504 | 18.504 | 0.78 | 20.296 | 0 | 0.00012072 | 0 | 0.0015066
5026 | 19.4 | 0 | 19.752 | 19.752 | 0.78 | 20.648 | 0 | 0 | 0 | 0.00075329
5027 | 20.9 | 0 | 20.922 | 20.922 | 0.78 | 20.978 | 0 | 0 | 0 | 4.7081e-05
5028 | 21.1 | 0 | 21.078 | 21.078 | 0.78 | 21.022 | 0 | 0 | 0 | 0
5029 | 21.3 | 0 | 21.234 | 21.234 | 0.78 | 21.066 | 0 | 0 | 0 | 0
5030 | 21.5 | 0 | 21.39 | 21.39 | 0.78 | 21.11 | 0 | 0 | 0 | 0
5031 | 21.6 | 0 | 21.468 | 21.468 | 0.78 | 21.132 | 0 | 0 | 0 | 0
5032 | 21.6 | 0 | 21.468 | 21.468 | 0.78 | 21.132 | 0 | 0 | 0 | 0
5033 | 21.7 | 0 | 21.546 | 21.546 | 0.78 | 21.154 | 0 | 0 | 0 | 0
5034 | 20.99 | 0 | 20.9922 | 20.9922 | 0.78 | 20.9978 | 0 | 0 | 0 | 4.7081e-06
5035 | 20.2 | 0 | 20.376 | 20.376 | 0.78 | 20.824 | 0 | 0 | 0 | 0.00037665
5036 | 19.5 | 0 | 19.83 | 19.83 | 0.78 | 20.67 | 0 | 0 | 0 | 0.00070621
5037 | 17.6 | 0.4 | 18.348 | 18.348 | 0.78 | 20.252 | 0 | 0.00024144 | 0 | 0.0016007
5038 | 15.7 | 2.3 | 16.866 | 16.866 | 0.78 | 19.834 | 0 | 0.0013883 | 0 | 0.0024953
5039 | 13.8 | 4.2 | 15.384 | 15.384 | 0.78 | 19.416 | 0 | 0.0025351 | 0 | 0.0033898
5040 | 12.8 | 5.2 | 14.604 | 14.604 | 0.78 | 19.196 | 0 | 0.0031387 | 0 | 0.0038606
5041 | 11.8 | 6.2 | 13.824 | 13.824 | 0.78 | 18.976 | 0 | 0.0037423 | 0 | 0.0043314
5042 | 10.8 | 7.2 | 13.044 | 13.044 | 0.78 | 18.756 | 0 | 0.0043459 | 0 | 0.0048022
5043 | 10.6 | 7.4 | 12.888 | 12.888 | 0.78 | 18.712 | 0 | 0.0044666 | 0 | 0.0048964
5044 | 10.5 | 7.5 | 12.81 | 12.81 | 0.78 | 18.69 | 0 | 0.004527 | 0 | 0.0049435
5045 | 10.3 | 7.7 | 12.654 | 12.654 | 0.78 | 18.646 | 0 | 0.0046477 | 0 | 0.0050376
5046 | 12.4 | 5.6 | 14.292 | 14.292 | 0.78 | 19.108 | 0 | 0.0033802 | 0 | 0.0040489
5047 | 14.5 | 3.5 | 15.93 | 15.93 | 0.78 | 19.57 | 0 | 0.0021126 | 0 | 0.0030603
5048 | 16.6 | 1.4 | 17.568 | 17.568 | 0.78 | 20.032 | 0 | 0.00084504 | 0 | 0.0020716
5049 | 17.3 | 0.7 | 18.114 | 18.114 | 0.78 | 20.186 | 0 | 0.00042252 | 0 | 0.001742
5050 | 18.1 | 0 | 18.738 | 18.738 | 0.78 | 20.362 | 0 | 0 | 0 | 0.0013653
5051 | 18.8 | 0 | 19.284 | 19.284 | 0.78 | 20.516 | 0 | 0 | 0 | 0.0010358
5052 | 19.6 | 0 | 19.908 | 19.908 | 0.78 | 20.692 | 0 | 0 | 0 | 0.00065913
5053 | 20.4 | 0 | 20.532 | 20.532 | 0.78 | 20.868 | 0 | 0 | 0 | 0.00028248
5054 | 21.2 | 0 | 21.156 | 21.156 | 0.78 | 21.044 | 0 | 0 | 0 | 0
5055 | 21.1 | 0 | 21.078 | 21.078 | 0.78 | 21.022 | 0 | 0 | 0 | 0
5056 | 20.99 | 0 | 20.9922 | 20.9922 | 0.78 | 20.9978 | 0 | 0 | 0 | 4.7081e-06
5057 | 20.9 | 0 | 20.922 | 20.922 | 0.78 | 20.978 | 0 | 0 | 0 | 4.7081e-05
5058 | 20.5 | 0 | 20.61 | 20.61 | 0.78 | 20.89 | 0 | 0 | 0 | 0.0002354
5059 | 20.1 | 0 | 20.298 | 20.298 | 0.78 | 20.802 | 0 | 0 | 0 | 0.00042373
5060 | 19.7 | 0 | 19.986 | 19.986 | 0.78 | 20.714 | 0 | 0 | 0 | 0.00061205
5061 | 18.5 | 0 | 19.05 | 19.05 | 0.78 | 20.45 | 0 | 0 | 0 | 0.001177
5062 | 17.2 | 0.8 | 18.036 | 18.036 | 0.78 | 20.164 | 0 | 0.00048288 | 0 | 0.0017891
5063 | 16 | 2 | 17.1 | 17.1 | 0.78 | 19.9 | 0 | 0.0012072 | 0 | 0.002354
5064 | 14.6 | 3.4 | 16.008 | 16.008 | 0.78 | 19.592 | 0 | 0.0020522 | 0 | 0.0030132
5065 | 13.3 | 4.7 | 14.994 | 14.994 | 0.78 | 19.306 | 0 | 0.0028369 | 0 | 0.0036252
5066 | 11.9 | 6.1 | 13.902 | 13.902 | 0.78 | 18.998 | 0 | 0.003682 | 0 | 0.0042844
5067 | 11.6 | 6.4 | 13.668 | 13.668 | 0.78 | 18.932 | 0 | 0.003863 | 0 | 0.0044256
5068 | 11.4 | 6.6 | 13.512 | 13.512 | 0.78 | 18.888 | 0 | 0.0039838 | 0 | 0.0045198
5069 | 11.1 | 6.9 | 13.278 | 13.278 | 0.78 | 18.822 | 0 | 0.0041648 | 0 | 0.004661
5070 | 13.5 | 4.5 | 15.15 | 15.15 | 0.78 | 19.35 | 0 | 0.0027162 | 0 | 0.0035311
5071 | 15.9 | 2.1 | 17.022 | 17.022 | 0.78 | 19.878 | 0 | 0.0012676 | 0 | 0.0024011
5072 | 18.3 | 0 | 18.894 | 18.894 | 0.78 | 20.406 | 0 | 0 | 0 | 0.0012712
5073 | 19.9 | 0 | 20.142 | 20.142 | 0.78 | 20.758 | 0 | 0 | 0 | 0.00051789
5074 | 21.4 | 0 | 21.312 | 21.312 | 0.78 | 21.088 | 0 | 0 | 0 | 0
5075 | 23 | 0 | 22.56 | 22.56 | 0.78 | 21.44 | 0 | 0 | 0 | 0
5076 | 23.6 | 0 | 23.028 | 23.028 | 0.78 | 21.572 | 0 | 0 | 0 | 0
5077 | 24.3 | 0 | 23.574 | 23.574 | 0.78 | 21.726 | 0 | 0 | 0 | 0
5078 | 24.9 | 0 | 24.042 | 24.042 | 0.78 | 21.858 | 0 | 0 | 0 | 0
5079 | 24.6 | 0 | 23.808 | 23.808 | 0.78 | 21.792 | 0 | 0 | 0 | 0
5080 | 24.4 | 0 | 23.652 | 23.652 | 0.78 | 21.748 | 0 | 0 | 0 | 0
5081 | 23.9 | 0 | 23.262 | 23.262 | 0.78 | 21.638 | 0 | 0 | 0 | 0
5082 | 23.2 | 0 | 22.716 | 22.716 | 0.78 | 21.484 | 0 | 0 | 0 | 0
5083 | 22.5 | 0 | 22.17 | 22.17 | 0.78 | 21.33 | 0 | 0 | 0 | 0
5084 | 21.8 | 0 | 21.624 | 21.624 | 0.78 | 21.176 | 0 | 0 | 0 | 0
5085 | 21.1 | 0 | 21.078 | 21.078 | 0.78 | 21.022 | 0 | 0 | 0 | 0
5086 | 20.6 | 0 | 20.688 | 20.688 | 0.78 | 20.912 | 0 | 0 | 0 | 0.00018832
5087 | 20.2 | 0 | 20.376 | 20.376 | 0.78 | 20.824 | 0 | 0 | 0 | 0.00037665
5088 | 20 | 0 | 20.22 | 20.22 | 0.78 | 20.78 | 0 | 0 | 0 | 0.00047081
5089 | 20.1 | 0 | 20.298 | 20.298 | 0.78 | 20.802 | 0 | 0 | 0 | 0.00042373
5090 | 20.4 | 0 | 20.532 | 20.532 | 0.78 | 20.868 | 0 | 0 | 0 | 0.00028248
5091 | 20.9 | 0 | 20.922 | 20.922 | 0.78 | 20.978 | 0 | 0 | 0 | 4.7081e-05
5092 | 21.6 | 0 | 21.468 | 21.468 | 0.78 | 21.132 | 0 | 0 | 0 | 0
5093 | 22.5 | 0 | 22.17 | 22.17 | 0.78 | 21.33 | 0 | 0 | 0 | 0
5094 | 23.5 | 0 | 22.95 | 22.95 | 0.78 | 21.55 | 0 | 0 | 0 | 0
5095 | 24.5 | 0 | 23.73 | 23.73 | 0.78 | 21.77 | 0 | 0 | 0 | 0
5096 | 25.5 | 0 | 24.51 | 24.51 | 0.78 | 21.99 | 0 | 0 | 0 | 0
5097 | 26.6 | 0 | 25.368 | 25.368 | 0.78 | 22.232 | 0 | 0 | 0 | 0
5098 | 27.7 | 0 | 26.226 | 26.226 | 0.78 | 22.474 | 0 | 0 | 0 | 0
5099 | 28.8 | 0 | 27.084 | 27.084 | 0.78 | 22.716 | 0 | 0 | 0 | 0
5100 | 28.7 | 0 | 27.006 | 27.006 | 0.78 | 22.694 | 0 | 0 | 0 | 0
5101 | 28.5 | 0 | 26.85 | 26.85 | 0.78 | 22.65 | 0 | 0 | 0 | 0
5102 | 28.4 | 0 | 26.772 | 26.772 | 0.78 | 22.628 | 0 | 0 | 0 | 0
5103 | 28.2 | 0 | 26.616 | 26.616 | 0.78 | 22.584 | 0 | 0 | 0 | 0
5104 | 27.9 | 0 | 26.382 | 26.382 | 0.78 | 22.518 | 0 | 0 | 0 | 0
5105 | 27.7 | 0 | 26.226 | 26.226 | 0.78 | 22.474 | 0 | 0 | 0 | 0
5106 | 26.9 | 0 | 25.602 | 25.602 | 0.78 | 22.298 | 0 | 0 | 0 | 0
5107 | 26.1 | 0 | 24.978 | 24.978 | 0.78 | 22.122 | 0 | 0 | 0 | 0
5108 | 25.3 | 0 | 24.354 | 24.354 | 0.78 | 21.946 | 0 | 0 | 0 | 0
5109 | 24.6 | 0 | 23.808 | 23.808 | 0.78 | 21.792 | 0 | 0 | 0 | 0
5110 | 24 | 0 | 23.34 | 23.34 | 0.78 | 21.66 | 0 | 0 | 0 | 0
5111 | 23.3 | 0 | 22.794 | 22.794 | 0.78 | 21.506 | 0 | 0 | 0 | 0
5112 | 22.7 | 0 | 22.326 | 22.326 | 0.78 | 21.374 | 0 | 0 | 0 | 0
5113 | 22.2 | 0 | 21.936 | 21.936 | 0.78 | 21.264 | 0 | 0 | 0 | 0
5114 | 21.6 | 0 | 21.468 | 21.468 | 0.78 | 21.132 | 0 | 0 | 0 | 0
5115 | 20.99 | 0 | 20.9922 | 20.9922 | 0.78 | 20.9978 | 0 | 0 | 0 | 4.7081e-06
5116 | 20.5 | 0 | 20.61 | 20.61 | 0.78 | 20.89 | 0 | 0 | 0 | 0.0002354
5117 | 19.9 | 0 | 20.142 | 20.142 | 0.78 | 20.758 | 0 | 0 | 0 | 0.00051789
5118 | 21.1 | 0 | 21.078 | 21.078 | 0.78 | 21.022 | 0 | 0 | 0 | 0
5119 | 22.3 | 0 | 22.014 | 22.014 | 0.78 | 21.286 | 0 | 0 | 0 | 0
5120 | 23.5 | 0 | 22.95 | 22.95 | 0.78 | 21.55 | 0 | 0 | 0 | 0
5121 | 24 | 0 | 23.34 | 23.34 | 0.78 | 21.66 | 0 | 0 | 0 | 0
5122 | 24.6 | 0 | 23.808 | 23.808 | 0.78 | 21.792 | 0 | 0 | 0 | 0
5123 | 25.1 | 0 | 24.198 | 24.198 | 0.78 | 21.902 | 0 | 0 | 0 | 0
5124 | 25.2 | 0 | 24.276 | 24.276 | 0.78 | 21.924 | 0 | 0 | 0 | 0
5125 | 25.4 | 0 | 24.432 | 24.432 | 0.78 | 21.968 | 0 | 0 | 0 | 0
5126 | 25.5 | 0 | 24.51 | 24.51 | 0.78 | 21.99 | 0 | 0 | 0 | 0
5127 | 25.5 | 0 | 24.51 | 24.51 | 0.78 | 21.99 | 0 | 0 | 0 | 0
5128 | 25.5 | 0 | 24.51 | 24.51 | 0.78 | 21.99 | 0 | 0 | 0 | 0
5129 | 25.5 | 0 | 24.51 | 24.51 | 0.78 | 21.99 | 0 | 0 | 0 | 0
5130 | 25.1 | 0 | 24.198 | 24.198 | 0.78 | 21.902 | 0 | 0 | 0 | 0
5131 | 24.8 | 0 | 23.964 | 23.964 | 0.78 | 21.836 | 0 | 0 | 0 | 0
5132 | 24.4 | 0 | 23.652 | 23.652 | 0.78 | 21.748 | 0 | 0 | 0 | 0
5133 | 23.1 | 0 | 22.638 | 22.638 | 0.78 | 21.462 | 0 | 0 | 0 | 0
5134 | 21.7 | 0 | 21.546 | 21.546 | 0.78 | 21.154 | 0 | 0 | 0 | 0
5135 | 20.4 | 0 | 20.532 | 20.532 | 0.78 | 20.868 | 0 | 0 | 0 | 0.00028248
5136 | 20.4 | 0 | 20.532 | 20.532 | 0.78 | 20.868 | 0 | 0 | 0 | 0.00028248
5137 | 20.4 | 0 | 20.532 | 20.532 | 0.78 | 20.868 | 0 | 0 | 0 | 0.00028248
5138 | 20.4 | 0 | 20.532 | 20.532 | 0.78 | 20.868 | 0 | 0 | 0 | 0.00028248
5139 | 19.7 | 0 | 19.986 | 19.986 | 0.78 | 20.714 | 0 | 0 | 0 | 0.00061205
5140 | 19.1 | 0 | 19.518 | 19.518 | 0.78 | 20.582 | 0 | 0 | 0 | 0.00089454
5141 | 18.4 | 0 | 18.972 | 18.972 | 0.78 | 20.428 | 0 | 0 | 0 | 0.0012241
5142 | 19.7 | 0 | 19.986 | 19.986 | 0.78 | 20.714 | 0 | 0 | 0 | 0.00061205
5143 | 20.9 | 0 | 20.922 | 20.922 | 0.78 | 20.978 | 0 | 0 | 0 | 4.7081e-05
5144 | 22.2 | 0 | 21.936 | 21.936 | 0.78 | 21.264 | 0 | 0 | 0 | 0
5145 | 23.5 | 0 | 22.95 | 22.95 | 0.78 | 21.55 | 0 | 0 | 0 | 0
5146 | 24.8 | 0 | 23.964 | 23.964 | 0.78 | 21.836 | 0 | 0 | 0 | 0
5147 | 26.1 | 0 | 24.978 | 24.978 | 0.78 | 22.122 | 0 | 0 | 0 | 0
5148 | 25.7 | 0 | 24.666 | 24.666 | 0.78 | 22.034 | 0 | 0 | 0 | 0
5149 | 25.4 | 0 | 24.432 | 24.432 | 0.78 | 21.968 | 0 | 0 | 0 | 0
5150 | 25 | 0 | 24.12 | 24.12 | 0.78 | 21.88 | 0 | 0 | 0 | 0
5151 | 25.2 | 0 | 24.276 | 24.276 | 0.78 | 21.924 | 0 | 0 | 0 | 0
5152 | 25.4 | 0 | 24.432 | 24.432 | 0.78 | 21.968 | 0 | 0 | 0 | 0
5153 | 25.6 | 0 | 24.588 | 24.588 | 0.78 | 22.012 | 0 | 0 | 0 | 0
5154 | 25 | 0 | 24.12 | 24.12 | 0.78 | 21.88 | 0 | 0 | 0 | 0
5155 | 24.4 | 0 | 23.652 | 23.652 | 0.78 | 21.748 | 0 | 0 | 0 | 0
5156 | 23.8 | 0 | 23.184 | 23.184 | 0.78 | 21.616 | 0 | 0 | 0 | 0
5157 | 23 | 0 | 22.56 | 22.56 | 0.78 | 21.44 | 0 | 0 | 0 | 0
5158 | 22.1 | 0 | 21.858 | 21.858 | 0.78 | 21.242 | 0 | 0 | 0 | 0
5159 | 21.3 | 0 | 21.234 | 21.234 | 0.78 | 21.066 | 0 | 0 | 0 | 0
5160 | 20.7 | 0 | 20.766 | 20.766 | 0.78 | 20.934 | 0 | 0 | 0 | 0.00014124
5161 | 20 | 0 | 20.22 | 20.22 | 0.78 | 20.78 | 0 | 0 | 0 | 0.00047081
5162 | 19.4 | 0 | 19.752 | 19.752 | 0.78 | 20.648 | 0 | 0 | 0 | 0.00075329
5163 | 19.1 | 0 | 19.518 | 19.518 | 0.78 | 20.582 | 0 | 0 | 0 | 0.00089454
5164 | 18.8 | 0 | 19.284 | 19.284 | 0.78 | 20.516 | 0 | 0 | 0 | 0.0010358
5165 | 18.5 | 0 | 19.05 | 19.05 | 0.78 | 20.45 | 0 | 0 | 0 | 0.001177
5166 | 19.5 | 0 | 19.83 | 19.83 | 0.78 | 20.67 | 0 | 0 | 0 | 0.00070621
5167 | 20.4 | 0 | 20.532 | 20.532 | 0.78 | 20.868 | 0 | 0 | 0 | 0.00028248
5168 | 21.4 | 0 | 21.312 | 21.312 | 0.78 | 21.088 | 0 | 0 | 0 | 0
5169 | 22.3 | 0 | 22.014 | 22.014 | 0.78 | 21.286 | 0 | 0 | 0 | 0
5170 | 23.3 | 0 | 22.794 | 22.794 | 0.78 | 21.506 | 0 | 0 | 0 | 0
5171 | 24.2 | 0 | 23.496 | 23.496 | 0.78 | 21.704 | 0 | 0 | 0 | 0
5172 | 23.8 | 0 | 23.184 | 23.184 | 0.78 | 21.616 | 0 | 0 | 0 | 0
5173 | 23.3 | 0 | 22.794 | 22.794 | 0.78 | 21.506 | 0 | 0 | 0 | 0
5174 | 22.9 | 0 | 22.482 | 22.482 | 0.78 | 21.418 | 0 | 0 | 0 | 0
5175 | 23.6 | 0 | 23.028 | 23.028 | 0.78 | 21.572 | 0 | 0 | 0 | 0
5176 | 24.4 | 0 | 23.652 | 23.652 | 0.78 | 21.748 | 0 | 0 | 0 | 0
5177 | 25.1 | 0 | 24.198 | 24.198 | 0.78 | 21.902 | 0 | 0 | 0 | 0
5178 | 23.6 | 0 | 23.028 | 23.028 | 0.78 | 21.572 | 0 | 0 | 0 | 0
5179 | 22.1 | 0 | 21.858 | 21.858 | 0.78 | 21.242 | 0 | 0 | 0 | 0
5180 | 20.6 | 0 | 20.688 | 20.688 | 0.78 | 20.912 | 0 | 0 | 0 | 0.00018832
5181 | 19.4 | 0 | 19.752 | 19.752 | 0.78 | 20.648 | 0 | 0 | 0 | 0.00075329
5182 | 18.1 | 0 | 18.738 | 18.738 | 0.78 | 20.362 | 0 | 0 | 0 | 0.0013653
5183 | 16.9 | 1.1 | 17.802 | 17.802 | 0.78 | 20.098 | 0 | 0.00066396 | 0 | 0.0019303
5184 | 16.3 | 1.7 | 17.334 | 17.334 | 0.78 | 19.966 | 0 | 0.0010261 | 0 | 0.0022128
5185 | 15.6 | 2.4 | 16.788 | 16.788 | 0.78 | 19.812 | 0 | 0.0014486 | 0 | 0.0025424
5186 | 15 | 3 | 16.32 | 16.32 | 0.78 | 19.68 | 0 | 0.0018108 | 0 | 0.0028248
5187 | 14.6 | 3.4 | 16.008 | 16.008 | 0.78 | 19.592 | 0 | 0.0020522 | 0 | 0.0030132
5188 | 14.3 | 3.7 | 15.774 | 15.774 | 0.78 | 19.526 | 0 | 0.0022333 | 0 | 0.0031544
5189 | 13.9 | 4.1 | 15.462 | 15.462 | 0.78 | 19.438 | 0 | 0.0024748 | 0 | 0.0033427
5190 | 14.8 | 3.2 | 16.164 | 16.164 | 0.78 | 19.636 | 0 | 0.0019315 | 0 | 0.002919
5191 | 15.6 | 2.4 | 16.788 | 16.788 | 0.78 | 19.812 | 0 | 0.0014486 | 0 | 0.0025424
5192 | 16.5 | 1.5 | 17.49 | 17.49 | 0.78 | 20.01 | 0 | 0.0009054 | 0 | 0.0021186
5193 | 17.2 | 0.8 | 18.036 | 18.036 | 0.78 | 20.164 | 0 | 0.00048288 | 0 | 0.0017891
5194 | 18 | 0 | 18.66 | 18.66 | 0.78 | 20.34 | 0 | 0 | 0 | 0.0014124
5195 | 18.7 | 0 | 19.206 | 19.206 | 0.78 | 20.494 | 0 | 0 | 0 | 0.0010829
5196 | 18.1 | 0 | 18.738 | 18.738 | 0.78 | 20.362 | 0 | 0 | 0 | 0.0013653
5197 | 17.5 | 0.5 | 18.27 | 18.27 | 0.78 | 20.23 | 0 | 0.0003018 | 0 | 0.0016478
5198 | 16.9 | 1.1 | 17.802 | 17.802 | 0.78 | 20.098 | 0 | 0.00066396 | 0 | 0.0019303
5199 | 17 | 1 | 17.88 | 17.88 | 0.78 | 20.12 | 0 | 0.0006036 | 0 | 0.0018832
5200 | 17.1 | 0.9 | 17.958 | 17.958 | 0.78 | 20.142 | 0 | 0.00054324 | 0 | 0.0018362
5201 | 17.2 | 0.8 | 18.036 | 18.036 | 0.78 | 20.164 | 0 | 0.00048288 | 0 | 0.0017891
5202 | 16.6 | 1.4 | 17.568 | 17.568 | 0.78 | 20.032 | 0 | 0.00084504 | 0 | 0.0020716
5203 | 16.1 | 1.9 | 17.178 | 17.178 | 0.78 | 19.922 | 0 | 0.0011468 | 0 | 0.002307
5204 | 15.5 | 2.5 | 16.71 | 16.71 | 0.78 | 19.79 | 0 | 0.001509 | 0 | 0.0025894
5205 | 15.2 | 2.8 | 16.476 | 16.476 | 0.78 | 19.724 | 0 | 0.0016901 | 0 | 0.0027307
5206 | 14.8 | 3.2 | 16.164 | 16.164 | 0.78 | 19.636 | 0 | 0.0019315 | 0 | 0.002919
5207 | 14.5 | 3.5 | 15.93 | 15.93 | 0.78 | 19.57 | 0 | 0.0021126 | 0 | 0.0030603
5208 | 14.4 | 3.6 | 15.852 | 15.852 | 0.78 | 19.548 | 0 | 0.002173 | 0 | 0.0031073
5209 | 14.4 | 3.6 | 15.852 | 15.852 | 0.78 | 19.548 | 0 | 0.002173 | 0 | 0.0031073
5210 | 14.3 | 3.7 | 15.774 | 15.774 | 0.78 | 19.526 | 0 | 0.0022333 | 0 | 0.0031544
5211 | 14.3 | 3.7 | 15.774 | 15.774 | 0.78 | 19.526 | 0 | 0.0022333 | 0 | 0.0031544
5212 | 14.3 | 3.7 | 15.774 | 15.774 | 0.78 | 19.526 | 0 | 0.0022333 | 0 | 0.0031544
5213 | 14.3 | 3.7 | 15.774 | 15.774 | 0.78 | 19.526 | 0 | 0.0022333 | 0 | 0.0031544
5214 | 15.2 | 2.8 | 16.476 | 16.476 | 0.78 | 19.724 | 0 | 0.0016901 | 0 | 0.0027307
5215 | 16.2 | 1.8 | 17.256 | 17.256 | 0.78 | 19.944 | 0 | 0.0010865 | 0 | 0.0022599
5216 | 17.1 | 0.9 | 17.958 | 17.958 | 0.78 | 20.142 | 0 | 0.00054324 | 0 | 0.0018362
5217 | 18.2 | 0 | 18.816 | 18.816 | 0.78 | 20.384 | 0 | 0 | 0 | 0.0013183
5218 | 19.4 | 0 | 19.752 | 19.752 | 0.78 | 20.648 | 0 | 0 | 0 | 0.00075329
5219 | 20.5 | 0 | 20.61 | 20.61 | 0.78 | 20.89 | 0 | 0 | 0 | 0.0002354
5220 | 21.3 | 0 | 21.234 | 21.234 | 0.78 | 21.066 | 0 | 0 | 0 | 0
5221 | 22.2 | 0 | 21.936 | 21.936 | 0.78 | 21.264 | 0 | 0 | 0 | 0
5222 | 23 | 0 | 22.56 | 22.56 | 0.78 | 21.44 | 0 | 0 | 0 | 0
5223 | 22.9 | 0 | 22.482 | 22.482 | 0.78 | 21.418 | 0 | 0 | 0 | 0
5224 | 22.7 | 0 | 22.326 | 22.326 | 0.78 | 21.374 | 0 | 0 | 0 | 0
5225 | 22.6 | 0 | 22.248 | 22.248 | 0.78 | 21.352 | 0 | 0 | 0 | 0
5226 | 21.9 | 0 | 21.702 | 21.702 | 0.78 | 21.198 | 0 | 0 | 0 | 0
5227 | 21.3 | 0 | 21.234 | 21.234 | 0.78 | 21.066 | 0 | 0 | 0 | 0
5228 | 20.6 | 0 | 20.688 | 20.688 | 0.78 | 20.912 | 0 | 0 | 0 | 0.00018832
5229 | 19.6 | 0 | 19.908 | 19.908 | 0.78 | 20.692 | 0 | 0 | 0 | 0.00065913
5230 | 18.5 | 0 | 19.05 | 19.05 | 0.78 | 20.45 | 0 | 0 | 0 | 0.001177
5231 | 17.5 | 0.5 | 18.27 | 18.27 | 0.78 | 20.23 | 0 | 0.0003018 | 0 | 0.0016478
5232 | 16.8 | 1.2 | 17.724 | 17.724 | 0.78 | 20.076 | 0 | 0.00072432 | 0 | 0.0019774
5233 | 16 | 2 | 17.1 | 17.1 | 0.78 | 19.9 | 0 | 0.0012072 | 0 | 0.002354
5234 | 15.3 | 2.7 | 16.554 | 16.554 | 0.78 | 19.746 | 0 | 0.0016297 | 0 | 0.0026836
5235 | 14.7 | 3.3 | 16.086 | 16.086 | 0.78 | 19.614 | 0 | 0.0019919 | 0 | 0.0029661
5236 | 14.2 | 3.8 | 15.696 | 15.696 | 0.78 | 19.504 | 0 | 0.0022937 | 0 | 0.0032015
5237 | 13.6 | 4.4 | 15.228 | 15.228 | 0.78 | 19.372 | 0 | 0.0026558 | 0 | 0.003484
5238 | 14.4 | 3.6 | 15.852 | 15.852 | 0.78 | 19.548 | 0 | 0.002173 | 0 | 0.0031073
5239 | 15.2 | 2.8 | 16.476 | 16.476 | 0.78 | 19.724 | 0 | 0.0016901 | 0 | 0.0027307
5240 | 16 | 2 | 17.1 | 17.1 | 0.78 | 19.9 | 0 | 0.0012072 | 0 | 0.002354
5241 | 16.7 | 1.3 | 17.646 | 17.646 | 0.78 | 20.054 | 0 | 0.00078468 | 0 | 0.0020245
5242 | 17.5 | 0.5 | 18.27 | 18.27 | 0.78 | 20.23 | 0 | 0.0003018 | 0 | 0.0016478
5243 | 18.2 | 0 | 18.816 | 18.816 | 0.78 | 20.384 | 0 | 0 | 0 | 0.0013183
5244 | 18.9 | 0 | 19.362 | 19.362 | 0.78 | 20.538 | 0 | 0 | 0 | 0.0009887
5245 | 19.5 | 0 | 19.83 | 19.83 | 0.78 | 20.67 | 0 | 0 | 0 | 0.00070621
5246 | 20.2 | 0 | 20.376 | 20.376 | 0.78 | 20.824 | 0 | 0 | 0 | 0.00037665
5247 | 20.8 | 0 | 20.844 | 20.844 | 0.78 | 20.956 | 0 | 0 | 0 | 9.4162e-05
5248 | 21.3 | 0 | 21.234 | 21.234 | 0.78 | 21.066 | 0 | 0 | 0 | 0
5249 | 21.9 | 0 | 21.702 | 21.702 | 0.78 | 21.198 | 0 | 0 | 0 | 0
5250 | 21.7 | 0 | 21.546 | 21.546 | 0.78 | 21.154 | 0 | 0 | 0 | 0
5251 | 21.4 | 0 | 21.312 | 21.312 | 0.78 | 21.088 | 0 | 0 | 0 | 0
5252 | 21.2 | 0 | 21.156 | 21.156 | 0.78 | 21.044 | 0 | 0 | 0 | 0
5253 | 19.8 | 0 | 20.064 | 20.064 | 0.78 | 20.736 | 0 | 0 | 0 | 0.00056497
5254 | 18.4 | 0 | 18.972 | 18.972 | 0.78 | 20.428 | 0 | 0 | 0 | 0.0012241
5255 | 17 | 1 | 17.88 | 17.88 | 0.78 | 20.12 | 0 | 0.0006036 | 0 | 0.0018832
5256 | 16.7 | 1.3 | 17.646 | 17.646 | 0.78 | 20.054 | 0 | 0.00078468 | 0 | 0.0020245
5257 | 16.5 | 1.5 | 17.49 | 17.49 | 0.78 | 20.01 | 0 | 0.0009054 | 0 | 0.0021186
5258 | 16.2 | 1.8 | 17.256 | 17.256 | 0.78 | 19.944 | 0 | 0.0010865 | 0 | 0.0022599
5259 | 16 | 2 | 17.1 | 17.1 | 0.78 | 19.9 | 0 | 0.0012072 | 0 | 0.002354
5260 | 15.8 | 2.2 | 16.944 | 16.944 | 0.78 | 19.856 | 0 | 0.0013279 | 0 | 0.0024482
5261 | 15.6 | 2.4 | 16.788 | 16.788 | 0.78 | 19.812 | 0 | 0.0014486 | 0 | 0.0025424
5262 | 16.8 | 1.2 | 17.724 | 17.724 | 0.78 | 20.076 | 0 | 0.00072432 | 0 | 0.0019774
5263 | 18 | 0 | 18.66 | 18.66 | 0.78 | 20.34 | 0 | 0 | 0 | 0.0014124
5264 | 19.2 | 0 | 19.596 | 19.596 | 0.78 | 20.604 | 0 | 0 | 0 | 0.00084745
5265 | 20.2 | 0 | 20.376 | 20.376 | 0.78 | 20.824 | 0 | 0 | 0 | 0.00037665
5266 | 21.2 | 0 | 21.156 | 21.156 | 0.78 | 21.044 | 0 | 0 | 0 | 0
5267 | 22.2 | 0 | 21.936 | 21.936 | 0.78 | 21.264 | 0 | 0 | 0 | 0
5268 | 22.7 | 0 | 22.326 | 22.326 | 0.78 | 21.374 | 0 | 0 | 0 | 0
5269 | 23.3 | 0 | 22.794 | 22.794 | 0.78 | 21.506 | 0 | 0 | 0 | 0
5270 | 23.8 | 0 | 23.184 | 23.184 | 0.78 | 21.616 | 0 | 0 | 0 | 0
5271 | 22.5 | 0 | 22.17 | 22.17 | 0.78 | 21.33 | 0 | 0 | 0 | 0
5272 | 21.3 | 0 | 21.234 | 21.234 | 0.78 | 21.066 | 0 | 0 | 0 | 0
5273 | 20 | 0 | 20.22 | 20.22 | 0.78 | 20.78 | 0 | 0 | 0 | 0.00047081
5274 | 19.6 | 0 | 19.908 | 19.908 | 0.78 | 20.692 | 0 | 0 | 0 | 0.00065913
5275 | 19.3 | 0 | 19.674 | 19.674 | 0.78 | 20.626 | 0 | 0 | 0 | 0.00080037
5276 | 18.9 | 0 | 19.362 | 19.362 | 0.78 | 20.538 | 0 | 0 | 0 | 0.0009887
5277 | 17.7 | 0.3 | 18.426 | 18.426 | 0.78 | 20.274 | 0 | 0.00018108 | 0 | 0.0015537
5278 | 16.6 | 1.4 | 17.568 | 17.568 | 0.78 | 20.032 | 0 | 0.00084504 | 0 | 0.0020716
5279 | 15.4 | 2.6 | 16.632 | 16.632 | 0.78 | 19.768 | 0 | 0.0015694 | 0 | 0.0026365
5280 | 14.9 | 3.1 | 16.242 | 16.242 | 0.78 | 19.658 | 0 | 0.0018712 | 0 | 0.0028719
5281 | 14.3 | 3.7 | 15.774 | 15.774 | 0.78 | 19.526 | 0 | 0.0022333 | 0 | 0.0031544
5282 | 13.8 | 4.2 | 15.384 | 15.384 | 0.78 | 19.416 | 0 | 0.0025351 | 0 | 0.0033898
5283 | 13.5 | 4.5 | 15.15 | 15.15 | 0.78 | 19.35 | 0 | 0.0027162 | 0 | 0.0035311
5284 | 13.2 | 4.8 | 14.916 | 14.916 | 0.78 | 19.284 | 0 | 0.0028973 | 0 | 0.0036723
5285 | 12.9 | 5.1 | 14.682 | 14.682 | 0.78 | 19.218 | 0 | 0.0030784 | 0 | 0.0038135
5286 | 13.5 | 4.5 | 15.15 | 15.15 | 0.78 | 19.35 | 0 | 0.0027162 | 0 | 0.0035311
5287 | 14.1 | 3.9 | 15.618 | 15.618 | 0.78 | 19.482 | 0 | 0.002354 | 0 | 0.0032486
5288 | 14.7 | 3.3 | 16.086 | 16.086 | 0.78 | 19.614 | 0 | 0.0019919 | 0 | 0.0029661
5289 | 15.7 | 2.3 | 16.866 | 16.866 | 0.78 | 19.834 | 0 | 0.0013883 | 0 | 0.0024953
5290 | 16.8 | 1.2 | 17.724 | 17.724 | 0.78 | 20.076 | 0 | 0.00072432 | 0 | 0.0019774
5291 | 17.8 | 0.2 | 18.504 | 18.504 | 0.78 | 20.296 | 0 | 0.00012072 | 0 | 0.0015066
5292 | 18.6 | 0 | 19.128 | 19.128 | 0.78 | 20.472 | 0 | 0 | 0 | 0.0011299
5293 | 19.5 | 0 | 19.83 | 19.83 | 0.78 | 20.67 | 0 | 0 | 0 | 0.00070621
5294 | 20.3 | 0 | 20.454 | 20.454 | 0.78 | 20.846 | 0 | 0 | 0 | 0.00032957
5295 | 20.2 | 0 | 20.376 | 20.376 | 0.78 | 20.824 | 0 | 0 | 0 | 0.00037665
5296 | 20 | 0 | 20.22 | 20.22 | 0.78 | 20.78 | 0 | 0 | 0 | 0.00047081
5297 | 19.9 | 0 | 20.142 | 20.142 | 0.78 | 20.758 | 0 | 0 | 0 | 0.00051789
5298 | 18.1 | 0 | 18.738 | 18.738 | 0.78 | 20.362 | 0 | 0 | 0 | 0.0013653
5299 | 16.3 | 1.7 | 17.334 | 17.334 | 0.78 | 19.966 | 0 | 0.0010261 | 0 | 0.0022128
5300 | 14.5 | 3.5 | 15.93 | 15.93 | 0.78 | 19.57 | 0 | 0.0021126 | 0 | 0.0030603
5301 | 13.5 | 4.5 | 15.15 | 15.15 | 0.78 | 19.35 | 0 | 0.0027162 | 0 | 0.0035311
5302 | 12.4 | 5.6 | 14.292 | 14.292 | 0.78 | 19.108 | 0 | 0.0033802 | 0 | 0.0040489
5303 | 11.4 | 6.6 | 13.512 | 13.512 | 0.78 | 18.888 | 0 | 0.0039838 | 0 | 0.0045198
5304 | 11.1 | 6.9 | 13.278 | 13.278 | 0.78 | 18.822 | 0 | 0.0041648 | 0 | 0.004661
5305 | 10.9 | 7.1 | 13.122 | 13.122 | 0.78 | 18.778 | 0 | 0.0042856 | 0 | 0.0047552
5306 | 10.6 | 7.4 | 12.888 | 12.888 | 0.78 | 18.712 | 0 | 0.0044666 | 0 | 0.0048964
5307 | 10 | 8 | 12.42 | 12.42 | 0.78 | 18.58 | 0 | 0.0048288 | 0 | 0.0051789
5308 | 9.5 | 8.5 | 12.03 | 12.03 | 0.78 | 18.47 | 0 | 0.0051306 | 0 | 0.0054143
5309 | 8.9 | 9.1 | 11.562 | 11.562 | 0.78 | 18.338 | 0 | 0.0054928 | 0 | 0.0056968
5310 | 9.9 | 8.1 | 12.342 | 12.342 | 0.78 | 18.558 | 0 | 0.0048892 | 0 | 0.005226
5311 | 11 | 7 | 13.2 | 13.2 | 0.78 | 18.8 | 0 | 0.0042252 | 0 | 0.0047081
5312 | 12 | 6 | 13.98 | 13.98 | 0.78 | 19.02 | 0 | 0.0036216 | 0 | 0.0042373
5313 | 13.2 | 4.8 | 14.916 | 14.916 | 0.78 | 19.284 | 0 | 0.0028973 | 0 | 0.0036723
5314 | 14.4 | 3.6 | 15.852 | 15.852 | 0.78 | 19.548 | 0 | 0.002173 | 0 | 0.0031073
5315 | 15.6 | 2.4 | 16.788 | 16.788 | 0.78 | 19.812 | 0 | 0.0014486 | 0 | 0.0025424
5316 | 16.5 | 1.5 | 17.49 | 17.49 | 0.78 | 20.01 | 0 | 0.0009054 | 0 | 0.0021186
5317 | 17.5 | 0.5 | 18.27 | 18.27 | 0.78 | 20.23 | 0 | 0.0003018 | 0 | 0.0016478
5318 | 18.4 | 0 | 18.972 | 18.972 | 0.78 | 20.428 | 0 | 0 | 0 | 0.0012241
5319 | 18.7 | 0 | 19.206 | 19.206 | 0.78 | 20.494 | 0 | 0 | 0 | 0.0010829
5320 | 19 | 0 | 19.44 | 19.44 | 0.78 | 20.56 | 0 | 0 | 0 | 0.00094162
5321 | 19.3 | 0 | 19.674 | 19.674 | 0.78 | 20.626 | 0 | 0 | 0 | 0.00080037
5322 | 18.4 | 0 | 18.972 | 18.972 | 0.78 | 20.428 | 0 | 0 | 0 | 0.0012241
5323 | 17.4 | 0.6 | 18.192 | 18.192 | 0.78 | 20.208 | 0 | 0.00036216 | 0 | 0.0016949
5324 | 16.5 | 1.5 | 17.49 | 17.49 | 0.78 | 20.01 | 0 | 0.0009054 | 0 | 0.0021186
5325 | 15.3 | 2.7 | 16.554 | 16.554 | 0.78 | 19.746 | 0 | 0.0016297 | 0 | 0.0026836
5326 | 14.2 | 3.8 | 15.696 | 15.696 | 0.78 | 19.504 | 0 | 0.0022937 | 0 | 0.0032015
5327 | 13 | 5 | 14.76 | 14.76 | 0.78 | 19.24 | 0 | 0.003018 | 0 | 0.0037665
5328 | 12.1 | 5.9 | 14.058 | 14.058 | 0.78 | 19.042 | 0 | 0.0035612 | 0 | 0.0041902
5329 | 11.1 | 6.9 | 13.278 | 13.278 | 0.78 | 18.822 | 0 | 0.0041648 | 0 | 0.004661
5330 | 10.2 | 7.8 | 12.576 | 12.576 | 0.78 | 18.624 | 0 | 0.0047081 | 0 | 0.0050847
5331 | 10.1 | 7.9 | 12.498 | 12.498 | 0.78 | 18.602 | 0 | 0.0047684 | 0 | 0.0051318
5332 | 10 | 8 | 12.42 | 12.42 | 0.78 | 18.58 | 0 | 0.0048288 | 0 | 0.0051789
5333 | 9.9 | 8.1 | 12.342 | 12.342 | 0.78 | 18.558 | 0 | 0.0048892 | 0 | 0.005226
5334 | 11.4 | 6.6 | 13.512 | 13.512 | 0.78 | 18.888 | 0 | 0.0039838 | 0 | 0.0045198
5335 | 12.8 | 5.2 | 14.604 | 14.604 | 0.78 | 19.196 | 0 | 0.0031387 | 0 | 0.0038606
5336 | 14.3 | 3.7 | 15.774 | 15.774 | 0.78 | 19.526 | 0 | 0.0022333 | 0 | 0.0031544
5337 | 15 | 3 | 16.32 | 16.32 | 0.78 | 19.68 | 0 | 0.0018108 | 0 | 0.0028248
5338 | 15.7 | 2.3 | 16.866 | 16.866 | 0.78 | 19.834 | 0 | 0.0013883 | 0 | 0.0024953
5339 | 16.4 | 1.6 | 17.412 | 17.412 | 0.78 | 19.988 | 0 | 0.00096576 | 0 | 0.0021657
5340 | 16.6 | 1.4 | 17.568 | 17.568 | 0.78 | 20.032 | 0 | 0.00084504 | 0 | 0.0020716
5341 | 16.9 | 1.1 | 17.802 | 17.802 | 0.78 | 20.098 | 0 | 0.00066396 | 0 | 0.0019303
5342 | 17.1 | 0.9 | 17.958 | 17.958 | 0.78 | 20.142 | 0 | 0.00054324 | 0 | 0.0018362
5343 | 17.1 | 0.9 | 17.958 | 17.958 | 0.78 | 20.142 | 0 | 0.00054324 | 0 | 0.0018362
5344 | 17.1 | 0.9 | 17.958 | 17.958 | 0.78 | 20.142 | 0 | 0.00054324 | 0 | 0.0018362
5345 | 17.1 | 0.9 | 17.958 | 17.958 | 0.78 | 20.142 | 0 | 0.00054324 | 0 | 0.0018362
5346 | 16.7 | 1.3 | 17.646 | 17.646 | 0.78 | 20.054 | 0 | 0.00078468 | 0 | 0.0020245
5347 | 16.4 | 1.6 | 17.412 | 17.412 | 0.78 | 19.988 | 0 | 0.00096576 | 0 | 0.0021657
5348 | 16 | 2 | 17.1 | 17.1 | 0.78 | 19.9 | 0 | 0.0012072 | 0 | 0.002354
5349 | 15.5 | 2.5 | 16.71 | 16.71 | 0.78 | 19.79 | 0 | 0.001509 | 0 | 0.0025894
5350 | 15 | 3 | 16.32 | 16.32 | 0.78 | 19.68 | 0 | 0.0018108 | 0 | 0.0028248
5351 | 14.5 | 3.5 | 15.93 | 15.93 | 0.78 | 19.57 | 0 | 0.0021126 | 0 | 0.0030603
5352 | 13.6 | 4.4 | 15.228 | 15.228 | 0.78 | 19.372 | 0 | 0.0026558 | 0 | 0.003484
5353 | 12.7 | 5.3 | 14.526 | 14.526 | 0.78 | 19.174 | 0 | 0.0031991 | 0 | 0.0039077
5354 | 11.8 | 6.2 | 13.824 | 13.824 | 0.78 | 18.976 | 0 | 0.0037423 | 0 | 0.0043314
5355 | 10.9 | 7.1 | 13.122 | 13.122 | 0.78 | 18.778 | 0 | 0.0042856 | 0 | 0.0047552
5356 | 10.1 | 7.9 | 12.498 | 12.498 | 0.78 | 18.602 | 0 | 0.0047684 | 0 | 0.0051318
5357 | 9.2 | 8.8 | 11.796 | 11.796 | 0.78 | 18.404 | 0 | 0.0053117 | 0 | 0.0055555
5358 | 11.2 | 6.8 | 13.356 | 13.356 | 0.78 | 18.844 | 0 | 0.0041045 | 0 | 0.0046139
5359 | 13.1 | 4.9 | 14.838 | 14.838 | 0.78 | 19.262 | 0 | 0.0029576 | 0 | 0.0037194
5360 | 15.1 | 2.9 | 16.398 | 16.398 | 0.78 | 19.702 | 0 | 0.0017504 | 0 | 0.0027778
5361 | 16 | 2 | 17.1 | 17.1 | 0.78 | 19.9 | 0 | 0.0012072 | 0 | 0.002354
5362 | 17 | 1 | 17.88 | 17.88 | 0.78 | 20.12 | 0 | 0.0006036 | 0 | 0.0018832
5363 | 17.9 | 0.1 | 18.582 | 18.582 | 0.78 | 20.318 | 0 | 6.036e-05 | 0 | 0.0014595
5364 | 18.3 | 0 | 18.894 | 18.894 | 0.78 | 20.406 | 0 | 0 | 0 | 0.0012712
5365 | 18.8 | 0 | 19.284 | 19.284 | 0.78 | 20.516 | 0 | 0 | 0 | 0.0010358
5366 | 19.2 | 0 | 19.596 | 19.596 | 0.78 | 20.604 | 0 | 0 | 0 | 0.00084745
5367 | 19.2 | 0 | 19.596 | 19.596 | 0.78 | 20.604 | 0 | 0 | 0 | 0.00084745
5368 | 19.2 | 0 | 19.596 | 19.596 | 0.78 | 20.604 | 0 | 0 | 0 | 0.00084745
5369 | 19.2 | 0 | 19.596 | 19.596 | 0.78 | 20.604 | 0 | 0 | 0 | 0.00084745
5370 | 18.4 | 0 | 18.972 | 18.972 | 0.78 | 20.428 | 0 | 0 | 0 | 0.0012241
5371 | 17.6 | 0.4 | 18.348 | 18.348 | 0.78 | 20.252 | 0 | 0.00024144 | 0 | 0.0016007
5372 | 16.8 | 1.2 | 17.724 | 17.724 | 0.78 | 20.076 | 0 | 0.00072432 | 0 | 0.0019774
5373 | 16.4 | 1.6 | 17.412 | 17.412 | 0.78 | 19.988 | 0 | 0.00096576 | 0 | 0.0021657
5374 | 16.1 | 1.9 | 17.178 | 17.178 | 0.78 | 19.922 | 0 | 0.0011468 | 0 | 0.002307
5375 | 15.7 | 2.3 | 16.866 | 16.866 | 0.78 | 19.834 | 0 | 0.0013883 | 0 | 0.0024953
5376 | 14.9 | 3.1 | 16.242 | 16.242 | 0.78 | 19.658 | 0 | 0.0018712 | 0 | 0.0028719
5377 | 14 | 4 | 15.54 | 15.54 | 0.78 | 19.46 | 0 | 0.0024144 | 0 | 0.0032957
5378 | 13.2 | 4.8 | 14.916 | 14.916 | 0.78 | 19.284 | 0 | 0.0028973 | 0 | 0.0036723
5379 | 13.1 | 4.9 | 14.838 | 14.838 | 0.78 | 19.262 | 0 | 0.0029576 | 0 | 0.0037194
5380 | 13 | 5 | 14.76 | 14.76 | 0.78 | 19.24 | 0 | 0.003018 | 0 | 0.0037665
5381 | 12.9 | 5.1 | 14.682 | 14.682 | 0.78 | 19.218 | 0 | 0.0030784 | 0 | 0.0038135
5382 | 13.9 | 4.1 | 15.462 | 15.462 | 0.78 | 19.438 | 0 | 0.0024748 | 0 | 0.0033427
5383 | 14.9 | 3.1 | 16.242 | 16.242 | 0.78 | 19.658 | 0 | 0.0018712 | 0 | 0.0028719
5384 | 15.9 | 2.1 | 17.022 | 17.022 | 0.78 | 19.878 | 0 | 0.0012676 | 0 | 0.0024011
5385 | 16.8 | 1.2 | 17.724 | 17.724 | 0.78 | 20.076 | 0 | 0.00072432 | 0 | 0.0019774
5386 | 17.6 | 0.4 | 18.348 | 18.348 | 0.78 | 20.252 | 0 | 0.00024144 | 0 | 0.0016007
5387 | 18.5 | 0 | 19.05 | 19.05 | 0.78 | 20.45 | 0 | 0 | 0 | 0.001177
5388 | 19.3 | 0 | 19.674 | 19.674 | 0.78 | 20.626 | 0 | 0 | 0 | 0.00080037
5389 | 20.1 | 0 | 20.298 | 20.298 | 0.78 | 20.802 | 0 | 0 | 0 | 0.00042373
5390 | 20.9 | 0 | 20.922 | 20.922 | 0.78 | 20.978 | 0 | 0 | 0 | 4.7081e-05
5391 | 20.9 | 0 | 20.922 | 20.922 | 0.78 | 20.978 | 0 | 0 | 0 | 4.7081e-05
5392 | 20.8 | 0 | 20.844 | 20.844 | 0.78 | 20.956 | 0 | 0 | 0 | 9.4162e-05
5393 | 20.8 | 0 | 20.844 | 20.844 | 0.78 | 20.956 | 0 | 0 | 0 | 9.4162e-05
5394 | 19.7 | 0 | 19.986 | 19.986 | 0.78 | 20.714 | 0 | 0 | 0 | 0.00061205
5395 | 18.7 | 0 | 19.206 | 19.206 | 0.78 | 20.494 | 0 | 0 | 0 | 0.0010829
5396 | 17.6 | 0.4 | 18.348 | 18.348 | 0.78 | 20.252 | 0 | 0.00024144 | 0 | 0.0016007
5397 | 16.5 | 1.5 | 17.49 | 17.49 | 0.78 | 20.01 | 0 | 0.0009054 | 0 | 0.0021186
5398 | 15.4 | 2.6 | 16.632 | 16.632 | 0.78 | 19.768 | 0 | 0.0015694 | 0 | 0.0026365
5399 | 14.3 | 3.7 | 15.774 | 15.774 | 0.78 | 19.526 | 0 | 0.0022333 | 0 | 0.0031544
5400 | 12.9 | 5.1 | 14.682 | 14.682 | 0.78 | 19.218 | 0 | 0.0030784 | 0 | 0.0038135
5401 | 11.6 | 6.4 | 13.668 | 13.668 | 0.78 | 18.932 | 0 | 0.003863 | 0 | 0.0044256
5402 | 10.2 | 7.8 | 12.576 | 12.576 | 0.78 | 18.624 | 0 | 0.0047081 | 0 | 0.0050847
5403 | 10.3 | 7.7 | 12.654 | 12.654 | 0.78 | 18.646 | 0 | 0.0046477 | 0 | 0.0050376
5404 | 10.4 | 7.6 | 12.732 | 12.732 | 0.78 | 18.668 | 0 | 0.0045874 | 0 | 0.0049906
5405 | 10.5 | 7.5 | 12.81 | 12.81 | 0.78 | 18.69 | 0 | 0.004527 | 0 | 0.0049435
5406 | 12.8 | 5.2 | 14.604 | 14.604 | 0.78 | 19.196 | 0 | 0.0031387 | 0 | 0.0038606
5407 | 15.2 | 2.8 | 16.476 | 16.476 | 0.78 | 19.724 | 0 | 0.0016901 | 0 | 0.0027307
5408 | 17.5 | 0.5 | 18.27 | 18.27 | 0.78 | 20.23 | 0 | 0.0003018 | 0 | 0.0016478
5409 | 18.1 | 0 | 18.738 | 18.738 | 0.78 | 20.362 | 0 | 0 | 0 | 0.0013653
5410 | 18.6 | 0 | 19.128 | 19.128 | 0.78 | 20.472 | 0 | 0 | 0 | 0.0011299
5411 | 19.2 | 0 | 19.596 | 19.596 | 0.78 | 20.604 | 0 | 0 | 0 | 0.00084745
5412 | 18.8 | 0 | 19.284 | 19.284 | 0.78 | 20.516 | 0 | 0 | 0 | 0.0010358
5413 | 18.4 | 0 | 18.972 | 18.972 | 0.78 | 20.428 | 0 | 0 | 0 | 0.0012241
5414 | 18 | 0 | 18.66 | 18.66 | 0.78 | 20.34 | 0 | 0 | 0 | 0.0014124
5415 | 18.2 | 0 | 18.816 | 18.816 | 0.78 | 20.384 | 0 | 0 | 0 | 0.0013183
5416 | 18.5 | 0 | 19.05 | 19.05 | 0.78 | 20.45 | 0 | 0 | 0 | 0.001177
5417 | 18.7 | 0 | 19.206 | 19.206 | 0.78 | 20.494 | 0 | 0 | 0 | 0.0010829
5418 | 18.2 | 0 | 18.816 | 18.816 | 0.78 | 20.384 | 0 | 0 | 0 | 0.0013183
5419 | 17.6 | 0.4 | 18.348 | 18.348 | 0.78 | 20.252 | 0 | 0.00024144 | 0 | 0.0016007
5420 | 17.1 | 0.9 | 17.958 | 17.958 | 0.78 | 20.142 | 0 | 0.00054324 | 0 | 0.0018362
5421 | 16.2 | 1.8 | 17.256 | 17.256 | 0.78 | 19.944 | 0 | 0.0010865 | 0 | 0.0022599
5422 | 15.2 | 2.8 | 16.476 | 16.476 | 0.78 | 19.724 | 0 | 0.0016901 | 0 | 0.0027307
5423 | 14.3 | 3.7 | 15.774 | 15.774 | 0.78 | 19.526 | 0 | 0.0022333 | 0 | 0.0031544
5424 | 13.1 | 4.9 | 14.838 | 14.838 | 0.78 | 19.262 | 0 | 0.0029576 | 0 | 0.0037194
5425 | 12 | 6 | 13.98 | 13.98 | 0.78 | 19.02 | 0 | 0.0036216 | 0 | 0.0042373
5426 | 10.8 | 7.2 | 13.044 | 13.044 | 0.78 | 18.756 | 0 | 0.0043459 | 0 | 0.0048022
5427 | 11.4 | 6.6 | 13.512 | 13.512 | 0.78 | 18.888 | 0 | 0.0039838 | 0 | 0.0045198
5428 | 11.9 | 6.1 | 13.902 | 13.902 | 0.78 | 18.998 | 0 | 0.003682 | 0 | 0.0042844
5429 | 12.5 | 5.5 | 14.37 | 14.37 | 0.78 | 19.13 | 0 | 0.0033198 | 0 | 0.0040019
5430 | 13.9 | 4.1 | 15.462 | 15.462 | 0.78 | 19.438 | 0 | 0.0024748 | 0 | 0.0033427
5431 | 15.2 | 2.8 | 16.476 | 16.476 | 0.78 | 19.724 | 0 | 0.0016901 | 0 | 0.0027307
5432 | 16.6 | 1.4 | 17.568 | 17.568 | 0.78 | 20.032 | 0 | 0.00084504 | 0 | 0.0020716
5433 | 17.2 | 0.8 | 18.036 | 18.036 | 0.78 | 20.164 | 0 | 0.00048288 | 0 | 0.0017891
5434 | 17.9 | 0.1 | 18.582 | 18.582 | 0.78 | 20.318 | 0 | 6.036e-05 | 0 | 0.0014595
5435 | 18.5 | 0 | 19.05 | 19.05 | 0.78 | 20.45 | 0 | 0 | 0 | 0.001177
5436 | 18.7 | 0 | 19.206 | 19.206 | 0.78 | 20.494 | 0 | 0 | 0 | 0.0010829
5437 | 18.8 | 0 | 19.284 | 19.284 | 0.78 | 20.516 | 0 | 0 | 0 | 0.0010358
5438 | 19 | 0 | 19.44 | 19.44 | 0.78 | 20.56 | 0 | 0 | 0 | 0.00094162
5439 | 17.9 | 0.1 | 18.582 | 18.582 | 0.78 | 20.318 | 0 | 6.036e-05 | 0 | 0.0014595
5440 | 16.8 | 1.2 | 17.724 | 17.724 | 0.78 | 20.076 | 0 | 0.00072432 | 0 | 0.0019774
5441 | 15.7 | 2.3 | 16.866 | 16.866 | 0.78 | 19.834 | 0 | 0.0013883 | 0 | 0.0024953
5442 | 15.6 | 2.4 | 16.788 | 16.788 | 0.78 | 19.812 | 0 | 0.0014486 | 0 | 0.0025424
5443 | 15.5 | 2.5 | 16.71 | 16.71 | 0.78 | 19.79 | 0 | 0.001509 | 0 | 0.0025894
5444 | 15.4 | 2.6 | 16.632 | 16.632 | 0.78 | 19.768 | 0 | 0.0015694 | 0 | 0.0026365
5445 | 15 | 3 | 16.32 | 16.32 | 0.78 | 19.68 | 0 | 0.0018108 | 0 | 0.0028248
5446 | 14.5 | 3.5 | 15.93 | 15.93 | 0.78 | 19.57 | 0 | 0.0021126 | 0 | 0.0030603
5447 | 14.1 | 3.9 | 15.618 | 15.618 | 0.78 | 19.482 | 0 | 0.002354 | 0 | 0.0032486
5448 | 14 | 4 | 15.54 | 15.54 | 0.78 | 19.46 | 0 | 0.0024144 | 0 | 0.0032957
5449 | 13.9 | 4.1 | 15.462 | 15.462 | 0.78 | 19.438 | 0 | 0.0024748 | 0 | 0.0033427
5450 | 13.8 | 4.2 | 15.384 | 15.384 | 0.78 | 19.416 | 0 | 0.0025351 | 0 | 0.0033898
5451 | 13.8 | 4.2 | 15.384 | 15.384 | 0.78 | 19.416 | 0 | 0.0025351 | 0 | 0.0033898
5452 | 13.8 | 4.2 | 15.384 | 15.384 | 0.78 | 19.416 | 0 | 0.0025351 | 0 | 0.0033898
5453 | 13.8 | 4.2 | 15.384 | 15.384 | 0.78 | 19.416 | 0 | 0.0025351 | 0 | 0.0033898
5454 | 13.9 | 4.1 | 15.462 | 15.462 | 0.78 | 19.438 | 0 | 0.0024748 | 0 | 0.0033427
5455 | 14.1 | 3.9 | 15.618 | 15.618 | 0.78 | 19.482 | 0 | 0.002354 | 0 | 0.0032486
5456 | 14.2 | 3.8 | 15.696 | 15.696 | 0.78 | 19.504 | 0 | 0.0022937 | 0 | 0.0032015
5457 | 14.5 | 3.5 | 15.93 | 15.93 | 0.78 | 19.57 | 0 | 0.0021126 | 0 | 0.0030603
5458 | 14.7 | 3.3 | 16.086 | 16.086 | 0.78 | 19.614 | 0 | 0.0019919 | 0 | 0.0029661
5459 | 15 | 3 | 16.32 | 16.32 | 0.78 | 19.68 | 0 | 0.0018108 | 0 | 0.0028248
5460 | 15.7 | 2.3 | 16.866 | 16.866 | 0.78 | 19.834 | 0 | 0.0013883 | 0 | 0.0024953
5461 | 16.5 | 1.5 | 17.49 | 17.49 | 0.78 | 20.01 | 0 | 0.0009054 | 0 | 0.0021186
5462 | 17.2 | 0.8 | 18.036 | 18.036 | 0.78 | 20.164 | 0 | 0.00048288 | 0 | 0.0017891
5463 | 16.6 | 1.4 | 17.568 | 17.568 | 0.78 | 20.032 | 0 | 0.00084504 | 0 | 0.0020716
5464 | 16 | 2 | 17.1 | 17.1 | 0.78 | 19.9 | 0 | 0.0012072 | 0 | 0.002354
5465 | 15.4 | 2.6 | 16.632 | 16.632 | 0.78 | 19.768 | 0 | 0.0015694 | 0 | 0.0026365
5466 | 15.7 | 2.3 | 16.866 | 16.866 | 0.78 | 19.834 | 0 | 0.0013883 | 0 | 0.0024953
5467 | 15.9 | 2.1 | 17.022 | 17.022 | 0.78 | 19.878 | 0 | 0.0012676 | 0 | 0.0024011
5468 | 16.2 | 1.8 | 17.256 | 17.256 | 0.78 | 19.944 | 0 | 0.0010865 | 0 | 0.0022599
5469 | 15.7 | 2.3 | 16.866 | 16.866 | 0.78 | 19.834 | 0 | 0.0013883 | 0 | 0.0024953
5470 | 15.1 | 2.9 | 16.398 | 16.398 | 0.78 | 19.702 | 0 | 0.0017504 | 0 | 0.0027778
5471 | 14.6 | 3.4 | 16.008 | 16.008 | 0.78 | 19.592 | 0 | 0.0020522 | 0 | 0.0030132
5472 | 14.3 | 3.7 | 15.774 | 15.774 | 0.78 | 19.526 | 0 | 0.0022333 | 0 | 0.0031544
5473 | 14 | 4 | 15.54 | 15.54 | 0.78 | 19.46 | 0 | 0.0024144 | 0 | 0.0032957
5474 | 13.7 | 4.3 | 15.306 | 15.306 | 0.78 | 19.394 | 0 | 0.0025955 | 0 | 0.0034369
5475 | 13.7 | 4.3 | 15.306 | 15.306 | 0.78 | 19.394 | 0 | 0.0025955 | 0 | 0.0034369
5476 | 13.7 | 4.3 | 15.306 | 15.306 | 0.78 | 19.394 | 0 | 0.0025955 | 0 | 0.0034369
5477 | 13.7 | 4.3 | 15.306 | 15.306 | 0.78 | 19.394 | 0 | 0.0025955 | 0 | 0.0034369
5478 | 14.4 | 3.6 | 15.852 | 15.852 | 0.78 | 19.548 | 0 | 0.002173 | 0 | 0.0031073
5479 | 15.2 | 2.8 | 16.476 | 16.476 | 0.78 | 19.724 | 0 | 0.0016901 | 0 | 0.0027307
5480 | 15.9 | 2.1 | 17.022 | 17.022 | 0.78 | 19.878 | 0 | 0.0012676 | 0 | 0.0024011
5481 | 16.3 | 1.7 | 17.334 | 17.334 | 0.78 | 19.966 | 0 | 0.0010261 | 0 | 0.0022128
5482 | 16.7 | 1.3 | 17.646 | 17.646 | 0.78 | 20.054 | 0 | 0.00078468 | 0 | 0.0020245
5483 | 17.1 | 0.9 | 17.958 | 17.958 | 0.78 | 20.142 | 0 | 0.00054324 | 0 | 0.0018362
5484 | 18.2 | 0 | 18.816 | 18.816 | 0.78 | 20.384 | 0 | 0 | 0 | 0.0013183
5485 | 19.4 | 0 | 19.752 | 19.752 | 0.78 | 20.648 | 0 | 0 | 0 | 0.00075329
5486 | 20.5 | 0 | 20.61 | 20.61 | 0.78 | 20.89 | 0 | 0 | 0 | 0.0002354
5487 | 20.99 | 0 | 20.9922 | 20.9922 | 0.78 | 20.9978 | 0 | 0 | 0 | 4.7081e-06
5488 | 21.4 | 0 | 21.312 | 21.312 | 0.78 | 21.088 | 0 | 0 | 0 | 0
5489 | 21.9 | 0 | 21.702 | 21.702 | 0.78 | 21.198 | 0 | 0 | 0 | 0
5490 | 21.1 | 0 | 21.078 | 21.078 | 0.78 | 21.022 | 0 | 0 | 0 | 0
5491 | 20.3 | 0 | 20.454 | 20.454 | 0.78 | 20.846 | 0 | 0 | 0 | 0.00032957
5492 | 19.5 | 0 | 19.83 | 19.83 | 0.78 | 20.67 | 0 | 0 | 0 | 0.00070621
5493 | 18.2 | 0 | 18.816 | 18.816 | 0.78 | 20.384 | 0 | 0 | 0 | 0.0013183
5494 | 16.8 | 1.2 | 17.724 | 17.724 | 0.78 | 20.076 | 0 | 0.00072432 | 0 | 0.0019774
5495 | 15.5 | 2.5 | 16.71 | 16.71 | 0.78 | 19.79 | 0 | 0.001509 | 0 | 0.0025894
5496 | 14.6 | 3.4 | 16.008 | 16.008 | 0.78 | 19.592 | 0 | 0.0020522 | 0 | 0.0030132
5497 | 13.8 | 4.2 | 15.384 | 15.384 | 0.78 | 19.416 | 0 | 0.0025351 | 0 | 0.0033898
5498 | 12.9 | 5.1 | 14.682 | 14.682 | 0.78 | 19.218 | 0 | 0.0030784 | 0 | 0.0038135
5499 | 11.9 | 6.1 | 13.902 | 13.902 | 0.78 | 18.998 | 0 | 0.003682 | 0 | 0.0042844
5500 | 11 | 7 | 13.2 | 13.2 | 0.78 | 18.8 | 0 | 0.0042252 | 0 | 0.0047081
5501 | 10 | 8 | 12.42 | 12.42 | 0.78 | 18.58 | 0 | 0.0048288 | 0 | 0.0051789
5502 | 11.7 | 6.3 | 13.746 | 13.746 | 0.78 | 18.954 | 0 | 0.0038027 | 0 | 0.0043785
5503 | 13.3 | 4.7 | 14.994 | 14.994 | 0.78 | 19.306 | 0 | 0.0028369 | 0 | 0.0036252
5504 | 15 | 3 | 16.32 | 16.32 | 0.78 | 19.68 | 0 | 0.0018108 | 0 | 0.0028248
5505 | 16.6 | 1.4 | 17.568 | 17.568 | 0.78 | 20.032 | 0 | 0.00084504 | 0 | 0.0020716
5506 | 18.3 | 0 | 18.894 | 18.894 | 0.78 | 20.406 | 0 | 0 | 0 | 0.0012712
5507 | 19.9 | 0 | 20.142 | 20.142 | 0.78 | 20.758 | 0 | 0 | 0 | 0.00051789
5508 | 20.8 | 0 | 20.844 | 20.844 | 0.78 | 20.956 | 0 | 0 | 0 | 9.4162e-05
5509 | 21.8 | 0 | 21.624 | 21.624 | 0.78 | 21.176 | 0 | 0 | 0 | 0
5510 | 22.7 | 0 | 22.326 | 22.326 | 0.78 | 21.374 | 0 | 0 | 0 | 0
5511 | 20.4 | 0 | 20.532 | 20.532 | 0.78 | 20.868 | 0 | 0 | 0 | 0.00028248
5512 | 18.2 | 0 | 18.816 | 18.816 | 0.78 | 20.384 | 0 | 0 | 0 | 0.0013183
5513 | 15.9 | 2.1 | 17.022 | 17.022 | 0.78 | 19.878 | 0 | 0.0012676 | 0 | 0.0024011
5514 | 16.3 | 1.7 | 17.334 | 17.334 | 0.78 | 19.966 | 0 | 0.0010261 | 0 | 0.0022128
5515 | 16.6 | 1.4 | 17.568 | 17.568 | 0.78 | 20.032 | 0 | 0.00084504 | 0 | 0.0020716
5516 | 17 | 1 | 17.88 | 17.88 | 0.78 | 20.12 | 0 | 0.0006036 | 0 | 0.0018832
5517 | 16.3 | 1.7 | 17.334 | 17.334 | 0.78 | 19.966 | 0 | 0.0010261 | 0 | 0.0022128
5518 | 15.7 | 2.3 | 16.866 | 16.866 | 0.78 | 19.834 | 0 | 0.0013883 | 0 | 0.0024953
5519 | 15 | 3 | 16.32 | 16.32 | 0.78 | 19.68 | 0 | 0.0018108 | 0 | 0.0028248
5520 | 13.9 | 4.1 | 15.462 | 15.462 | 0.78 | 19.438 | 0 | 0.0024748 | 0 | 0.0033427
5521 | 12.9 | 5.1 | 14.682 | 14.682 | 0.78 | 19.218 | 0 | 0.0030784 | 0 | 0.0038135
5522 | 11.8 | 6.2 | 13.824 | 13.824 | 0.78 | 18.976 | 0 | 0.0037423 | 0 | 0.0043314
5523 | 11.1 | 6.9 | 13.278 | 13.278 | 0.78 | 18.822 | 0 | 0.0041648 | 0 | 0.004661
5524 | 10.3 | 7.7 | 12.654 | 12.654 | 0.78 | 18.646 | 0 | 0.0046477 | 0 | 0.0050376
5525 | 9.6 | 8.4 | 12.108 | 12.108 | 0.78 | 18.492 | 0 | 0.0050702 | 0 | 0.0053672
5526 | 11.3 | 6.7 | 13.434 | 13.434 | 0.78 | 18.866 | 0 | 0.0040441 | 0 | 0.0045668
5527 | 13 | 5 | 14.76 | 14.76 | 0.78 | 19.24 | 0 | 0.003018 | 0 | 0.0037665
5528 | 14.7 | 3.3 | 16.086 | 16.086 | 0.78 | 19.614 | 0 | 0.0019919 | 0 | 0.0029661
5529 | 16.4 | 1.6 | 17.412 | 17.412 | 0.78 | 19.988 | 0 | 0.00096576 | 0 | 0.0021657
5530 | 18.1 | 0 | 18.738 | 18.738 | 0.78 | 20.362 | 0 | 0 | 0 | 0.0013653
5531 | 19.8 | 0 | 20.064 | 20.064 | 0.78 | 20.736 | 0 | 0 | 0 | 0.00056497
5532 | 20.5 | 0 | 20.61 | 20.61 | 0.78 | 20.89 | 0 | 0 | 0 | 0.0002354
5533 | 21.2 | 0 | 21.156 | 21.156 | 0.78 | 21.044 | 0 | 0 | 0 | 0
5534 | 21.9 | 0 | 21.702 | 21.702 | 0.78 | 21.198 | 0 | 0 | 0 | 0
5535 | 21.6 | 0 | 21.468 | 21.468 | 0.78 | 21.132 | 0 | 0 | 0 | 0
5536 | 21.2 | 0 | 21.156 | 21.156 | 0.78 | 21.044 | 0 | 0 | 0 | 0
5537 | 20.9 | 0 | 20.922 | 20.922 | 0.78 | 20.978 | 0 | 0 | 0 | 4.7081e-05
5538 | 20 | 0 | 20.22 | 20.22 | 0.78 | 20.78 | 0 | 0 | 0 | 0.00047081
5539 | 19.2 | 0 | 19.596 | 19.596 | 0.78 | 20.604 | 0 | 0 | 0 | 0.00084745
5540 | 18.3 | 0 | 18.894 | 18.894 | 0.78 | 20.406 | 0 | 0 | 0 | 0.0012712
5541 | 18 | 0 | 18.66 | 18.66 | 0.78 | 20.34 | 0 | 0 | 0 | 0.0014124
5542 | 17.7 | 0.3 | 18.426 | 18.426 | 0.78 | 20.274 | 0 | 0.00018108 | 0 | 0.0015537
5543 | 17.4 | 0.6 | 18.192 | 18.192 | 0.78 | 20.208 | 0 | 0.00036216 | 0 | 0.0016949
5544 | 16.9 | 1.1 | 17.802 | 17.802 | 0.78 | 20.098 | 0 | 0.00066396 | 0 | 0.0019303
5545 | 16.3 | 1.7 | 17.334 | 17.334 | 0.78 | 19.966 | 0 | 0.0010261 | 0 | 0.0022128
5546 | 15.8 | 2.2 | 16.944 | 16.944 | 0.78 | 19.856 | 0 | 0.0013279 | 0 | 0.0024482
5547 | 15.7 | 2.3 | 16.866 | 16.866 | 0.78 | 19.834 | 0 | 0.0013883 | 0 | 0.0024953
5548 | 15.7 | 2.3 | 16.866 | 16.866 | 0.78 | 19.834 | 0 | 0.0013883 | 0 | 0.0024953
5549 | 15.6 | 2.4 | 16.788 | 16.788 | 0.78 | 19.812 | 0 | 0.0014486 | 0 | 0.0025424
5550 | 16 | 2 | 17.1 | 17.1 | 0.78 | 19.9 | 0 | 0.0012072 | 0 | 0.002354
5551 | 16.3 | 1.7 | 17.334 | 17.334 | 0.78 | 19.966 | 0 | 0.0010261 | 0 | 0.0022128
5552 | 16.7 | 1.3 | 17.646 | 17.646 | 0.78 | 20.054 | 0 | 0.00078468 | 0 | 0.0020245
5553 | 17 | 1 | 17.88 | 17.88 | 0.78 | 20.12 | 0 | 0.0006036 | 0 | 0.0018832
5554 | 17.3 | 0.7 | 18.114 | 18.114 | 0.78 | 20.186 | 0 | 0.00042252 | 0 | 0.001742
5555 | 17.6 | 0.4 | 18.348 | 18.348 | 0.78 | 20.252 | 0 | 0.00024144 | 0 | 0.0016007
5556 | 17.8 | 0.2 | 18.504 | 18.504 | 0.78 | 20.296 | 0 | 0.00012072 | 0 | 0.0015066
5557 | 18 | 0 | 18.66 | 18.66 | 0.78 | 20.34 | 0 | 0 | 0 | 0.0014124
5558 | 18.2 | 0 | 18.816 | 18.816 | 0.78 | 20.384 | 0 | 0 | 0 | 0.0013183
5559 | 18.8 | 0 | 19.284 | 19.284 | 0.78 | 20.516 | 0 | 0 | 0 | 0.0010358
5560 | 19.3 | 0 | 19.674 | 19.674 | 0.78 | 20.626 | 0 | 0 | 0 | 0.00080037
5561 | 19.9 | 0 | 20.142 | 20.142 | 0.78 | 20.758 | 0 | 0 | 0 | 0.00051789
5562 | 18.9 | 0 | 19.362 | 19.362 | 0.78 | 20.538 | 0 | 0 | 0 | 0.0009887
5563 | 18 | 0 | 18.66 | 18.66 | 0.78 | 20.34 | 0 | 0 | 0 | 0.0014124
5564 | 17 | 1 | 17.88 | 17.88 | 0.78 | 20.12 | 0 | 0.0006036 | 0 | 0.0018832
5565 | 16 | 2 | 17.1 | 17.1 | 0.78 | 19.9 | 0 | 0.0012072 | 0 | 0.002354
5566 | 15 | 3 | 16.32 | 16.32 | 0.78 | 19.68 | 0 | 0.0018108 | 0 | 0.0028248
5567 | 14 | 4 | 15.54 | 15.54 | 0.78 | 19.46 | 0 | 0.0024144 | 0 | 0.0032957
5568 | 14 | 4 | 15.54 | 15.54 | 0.78 | 19.46 | 0 | 0.0024144 | 0 | 0.0032957
5569 | 14.1 | 3.9 | 15.618 | 15.618 | 0.78 | 19.482 | 0 | 0.002354 | 0 | 0.0032486
5570 | 14.1 | 3.9 | 15.618 | 15.618 | 0.78 | 19.482 | 0 | 0.002354 | 0 | 0.0032486
5571 | 13.9 | 4.1 | 15.462 | 15.462 | 0.78 | 19.438 | 0 | 0.0024748 | 0 | 0.0033427
5572 | 13.6 | 4.4 | 15.228 | 15.228 | 0.78 | 19.372 | 0 | 0.0026558 | 0 | 0.003484
5573 | 13.4 | 4.6 | 15.072 | 15.072 | 0.78 | 19.328 | 0 | 0.0027766 | 0 | 0.0035781
5574 | 14.1 | 3.9 | 15.618 | 15.618 | 0.78 | 19.482 | 0 | 0.002354 | 0 | 0.0032486
5575 | 14.9 | 3.1 | 16.242 | 16.242 | 0.78 | 19.658 | 0 | 0.0018712 | 0 | 0.0028719
5576 | 15.6 | 2.4 | 16.788 | 16.788 | 0.78 | 19.812 | 0 | 0.0014486 | 0 | 0.0025424
5577 | 17.1 | 0.9 | 17.958 | 17.958 | 0.78 | 20.142 | 0 | 0.00054324 | 0 | 0.0018362
5578 | 18.6 | 0 | 19.128 | 19.128 | 0.78 | 20.472 | 0 | 0 | 0 | 0.0011299
5579 | 20.1 | 0 | 20.298 | 20.298 | 0.78 | 20.802 | 0 | 0 | 0 | 0.00042373
5580 | 20.4 | 0 | 20.532 | 20.532 | 0.78 | 20.868 | 0 | 0 | 0 | 0.00028248
5581 | 20.6 | 0 | 20.688 | 20.688 | 0.78 | 20.912 | 0 | 0 | 0 | 0.00018832
5582 | 20.9 | 0 | 20.922 | 20.922 | 0.78 | 20.978 | 0 | 0 | 0 | 4.7081e-05
5583 | 19.6 | 0 | 19.908 | 19.908 | 0.78 | 20.692 | 0 | 0 | 0 | 0.00065913
5584 | 18.4 | 0 | 18.972 | 18.972 | 0.78 | 20.428 | 0 | 0 | 0 | 0.0012241
5585 | 17.1 | 0.9 | 17.958 | 17.958 | 0.78 | 20.142 | 0 | 0.00054324 | 0 | 0.0018362
5586 | 16.2 | 1.8 | 17.256 | 17.256 | 0.78 | 19.944 | 0 | 0.0010865 | 0 | 0.0022599
5587 | 15.2 | 2.8 | 16.476 | 16.476 | 0.78 | 19.724 | 0 | 0.0016901 | 0 | 0.0027307
5588 | 14.3 | 3.7 | 15.774 | 15.774 | 0.78 | 19.526 | 0 | 0.0022333 | 0 | 0.0031544
5589 | 14 | 4 | 15.54 | 15.54 | 0.78 | 19.46 | 0 | 0.0024144 | 0 | 0.0032957
5590 | 13.8 | 4.2 | 15.384 | 15.384 | 0.78 | 19.416 | 0 | 0.0025351 | 0 | 0.0033898
5591 | 13.5 | 4.5 | 15.15 | 15.15 | 0.78 | 19.35 | 0 | 0.0027162 | 0 | 0.0035311
5592 | 13.3 | 4.7 | 14.994 | 14.994 | 0.78 | 19.306 | 0 | 0.0028369 | 0 | 0.0036252
5593 | 13.2 | 4.8 | 14.916 | 14.916 | 0.78 | 19.284 | 0 | 0.0028973 | 0 | 0.0036723
5594 | 13 | 5 | 14.76 | 14.76 | 0.78 | 19.24 | 0 | 0.003018 | 0 | 0.0037665
5595 | 12.2 | 5.8 | 14.136 | 14.136 | 0.78 | 19.064 | 0 | 0.0035009 | 0 | 0.0041431
5596 | 11.5 | 6.5 | 13.59 | 13.59 | 0.78 | 18.91 | 0 | 0.0039234 | 0 | 0.0044727
5597 | 10.7 | 7.3 | 12.966 | 12.966 | 0.78 | 18.734 | 0 | 0.0044063 | 0 | 0.0048493
5598 | 12.8 | 5.2 | 14.604 | 14.604 | 0.78 | 19.196 | 0 | 0.0031387 | 0 | 0.0038606
5599 | 14.9 | 3.1 | 16.242 | 16.242 | 0.78 | 19.658 | 0 | 0.0018712 | 0 | 0.0028719
5600 | 17 | 1 | 17.88 | 17.88 | 0.78 | 20.12 | 0 | 0.0006036 | 0 | 0.0018832
5601 | 18.2 | 0 | 18.816 | 18.816 | 0.78 | 20.384 | 0 | 0 | 0 | 0.0013183
5602 | 19.4 | 0 | 19.752 | 19.752 | 0.78 | 20.648 | 0 | 0 | 0 | 0.00075329
5603 | 20.6 | 0 | 20.688 | 20.688 | 0.78 | 20.912 | 0 | 0 | 0 | 0.00018832
5604 | 19.6 | 0 | 19.908 | 19.908 | 0.78 | 20.692 | 0 | 0 | 0 | 0.00065913
5605 | 18.5 | 0 | 19.05 | 19.05 | 0.78 | 20.45 | 0 | 0 | 0 | 0.001177
5606 | 17.5 | 0.5 | 18.27 | 18.27 | 0.78 | 20.23 | 0 | 0.0003018 | 0 | 0.0016478
5607 | 17.6 | 0.4 | 18.348 | 18.348 | 0.78 | 20.252 | 0 | 0.00024144 | 0 | 0.0016007
5608 | 17.7 | 0.3 | 18.426 | 18.426 | 0.78 | 20.274 | 0 | 0.00018108 | 0 | 0.0015537
5609 | 17.8 | 0.2 | 18.504 | 18.504 | 0.78 | 20.296 | 0 | 0.00012072 | 0 | 0.0015066
5610 | 17.3 | 0.7 | 18.114 | 18.114 | 0.78 | 20.186 | 0 | 0.00042252 | 0 | 0.001742
5611 | 16.8 | 1.2 | 17.724 | 17.724 | 0.78 | 20.076 | 0 | 0.00072432 | 0 | 0.0019774
5612 | 16.3 | 1.7 | 17.334 | 17.334 | 0.78 | 19.966 | 0 | 0.0010261 | 0 | 0.0022128
5613 | 15.8 | 2.2 | 16.944 | 16.944 | 0.78 | 19.856 | 0 | 0.0013279 | 0 | 0.0024482
5614 | 15.2 | 2.8 | 16.476 | 16.476 | 0.78 | 19.724 | 0 | 0.0016901 | 0 | 0.0027307
5615 | 14.7 | 3.3 | 16.086 | 16.086 | 0.78 | 19.614 | 0 | 0.0019919 | 0 | 0.0029661
5616 | 14.5 | 3.5 | 15.93 | 15.93 | 0.78 | 19.57 | 0 | 0.0021126 | 0 | 0.0030603
5617 | 14.4 | 3.6 | 15.852 | 15.852 | 0.78 | 19.548 | 0 | 0.002173 | 0 | 0.0031073
5618 | 14.2 | 3.8 | 15.696 | 15.696 | 0.78 | 19.504 | 0 | 0.0022937 | 0 | 0.0032015
5619 | 14.5 | 3.5 | 15.93 | 15.93 | 0.78 | 19.57 | 0 | 0.0021126 | 0 | 0.0030603
5620 | 14.7 | 3.3 | 16.086 | 16.086 | 0.78 | 19.614 | 0 | 0.0019919 | 0 | 0.0029661
5621 | 15 | 3 | 16.32 | 16.32 | 0.78 | 19.68 | 0 | 0.0018108 | 0 | 0.0028248
5622 | 15.2 | 2.8 | 16.476 | 16.476 | 0.78 | 19.724 | 0 | 0.0016901 | 0 | 0.0027307
5623 | 15.3 | 2.7 | 16.554 | 16.554 | 0.78 | 19.746 | 0 | 0.0016297 | 0 | 0.0026836
5624 | 15.5 | 2.5 | 16.71 | 16.71 | 0.78 | 19.79 | 0 | 0.001509 | 0 | 0.0025894
5625 | 15.4 | 2.6 | 16.632 | 16.632 | 0.78 | 19.768 | 0 | 0.0015694 | 0 | 0.0026365
5626 | 15.2 | 2.8 | 16.476 | 16.476 | 0.78 | 19.724 | 0 | 0.0016901 | 0 | 0.0027307
5627 | 15.1 | 2.9 | 16.398 | 16.398 | 0.78 | 19.702 | 0 | 0.0017504 | 0 | 0.0027778
5628 | 15.8 | 2.2 | 16.944 | 16.944 | 0.78 | 19.856 | 0 | 0.0013279 | 0 | 0.0024482
5629 | 16.5 | 1.5 | 17.49 | 17.49 | 0.78 | 20.01 | 0 | 0.0009054 | 0 | 0.0021186
5630 | 17.2 | 0.8 | 18.036 | 18.036 | 0.78 | 20.164 | 0 | 0.00048288 | 0 | 0.0017891
5631 | 17.7 | 0.3 | 18.426 | 18.426 | 0.78 | 20.274 | 0 | 0.00018108 | 0 | 0.0015537
5632 | 18.1 | 0 | 18.738 | 18.738 | 0.78 | 20.362 | 0 | 0 | 0 | 0.0013653
5633 | 18.6 | 0 | 19.128 | 19.128 | 0.78 | 20.472 | 0 | 0 | 0 | 0.0011299
5634 | 17.8 | 0.2 | 18.504 | 18.504 | 0.78 | 20.296 | 0 | 0.00012072 | 0 | 0.0015066
5635 | 17.1 | 0.9 | 17.958 | 17.958 | 0.78 | 20.142 | 0 | 0.00054324 | 0 | 0.0018362
5636 | 16.3 | 1.7 | 17.334 | 17.334 | 0.78 | 19.966 | 0 | 0.0010261 | 0 | 0.0022128
5637 | 15.5 | 2.5 | 16.71 | 16.71 | 0.78 | 19.79 | 0 | 0.001509 | 0 | 0.0025894
5638 | 14.6 | 3.4 | 16.008 | 16.008 | 0.78 | 19.592 | 0 | 0.0020522 | 0 | 0.0030132
5639 | 13.8 | 4.2 | 15.384 | 15.384 | 0.78 | 19.416 | 0 | 0.0025351 | 0 | 0.0033898
5640 | 13.1 | 4.9 | 14.838 | 14.838 | 0.78 | 19.262 | 0 | 0.0029576 | 0 | 0.0037194
5641 | 12.3 | 5.7 | 14.214 | 14.214 | 0.78 | 19.086 | 0 | 0.0034405 | 0 | 0.004096
5642 | 11.6 | 6.4 | 13.668 | 13.668 | 0.78 | 18.932 | 0 | 0.003863 | 0 | 0.0044256
5643 | 12.3 | 5.7 | 14.214 | 14.214 | 0.78 | 19.086 | 0 | 0.0034405 | 0 | 0.004096
5644 | 13 | 5 | 14.76 | 14.76 | 0.78 | 19.24 | 0 | 0.003018 | 0 | 0.0037665
5645 | 13.7 | 4.3 | 15.306 | 15.306 | 0.78 | 19.394 | 0 | 0.0025955 | 0 | 0.0034369
5646 | 14 | 4 | 15.54 | 15.54 | 0.78 | 19.46 | 0 | 0.0024144 | 0 | 0.0032957
5647 | 14.4 | 3.6 | 15.852 | 15.852 | 0.78 | 19.548 | 0 | 0.002173 | 0 | 0.0031073
5648 | 14.7 | 3.3 | 16.086 | 16.086 | 0.78 | 19.614 | 0 | 0.0019919 | 0 | 0.0029661
5649 | 15 | 3 | 16.32 | 16.32 | 0.78 | 19.68 | 0 | 0.0018108 | 0 | 0.0028248
5650 | 15.3 | 2.7 | 16.554 | 16.554 | 0.78 | 19.746 | 0 | 0.0016297 | 0 | 0.0026836
5651 | 15.6 | 2.4 | 16.788 | 16.788 | 0.78 | 19.812 | 0 | 0.0014486 | 0 | 0.0025424
5652 | 16.3 | 1.7 | 17.334 | 17.334 | 0.78 | 19.966 | 0 | 0.0010261 | 0 | 0.0022128
5653 | 17 | 1 | 17.88 | 17.88 | 0.78 | 20.12 | 0 | 0.0006036 | 0 | 0.0018832
5654 | 17.7 | 0.3 | 18.426 | 18.426 | 0.78 | 20.274 | 0 | 0.00018108 | 0 | 0.0015537
5655 | 17.9 | 0.1 | 18.582 | 18.582 | 0.78 | 20.318 | 0 | 6.036e-05 | 0 | 0.0014595
5656 | 18 | 0 | 18.66 | 18.66 | 0.78 | 20.34 | 0 | 0 | 0 | 0.0014124
5657 | 18.2 | 0 | 18.816 | 18.816 | 0.78 | 20.384 | 0 | 0 | 0 | 0.0013183
5658 | 17.4 | 0.6 | 18.192 | 18.192 | 0.78 | 20.208 | 0 | 0.00036216 | 0 | 0.0016949
5659 | 16.5 | 1.5 | 17.49 | 17.49 | 0.78 | 20.01 | 0 | 0.0009054 | 0 | 0.0021186
5660 | 15.7 | 2.3 | 16.866 | 16.866 | 0.78 | 19.834 | 0 | 0.0013883 | 0 | 0.0024953
5661 | 15.4 | 2.6 | 16.632 | 16.632 | 0.78 | 19.768 | 0 | 0.0015694 | 0 | 0.0026365
5662 | 15.1 | 2.9 | 16.398 | 16.398 | 0.78 | 19.702 | 0 | 0.0017504 | 0 | 0.0027778
5663 | 14.8 | 3.2 | 16.164 | 16.164 | 0.78 | 19.636 | 0 | 0.0019315 | 0 | 0.002919
5664 | 14.6 | 3.4 | 16.008 | 16.008 | 0.78 | 19.592 | 0 | 0.0020522 | 0 | 0.0030132
5665 | 14.3 | 3.7 | 15.774 | 15.774 | 0.78 | 19.526 | 0 | 0.0022333 | 0 | 0.0031544
5666 | 14.1 | 3.9 | 15.618 | 15.618 | 0.78 | 19.482 | 0 | 0.002354 | 0 | 0.0032486
5667 | 14.1 | 3.9 | 15.618 | 15.618 | 0.78 | 19.482 | 0 | 0.002354 | 0 | 0.0032486
5668 | 14.2 | 3.8 | 15.696 | 15.696 | 0.78 | 19.504 | 0 | 0.0022937 | 0 | 0.0032015
5669 | 14.2 | 3.8 | 15.696 | 15.696 | 0.78 | 19.504 | 0 | 0.0022937 | 0 | 0.0032015
5670 | 14.4 | 3.6 | 15.852 | 15.852 | 0.78 | 19.548 | 0 | 0.002173 | 0 | 0.0031073
5671 | 14.7 | 3.3 | 16.086 | 16.086 | 0.78 | 19.614 | 0 | 0.0019919 | 0 | 0.0029661
5672 | 14.9 | 3.1 | 16.242 | 16.242 | 0.78 | 19.658 | 0 | 0.0018712 | 0 | 0.0028719
5673 | 14.8 | 3.2 | 16.164 | 16.164 | 0.78 | 19.636 | 0 | 0.0019315 | 0 | 0.002919
5674 | 14.7 | 3.3 | 16.086 | 16.086 | 0.78 | 19.614 | 0 | 0.0019919 | 0 | 0.0029661
5675 | 14.6 | 3.4 | 16.008 | 16.008 | 0.78 | 19.592 | 0 | 0.0020522 | 0 | 0.0030132
5676 | 14.9 | 3.1 | 16.242 | 16.242 | 0.78 | 19.658 | 0 | 0.0018712 | 0 | 0.0028719
5677 | 15.1 | 2.9 | 16.398 | 16.398 | 0.78 | 19.702 | 0 | 0.0017504 | 0 | 0.0027778
5678 | 15.4 | 2.6 | 16.632 | 16.632 | 0.78 | 19.768 | 0 | 0.0015694 | 0 | 0.0026365
5679 | 15.2 | 2.8 | 16.476 | 16.476 | 0.78 | 19.724 | 0 | 0.0016901 | 0 | 0.0027307
5680 | 14.9 | 3.1 | 16.242 | 16.242 | 0.78 | 19.658 | 0 | 0.0018712 | 0 | 0.0028719
5681 | 14.7 | 3.3 | 16.086 | 16.086 | 0.78 | 19.614 | 0 | 0.0019919 | 0 | 0.0029661
5682 | 14.3 | 3.7 | 15.774 | 15.774 | 0.78 | 19.526 | 0 | 0.0022333 | 0 | 0.0031544
5683 | 13.8 | 4.2 | 15.384 | 15.384 | 0.78 | 19.416 | 0 | 0.0025351 | 0 | 0.0033898
5684 | 13.4 | 4.6 | 15.072 | 15.072 | 0.78 | 19.328 | 0 | 0.0027766 | 0 | 0.0035781
5685 | 13.1 | 4.9 | 14.838 | 14.838 | 0.78 | 19.262 | 0 | 0.0029576 | 0 | 0.0037194
5686 | 12.8 | 5.2 | 14.604 | 14.604 | 0.78 | 19.196 | 0 | 0.0031387 | 0 | 0.0038606
5687 | 12.5 | 5.5 | 14.37 | 14.37 | 0.78 | 19.13 | 0 | 0.0033198 | 0 | 0.0040019
5688 | 12.2 | 5.8 | 14.136 | 14.136 | 0.78 | 19.064 | 0 | 0.0035009 | 0 | 0.0041431
5689 | 11.9 | 6.1 | 13.902 | 13.902 | 0.78 | 18.998 | 0 | 0.003682 | 0 | 0.0042844
5690 | 11.6 | 6.4 | 13.668 | 13.668 | 0.78 | 18.932 | 0 | 0.003863 | 0 | 0.0044256
5691 | 11.1 | 6.9 | 13.278 | 13.278 | 0.78 | 18.822 | 0 | 0.0041648 | 0 | 0.004661
5692 | 10.5 | 7.5 | 12.81 | 12.81 | 0.78 | 18.69 | 0 | 0.004527 | 0 | 0.0049435
5693 | 10 | 8 | 12.42 | 12.42 | 0.78 | 18.58 | 0 | 0.0048288 | 0 | 0.0051789
5694 | 10.5 | 7.5 | 12.81 | 12.81 | 0.78 | 18.69 | 0 | 0.004527 | 0 | 0.0049435
5695 | 10.9 | 7.1 | 13.122 | 13.122 | 0.78 | 18.778 | 0 | 0.0042856 | 0 | 0.0047552
5696 | 11.4 | 6.6 | 13.512 | 13.512 | 0.78 | 18.888 | 0 | 0.0039838 | 0 | 0.0045198
5697 | 11.9 | 6.1 | 13.902 | 13.902 | 0.78 | 18.998 | 0 | 0.003682 | 0 | 0.0042844
5698 | 12.5 | 5.5 | 14.37 | 14.37 | 0.78 | 19.13 | 0 | 0.0033198 | 0 | 0.0040019
5699 | 13 | 5 | 14.76 | 14.76 | 0.78 | 19.24 | 0 | 0.003018 | 0 | 0.0037665
5700 | 13.3 | 4.7 | 14.994 | 14.994 | 0.78 | 19.306 | 0 | 0.0028369 | 0 | 0.0036252
5701 | 13.6 | 4.4 | 15.228 | 15.228 | 0.78 | 19.372 | 0 | 0.0026558 | 0 | 0.003484
5702 | 13.9 | 4.1 | 15.462 | 15.462 | 0.78 | 19.438 | 0 | 0.0024748 | 0 | 0.0033427
5703 | 13.6 | 4.4 | 15.228 | 15.228 | 0.78 | 19.372 | 0 | 0.0026558 | 0 | 0.003484
5704 | 13.3 | 4.7 | 14.994 | 14.994 | 0.78 | 19.306 | 0 | 0.0028369 | 0 | 0.0036252
5705 | 13 | 5 | 14.76 | 14.76 | 0.78 | 19.24 | 0 | 0.003018 | 0 | 0.0037665
5706 | 12.5 | 5.5 | 14.37 | 14.37 | 0.78 | 19.13 | 0 | 0.0033198 | 0 | 0.0040019
5707 | 11.9 | 6.1 | 13.902 | 13.902 | 0.78 | 18.998 | 0 | 0.003682 | 0 | 0.0042844
5708 | 11.4 | 6.6 | 13.512 | 13.512 | 0.78 | 18.888 | 0 | 0.0039838 | 0 | 0.0045198
5709 | 11 | 7 | 13.2 | 13.2 | 0.78 | 18.8 | 0 | 0.0042252 | 0 | 0.0047081
5710 | 10.6 | 7.4 | 12.888 | 12.888 | 0.78 | 18.712 | 0 | 0.0044666 | 0 | 0.0048964
5711 | 10.2 | 7.8 | 12.576 | 12.576 | 0.78 | 18.624 | 0 | 0.0047081 | 0 | 0.0050847
5712 | 9.8 | 8.2 | 12.264 | 12.264 | 0.78 | 18.536 | 0 | 0.0049495 | 0 | 0.005273
5713 | 9.3 | 8.7 | 11.874 | 11.874 | 0.78 | 18.426 | 0 | 0.0052513 | 0 | 0.0055085
5714 | 8.9 | 9.1 | 11.562 | 11.562 | 0.78 | 18.338 | 0 | 0.0054928 | 0 | 0.0056968
5715 | 8.4 | 9.6 | 11.172 | 11.172 | 0.78 | 18.228 | 0 | 0.0057946 | 0 | 0.0059322
5716 | 7.8 | 10.2 | 10.704 | 10.704 | 0.78 | 18.096 | 0 | 0.0061567 | 0 | 0.0062147
5717 | 7.3 | 10.7 | 10.314 | 10.314 | 0.78 | 17.986 | 0.014 | 0.0064585 | 8.4504e-06 | 0.0064501
5718 | 8.3 | 9.7 | 11.094 | 11.094 | 0.78 | 18.206 | 0 | 0.0058549 | 0 | 0.0059793
5719 | 9.4 | 8.6 | 11.952 | 11.952 | 0.78 | 18.448 | 0 | 0.005191 | 0 | 0.0054614
5720 | 10.4 | 7.6 | 12.732 | 12.732 | 0.78 | 18.668 | 0 | 0.0045874 | 0 | 0.0049906
5721 | 11.5 | 6.5 | 13.59 | 13.59 | 0.78 | 18.91 | 0 | 0.0039234 | 0 | 0.0044727
5722 | 12.6 | 5.4 | 14.448 | 14.448 | 0.78 | 19.152 | 0 | 0.0032594 | 0 | 0.0039548
5723 | 13.7 | 4.3 | 15.306 | 15.306 | 0.78 | 19.394 | 0 | 0.0025955 | 0 | 0.0034369
5724 | 13.8 | 4.2 | 15.384 | 15.384 | 0.78 | 19.416 | 0 | 0.0025351 | 0 | 0.0033898
5725 | 14 | 4 | 15.54 | 15.54 | 0.78 | 19.46 | 0 | 0.0024144 | 0 | 0.0032957
5726 | 14.1 | 3.9 | 15.618 | 15.618 | 0.78 | 19.482 | 0 | 0.002354 | 0 | 0.0032486
5727 | 14 | 4 | 15.54 | 15.54 | 0.78 | 19.46 | 0 | 0.0024144 | 0 | 0.0032957
5728 | 13.8 | 4.2 | 15.384 | 15.384 | 0.78 | 19.416 | 0 | 0.0025351 | 0 | 0.0033898
5729 | 13.7 | 4.3 | 15.306 | 15.306 | 0.78 | 19.394 | 0 | 0.0025955 | 0 | 0.0034369
5730 | 12.6 | 5.4 | 14.448 | 14.448 | 0.78 | 19.152 | 0 | 0.0032594 | 0 | 0.0039548
5731 | 11.5 | 6.5 | 13.59 | 13.59 | 0.78 | 18.91 | 0 | 0.0039234 | 0 | 0.0044727
5732 | 10.4 | 7.6 | 12.732 | 12.732 | 0.78 | 18.668 | 0 | 0.0045874 | 0 | 0.0049906
5733 | 9.6 | 8.4 | 12.108 | 12.108 | 0.78 | 18.492 | 0 | 0.0050702 | 0 | 0.0053672
5734 | 8.9 | 9.1 | 11.562 | 11.562 | 0.78 | 18.338 | 0 | 0.0054928 | 0 | 0.0056968
5735 | 8.1 | 9.9 | 10.938 | 10.938 | 0.78 | 18.162 | 0 | 0.0059756 | 0 | 0.0060734
5736 | 7.9 | 10.1 | 10.782 | 10.782 | 0.78 | 18.118 | 0 | 0.0060964 | 0 | 0.0061676
5737 | 7.7 | 10.3 | 10.626 | 10.626 | 0.78 | 18.074 | 0 | 0.0062171 | 0 | 0.0062617
5738 | 7.5 | 10.5 | 10.47 | 10.47 | 0.78 | 18.03 | 0 | 0.0063378 | 0 | 0.0063559
5739 | 7.5 | 10.5 | 10.47 | 10.47 | 0.78 | 18.03 | 0 | 0.0063378 | 0 | 0.0063559
5740 | 7.6 | 10.4 | 10.548 | 10.548 | 0.78 | 18.052 | 0 | 0.0062774 | 0 | 0.0063088
5741 | 7.6 | 10.4 | 10.548 | 10.548 | 0.78 | 18.052 | 0 | 0.0062774 | 0 | 0.0063088
5742 | 8.3 | 9.7 | 11.094 | 11.094 | 0.78 | 18.206 | 0 | 0.0058549 | 0 | 0.0059793
5743 | 8.9 | 9.1 | 11.562 | 11.562 | 0.78 | 18.338 | 0 | 0.0054928 | 0 | 0.0056968
5744 | 9.6 | 8.4 | 12.108 | 12.108 | 0.78 | 18.492 | 0 | 0.0050702 | 0 | 0.0053672
5745 | 9.8 | 8.2 | 12.264 | 12.264 | 0.78 | 18.536 | 0 | 0.0049495 | 0 | 0.005273
5746 | 10 | 8 | 12.42 | 12.42 | 0.78 | 18.58 | 0 | 0.0048288 | 0 | 0.0051789
5747 | 10.2 | 7.8 | 12.576 | 12.576 | 0.78 | 18.624 | 0 | 0.0047081 | 0 | 0.0050847
5748 | 10.6 | 7.4 | 12.888 | 12.888 | 0.78 | 18.712 | 0 | 0.0044666 | 0 | 0.0048964
5749 | 11 | 7 | 13.2 | 13.2 | 0.78 | 18.8 | 0 | 0.0042252 | 0 | 0.0047081
5750 | 11.4 | 6.6 | 13.512 | 13.512 | 0.78 | 18.888 | 0 | 0.0039838 | 0 | 0.0045198
5751 | 11.9 | 6.1 | 13.902 | 13.902 | 0.78 | 18.998 | 0 | 0.003682 | 0 | 0.0042844
5752 | 12.3 | 5.7 | 14.214 | 14.214 | 0.78 | 19.086 | 0 | 0.0034405 | 0 | 0.004096
5753 | 12.8 | 5.2 | 14.604 | 14.604 | 0.78 | 19.196 | 0 | 0.0031387 | 0 | 0.0038606
5754 | 12.3 | 5.7 | 14.214 | 14.214 | 0.78 | 19.086 | 0 | 0.0034405 | 0 | 0.004096
5755 | 11.9 | 6.1 | 13.902 | 13.902 | 0.78 | 18.998 | 0 | 0.003682 | 0 | 0.0042844
5756 | 11.4 | 6.6 | 13.512 | 13.512 | 0.78 | 18.888 | 0 | 0.0039838 | 0 | 0.0045198
5757 | 11 | 7 | 13.2 | 13.2 | 0.78 | 18.8 | 0 | 0.0042252 | 0 | 0.0047081
5758 | 10.5 | 7.5 | 12.81 | 12.81 | 0.78 | 18.69 | 0 | 0.004527 | 0 | 0.0049435
5759 | 10.1 | 7.9 | 12.498 | 12.498 | 0.78 | 18.602 | 0 | 0.0047684 | 0 | 0.0051318
5760 | 9.9 | 8.1 | 12.342 | 12.342 | 0.78 | 18.558 | 0 | 0.0048892 | 0 | 0.005226
5761 | 9.7 | 8.3 | 12.186 | 12.186 | 0.78 | 18.514 | 0 | 0.0050099 | 0 | 0.0053201
5762 | 9.5 | 8.5 | 12.03 | 12.03 | 0.78 | 18.47 | 0 | 0.0051306 | 0 | 0.0054143
5763 | 9.4 | 8.6 | 11.952 | 11.952 | 0.78 | 18.448 | 0 | 0.005191 | 0 | 0.0054614
5764 | 9.2 | 8.8 | 11.796 | 11.796 | 0.78 | 18.404 | 0 | 0.0053117 | 0 | 0.0055555
5765 | 9.1 | 8.9 | 11.718 | 11.718 | 0.78 | 18.382 | 0 | 0.005372 | 0 | 0.0056026
5766 | 9.5 | 8.5 | 12.03 | 12.03 | 0.78 | 18.47 | 0 | 0.0051306 | 0 | 0.0054143
5767 | 9.9 | 8.1 | 12.342 | 12.342 | 0.78 | 18.558 | 0 | 0.0048892 | 0 | 0.005226
5768 | 10.3 | 7.7 | 12.654 | 12.654 | 0.78 | 18.646 | 0 | 0.0046477 | 0 | 0.0050376
5769 | 11.5 | 6.5 | 13.59 | 13.59 | 0.78 | 18.91 | 0 | 0.0039234 | 0 | 0.0044727
5770 | 12.6 | 5.4 | 14.448 | 14.448 | 0.78 | 19.152 | 0 | 0.0032594 | 0 | 0.0039548
5771 | 13.8 | 4.2 | 15.384 | 15.384 | 0.78 | 19.416 | 0 | 0.0025351 | 0 | 0.0033898
5772 | 14.7 | 3.3 | 16.086 | 16.086 | 0.78 | 19.614 | 0 | 0.0019919 | 0 | 0.0029661
5773 | 15.7 | 2.3 | 16.866 | 16.866 | 0.78 | 19.834 | 0 | 0.0013883 | 0 | 0.0024953
5774 | 16.6 | 1.4 | 17.568 | 17.568 | 0.78 | 20.032 | 0 | 0.00084504 | 0 | 0.0020716
5775 | 16.2 | 1.8 | 17.256 | 17.256 | 0.78 | 19.944 | 0 | 0.0010865 | 0 | 0.0022599
5776 | 15.8 | 2.2 | 16.944 | 16.944 | 0.78 | 19.856 | 0 | 0.0013279 | 0 | 0.0024482
5777 | 15.4 | 2.6 | 16.632 | 16.632 | 0.78 | 19.768 | 0 | 0.0015694 | 0 | 0.0026365
5778 | 14.4 | 3.6 | 15.852 | 15.852 | 0.78 | 19.548 | 0 | 0.002173 | 0 | 0.0031073
5779 | 13.3 | 4.7 | 14.994 | 14.994 | 0.78 | 19.306 | 0 | 0.0028369 | 0 | 0.0036252
5780 | 12.3 | 5.7 | 14.214 | 14.214 | 0.78 | 19.086 | 0 | 0.0034405 | 0 | 0.004096
5781 | 12.1 | 5.9 | 14.058 | 14.058 | 0.78 | 19.042 | 0 | 0.0035612 | 0 | 0.0041902
5782 | 12 | 6 | 13.98 | 13.98 | 0.78 | 19.02 | 0 | 0.0036216 | 0 | 0.0042373
5783 | 11.8 | 6.2 | 13.824 | 13.824 | 0.78 | 18.976 | 0 | 0.0037423 | 0 | 0.0043314
5784 | 10.6 | 7.4 | 12.888 | 12.888 | 0.78 | 18.712 | 0 | 0.0044666 | 0 | 0.0048964
5785 | 9.3 | 8.7 | 11.874 | 11.874 | 0.78 | 18.426 | 0 | 0.0052513 | 0 | 0.0055085
5786 | 8.1 | 9.9 | 10.938 | 10.938 | 0.78 | 18.162 | 0 | 0.0059756 | 0 | 0.0060734
5787 | 8 | 10 | 10.86 | 10.86 | 0.78 | 18.14 | 0 | 0.006036 | 0 | 0.0061205
5788 | 8 | 10 | 10.86 | 10.86 | 0.78 | 18.14 | 0 | 0.006036 | 0 | 0.0061205
5789 | 7.9 | 10.1 | 10.782 | 10.782 | 0.78 | 18.118 | 0 | 0.0060964 | 0 | 0.0061676
5790 | 8.2 | 9.8 | 11.016 | 11.016 | 0.78 | 18.184 | 0 | 0.0059153 | 0 | 0.0060263
5791 | 8.4 | 9.6 | 11.172 | 11.172 | 0.78 | 18.228 | 0 | 0.0057946 | 0 | 0.0059322
5792 | 8.7 | 9.3 | 11.406 | 11.406 | 0.78 | 18.294 | 0 | 0.0056135 | 0 | 0.0057909
5793 | 10.5 | 7.5 | 12.81 | 12.81 | 0.78 | 18.69 | 0 | 0.004527 | 0 | 0.0049435
5794 | 12.4 | 5.6 | 14.292 | 14.292 | 0.78 | 19.108 | 0 | 0.0033802 | 0 | 0.0040489
5795 | 14.2 | 3.8 | 15.696 | 15.696 | 0.78 | 19.504 | 0 | 0.0022937 | 0 | 0.0032015
5796 | 14.6 | 3.4 | 16.008 | 16.008 | 0.78 | 19.592 | 0 | 0.0020522 | 0 | 0.0030132
5797 | 15.1 | 2.9 | 16.398 | 16.398 | 0.78 | 19.702 | 0 | 0.0017504 | 0 | 0.0027778
5798 | 15.5 | 2.5 | 16.71 | 16.71 | 0.78 | 19.79 | 0 | 0.001509 | 0 | 0.0025894
5799 | 15.4 | 2.6 | 16.632 | 16.632 | 0.78 | 19.768 | 0 | 0.0015694 | 0 | 0.0026365
5800 | 15.3 | 2.7 | 16.554 | 16.554 | 0.78 | 19.746 | 0 | 0.0016297 | 0 | 0.0026836
5801 | 15.2 | 2.8 | 16.476 | 16.476 | 0.78 | 19.724 | 0 | 0.0016901 | 0 | 0.0027307
5802 | 14.4 | 3.6 | 15.852 | 15.852 | 0.78 | 19.548 | 0 | 0.002173 | 0 | 0.0031073
5803 | 13.5 | 4.5 | 15.15 | 15.15 | 0.78 | 19.35 | 0 | 0.0027162 | 0 | 0.0035311
5804 | 12.7 | 5.3 | 14.526 | 14.526 | 0.78 | 19.174 | 0 | 0.0031991 | 0 | 0.0039077
5805 | 12.2 | 5.8 | 14.136 | 14.136 | 0.78 | 19.064 | 0 | 0.0035009 | 0 | 0.0041431
5806 | 11.8 | 6.2 | 13.824 | 13.824 | 0.78 | 18.976 | 0 | 0.0037423 | 0 | 0.0043314
5807 | 11.3 | 6.7 | 13.434 | 13.434 | 0.78 | 18.866 | 0 | 0.0040441 | 0 | 0.0045668
5808 | 11 | 7 | 13.2 | 13.2 | 0.78 | 18.8 | 0 | 0.0042252 | 0 | 0.0047081
5809 | 10.7 | 7.3 | 12.966 | 12.966 | 0.78 | 18.734 | 0 | 0.0044063 | 0 | 0.0048493
5810 | 10.4 | 7.6 | 12.732 | 12.732 | 0.78 | 18.668 | 0 | 0.0045874 | 0 | 0.0049906
5811 | 10.3 | 7.7 | 12.654 | 12.654 | 0.78 | 18.646 | 0 | 0.0046477 | 0 | 0.0050376
5812 | 10.1 | 7.9 | 12.498 | 12.498 | 0.78 | 18.602 | 0 | 0.0047684 | 0 | 0.0051318
5813 | 10 | 8 | 12.42 | 12.42 | 0.78 | 18.58 | 0 | 0.0048288 | 0 | 0.0051789
5814 | 10.4 | 7.6 | 12.732 | 12.732 | 0.78 | 18.668 | 0 | 0.0045874 | 0 | 0.0049906
5815 | 10.9 | 7.1 | 13.122 | 13.122 | 0.78 | 18.778 | 0 | 0.0042856 | 0 | 0.0047552
5816 | 11.3 | 6.7 | 13.434 | 13.434 | 0.78 | 18.866 | 0 | 0.0040441 | 0 | 0.0045668
5817 | 11.5 | 6.5 | 13.59 | 13.59 | 0.78 | 18.91 | 0 | 0.0039234 | 0 | 0.0044727
5818 | 11.8 | 6.2 | 13.824 | 13.824 | 0.78 | 18.976 | 0 | 0.0037423 | 0 | 0.0043314
5819 | 12 | 6 | 13.98 | 13.98 | 0.78 | 19.02 | 0 | 0.0036216 | 0 | 0.0042373
5820 | 11.9 | 6.1 | 13.902 | 13.902 | 0.78 | 18.998 | 0 | 0.003682 | 0 | 0.0042844
5821 | 11.7 | 6.3 | 13.746 | 13.746 | 0.78 | 18.954 | 0 | 0.0038027 | 0 | 0.0043785
5822 | 11.6 | 6.4 | 13.668 | 13.668 | 0.78 | 18.932 | 0 | 0.003863 | 0 | 0.0044256
5823 | 11.2 | 6.8 | 13.356 | 13.356 | 0.78 | 18.844 | 0 | 0.0041045 | 0 | 0.0046139
5824 | 10.1 | 7.9 | 12.498 | 12.498 | 0.78 | 18.602 | 0 | 0.0047684 | 0 | 0.0051318
5825 | 9.4 | 8.6 | 11.952 | 11.952 | 0.78 | 18.448 | 0 | 0.005191 | 0 | 0.0054614
5826 | 8.6 | 9.4 | 11.328 | 11.328 | 0.78 | 18.272 | 0 | 0.0056738 | 0 | 0.005838
5827 | 8 | 10 | 10.86 | 10.86 | 0.78 | 18.14 | 0 | 0.006036 | 0 | 0.0061205
5828 | 7.4 | 10.6 | 10.392 | 10.392 | 0.78 | 18.008 | 0 | 0.0063982 | 0 | 0.006403
5829 | 6.9 | 11.1 | 10.002 | 10.002 | 0.78 | 17.898 | 0.102 | 0.0067 | 6.1567e-05 | 0.0066384
5830 | 6.6 | 11.4 | 9.768 | 9.768 | 0.78 | 17.832 | 0.168 | 0.006881 | 0.0001014 | 0.0067796
5831 | 6.6 | 11.4 | 9.768 | 9.768 | 0.78 | 17.832 | 0.168 | 0.006881 | 0.0001014 | 0.0067796
5832 | 6.7 | 11.3 | 9.846 | 9.846 | 0.78 | 17.854 | 0.146 | 0.0068207 | 8.8126e-05 | 0.0067326
5833 | 7.1 | 10.9 | 10.158 | 10.158 | 0.78 | 17.942 | 0.058 | 0.0065792 | 3.5009e-05 | 0.0065442
5834 | 7.6 | 10.4 | 10.548 | 10.548 | 0.78 | 18.052 | 0 | 0.0062774 | 0 | 0.0063088
5835 | 8.4 | 9.6 | 11.172 | 11.172 | 0.78 | 18.228 | 0 | 0.0057946 | 0 | 0.0059322
5836 | 9.4 | 8.6 | 11.952 | 11.952 | 0.78 | 18.448 | 0 | 0.005191 | 0 | 0.0054614
5837 | 10.5 | 7.5 | 12.81 | 12.81 | 0.78 | 18.69 | 0 | 0.004527 | 0 | 0.0049435
5838 | 11.8 | 6.2 | 13.824 | 13.824 | 0.78 | 18.976 | 0 | 0.0037423 | 0 | 0.0043314
5839 | 13.1 | 4.9 | 14.838 | 14.838 | 0.78 | 19.262 | 0 | 0.0029576 | 0 | 0.0037194
5840 | 13.8 | 4.2 | 15.384 | 15.384 | 0.78 | 19.416 | 0 | 0.0025351 | 0 | 0.0033898
5841 | 15.4 | 2.6 | 16.632 | 16.632 | 0.78 | 19.768 | 0 | 0.0015694 | 0 | 0.0026365
5842 | 17.1 | 0.9 | 17.958 | 17.958 | 0.78 | 20.142 | 0 | 0.00054324 | 0 | 0.0018362
5843 | 18.7 | 0 | 19.206 | 19.206 | 0.78 | 20.494 | 0 | 0 | 0 | 0.0010829
5844 | 18.9 | 0 | 19.362 | 19.362 | 0.78 | 20.538 | 0 | 0 | 0 | 0.0009887
5845 | 19.1 | 0 | 19.518 | 19.518 | 0.78 | 20.582 | 0 | 0 | 0 | 0.00089454
5846 | 19.3 | 0 | 19.674 | 19.674 | 0.78 | 20.626 | 0 | 0 | 0 | 0.00080037
5847 | 18.8 | 0 | 19.284 | 19.284 | 0.78 | 20.516 | 0 | 0 | 0 | 0.0010358
5848 | 18.4 | 0 | 18.972 | 18.972 | 0.78 | 20.428 | 0 | 0 | 0 | 0.0012241
5849 | 17.9 | 0.1 | 18.582 | 18.582 | 0.78 | 20.318 | 0 | 6.036e-05 | 0 | 0.0014595
5850 | 16.5 | 1.5 | 17.49 | 17.49 | 0.78 | 20.01 | 0 | 0.0009054 | 0 | 0.0021186
5851 | 15.2 | 2.8 | 16.476 | 16.476 | 0.78 | 19.724 | 0 | 0.0016901 | 0 | 0.0027307
5852 | 13.8 | 4.2 | 15.384 | 15.384 | 0.78 | 19.416 | 0 | 0.0025351 | 0 | 0.0033898
5853 | 12.2 | 5.8 | 14.136 | 14.136 | 0.78 | 19.064 | 0 | 0.0035009 | 0 | 0.0041431
5854 | 10.6 | 7.4 | 12.888 | 12.888 | 0.78 | 18.712 | 0 | 0.0044666 | 0 | 0.0048964
5855 | 9 | 9 | 11.64 | 11.64 | 0.78 | 18.36 | 0 | 0.0054324 | 0 | 0.0056497
5856 | 8.8 | 9.2 | 11.484 | 11.484 | 0.78 | 18.316 | 0 | 0.0055531 | 0 | 0.0057439
5857 | 8.7 | 9.3 | 11.406 | 11.406 | 0.78 | 18.294 | 0 | 0.0056135 | 0 | 0.0057909
5858 | 8.5 | 9.5 | 11.25 | 11.25 | 0.78 | 18.25 | 0 | 0.0057342 | 0 | 0.0058851
5859 | 8.2 | 9.8 | 11.016 | 11.016 | 0.78 | 18.184 | 0 | 0.0059153 | 0 | 0.0060263
5860 | 7.8 | 10.2 | 10.704 | 10.704 | 0.78 | 18.096 | 0 | 0.0061567 | 0 | 0.0062147
5861 | 7.5 | 10.5 | 10.47 | 10.47 | 0.78 | 18.03 | 0 | 0.0063378 | 0 | 0.0063559
5862 | 9.2 | 8.8 | 11.796 | 11.796 | 0.78 | 18.404 | 0 | 0.0053117 | 0 | 0.0055555
5863 | 10.8 | 7.2 | 13.044 | 13.044 | 0.78 | 18.756 | 0 | 0.0043459 | 0 | 0.0048022
5864 | 12.5 | 5.5 | 14.37 | 14.37 | 0.78 | 19.13 | 0 | 0.0033198 | 0 | 0.0040019
5865 | 13.4 | 4.6 | 15.072 | 15.072 | 0.78 | 19.328 | 0 | 0.0027766 | 0 | 0.0035781
5866 | 14.4 | 3.6 | 15.852 | 15.852 | 0.78 | 19.548 | 0 | 0.002173 | 0 | 0.0031073
5867 | 15.3 | 2.7 | 16.554 | 16.554 | 0.78 | 19.746 | 0 | 0.0016297 | 0 | 0.0026836
5868 | 15.1 | 2.9 | 16.398 | 16.398 | 0.78 | 19.702 | 0 | 0.0017504 | 0 | 0.0027778
5869 | 15 | 3 | 16.32 | 16.32 | 0.78 | 19.68 | 0 | 0.0018108 | 0 | 0.0028248
5870 | 14.8 | 3.2 | 16.164 | 16.164 | 0.78 | 19.636 | 0 | 0.0019315 | 0 | 0.002919
5871 | 15 | 3 | 16.32 | 16.32 | 0.78 | 19.68 | 0 | 0.0018108 | 0 | 0.0028248
5872 | 15.2 | 2.8 | 16.476 | 16.476 | 0.78 | 19.724 | 0 | 0.0016901 | 0 | 0.0027307
5873 | 15.4 | 2.6 | 16.632 | 16.632 | 0.78 | 19.768 | 0 | 0.0015694 | 0 | 0.0026365
5874 | 13.9 | 4.1 | 15.462 | 15.462 | 0.78 | 19.438 | 0 | 0.0024748 | 0 | 0.0033427
5875 | 12.4 | 5.6 | 14.292 | 14.292 | 0.78 | 19.108 | 0 | 0.0033802 | 0 | 0.0040489
5876 | 10.9 | 7.1 | 13.122 | 13.122 | 0.78 | 18.778 | 0 | 0.0042856 | 0 | 0.0047552
5877 | 9.5 | 8.5 | 12.03 | 12.03 | 0.78 | 18.47 | 0 | 0.0051306 | 0 | 0.0054143
5878 | 8.1 | 9.9 | 10.938 | 10.938 | 0.78 | 18.162 | 0 | 0.0059756 | 0 | 0.0060734
5879 | 6.7 | 11.3 | 9.846 | 9.846 | 0.78 | 17.854 | 0.146 | 0.0068207 | 8.8126e-05 | 0.0067326
5880 | 6.5 | 11.5 | 9.69 | 9.69 | 0.78 | 17.81 | 0.19 | 0.0069414 | 0.00011468 | 0.0068267
5881 | 6.2 | 11.8 | 9.456 | 9.456 | 0.78 | 17.744 | 0.256 | 0.0071225 | 0.00015452 | 0.006968
5882 | 6 | 12 | 9.3 | 9.3 | 0.78 | 17.7 | 0.3 | 0.0072432 | 0.00018108 | 0.0070621
5883 | 5.7 | 12.3 | 9.066 | 9.066 | 0.78 | 17.634 | 0.366 | 0.0074243 | 0.00022092 | 0.0072034
5884 | 5.5 | 12.5 | 8.91 | 8.91 | 0.78 | 17.59 | 0.41 | 0.007545 | 0.00024748 | 0.0072975
5885 | 5.2 | 12.8 | 8.676 | 8.676 | 0.78 | 17.524 | 0.476 | 0.0077261 | 0.00028731 | 0.0074388
5886 | 7.5 | 10.5 | 10.47 | 10.47 | 0.78 | 18.03 | 0 | 0.0063378 | 0 | 0.0063559
5887 | 9.7 | 8.3 | 12.186 | 12.186 | 0.78 | 18.514 | 0 | 0.0050099 | 0 | 0.0053201
5888 | 12 | 6 | 13.98 | 13.98 | 0.78 | 19.02 | 0 | 0.0036216 | 0 | 0.0042373
5889 | 13.3 | 4.7 | 14.994 | 14.994 | 0.78 | 19.306 | 0 | 0.0028369 | 0 | 0.0036252
5890 | 14.6 | 3.4 | 16.008 | 16.008 | 0.78 | 19.592 | 0 | 0.0020522 | 0 | 0.0030132
5891 | 15.9 | 2.1 | 17.022 | 17.022 | 0.78 | 19.878 | 0 | 0.0012676 | 0 | 0.0024011
5892 | 16.1 | 1.9 | 17.178 | 17.178 | 0.78 | 19.922 | 0 | 0.0011468 | 0 | 0.002307
5893 | 16.3 | 1.7 | 17.334 | 17.334 | 0.78 | 19.966 | 0 | 0.0010261 | 0 | 0.0022128
5894 | 16.5 | 1.5 | 17.49 | 17.49 | 0.78 | 20.01 | 0 | 0.0009054 | 0 | 0.0021186
5895 | 16 | 2 | 17.1 | 17.1 | 0.78 | 19.9 | 0 | 0.0012072 | 0 | 0.002354
5896 | 15.6 | 2.4 | 16.788 | 16.788 | 0.78 | 19.812 | 0 | 0.0014486 | 0 | 0.0025424
5897 | 15.1 | 2.9 | 16.398 | 16.398 | 0.78 | 19.702 | 0 | 0.0017504 | 0 | 0.0027778
5898 | 13.7 | 4.3 | 15.306 | 15.306 | 0.78 | 19.394 | 0 | 0.0025955 | 0 | 0.0034369
5899 | 12.3 | 5.7 | 14.214 | 14.214 | 0.78 | 19.086 | 0 | 0.0034405 | 0 | 0.004096
5900 | 10.9 | 7.1 | 13.122 | 13.122 | 0.78 | 18.778 | 0 | 0.0042856 | 0 | 0.0047552
5901 | 10 | 8 | 12.42 | 12.42 | 0.78 | 18.58 | 0 | 0.0048288 | 0 | 0.0051789
5902 | 9 | 9 | 11.64 | 11.64 | 0.78 | 18.36 | 0 | 0.0054324 | 0 | 0.0056497
5903 | 8.1 | 9.9 | 10.938 | 10.938 | 0.78 | 18.162 | 0 | 0.0059756 | 0 | 0.0060734
5904 | 7.8 | 10.2 | 10.704 | 10.704 | 0.78 | 18.096 | 0 | 0.0061567 | 0 | 0.0062147
5905 | 7.6 | 10.4 | 10.548 | 10.548 | 0.78 | 18.052 | 0 | 0.0062774 | 0 | 0.0063088
5906 | 7.3 | 10.7 | 10.314 | 10.314 | 0.78 | 17.986 | 0.014 | 0.0064585 | 8.4504e-06 | 0.0064501
5907 | 7.1 | 10.9 | 10.158 | 10.158 | 0.78 | 17.942 | 0.058 | 0.0065792 | 3.5009e-05 | 0.0065442
5908 | 6.8 | 11.2 | 9.924 | 9.924 | 0.78 | 17.876 | 0.124 | 0.0067603 | 7.4846e-05 | 0.0066855
5909 | 6.6 | 11.4 | 9.768 | 9.768 | 0.78 | 17.832 | 0.168 | 0.006881 | 0.0001014 | 0.0067796
5910 | 9 | 9 | 11.64 | 11.64 | 0.78 | 18.36 | 0 | 0.0054324 | 0 | 0.0056497
5911 | 11.3 | 6.7 | 13.434 | 13.434 | 0.78 | 18.866 | 0 | 0.0040441 | 0 | 0.0045668
5912 | 13.7 | 4.3 | 15.306 | 15.306 | 0.78 | 19.394 | 0 | 0.0025955 | 0 | 0.0034369
5913 | 14.5 | 3.5 | 15.93 | 15.93 | 0.78 | 19.57 | 0 | 0.0021126 | 0 | 0.0030603
5914 | 15.3 | 2.7 | 16.554 | 16.554 | 0.78 | 19.746 | 0 | 0.0016297 | 0 | 0.0026836
5915 | 16.1 | 1.9 | 17.178 | 17.178 | 0.78 | 19.922 | 0 | 0.0011468 | 0 | 0.002307
5916 | 16.9 | 1.1 | 17.802 | 17.802 | 0.78 | 20.098 | 0 | 0.00066396 | 0 | 0.0019303
5917 | 17.6 | 0.4 | 18.348 | 18.348 | 0.78 | 20.252 | 0 | 0.00024144 | 0 | 0.0016007
5918 | 18.4 | 0 | 18.972 | 18.972 | 0.78 | 20.428 | 0 | 0 | 0 | 0.0012241
5919 | 18.4 | 0 | 18.972 | 18.972 | 0.78 | 20.428 | 0 | 0 | 0 | 0.0012241
5920 | 18.3 | 0 | 18.894 | 18.894 | 0.78 | 20.406 | 0 | 0 | 0 | 0.0012712
5921 | 18.3 | 0 | 18.894 | 18.894 | 0.78 | 20.406 | 0 | 0 | 0 | 0.0012712
5922 | 16.9 | 1.1 | 17.802 | 17.802 | 0.78 | 20.098 | 0 | 0.00066396 | 0 | 0.0019303
5923 | 15.4 | 2.6 | 16.632 | 16.632 | 0.78 | 19.768 | 0 | 0.0015694 | 0 | 0.0026365
5924 | 14 | 4 | 15.54 | 15.54 | 0.78 | 19.46 | 0 | 0.0024144 | 0 | 0.0032957
5925 | 13.4 | 4.6 | 15.072 | 15.072 | 0.78 | 19.328 | 0 | 0.0027766 | 0 | 0.0035781
5926 | 12.7 | 5.3 | 14.526 | 14.526 | 0.78 | 19.174 | 0 | 0.0031991 | 0 | 0.0039077
5927 | 12.1 | 5.9 | 14.058 | 14.058 | 0.78 | 19.042 | 0 | 0.0035612 | 0 | 0.0041902
5928 | 11.7 | 6.3 | 13.746 | 13.746 | 0.78 | 18.954 | 0 | 0.0038027 | 0 | 0.0043785
5929 | 11.4 | 6.6 | 13.512 | 13.512 | 0.78 | 18.888 | 0 | 0.0039838 | 0 | 0.0045198
5930 | 11 | 7 | 13.2 | 13.2 | 0.78 | 18.8 | 0 | 0.0042252 | 0 | 0.0047081
5931 | 10.8 | 7.2 | 13.044 | 13.044 | 0.78 | 18.756 | 0 | 0.0043459 | 0 | 0.0048022
5932 | 10.5 | 7.5 | 12.81 | 12.81 | 0.78 | 18.69 | 0 | 0.004527 | 0 | 0.0049435
5933 | 10.3 | 7.7 | 12.654 | 12.654 | 0.78 | 18.646 | 0 | 0.0046477 | 0 | 0.0050376
5934 | 11.5 | 6.5 | 13.59 | 13.59 | 0.78 | 18.91 | 0 | 0.0039234 | 0 | 0.0044727
5935 | 12.8 | 5.2 | 14.604 | 14.604 | 0.78 | 19.196 | 0 | 0.0031387 | 0 | 0.0038606
5936 | 14 | 4 | 15.54 | 15.54 | 0.78 | 19.46 | 0 | 0.0024144 | 0 | 0.0032957
5937 | 15.3 | 2.7 | 16.554 | 16.554 | 0.78 | 19.746 | 0 | 0.0016297 | 0 | 0.0026836
5938 | 16.7 | 1.3 | 17.646 | 17.646 | 0.78 | 20.054 | 0 | 0.00078468 | 0 | 0.0020245
5939 | 18 | 0 | 18.66 | 18.66 | 0.78 | 20.34 | 0 | 0 | 0 | 0.0014124
5940 | 18.3 | 0 | 18.894 | 18.894 | 0.78 | 20.406 | 0 | 0 | 0 | 0.0012712
5941 | 18.7 | 0 | 19.206 | 19.206 | 0.78 | 20.494 | 0 | 0 | 0 | 0.0010829
5942 | 19 | 0 | 19.44 | 19.44 | 0.78 | 20.56 | 0 | 0 | 0 | 0.00094162
5943 | 19.2 | 0 | 19.596 | 19.596 | 0.78 | 20.604 | 0 | 0 | 0 | 0.00084745
5944 | 19.4 | 0 | 19.752 | 19.752 | 0.78 | 20.648 | 0 | 0 | 0 | 0.00075329
5945 | 19.6 | 0 | 19.908 | 19.908 | 0.78 | 20.692 | 0 | 0 | 0 | 0.00065913
5946 | 18.5 | 0 | 19.05 | 19.05 | 0.78 | 20.45 | 0 | 0 | 0 | 0.001177
5947 | 17.4 | 0.6 | 18.192 | 18.192 | 0.78 | 20.208 | 0 | 0.00036216 | 0 | 0.0016949
5948 | 16.3 | 1.7 | 17.334 | 17.334 | 0.78 | 19.966 | 0 | 0.0010261 | 0 | 0.0022128
5949 | 15.3 | 2.7 | 16.554 | 16.554 | 0.78 | 19.746 | 0 | 0.0016297 | 0 | 0.0026836
5950 | 14.4 | 3.6 | 15.852 | 15.852 | 0.78 | 19.548 | 0 | 0.002173 | 0 | 0.0031073
5951 | 13.4 | 4.6 | 15.072 | 15.072 | 0.78 | 19.328 | 0 | 0.0027766 | 0 | 0.0035781
5952 | 13.9 | 4.1 | 15.462 | 15.462 | 0.78 | 19.438 | 0 | 0.0024748 | 0 | 0.0033427
5953 | 14.5 | 3.5 | 15.93 | 15.93 | 0.78 | 19.57 | 0 | 0.0021126 | 0 | 0.0030603
5954 | 15 | 3 | 16.32 | 16.32 | 0.78 | 19.68 | 0 | 0.0018108 | 0 | 0.0028248
5955 | 15 | 3 | 16.32 | 16.32 | 0.78 | 19.68 | 0 | 0.0018108 | 0 | 0.0028248
5956 | 15 | 3 | 16.32 | 16.32 | 0.78 | 19.68 | 0 | 0.0018108 | 0 | 0.0028248
5957 | 15 | 3 | 16.32 | 16.32 | 0.78 | 19.68 | 0 | 0.0018108 | 0 | 0.0028248
5958 | 14.8 | 3.2 | 16.164 | 16.164 | 0.78 | 19.636 | 0 | 0.0019315 | 0 | 0.002919
5959 | 14.7 | 3.3 | 16.086 | 16.086 | 0.78 | 19.614 | 0 | 0.0019919 | 0 | 0.0029661
5960 | 14.5 | 3.5 | 15.93 | 15.93 | 0.78 | 19.57 | 0 | 0.0021126 | 0 | 0.0030603
5961 | 14.8 | 3.2 | 16.164 | 16.164 | 0.78 | 19.636 | 0 | 0.0019315 | 0 | 0.002919
5962 | 15.2 | 2.8 | 16.476 | 16.476 | 0.78 | 19.724 | 0 | 0.0016901 | 0 | 0.0027307
5963 | 15.5 | 2.5 | 16.71 | 16.71 | 0.78 | 19.79 | 0 | 0.001509 | 0 | 0.0025894
5964 | 15.9 | 2.1 | 17.022 | 17.022 | 0.78 | 19.878 | 0 | 0.0012676 | 0 | 0.0024011
5965 | 16.3 | 1.7 | 17.334 | 17.334 | 0.78 | 19.966 | 0 | 0.0010261 | 0 | 0.0022128
5966 | 16.7 | 1.3 | 17.646 | 17.646 | 0.78 | 20.054 | 0 | 0.00078468 | 0 | 0.0020245
5967 | 16.4 | 1.6 | 17.412 | 17.412 | 0.78 | 19.988 | 0 | 0.00096576 | 0 | 0.0021657
5968 | 16 | 2 | 17.1 | 17.1 | 0.78 | 19.9 | 0 | 0.0012072 | 0 | 0.002354
5969 | 15.7 | 2.3 | 16.866 | 16.866 | 0.78 | 19.834 | 0 | 0.0013883 | 0 | 0.0024953
5970 | 15.9 | 2.1 | 17.022 | 17.022 | 0.78 | 19.878 | 0 | 0.0012676 | 0 | 0.0024011
5971 | 16.2 | 1.8 | 17.256 | 17.256 | 0.78 | 19.944 | 0 | 0.0010865 | 0 | 0.0022599
5972 | 16.4 | 1.6 | 17.412 | 17.412 | 0.78 | 19.988 | 0 | 0.00096576 | 0 | 0.0021657
5973 | 15.9 | 2.1 | 17.022 | 17.022 | 0.78 | 19.878 | 0 | 0.0012676 | 0 | 0.0024011
5974 | 15.4 | 2.6 | 16.632 | 16.632 | 0.78 | 19.768 | 0 | 0.0015694 | 0 | 0.0026365
5975 | 14.9 | 3.1 | 16.242 | 16.242 | 0.78 | 19.658 | 0 | 0.0018712 | 0 | 0.0028719
5976 | 14.8 | 3.2 | 16.164 | 16.164 | 0.78 | 19.636 | 0 | 0.0019315 | 0 | 0.002919
5977 | 14.6 | 3.4 | 16.008 | 16.008 | 0.78 | 19.592 | 0 | 0.0020522 | 0 | 0.0030132
5978 | 14.5 | 3.5 | 15.93 | 15.93 | 0.78 | 19.57 | 0 | 0.0021126 | 0 | 0.0030603
5979 | 14.6 | 3.4 | 16.008 | 16.008 | 0.78 | 19.592 | 0 | 0.0020522 | 0 | 0.0030132
5980 | 14.6 | 3.4 | 16.008 | 16.008 | 0.78 | 19.592 | 0 | 0.0020522 | 0 | 0.0030132
5981 | 14.7 | 3.3 | 16.086 | 16.086 | 0.78 | 19.614 | 0 | 0.0019919 | 0 | 0.0029661
5982 | 15 | 3 | 16.32 | 16.32 | 0.78 | 19.68 | 0 | 0.0018108 | 0 | 0.0028248
5983 | 15.4 | 2.6 | 16.632 | 16.632 | 0.78 | 19.768 | 0 | 0.0015694 | 0 | 0.0026365
5984 | 15.7 | 2.3 | 16.866 | 16.866 | 0.78 | 19.834 | 0 | 0.0013883 | 0 | 0.0024953
5985 | 16.1 | 1.9 | 17.178 | 17.178 | 0.78 | 19.922 | 0 | 0.0011468 | 0 | 0.002307
5986 | 16.4 | 1.6 | 17.412 | 17.412 | 0.78 | 19.988 | 0 | 0.00096576 | 0 | 0.0021657
5987 | 16.8 | 1.2 | 17.724 | 17.724 | 0.78 | 20.076 | 0 | 0.00072432 | 0 | 0.0019774
5988 | 17 | 1 | 17.88 | 17.88 | 0.78 | 20.12 | 0 | 0.0006036 | 0 | 0.0018832
5989 | 17.2 | 0.8 | 18.036 | 18.036 | 0.78 | 20.164 | 0 | 0.00048288 | 0 | 0.0017891
5990 | 17.4 | 0.6 | 18.192 | 18.192 | 0.78 | 20.208 | 0 | 0.00036216 | 0 | 0.0016949
5991 | 17 | 1 | 17.88 | 17.88 | 0.78 | 20.12 | 0 | 0.0006036 | 0 | 0.0018832
5992 | 16.6 | 1.4 | 17.568 | 17.568 | 0.78 | 20.032 | 0 | 0.00084504 | 0 | 0.0020716
5993 | 16.2 | 1.8 | 17.256 | 17.256 | 0.78 | 19.944 | 0 | 0.0010865 | 0 | 0.0022599
5994 | 15.3 | 2.7 | 16.554 | 16.554 | 0.78 | 19.746 | 0 | 0.0016297 | 0 | 0.0026836
5995 | 14.3 | 3.7 | 15.774 | 15.774 | 0.78 | 19.526 | 0 | 0.0022333 | 0 | 0.0031544
5996 | 13.4 | 4.6 | 15.072 | 15.072 | 0.78 | 19.328 | 0 | 0.0027766 | 0 | 0.0035781
5997 | 12.8 | 5.2 | 14.604 | 14.604 | 0.78 | 19.196 | 0 | 0.0031387 | 0 | 0.0038606
5998 | 12.1 | 5.9 | 14.058 | 14.058 | 0.78 | 19.042 | 0 | 0.0035612 | 0 | 0.0041902
5999 | 11.5 | 6.5 | 13.59 | 13.59 | 0.78 | 18.91 | 0 | 0.0039234 | 0 | 0.0044727
6000 | 10.6 | 7.4 | 12.888 | 12.888 | 0.78 | 18.712 | 0 | 0.0044666 | 0 | 0.0048964
6001 | 9.6 | 8.4 | 12.108 | 12.108 | 0.78 | 18.492 | 0 | 0.0050702 | 0 | 0.0053672
6002 | 8.7 | 9.3 | 11.406 | 11.406 | 0.78 | 18.294 | 0 | 0.0056135 | 0 | 0.0057909
6003 | 7.8 | 10.2 | 10.704 | 10.704 | 0.78 | 18.096 | 0 | 0.0061567 | 0 | 0.0062147
6004 | 6.8 | 11.2 | 9.924 | 9.924 | 0.78 | 17.876 | 0.124 | 0.0067603 | 7.4846e-05 | 0.0066855
6005 | 5.9 | 12.1 | 9.222 | 9.222 | 0.78 | 17.678 | 0.322 | 0.0073036 | 0.00019436 | 0.0071092
6006 | 7.8 | 10.2 | 10.704 | 10.704 | 0.78 | 18.096 | 0 | 0.0061567 | 0 | 0.0062147
6007 | 9.8 | 8.2 | 12.264 | 12.264 | 0.78 | 18.536 | 0 | 0.0049495 | 0 | 0.005273
6008 | 11.7 | 6.3 | 13.746 | 13.746 | 0.78 | 18.954 | 0 | 0.0038027 | 0 | 0.0043785
6009 | 13.4 | 4.6 | 15.072 | 15.072 | 0.78 | 19.328 | 0 | 0.0027766 | 0 | 0.0035781
6010 | 15.1 | 2.9 | 16.398 | 16.398 | 0.78 | 19.702 | 0 | 0.0017504 | 0 | 0.0027778
6011 | 16.8 | 1.2 | 17.724 | 17.724 | 0.78 | 20.076 | 0 | 0.00072432 | 0 | 0.0019774
6012 | 16.5 | 1.5 | 17.49 | 17.49 | 0.78 | 20.01 | 0 | 0.0009054 | 0 | 0.0021186
6013 | 16.2 | 1.8 | 17.256 | 17.256 | 0.78 | 19.944 | 0 | 0.0010865 | 0 | 0.0022599
6014 | 15.9 | 2.1 | 17.022 | 17.022 | 0.78 | 19.878 | 0 | 0.0012676 | 0 | 0.0024011
6015 | 15.3 | 2.7 | 16.554 | 16.554 | 0.78 | 19.746 | 0 | 0.0016297 | 0 | 0.0026836
6016 | 14.6 | 3.4 | 16.008 | 16.008 | 0.78 | 19.592 | 0 | 0.0020522 | 0 | 0.0030132
6017 | 14 | 4 | 15.54 | 15.54 | 0.78 | 19.46 | 0 | 0.0024144 | 0 | 0.0032957
6018 | 13.8 | 4.2 | 15.384 | 15.384 | 0.78 | 19.416 | 0 | 0.0025351 | 0 | 0.0033898
6019 | 13.5 | 4.5 | 15.15 | 15.15 | 0.78 | 19.35 | 0 | 0.0027162 | 0 | 0.0035311
6020 | 13.3 | 4.7 | 14.994 | 14.994 | 0.78 | 19.306 | 0 | 0.0028369 | 0 | 0.0036252
6021 | 12.7 | 5.3 | 14.526 | 14.526 | 0.78 | 19.174 | 0 | 0.0031991 | 0 | 0.0039077
6022 | 12.2 | 5.8 | 14.136 | 14.136 | 0.78 | 19.064 | 0 | 0.0035009 | 0 | 0.0041431
6023 | 11.6 | 6.4 | 13.668 | 13.668 | 0.78 | 18.932 | 0 | 0.003863 | 0 | 0.0044256
6024 | 11.1 | 6.9 | 13.278 | 13.278 | 0.78 | 18.822 | 0 | 0.0041648 | 0 | 0.004661
6025 | 10.5 | 7.5 | 12.81 | 12.81 | 0.78 | 18.69 | 0 | 0.004527 | 0 | 0.0049435
6026 | 10 | 8 | 12.42 | 12.42 | 0.78 | 18.58 | 0 | 0.0048288 | 0 | 0.0051789
6027 | 10 | 8 | 12.42 | 12.42 | 0.78 | 18.58 | 0 | 0.0048288 | 0 | 0.0051789
6028 | 10 | 8 | 12.42 | 12.42 | 0.78 | 18.58 | 0 | 0.0048288 | 0 | 0.0051789
6029 | 10 | 8 | 12.42 | 12.42 | 0.78 | 18.58 | 0 | 0.0048288 | 0 | 0.0051789
6030 | 10.2 | 7.8 | 12.576 | 12.576 | 0.78 | 18.624 | 0 | 0.0047081 | 0 | 0.0050847
6031 | 10.4 | 7.6 | 12.732 | 12.732 | 0.78 | 18.668 | 0 | 0.0045874 | 0 | 0.0049906
6032 | 10.6 | 7.4 | 12.888 | 12.888 | 0.78 | 18.712 | 0 | 0.0044666 | 0 | 0.0048964
6033 | 11.4 | 6.6 | 13.512 | 13.512 | 0.78 | 18.888 | 0 | 0.0039838 | 0 | 0.0045198
6034 | 12.2 | 5.8 | 14.136 | 14.136 | 0.78 | 19.064 | 0 | 0.0035009 | 0 | 0.0041431
6035 | 13 | 5 | 14.76 | 14.76 | 0.78 | 19.24 | 0 | 0.003018 | 0 | 0.0037665
6036 | 13.2 | 4.8 | 14.916 | 14.916 | 0.78 | 19.284 | 0 | 0.0028973 | 0 | 0.0036723
6037 | 13.4 | 4.6 | 15.072 | 15.072 | 0.78 | 19.328 | 0 | 0.0027766 | 0 | 0.0035781
6038 | 13.6 | 4.4 | 15.228 | 15.228 | 0.78 | 19.372 | 0 | 0.0026558 | 0 | 0.003484
6039 | 13.5 | 4.5 | 15.15 | 15.15 | 0.78 | 19.35 | 0 | 0.0027162 | 0 | 0.0035311
6040 | 13.5 | 4.5 | 15.15 | 15.15 | 0.78 | 19.35 | 0 | 0.0027162 | 0 | 0.0035311
6041 | 13.4 | 4.6 | 15.072 | 15.072 | 0.78 | 19.328 | 0 | 0.0027766 | 0 | 0.0035781
6042 | 12.5 | 5.5 | 14.37 | 14.37 | 0.78 | 19.13 | 0 | 0.0033198 | 0 | 0.0040019
6043 | 11.5 | 6.5 | 13.59 | 13.59 | 0.78 | 18.91 | 0 | 0.0039234 | 0 | 0.0044727
6044 | 10.6 | 7.4 | 12.888 | 12.888 | 0.78 | 18.712 | 0 | 0.0044666 | 0 | 0.0048964
6045 | 10.7 | 7.3 | 12.966 | 12.966 | 0.78 | 18.734 | 0 | 0.0044063 | 0 | 0.0048493
6046 | 10.7 | 7.3 | 12.966 | 12.966 | 0.78 | 18.734 | 0 | 0.0044063 | 0 | 0.0048493
6047 | 10.8 | 7.2 | 13.044 | 13.044 | 0.78 | 18.756 | 0 | 0.0043459 | 0 | 0.0048022
6048 | 10.5 | 7.5 | 12.81 | 12.81 | 0.78 | 18.69 | 0 | 0.004527 | 0 | 0.0049435
6049 | 10.3 | 7.7 | 12.654 | 12.654 | 0.78 | 18.646 | 0 | 0.0046477 | 0 | 0.0050376
6050 | 10 | 8 | 12.42 | 12.42 | 0.78 | 18.58 | 0 | 0.0048288 | 0 | 0.0051789
6051 | 10.1 | 7.9 | 12.498 | 12.498 | 0.78 | 18.602 | 0 | 0.0047684 | 0 | 0.0051318
6052 | 10.3 | 7.7 | 12.654 | 12.654 | 0.78 | 18.646 | 0 | 0.0046477 | 0 | 0.0050376
6053 | 10.4 | 7.6 | 12.732 | 12.732 | 0.78 | 18.668 | 0 | 0.0045874 | 0 | 0.0049906
6054 | 11 | 7 | 13.2 | 13.2 | 0.78 | 18.8 | 0 | 0.0042252 | 0 | 0.0047081
6055 | 11.6 | 6.4 | 13.668 | 13.668 | 0.78 | 18.932 | 0 | 0.003863 | 0 | 0.0044256
6056 | 12.2 | 5.8 | 14.136 | 14.136 | 0.78 | 19.064 | 0 | 0.0035009 | 0 | 0.0041431
6057 | 12.6 | 5.4 | 14.448 | 14.448 | 0.78 | 19.152 | 0 | 0.0032594 | 0 | 0.0039548
6058 | 13.1 | 4.9 | 14.838 | 14.838 | 0.78 | 19.262 | 0 | 0.0029576 | 0 | 0.0037194
6059 | 13.5 | 4.5 | 15.15 | 15.15 | 0.78 | 19.35 | 0 | 0.0027162 | 0 | 0.0035311
6060 | 13.9 | 4.1 | 15.462 | 15.462 | 0.78 | 19.438 | 0 | 0.0024748 | 0 | 0.0033427
6061 | 14.2 | 3.8 | 15.696 | 15.696 | 0.78 | 19.504 | 0 | 0.0022937 | 0 | 0.0032015
6062 | 14.6 | 3.4 | 16.008 | 16.008 | 0.78 | 19.592 | 0 | 0.0020522 | 0 | 0.0030132
6063 | 14 | 4 | 15.54 | 15.54 | 0.78 | 19.46 | 0 | 0.0024144 | 0 | 0.0032957
6064 | 13.3 | 4.7 | 14.994 | 14.994 | 0.78 | 19.306 | 0 | 0.0028369 | 0 | 0.0036252
6065 | 12.7 | 5.3 | 14.526 | 14.526 | 0.78 | 19.174 | 0 | 0.0031991 | 0 | 0.0039077
6066 | 12.5 | 5.5 | 14.37 | 14.37 | 0.78 | 19.13 | 0 | 0.0033198 | 0 | 0.0040019
6067 | 12.4 | 5.6 | 14.292 | 14.292 | 0.78 | 19.108 | 0 | 0.0033802 | 0 | 0.0040489
6068 | 12.2 | 5.8 | 14.136 | 14.136 | 0.78 | 19.064 | 0 | 0.0035009 | 0 | 0.0041431
6069 | 12 | 6 | 13.98 | 13.98 | 0.78 | 19.02 | 0 | 0.0036216 | 0 | 0.0042373
6070 | 11.8 | 6.2 | 13.824 | 13.824 | 0.78 | 18.976 | 0 | 0.0037423 | 0 | 0.0043314
6071 | 11.6 | 6.4 | 13.668 | 13.668 | 0.78 | 18.932 | 0 | 0.003863 | 0 | 0.0044256
6072 | 11.6 | 6.4 | 13.668 | 13.668 | 0.78 | 18.932 | 0 | 0.003863 | 0 | 0.0044256
6073 | 11.5 | 6.5 | 13.59 | 13.59 | 0.78 | 18.91 | 0 | 0.0039234 | 0 | 0.0044727
6074 | 11.5 | 6.5 | 13.59 | 13.59 | 0.78 | 18.91 | 0 | 0.0039234 | 0 | 0.0044727
6075 | 11.4 | 6.6 | 13.512 | 13.512 | 0.78 | 18.888 | 0 | 0.0039838 | 0 | 0.0045198
6076 | 11.3 | 6.7 | 13.434 | 13.434 | 0.78 | 18.866 | 0 | 0.0040441 | 0 | 0.0045668
6077 | 11.2 | 6.8 | 13.356 | 13.356 | 0.78 | 18.844 | 0 | 0.0041045 | 0 | 0.0046139
6078 | 11.2 | 6.8 | 13.356 | 13.356 | 0.78 | 18.844 | 0 | 0.0041045 | 0 | 0.0046139
6079 | 11.1 | 6.9 | 13.278 | 13.278 | 0.78 | 18.822 | 0 | 0.0041648 | 0 | 0.004661
6080 | 11.1 | 6.9 | 13.278 | 13.278 | 0.78 | 18.822 | 0 | 0.0041648 | 0 | 0.004661
6081 | 11.9 | 6.1 | 13.902 | 13.902 | 0.78 | 18.998 | 0 | 0.003682 | 0 | 0.0042844
6082 | 12.6 | 5.4 | 14.448 | 14.448 | 0.78 | 19.152 | 0 | 0.0032594 | 0 | 0.0039548
6083 | 13.4 | 4.6 | 15.072 | 15.072 | 0.78 | 19.328 | 0 | 0.0027766 | 0 | 0.0035781
6084 | 14.8 | 3.2 | 16.164 | 16.164 | 0.78 | 19.636 | 0 | 0.0019315 | 0 | 0.002919
6085 | 16.3 | 1.7 | 17.334 | 17.334 | 0.78 | 19.966 | 0 | 0.0010261 | 0 | 0.0022128
6086 | 17.7 | 0.3 | 18.426 | 18.426 | 0.78 | 20.274 | 0 | 0.00018108 | 0 | 0.0015537
6087 | 17.5 | 0.5 | 18.27 | 18.27 | 0.78 | 20.23 | 0 | 0.0003018 | 0 | 0.0016478
6088 | 17.4 | 0.6 | 18.192 | 18.192 | 0.78 | 20.208 | 0 | 0.00036216 | 0 | 0.0016949
6089 | 17.2 | 0.8 | 18.036 | 18.036 | 0.78 | 20.164 | 0 | 0.00048288 | 0 | 0.0017891
6090 | 15.7 | 2.3 | 16.866 | 16.866 | 0.78 | 19.834 | 0 | 0.0013883 | 0 | 0.0024953
6091 | 14.3 | 3.7 | 15.774 | 15.774 | 0.78 | 19.526 | 0 | 0.0022333 | 0 | 0.0031544
6092 | 12.8 | 5.2 | 14.604 | 14.604 | 0.78 | 19.196 | 0 | 0.0031387 | 0 | 0.0038606
6093 | 11.6 | 6.4 | 13.668 | 13.668 | 0.78 | 18.932 | 0 | 0.003863 | 0 | 0.0044256
6094 | 10.4 | 7.6 | 12.732 | 12.732 | 0.78 | 18.668 | 0 | 0.0045874 | 0 | 0.0049906
6095 | 9.2 | 8.8 | 11.796 | 11.796 | 0.78 | 18.404 | 0 | 0.0053117 | 0 | 0.0055555
6096 | 8.7 | 9.3 | 11.406 | 11.406 | 0.78 | 18.294 | 0 | 0.0056135 | 0 | 0.0057909
6097 | 8.1 | 9.9 | 10.938 | 10.938 | 0.78 | 18.162 | 0 | 0.0059756 | 0 | 0.0060734
6098 | 7.6 | 10.4 | 10.548 | 10.548 | 0.78 | 18.052 | 0 | 0.0062774 | 0 | 0.0063088
6099 | 7.4 | 10.6 | 10.392 | 10.392 | 0.78 | 18.008 | 0 | 0.0063982 | 0 | 0.006403
6100 | 7.3 | 10.7 | 10.314 | 10.314 | 0.78 | 17.986 | 0.014 | 0.0064585 | 8.4504e-06 | 0.0064501
6101 | 7.1 | 10.9 | 10.158 | 10.158 | 0.78 | 17.942 | 0.058 | 0.0065792 | 3.5009e-05 | 0.0065442
6102 | 7.3 | 10.7 | 10.314 | 10.314 | 0.78 | 17.986 | 0.014 | 0.0064585 | 8.4504e-06 | 0.0064501
6103 | 7.5 | 10.5 | 10.47 | 10.47 | 0.78 | 18.03 | 0 | 0.0063378 | 0 | 0.0063559
6104 | 7.7 | 10.3 | 10.626 | 10.626 | 0.78 | 18.074 | 0 | 0.0062171 | 0 | 0.0062617
6105 | 10.1 | 7.9 | 12.498 | 12.498 | 0.78 | 18.602 | 0 | 0.0047684 | 0 | 0.0051318
6106 | 12.4 | 5.6 | 14.292 | 14.292 | 0.78 | 19.108 | 0 | 0.0033802 | 0 | 0.0040489
6107 | 14.8 | 3.2 | 16.164 | 16.164 | 0.78 | 19.636 | 0 | 0.0019315 | 0 | 0.002919
6108 | 14.8 | 3.2 | 16.164 | 16.164 | 0.78 | 19.636 | 0 | 0.0019315 | 0 | 0.002919
6109 | 14.7 | 3.3 | 16.086 | 16.086 | 0.78 | 19.614 | 0 | 0.0019919 | 0 | 0.0029661
6110 | 14.7 | 3.3 | 16.086 | 16.086 | 0.78 | 19.614 | 0 | 0.0019919 | 0 | 0.0029661
6111 | 14.4 | 3.6 | 15.852 | 15.852 | 0.78 | 19.548 | 0 | 0.002173 | 0 | 0.0031073
6112 | 14 | 4 | 15.54 | 15.54 | 0.78 | 19.46 | 0 | 0.0024144 | 0 | 0.0032957
6113 | 13.7 | 4.3 | 15.306 | 15.306 | 0.78 | 19.394 | 0 | 0.0025955 | 0 | 0.0034369
6114 | 13.6 | 4.4 | 15.228 | 15.228 | 0.78 | 19.372 | 0 | 0.0026558 | 0 | 0.003484
6115 | 13.5 | 4.5 | 15.15 | 15.15 | 0.78 | 19.35 | 0 | 0.0027162 | 0 | 0.0035311
6116 | 13.4 | 4.6 | 15.072 | 15.072 | 0.78 | 19.328 | 0 | 0.0027766 | 0 | 0.0035781
6117 | 13.3 | 4.7 | 14.994 | 14.994 | 0.78 | 19.306 | 0 | 0.0028369 | 0 | 0.0036252
6118 | 13.3 | 4.7 | 14.994 | 14.994 | 0.78 | 19.306 | 0 | 0.0028369 | 0 | 0.0036252
6119 | 13.2 | 4.8 | 14.916 | 14.916 | 0.78 | 19.284 | 0 | 0.0028973 | 0 | 0.0036723
6120 | 13.4 | 4.6 | 15.072 | 15.072 | 0.78 | 19.328 | 0 | 0.0027766 | 0 | 0.0035781
6121 | 13.5 | 4.5 | 15.15 | 15.15 | 0.78 | 19.35 | 0 | 0.0027162 | 0 | 0.0035311
6122 | 13.7 | 4.3 | 15.306 | 15.306 | 0.78 | 19.394 | 0 | 0.0025955 | 0 | 0.0034369
6123 | 12.9 | 5.1 | 14.682 | 14.682 | 0.78 | 19.218 | 0 | 0.0030784 | 0 | 0.0038135
6124 | 12.1 | 5.9 | 14.058 | 14.058 | 0.78 | 19.042 | 0 | 0.0035612 | 0 | 0.0041902
6125 | 11.3 | 6.7 | 13.434 | 13.434 | 0.78 | 18.866 | 0 | 0.0040441 | 0 | 0.0045668
6126 | 12.1 | 5.9 | 14.058 | 14.058 | 0.78 | 19.042 | 0 | 0.0035612 | 0 | 0.0041902
6127 | 13 | 5 | 14.76 | 14.76 | 0.78 | 19.24 | 0 | 0.003018 | 0 | 0.0037665
6128 | 13.8 | 4.2 | 15.384 | 15.384 | 0.78 | 19.416 | 0 | 0.0025351 | 0 | 0.0033898
6129 | 14.2 | 3.8 | 15.696 | 15.696 | 0.78 | 19.504 | 0 | 0.0022937 | 0 | 0.0032015
6130 | 14.5 | 3.5 | 15.93 | 15.93 | 0.78 | 19.57 | 0 | 0.0021126 | 0 | 0.0030603
6131 | 14.9 | 3.1 | 16.242 | 16.242 | 0.78 | 19.658 | 0 | 0.0018712 | 0 | 0.0028719
6132 | 15.6 | 2.4 | 16.788 | 16.788 | 0.78 | 19.812 | 0 | 0.0014486 | 0 | 0.0025424
6133 | 16.2 | 1.8 | 17.256 | 17.256 | 0.78 | 19.944 | 0 | 0.0010865 | 0 | 0.0022599
6134 | 16.9 | 1.1 | 17.802 | 17.802 | 0.78 | 20.098 | 0 | 0.00066396 | 0 | 0.0019303
6135 | 16.9 | 1.1 | 17.802 | 17.802 | 0.78 | 20.098 | 0 | 0.00066396 | 0 | 0.0019303
6136 | 17 | 1 | 17.88 | 17.88 | 0.78 | 20.12 | 0 | 0.0006036 | 0 | 0.0018832
6137 | 17 | 1 | 17.88 | 17.88 | 0.78 | 20.12 | 0 | 0.0006036 | 0 | 0.0018832
6138 | 15.7 | 2.3 | 16.866 | 16.866 | 0.78 | 19.834 | 0 | 0.0013883 | 0 | 0.0024953
6139 | 14.5 | 3.5 | 15.93 | 15.93 | 0.78 | 19.57 | 0 | 0.0021126 | 0 | 0.0030603
6140 | 13.2 | 4.8 | 14.916 | 14.916 | 0.78 | 19.284 | 0 | 0.0028973 | 0 | 0.0036723
6141 | 12.8 | 5.2 | 14.604 | 14.604 | 0.78 | 19.196 | 0 | 0.0031387 | 0 | 0.0038606
6142 | 12.3 | 5.7 | 14.214 | 14.214 | 0.78 | 19.086 | 0 | 0.0034405 | 0 | 0.004096
6143 | 11.9 | 6.1 | 13.902 | 13.902 | 0.78 | 18.998 | 0 | 0.003682 | 0 | 0.0042844
6144 | 11.7 | 6.3 | 13.746 | 13.746 | 0.78 | 18.954 | 0 | 0.0038027 | 0 | 0.0043785
6145 | 11.5 | 6.5 | 13.59 | 13.59 | 0.78 | 18.91 | 0 | 0.0039234 | 0 | 0.0044727
6146 | 11.3 | 6.7 | 13.434 | 13.434 | 0.78 | 18.866 | 0 | 0.0040441 | 0 | 0.0045668
6147 | 10.3 | 7.7 | 12.654 | 12.654 | 0.78 | 18.646 | 0 | 0.0046477 | 0 | 0.0050376
6148 | 9.4 | 8.6 | 11.952 | 11.952 | 0.78 | 18.448 | 0 | 0.005191 | 0 | 0.0054614
6149 | 8.4 | 9.6 | 11.172 | 11.172 | 0.78 | 18.228 | 0 | 0.0057946 | 0 | 0.0059322
6150 | 9.4 | 8.6 | 11.952 | 11.952 | 0.78 | 18.448 | 0 | 0.005191 | 0 | 0.0054614
6151 | 10.4 | 7.6 | 12.732 | 12.732 | 0.78 | 18.668 | 0 | 0.0045874 | 0 | 0.0049906
6152 | 11.4 | 6.6 | 13.512 | 13.512 | 0.78 | 18.888 | 0 | 0.0039838 | 0 | 0.0045198
6153 | 11.2 | 6.8 | 13.356 | 13.356 | 0.78 | 18.844 | 0 | 0.0041045 | 0 | 0.0046139
6154 | 11.1 | 6.9 | 13.278 | 13.278 | 0.78 | 18.822 | 0 | 0.0041648 | 0 | 0.004661
6155 | 10.9 | 7.1 | 13.122 | 13.122 | 0.78 | 18.778 | 0 | 0.0042856 | 0 | 0.0047552
6156 | 11.8 | 6.2 | 13.824 | 13.824 | 0.78 | 18.976 | 0 | 0.0037423 | 0 | 0.0043314
6157 | 12.6 | 5.4 | 14.448 | 14.448 | 0.78 | 19.152 | 0 | 0.0032594 | 0 | 0.0039548
6158 | 13.5 | 4.5 | 15.15 | 15.15 | 0.78 | 19.35 | 0 | 0.0027162 | 0 | 0.0035311
6159 | 13.1 | 4.9 | 14.838 | 14.838 | 0.78 | 19.262 | 0 | 0.0029576 | 0 | 0.0037194
6160 | 12.8 | 5.2 | 14.604 | 14.604 | 0.78 | 19.196 | 0 | 0.0031387 | 0 | 0.0038606
6161 | 12.4 | 5.6 | 14.292 | 14.292 | 0.78 | 19.108 | 0 | 0.0033802 | 0 | 0.0040489
6162 | 11.8 | 6.2 | 13.824 | 13.824 | 0.78 | 18.976 | 0 | 0.0037423 | 0 | 0.0043314
6163 | 11.1 | 6.9 | 13.278 | 13.278 | 0.78 | 18.822 | 0 | 0.0041648 | 0 | 0.004661
6164 | 10.5 | 7.5 | 12.81 | 12.81 | 0.78 | 18.69 | 0 | 0.004527 | 0 | 0.0049435
6165 | 10.5 | 7.5 | 12.81 | 12.81 | 0.78 | 18.69 | 0 | 0.004527 | 0 | 0.0049435
6166 | 10.4 | 7.6 | 12.732 | 12.732 | 0.78 | 18.668 | 0 | 0.0045874 | 0 | 0.0049906
6167 | 10.4 | 7.6 | 12.732 | 12.732 | 0.78 | 18.668 | 0 | 0.0045874 | 0 | 0.0049906
6168 | 10.5 | 7.5 | 12.81 | 12.81 | 0.78 | 18.69 | 0 | 0.004527 | 0 | 0.0049435
6169 | 10.6 | 7.4 | 12.888 | 12.888 | 0.78 | 18.712 | 0 | 0.0044666 | 0 | 0.0048964
6170 | 10.7 | 7.3 | 12.966 | 12.966 | 0.78 | 18.734 | 0 | 0.0044063 | 0 | 0.0048493
6171 | 10.6 | 7.4 | 12.888 | 12.888 | 0.78 | 18.712 | 0 | 0.0044666 | 0 | 0.0048964
6172 | 10.6 | 7.4 | 12.888 | 12.888 | 0.78 | 18.712 | 0 | 0.0044666 | 0 | 0.0048964
6173 | 10.5 | 7.5 | 12.81 | 12.81 | 0.78 | 18.69 | 0 | 0.004527 | 0 | 0.0049435
6174 | 10.7 | 7.3 | 12.966 | 12.966 | 0.78 | 18.734 | 0 | 0.0044063 | 0 | 0.0048493
6175 | 10.8 | 7.2 | 13.044 | 13.044 | 0.78 | 18.756 | 0 | 0.0043459 | 0 | 0.0048022
6176 | 11 | 7 | 13.2 | 13.2 | 0.78 | 18.8 | 0 | 0.0042252 | 0 | 0.0047081
6177 | 11.8 | 6.2 | 13.824 | 13.824 | 0.78 | 18.976 | 0 | 0.0037423 | 0 | 0.0043314
6178 | 12.7 | 5.3 | 14.526 | 14.526 | 0.78 | 19.174 | 0 | 0.0031991 | 0 | 0.0039077
6179 | 13.5 | 4.5 | 15.15 | 15.15 | 0.78 | 19.35 | 0 | 0.0027162 | 0 | 0.0035311
6180 | 13.9 | 4.1 | 15.462 | 15.462 | 0.78 | 19.438 | 0 | 0.0024748 | 0 | 0.0033427
6181 | 14.3 | 3.7 | 15.774 | 15.774 | 0.78 | 19.526 | 0 | 0.0022333 | 0 | 0.0031544
6182 | 14.7 | 3.3 | 16.086 | 16.086 | 0.78 | 19.614 | 0 | 0.0019919 | 0 | 0.0029661
6183 | 14.8 | 3.2 | 16.164 | 16.164 | 0.78 | 19.636 | 0 | 0.0019315 | 0 | 0.002919
6184 | 15 | 3 | 16.32 | 16.32 | 0.78 | 19.68 | 0 | 0.0018108 | 0 | 0.0028248
6185 | 15.1 | 2.9 | 16.398 | 16.398 | 0.78 | 19.702 | 0 | 0.0017504 | 0 | 0.0027778
6186 | 13.2 | 4.8 | 14.916 | 14.916 | 0.78 | 19.284 | 0 | 0.0028973 | 0 | 0.0036723
6187 | 11.3 | 6.7 | 13.434 | 13.434 | 0.78 | 18.866 | 0 | 0.0040441 | 0 | 0.0045668
6188 | 9.4 | 8.6 | 11.952 | 11.952 | 0.78 | 18.448 | 0 | 0.005191 | 0 | 0.0054614
6189 | 9.1 | 8.9 | 11.718 | 11.718 | 0.78 | 18.382 | 0 | 0.005372 | 0 | 0.0056026
6190 | 8.8 | 9.2 | 11.484 | 11.484 | 0.78 | 18.316 | 0 | 0.0055531 | 0 | 0.0057439
6191 | 8.5 | 9.5 | 11.25 | 11.25 | 0.78 | 18.25 | 0 | 0.0057342 | 0 | 0.0058851
6192 | 8 | 10 | 10.86 | 10.86 | 0.78 | 18.14 | 0 | 0.006036 | 0 | 0.0061205
6193 | 7.4 | 10.6 | 10.392 | 10.392 | 0.78 | 18.008 | 0 | 0.0063982 | 0 | 0.006403
6194 | 6.9 | 11.1 | 10.002 | 10.002 | 0.78 | 17.898 | 0.102 | 0.0067 | 6.1567e-05 | 0.0066384
6195 | 7.9 | 10.1 | 10.782 | 10.782 | 0.78 | 18.118 | 0 | 0.0060964 | 0 | 0.0061676
6196 | 8.9 | 9.1 | 11.562 | 11.562 | 0.78 | 18.338 | 0 | 0.0054928 | 0 | 0.0056968
6197 | 9.9 | 8.1 | 12.342 | 12.342 | 0.78 | 18.558 | 0 | 0.0048892 | 0 | 0.005226
6198 | 10.4 | 7.6 | 12.732 | 12.732 | 0.78 | 18.668 | 0 | 0.0045874 | 0 | 0.0049906
6199 | 10.8 | 7.2 | 13.044 | 13.044 | 0.78 | 18.756 | 0 | 0.0043459 | 0 | 0.0048022
6200 | 11.3 | 6.7 | 13.434 | 13.434 | 0.78 | 18.866 | 0 | 0.0040441 | 0 | 0.0045668
6201 | 12 | 6 | 13.98 | 13.98 | 0.78 | 19.02 | 0 | 0.0036216 | 0 | 0.0042373
6202 | 12.6 | 5.4 | 14.448 | 14.448 | 0.78 | 19.152 | 0 | 0.0032594 | 0 | 0.0039548
6203 | 13.3 | 4.7 | 14.994 | 14.994 | 0.78 | 19.306 | 0 | 0.0028369 | 0 | 0.0036252
6204 | 13.9 | 4.1 | 15.462 | 15.462 | 0.78 | 19.438 | 0 | 0.0024748 | 0 | 0.0033427
6205 | 14.5 | 3.5 | 15.93 | 15.93 | 0.78 | 19.57 | 0 | 0.0021126 | 0 | 0.0030603
6206 | 15.1 | 2.9 | 16.398 | 16.398 | 0.78 | 19.702 | 0 | 0.0017504 | 0 | 0.0027778
6207 | 14.8 | 3.2 | 16.164 | 16.164 | 0.78 | 19.636 | 0 | 0.0019315 | 0 | 0.002919
6208 | 14.4 | 3.6 | 15.852 | 15.852 | 0.78 | 19.548 | 0 | 0.002173 | 0 | 0.0031073
6209 | 14.1 | 3.9 | 15.618 | 15.618 | 0.78 | 19.482 | 0 | 0.002354 | 0 | 0.0032486
6210 | 13.5 | 4.5 | 15.15 | 15.15 | 0.78 | 19.35 | 0 | 0.0027162 | 0 | 0.0035311
6211 | 12.9 | 5.1 | 14.682 | 14.682 | 0.78 | 19.218 | 0 | 0.0030784 | 0 | 0.0038135
6212 | 12.3 | 5.7 | 14.214 | 14.214 | 0.78 | 19.086 | 0 | 0.0034405 | 0 | 0.004096
6213 | 12 | 6 | 13.98 | 13.98 | 0.78 | 19.02 | 0 | 0.0036216 | 0 | 0.0042373
6214 | 11.6 | 6.4 | 13.668 | 13.668 | 0.78 | 18.932 | 0 | 0.003863 | 0 | 0.0044256
6215 | 11.3 | 6.7 | 13.434 | 13.434 | 0.78 | 18.866 | 0 | 0.0040441 | 0 | 0.0045668
6216 | 11.5 | 6.5 | 13.59 | 13.59 | 0.78 | 18.91 | 0 | 0.0039234 | 0 | 0.0044727
6217 | 11.8 | 6.2 | 13.824 | 13.824 | 0.78 | 18.976 | 0 | 0.0037423 | 0 | 0.0043314
6218 | 12 | 6 | 13.98 | 13.98 | 0.78 | 19.02 | 0 | 0.0036216 | 0 | 0.0042373
6219 | 12.2 | 5.8 | 14.136 | 14.136 | 0.78 | 19.064 | 0 | 0.0035009 | 0 | 0.0041431
6220 | 12.5 | 5.5 | 14.37 | 14.37 | 0.78 | 19.13 | 0 | 0.0033198 | 0 | 0.0040019
6221 | 12.7 | 5.3 | 14.526 | 14.526 | 0.78 | 19.174 | 0 | 0.0031991 | 0 | 0.0039077
6222 | 13 | 5 | 14.76 | 14.76 | 0.78 | 19.24 | 0 | 0.003018 | 0 | 0.0037665
6223 | 13.4 | 4.6 | 15.072 | 15.072 | 0.78 | 19.328 | 0 | 0.0027766 | 0 | 0.0035781
6224 | 13.7 | 4.3 | 15.306 | 15.306 | 0.78 | 19.394 | 0 | 0.0025955 | 0 | 0.0034369
6225 | 14.3 | 3.7 | 15.774 | 15.774 | 0.78 | 19.526 | 0 | 0.0022333 | 0 | 0.0031544
6226 | 15 | 3 | 16.32 | 16.32 | 0.78 | 19.68 | 0 | 0.0018108 | 0 | 0.0028248
6227 | 15.6 | 2.4 | 16.788 | 16.788 | 0.78 | 19.812 | 0 | 0.0014486 | 0 | 0.0025424
6228 | 14.9 | 3.1 | 16.242 | 16.242 | 0.78 | 19.658 | 0 | 0.0018712 | 0 | 0.0028719
6229 | 14.1 | 3.9 | 15.618 | 15.618 | 0.78 | 19.482 | 0 | 0.002354 | 0 | 0.0032486
6230 | 13.4 | 4.6 | 15.072 | 15.072 | 0.78 | 19.328 | 0 | 0.0027766 | 0 | 0.0035781
6231 | 13.6 | 4.4 | 15.228 | 15.228 | 0.78 | 19.372 | 0 | 0.0026558 | 0 | 0.003484
6232 | 13.7 | 4.3 | 15.306 | 15.306 | 0.78 | 19.394 | 0 | 0.0025955 | 0 | 0.0034369
6233 | 13.9 | 4.1 | 15.462 | 15.462 | 0.78 | 19.438 | 0 | 0.0024748 | 0 | 0.0033427
6234 | 12.4 | 5.6 | 14.292 | 14.292 | 0.78 | 19.108 | 0 | 0.0033802 | 0 | 0.0040489
6235 | 11 | 7 | 13.2 | 13.2 | 0.78 | 18.8 | 0 | 0.0042252 | 0 | 0.0047081
6236 | 9.5 | 8.5 | 12.03 | 12.03 | 0.78 | 18.47 | 0 | 0.0051306 | 0 | 0.0054143
6237 | 9.8 | 8.2 | 12.264 | 12.264 | 0.78 | 18.536 | 0 | 0.0049495 | 0 | 0.005273
6238 | 10.1 | 7.9 | 12.498 | 12.498 | 0.78 | 18.602 | 0 | 0.0047684 | 0 | 0.0051318
6239 | 10.4 | 7.6 | 12.732 | 12.732 | 0.78 | 18.668 | 0 | 0.0045874 | 0 | 0.0049906
6240 | 9.9 | 8.1 | 12.342 | 12.342 | 0.78 | 18.558 | 0 | 0.0048892 | 0 | 0.005226
6241 | 9.3 | 8.7 | 11.874 | 11.874 | 0.78 | 18.426 | 0 | 0.0052513 | 0 | 0.0055085
6242 | 8.8 | 9.2 | 11.484 | 11.484 | 0.78 | 18.316 | 0 | 0.0055531 | 0 | 0.0057439
6243 | 7.9 | 10.1 | 10.782 | 10.782 | 0.78 | 18.118 | 0 | 0.0060964 | 0 | 0.0061676
6244 | 7.1 | 10.9 | 10.158 | 10.158 | 0.78 | 17.942 | 0.058 | 0.0065792 | 3.5009e-05 | 0.0065442
6245 | 6.2 | 11.8 | 9.456 | 9.456 | 0.78 | 17.744 | 0.256 | 0.0071225 | 0.00015452 | 0.006968
6246 | 6.6 | 11.4 | 9.768 | 9.768 | 0.78 | 17.832 | 0.168 | 0.006881 | 0.0001014 | 0.0067796
6247 | 7 | 11 | 10.08 | 10.08 | 0.78 | 17.92 | 0.08 | 0.0066396 | 4.8288e-05 | 0.0065913
6248 | 7.4 | 10.6 | 10.392 | 10.392 | 0.78 | 18.008 | 0 | 0.0063982 | 0 | 0.006403
6249 | 7.5 | 10.5 | 10.47 | 10.47 | 0.78 | 18.03 | 0 | 0.0063378 | 0 | 0.0063559
6250 | 7.6 | 10.4 | 10.548 | 10.548 | 0.78 | 18.052 | 0 | 0.0062774 | 0 | 0.0063088
6251 | 7.7 | 10.3 | 10.626 | 10.626 | 0.78 | 18.074 | 0 | 0.0062171 | 0 | 0.0062617
6252 | 7.7 | 10.3 | 10.626 | 10.626 | 0.78 | 18.074 | 0 | 0.0062171 | 0 | 0.0062617
6253 | 7.8 | 10.2 | 10.704 | 10.704 | 0.78 | 18.096 | 0 | 0.0061567 | 0 | 0.0062147
6254 | 7.8 | 10.2 | 10.704 | 10.704 | 0.78 | 18.096 | 0 | 0.0061567 | 0 | 0.0062147
6255 | 8 | 10 | 10.86 | 10.86 | 0.78 | 18.14 | 0 | 0.006036 | 0 | 0.0061205
6256 | 8.1 | 9.9 | 10.938 | 10.938 | 0.78 | 18.162 | 0 | 0.0059756 | 0 | 0.0060734
6257 | 8.3 | 9.7 | 11.094 | 11.094 | 0.78 | 18.206 | 0 | 0.0058549 | 0 | 0.0059793
6258 | 7.4 | 10.6 | 10.392 | 10.392 | 0.78 | 18.008 | 0 | 0.0063982 | 0 | 0.006403
6259 | 6.5 | 11.5 | 9.69 | 9.69 | 0.78 | 17.81 | 0.19 | 0.0069414 | 0.00011468 | 0.0068267
6260 | 5.6 | 12.4 | 8.988 | 8.988 | 0.78 | 17.612 | 0.388 | 0.0074846 | 0.0002342 | 0.0072504
6261 | 5.3 | 12.7 | 8.754 | 8.754 | 0.78 | 17.546 | 0.454 | 0.0076657 | 0.00027403 | 0.0073917
6262 | 5.1 | 12.9 | 8.598 | 8.598 | 0.78 | 17.502 | 0.498 | 0.0077864 | 0.00030059 | 0.0074858
6263 | 4.8 | 13.2 | 8.364 | 8.364 | 0.78 | 17.436 | 0.564 | 0.0079675 | 0.00034043 | 0.0076271
6264 | 4.8 | 13.2 | 8.364 | 8.364 | 0.78 | 17.436 | 0.564 | 0.0079675 | 0.00034043 | 0.0076271
6265 | 4.7 | 13.3 | 8.286 | 8.286 | 0.78 | 17.414 | 0.586 | 0.0080279 | 0.00035371 | 0.0076742
6266 | 4.7 | 13.3 | 8.286 | 8.286 | 0.78 | 17.414 | 0.586 | 0.0080279 | 0.00035371 | 0.0076742
6267 | 4.2 | 13.8 | 7.896 | 7.896 | 0.78 | 17.304 | 0.696 | 0.0083297 | 0.00042011 | 0.0079096
6268 | 3.7 | 14.3 | 7.506 | 7.506 | 0.78 | 17.194 | 0.806 | 0.0086315 | 0.0004865 | 0.008145
6269 | 3.2 | 14.8 | 7.116 | 7.116 | 0.78 | 17.084 | 0.916 | 0.0089333 | 0.0005529 | 0.0083804
6270 | 3.8 | 14.2 | 7.584 | 7.584 | 0.78 | 17.216 | 0.784 | 0.0085711 | 0.00047322 | 0.0080979
6271 | 4.4 | 13.6 | 8.052 | 8.052 | 0.78 | 17.348 | 0.652 | 0.008209 | 0.00039355 | 0.0078154
6272 | 5 | 13 | 8.52 | 8.52 | 0.78 | 17.48 | 0.52 | 0.0078468 | 0.00031387 | 0.0075329
6273 | 6.5 | 11.5 | 9.69 | 9.69 | 0.78 | 17.81 | 0.19 | 0.0069414 | 0.00011468 | 0.0068267
6274 | 7.9 | 10.1 | 10.782 | 10.782 | 0.78 | 18.118 | 0 | 0.0060964 | 0 | 0.0061676
6275 | 9.4 | 8.6 | 11.952 | 11.952 | 0.78 | 18.448 | 0 | 0.005191 | 0 | 0.0054614
6276 | 9.8 | 8.2 | 12.264 | 12.264 | 0.78 | 18.536 | 0 | 0.0049495 | 0 | 0.005273
6277 | 10.3 | 7.7 | 12.654 | 12.654 | 0.78 | 18.646 | 0 | 0.0046477 | 0 | 0.0050376
6278 | 10.7 | 7.3 | 12.966 | 12.966 | 0.78 | 18.734 | 0 | 0.0044063 | 0 | 0.0048493
6279 | 10.6 | 7.4 | 12.888 | 12.888 | 0.78 | 18.712 | 0 | 0.0044666 | 0 | 0.0048964
6280 | 10.5 | 7.5 | 12.81 | 12.81 | 0.78 | 18.69 | 0 | 0.004527 | 0 | 0.0049435
6281 | 10.4 | 7.6 | 12.732 | 12.732 | 0.78 | 18.668 | 0 | 0.0045874 | 0 | 0.0049906
6282 | 9.5 | 8.5 | 12.03 | 12.03 | 0.78 | 18.47 | 0 | 0.0051306 | 0 | 0.0054143
6283 | 8.5 | 9.5 | 11.25 | 11.25 | 0.78 | 18.25 | 0 | 0.0057342 | 0 | 0.0058851
6284 | 7.6 | 10.4 | 10.548 | 10.548 | 0.78 | 18.052 | 0 | 0.0062774 | 0 | 0.0063088
6285 | 6.7 | 11.3 | 9.846 | 9.846 | 0.78 | 17.854 | 0.146 | 0.0068207 | 8.8126e-05 | 0.0067326
6286 | 5.8 | 12.2 | 9.144 | 9.144 | 0.78 | 17.656 | 0.344 | 0.0073639 | 0.00020764 | 0.0071563
6287 | 4.9 | 13.1 | 8.442 | 8.442 | 0.78 | 17.458 | 0.542 | 0.0079072 | 0.00032715 | 0.00758
6288 | 4.4 | 13.6 | 8.052 | 8.052 | 0.78 | 17.348 | 0.652 | 0.008209 | 0.00039355 | 0.0078154
6289 | 3.9 | 14.1 | 7.662 | 7.662 | 0.78 | 17.238 | 0.762 | 0.0085108 | 0.00045994 | 0.0080508
6290 | 3.4 | 14.6 | 7.272 | 7.272 | 0.78 | 17.128 | 0.872 | 0.0088126 | 0.00052634 | 0.0082862
6291 | 3.1 | 14.9 | 7.038 | 7.038 | 0.78 | 17.062 | 0.938 | 0.0089936 | 0.00056618 | 0.0084275
6292 | 2.7 | 15.3 | 6.726 | 6.726 | 0.78 | 16.974 | 1.026 | 0.0092351 | 0.00061929 | 0.0086158
6293 | 2.4 | 15.6 | 6.492 | 6.492 | 0.78 | 16.908 | 1.092 | 0.0094162 | 0.00065913 | 0.008757
6294 | 3 | 15 | 6.96 | 6.96 | 0.78 | 17.04 | 0.96 | 0.009054 | 0.00057946 | 0.0084745
6295 | 3.7 | 14.3 | 7.506 | 7.506 | 0.78 | 17.194 | 0.806 | 0.0086315 | 0.0004865 | 0.008145
6296 | 4.3 | 13.7 | 7.974 | 7.974 | 0.78 | 17.326 | 0.674 | 0.0082693 | 0.00040683 | 0.0078625
6297 | 6.1 | 11.9 | 9.378 | 9.378 | 0.78 | 17.722 | 0.278 | 0.0071828 | 0.0001678 | 0.007015
6298 | 7.8 | 10.2 | 10.704 | 10.704 | 0.78 | 18.096 | 0 | 0.0061567 | 0 | 0.0062147
6299 | 9.6 | 8.4 | 12.108 | 12.108 | 0.78 | 18.492 | 0 | 0.0050702 | 0 | 0.0053672
6300 | 9.8 | 8.2 | 12.264 | 12.264 | 0.78 | 18.536 | 0 | 0.0049495 | 0 | 0.005273
6301 | 10 | 8 | 12.42 | 12.42 | 0.78 | 18.58 | 0 | 0.0048288 | 0 | 0.0051789
6302 | 10.2 | 7.8 | 12.576 | 12.576 | 0.78 | 18.624 | 0 | 0.0047081 | 0 | 0.0050847
6303 | 10 | 8 | 12.42 | 12.42 | 0.78 | 18.58 | 0 | 0.0048288 | 0 | 0.0051789
6304 | 9.7 | 8.3 | 12.186 | 12.186 | 0.78 | 18.514 | 0 | 0.0050099 | 0 | 0.0053201
6305 | 9.5 | 8.5 | 12.03 | 12.03 | 0.78 | 18.47 | 0 | 0.0051306 | 0 | 0.0054143
6306 | 8.3 | 9.7 | 11.094 | 11.094 | 0.78 | 18.206 | 0 | 0.0058549 | 0 | 0.0059793
6307 | 7.1 | 10.9 | 10.158 | 10.158 | 0.78 | 17.942 | 0.058 | 0.0065792 | 3.5009e-05 | 0.0065442
6308 | 5.9 | 12.1 | 9.222 | 9.222 | 0.78 | 17.678 | 0.322 | 0.0073036 | 0.00019436 | 0.0071092
6309 | 6.2 | 11.8 | 9.456 | 9.456 | 0.78 | 17.744 | 0.256 | 0.0071225 | 0.00015452 | 0.006968
6310 | 6.5 | 11.5 | 9.69 | 9.69 | 0.78 | 17.81 | 0.19 | 0.0069414 | 0.00011468 | 0.0068267
6311 | 6.8 | 11.2 | 9.924 | 9.924 | 0.78 | 17.876 | 0.124 | 0.0067603 | 7.4846e-05 | 0.0066855
6312 | 6.8 | 11.2 | 9.924 | 9.924 | 0.78 | 17.876 | 0.124 | 0.0067603 | 7.4846e-05 | 0.0066855
6313 | 6.7 | 11.3 | 9.846 | 9.846 | 0.78 | 17.854 | 0.146 | 0.0068207 | 8.8126e-05 | 0.0067326
6314 | 6.7 | 11.3 | 9.846 | 9.846 | 0.78 | 17.854 | 0.146 | 0.0068207 | 8.8126e-05 | 0.0067326
6315 | 6.1 | 11.9 | 9.378 | 9.378 | 0.78 | 17.722 | 0.278 | 0.0071828 | 0.0001678 | 0.007015
6316 | 5.6 | 12.4 | 8.988 | 8.988 | 0.78 | 17.612 | 0.388 | 0.0074846 | 0.0002342 | 0.0072504
6317 | 5 | 13 | 8.52 | 8.52 | 0.78 | 17.48 | 0.52 | 0.0078468 | 0.00031387 | 0.0075329
6318 | 5.6 | 12.4 | 8.988 | 8.988 | 0.78 | 17.612 | 0.388 | 0.0074846 | 0.0002342 | 0.0072504
6319 | 6.2 | 11.8 | 9.456 | 9.456 | 0.78 | 17.744 | 0.256 | 0.0071225 | 0.00015452 | 0.006968
6320 | 6.8 | 11.2 | 9.924 | 9.924 | 0.78 | 17.876 | 0.124 | 0.0067603 | 7.4846e-05 | 0.0066855
6321 | 7.5 | 10.5 | 10.47 | 10.47 | 0.78 | 18.03 | 0 | 0.0063378 | 0 | 0.0063559
6322 | 8.2 | 9.8 | 11.016 | 11.016 | 0.78 | 18.184 | 0 | 0.0059153 | 0 | 0.0060263
6323 | 8.9 | 9.1 | 11.562 | 11.562 | 0.78 | 18.338 | 0 | 0.0054928 | 0 | 0.0056968
6324 | 9.6 | 8.4 | 12.108 | 12.108 | 0.78 | 18.492 | 0 | 0.0050702 | 0 | 0.0053672
6325 | 10.2 | 7.8 | 12.576 | 12.576 | 0.78 | 18.624 | 0 | 0.0047081 | 0 | 0.0050847
6326 | 10.9 | 7.1 | 13.122 | 13.122 | 0.78 | 18.778 | 0 | 0.0042856 | 0 | 0.0047552
6327 | 11.2 | 6.8 | 13.356 | 13.356 | 0.78 | 18.844 | 0 | 0.0041045 | 0 | 0.0046139
6328 | 11.4 | 6.6 | 13.512 | 13.512 | 0.78 | 18.888 | 0 | 0.0039838 | 0 | 0.0045198
6329 | 11.7 | 6.3 | 13.746 | 13.746 | 0.78 | 18.954 | 0 | 0.0038027 | 0 | 0.0043785
6330 | 11.1 | 6.9 | 13.278 | 13.278 | 0.78 | 18.822 | 0 | 0.0041648 | 0 | 0.004661
6331 | 10.5 | 7.5 | 12.81 | 12.81 | 0.78 | 18.69 | 0 | 0.004527 | 0 | 0.0049435
6332 | 9.9 | 8.1 | 12.342 | 12.342 | 0.78 | 18.558 | 0 | 0.0048892 | 0 | 0.005226
6333 | 9.8 | 8.2 | 12.264 | 12.264 | 0.78 | 18.536 | 0 | 0.0049495 | 0 | 0.005273
6334 | 9.8 | 8.2 | 12.264 | 12.264 | 0.78 | 18.536 | 0 | 0.0049495 | 0 | 0.005273
6335 | 9.7 | 8.3 | 12.186 | 12.186 | 0.78 | 18.514 | 0 | 0.0050099 | 0 | 0.0053201
6336 | 9.4 | 8.6 | 11.952 | 11.952 | 0.78 | 18.448 | 0 | 0.005191 | 0 | 0.0054614
6337 | 9.2 | 8.8 | 11.796 | 11.796 | 0.78 | 18.404 | 0 | 0.0053117 | 0 | 0.0055555
6338 | 8.9 | 9.1 | 11.562 | 11.562 | 0.78 | 18.338 | 0 | 0.0054928 | 0 | 0.0056968
6339 | 8.8 | 9.2 | 11.484 | 11.484 | 0.78 | 18.316 | 0 | 0.0055531 | 0 | 0.0057439
6340 | 8.8 | 9.2 | 11.484 | 11.484 | 0.78 | 18.316 | 0 | 0.0055531 | 0 | 0.0057439
6341 | 8.7 | 9.3 | 11.406 | 11.406 | 0.78 | 18.294 | 0 | 0.0056135 | 0 | 0.0057909
6342 | 8.9 | 9.1 | 11.562 | 11.562 | 0.78 | 18.338 | 0 | 0.0054928 | 0 | 0.0056968
6343 | 9.2 | 8.8 | 11.796 | 11.796 | 0.78 | 18.404 | 0 | 0.0053117 | 0 | 0.0055555
6344 | 9.4 | 8.6 | 11.952 | 11.952 | 0.78 | 18.448 | 0 | 0.005191 | 0 | 0.0054614
6345 | 9.4 | 8.6 | 11.952 | 11.952 | 0.78 | 18.448 | 0 | 0.005191 | 0 | 0.0054614
6346 | 9.4 | 8.6 | 11.952 | 11.952 | 0.78 | 18.448 | 0 | 0.005191 | 0 | 0.0054614
6347 | 9.4 | 8.6 | 11.952 | 11.952 | 0.78 | 18.448 | 0 | 0.005191 | 0 | 0.0054614
6348 | 9.8 | 8.2 | 12.264 | 12.264 | 0.78 | 18.536 | 0 | 0.0049495 | 0 | 0.005273
6349 | 10.3 | 7.7 | 12.654 | 12.654 | 0.78 | 18.646 | 0 | 0.0046477 | 0 | 0.0050376
6350 | 10.7 | 7.3 | 12.966 | 12.966 | 0.78 | 18.734 | 0 | 0.0044063 | 0 | 0.0048493
6351 | 10.5 | 7.5 | 12.81 | 12.81 | 0.78 | 18.69 | 0 | 0.004527 | 0 | 0.0049435
6352 | 10.2 | 7.8 | 12.576 | 12.576 | 0.78 | 18.624 | 0 | 0.0047081 | 0 | 0.0050847
6353 | 10 | 8 | 12.42 | 12.42 | 0.78 | 18.58 | 0 | 0.0048288 | 0 | 0.0051789
6354 | 8.4 | 9.6 | 11.172 | 11.172 | 0.78 | 18.228 | 0 | 0.0057946 | 0 | 0.0059322
6355 | 6.7 | 11.3 | 9.846 | 9.846 | 0.78 | 17.854 | 0.146 | 0.0068207 | 8.8126e-05 | 0.0067326
6356 | 5.1 | 12.9 | 8.598 | 8.598 | 0.78 | 17.502 | 0.498 | 0.0077864 | 0.00030059 | 0.0074858
6357 | 4.5 | 13.5 | 8.13 | 8.13 | 0.78 | 17.37 | 0.63 | 0.0081486 | 0.00038027 | 0.0077683
6358 | 3.9 | 14.1 | 7.662 | 7.662 | 0.78 | 17.238 | 0.762 | 0.0085108 | 0.00045994 | 0.0080508
6359 | 3.3 | 14.7 | 7.194 | 7.194 | 0.78 | 17.106 | 0.894 | 0.0088729 | 0.00053962 | 0.0083333
6360 | 2.8 | 15.2 | 6.804 | 6.804 | 0.78 | 16.996 | 1.004 | 0.0091747 | 0.00060601 | 0.0085687
6361 | 2.4 | 15.6 | 6.492 | 6.492 | 0.78 | 16.908 | 1.092 | 0.0094162 | 0.00065913 | 0.008757
6362 | 1.9 | 16.1 | 6.102 | 6.102 | 0.78 | 16.798 | 1.202 | 0.009718 | 0.00072553 | 0.0089924
6363 | 2.9 | 15.1 | 6.882 | 6.882 | 0.78 | 17.018 | 0.982 | 0.0091144 | 0.00059274 | 0.0085216
6364 | 4 | 14 | 7.74 | 7.74 | 0.78 | 17.26 | 0.74 | 0.0084504 | 0.00044666 | 0.0080037
6365 | 5 | 13 | 8.52 | 8.52 | 0.78 | 17.48 | 0.52 | 0.0078468 | 0.00031387 | 0.0075329
6366 | 6.1 | 11.9 | 9.378 | 9.378 | 0.78 | 17.722 | 0.278 | 0.0071828 | 0.0001678 | 0.007015
6367 | 7.3 | 10.7 | 10.314 | 10.314 | 0.78 | 17.986 | 0.014 | 0.0064585 | 8.4504e-06 | 0.0064501
6368 | 8.4 | 9.6 | 11.172 | 11.172 | 0.78 | 18.228 | 0 | 0.0057946 | 0 | 0.0059322
6369 | 7.8 | 10.2 | 10.704 | 10.704 | 0.78 | 18.096 | 0 | 0.0061567 | 0 | 0.0062147
6370 | 7.3 | 10.7 | 10.314 | 10.314 | 0.78 | 17.986 | 0.014 | 0.0064585 | 8.4504e-06 | 0.0064501
6371 | 6.7 | 11.3 | 9.846 | 9.846 | 0.78 | 17.854 | 0.146 | 0.0068207 | 8.8126e-05 | 0.0067326
6372 | 7.3 | 10.7 | 10.314 | 10.314 | 0.78 | 17.986 | 0.014 | 0.0064585 | 8.4504e-06 | 0.0064501
6373 | 7.9 | 10.1 | 10.782 | 10.782 | 0.78 | 18.118 | 0 | 0.0060964 | 0 | 0.0061676
6374 | 8.5 | 9.5 | 11.25 | 11.25 | 0.78 | 18.25 | 0 | 0.0057342 | 0 | 0.0058851
6375 | 8.4 | 9.6 | 11.172 | 11.172 | 0.78 | 18.228 | 0 | 0.0057946 | 0 | 0.0059322
6376 | 8.2 | 9.8 | 11.016 | 11.016 | 0.78 | 18.184 | 0 | 0.0059153 | 0 | 0.0060263
6377 | 8.1 | 9.9 | 10.938 | 10.938 | 0.78 | 18.162 | 0 | 0.0059756 | 0 | 0.0060734
6378 | 7.2 | 10.8 | 10.236 | 10.236 | 0.78 | 17.964 | 0.036 | 0.0065189 | 2.173e-05 | 0.0064972
6379 | 6.4 | 11.6 | 9.612 | 9.612 | 0.78 | 17.788 | 0.212 | 0.0070018 | 0.00012796 | 0.0068738
6380 | 5.5 | 12.5 | 8.91 | 8.91 | 0.78 | 17.59 | 0.41 | 0.007545 | 0.00024748 | 0.0072975
6381 | 5 | 13 | 8.52 | 8.52 | 0.78 | 17.48 | 0.52 | 0.0078468 | 0.00031387 | 0.0075329
6382 | 4.5 | 13.5 | 8.13 | 8.13 | 0.78 | 17.37 | 0.63 | 0.0081486 | 0.00038027 | 0.0077683
6383 | 4 | 14 | 7.74 | 7.74 | 0.78 | 17.26 | 0.74 | 0.0084504 | 0.00044666 | 0.0080037
6384 | 3.9 | 14.1 | 7.662 | 7.662 | 0.78 | 17.238 | 0.762 | 0.0085108 | 0.00045994 | 0.0080508
6385 | 3.7 | 14.3 | 7.506 | 7.506 | 0.78 | 17.194 | 0.806 | 0.0086315 | 0.0004865 | 0.008145
6386 | 3.6 | 14.4 | 7.428 | 7.428 | 0.78 | 17.172 | 0.828 | 0.0086918 | 0.00049978 | 0.0081921
6387 | 3.2 | 14.8 | 7.116 | 7.116 | 0.78 | 17.084 | 0.916 | 0.0089333 | 0.0005529 | 0.0083804
6388 | 2.9 | 15.1 | 6.882 | 6.882 | 0.78 | 17.018 | 0.982 | 0.0091144 | 0.00059274 | 0.0085216
6389 | 2.5 | 15.5 | 6.57 | 6.57 | 0.78 | 16.93 | 1.07 | 0.0093558 | 0.00064585 | 0.0087099
6390 | 3 | 15 | 6.96 | 6.96 | 0.78 | 17.04 | 0.96 | 0.009054 | 0.00057946 | 0.0084745
6391 | 3.4 | 14.6 | 7.272 | 7.272 | 0.78 | 17.128 | 0.872 | 0.0088126 | 0.00052634 | 0.0082862
6392 | 3.9 | 14.1 | 7.662 | 7.662 | 0.78 | 17.238 | 0.762 | 0.0085108 | 0.00045994 | 0.0080508
6393 | 5.2 | 12.8 | 8.676 | 8.676 | 0.78 | 17.524 | 0.476 | 0.0077261 | 0.00028731 | 0.0074388
6394 | 6.6 | 11.4 | 9.768 | 9.768 | 0.78 | 17.832 | 0.168 | 0.006881 | 0.0001014 | 0.0067796
6395 | 7.9 | 10.1 | 10.782 | 10.782 | 0.78 | 18.118 | 0 | 0.0060964 | 0 | 0.0061676
6396 | 8.5 | 9.5 | 11.25 | 11.25 | 0.78 | 18.25 | 0 | 0.0057342 | 0 | 0.0058851
6397 | 9.2 | 8.8 | 11.796 | 11.796 | 0.78 | 18.404 | 0 | 0.0053117 | 0 | 0.0055555
6398 | 9.8 | 8.2 | 12.264 | 12.264 | 0.78 | 18.536 | 0 | 0.0049495 | 0 | 0.005273
6399 | 9.6 | 8.4 | 12.108 | 12.108 | 0.78 | 18.492 | 0 | 0.0050702 | 0 | 0.0053672
6400 | 9.4 | 8.6 | 11.952 | 11.952 | 0.78 | 18.448 | 0 | 0.005191 | 0 | 0.0054614
6401 | 9.2 | 8.8 | 11.796 | 11.796 | 0.78 | 18.404 | 0 | 0.0053117 | 0 | 0.0055555
6402 | 7.7 | 10.3 | 10.626 | 10.626 | 0.78 | 18.074 | 0 | 0.0062171 | 0 | 0.0062617
6403 | 6.3 | 11.7 | 9.534 | 9.534 | 0.78 | 17.766 | 0.234 | 0.0070621 | 0.00014124 | 0.0069209
6404 | 4.8 | 13.2 | 8.364 | 8.364 | 0.78 | 17.436 | 0.564 | 0.0079675 | 0.00034043 | 0.0076271
6405 | 4 | 14 | 7.74 | 7.74 | 0.78 | 17.26 | 0.74 | 0.0084504 | 0.00044666 | 0.0080037
6406 | 3.1 | 14.9 | 7.038 | 7.038 | 0.78 | 17.062 | 0.938 | 0.0089936 | 0.00056618 | 0.0084275
6407 | 2.3 | 15.7 | 6.414 | 6.414 | 0.78 | 16.886 | 1.114 | 0.0094765 | 0.00067241 | 0.0088041
6408 | 2 | 16 | 6.18 | 6.18 | 0.78 | 16.82 | 1.18 | 0.0096576 | 0.00071225 | 0.0089454
6409 | 1.6 | 16.4 | 5.868 | 5.868 | 0.78 | 16.732 | 1.268 | 0.009899 | 0.00076536 | 0.0091337
6410 | 1.3 | 16.7 | 5.634 | 5.634 | 0.78 | 16.666 | 1.334 | 0.01008 | 0.0008052 | 0.0092749
6411 | 1.1 | 16.9 | 5.478 | 5.478 | 0.78 | 16.622 | 1.378 | 0.010201 | 0.00083176 | 0.0093691
6412 | 0.8 | 17.2 | 5.244 | 5.244 | 0.78 | 16.556 | 1.444 | 0.010382 | 0.0008716 | 0.0095103
6413 | 0.6 | 17.4 | 5.088 | 5.088 | 0.78 | 16.512 | 1.488 | 0.010503 | 0.00089816 | 0.0096045
6414 | 2 | 16 | 6.18 | 6.18 | 0.78 | 16.82 | 1.18 | 0.0096576 | 0.00071225 | 0.0089454
6415 | 3.3 | 14.7 | 7.194 | 7.194 | 0.78 | 17.106 | 0.894 | 0.0088729 | 0.00053962 | 0.0083333
6416 | 4.7 | 13.3 | 8.286 | 8.286 | 0.78 | 17.414 | 0.586 | 0.0080279 | 0.00035371 | 0.0076742
6417 | 6.9 | 11.1 | 10.002 | 10.002 | 0.78 | 17.898 | 0.102 | 0.0067 | 6.1567e-05 | 0.0066384
6418 | 9.1 | 8.9 | 11.718 | 11.718 | 0.78 | 18.382 | 0 | 0.005372 | 0 | 0.0056026
6419 | 11.3 | 6.7 | 13.434 | 13.434 | 0.78 | 18.866 | 0 | 0.0040441 | 0 | 0.0045668
6420 | 13.1 | 4.9 | 14.838 | 14.838 | 0.78 | 19.262 | 0 | 0.0029576 | 0 | 0.0037194
6421 | 15 | 3 | 16.32 | 16.32 | 0.78 | 19.68 | 0 | 0.0018108 | 0 | 0.0028248
6422 | 16.8 | 1.2 | 17.724 | 17.724 | 0.78 | 20.076 | 0 | 0.00072432 | 0 | 0.0019774
6423 | 16.7 | 1.3 | 17.646 | 17.646 | 0.78 | 20.054 | 0 | 0.00078468 | 0 | 0.0020245
6424 | 16.5 | 1.5 | 17.49 | 17.49 | 0.78 | 20.01 | 0 | 0.0009054 | 0 | 0.0021186
6425 | 16.4 | 1.6 | 17.412 | 17.412 | 0.78 | 19.988 | 0 | 0.00096576 | 0 | 0.0021657
6426 | 15 | 3 | 16.32 | 16.32 | 0.78 | 19.68 | 0 | 0.0018108 | 0 | 0.0028248
6427 | 13.7 | 4.3 | 15.306 | 15.306 | 0.78 | 19.394 | 0 | 0.0025955 | 0 | 0.0034369
6428 | 12.3 | 5.7 | 14.214 | 14.214 | 0.78 | 19.086 | 0 | 0.0034405 | 0 | 0.004096
6429 | 11.6 | 6.4 | 13.668 | 13.668 | 0.78 | 18.932 | 0 | 0.003863 | 0 | 0.0044256
6430 | 10.9 | 7.1 | 13.122 | 13.122 | 0.78 | 18.778 | 0 | 0.0042856 | 0 | 0.0047552
6431 | 10.2 | 7.8 | 12.576 | 12.576 | 0.78 | 18.624 | 0 | 0.0047081 | 0 | 0.0050847
6432 | 9.9 | 8.1 | 12.342 | 12.342 | 0.78 | 18.558 | 0 | 0.0048892 | 0 | 0.005226
6433 | 9.5 | 8.5 | 12.03 | 12.03 | 0.78 | 18.47 | 0 | 0.0051306 | 0 | 0.0054143
6434 | 9.2 | 8.8 | 11.796 | 11.796 | 0.78 | 18.404 | 0 | 0.0053117 | 0 | 0.0055555
6435 | 9.2 | 8.8 | 11.796 | 11.796 | 0.78 | 18.404 | 0 | 0.0053117 | 0 | 0.0055555
6436 | 9.1 | 8.9 | 11.718 | 11.718 | 0.78 | 18.382 | 0 | 0.005372 | 0 | 0.0056026
6437 | 9.1 | 8.9 | 11.718 | 11.718 | 0.78 | 18.382 | 0 | 0.005372 | 0 | 0.0056026
6438 | 9.5 | 8.5 | 12.03 | 12.03 | 0.78 | 18.47 | 0 | 0.0051306 | 0 | 0.0054143
6439 | 9.9 | 8.1 | 12.342 | 12.342 | 0.78 | 18.558 | 0 | 0.0048892 | 0 | 0.005226
6440 | 10.3 | 7.7 | 12.654 | 12.654 | 0.78 | 18.646 | 0 | 0.0046477 | 0 | 0.0050376
6441 | 10.8 | 7.2 | 13.044 | 13.044 | 0.78 | 18.756 | 0 | 0.0043459 | 0 | 0.0048022
6442 | 11.4 | 6.6 | 13.512 | 13.512 | 0.78 | 18.888 | 0 | 0.0039838 | 0 | 0.0045198
6443 | 11.9 | 6.1 | 13.902 | 13.902 | 0.78 | 18.998 | 0 | 0.003682 | 0 | 0.0042844
6444 | 12.4 | 5.6 | 14.292 | 14.292 | 0.78 | 19.108 | 0 | 0.0033802 | 0 | 0.0040489
6445 | 13 | 5 | 14.76 | 14.76 | 0.78 | 19.24 | 0 | 0.003018 | 0 | 0.0037665
6446 | 13.5 | 4.5 | 15.15 | 15.15 | 0.78 | 19.35 | 0 | 0.0027162 | 0 | 0.0035311
6447 | 13 | 5 | 14.76 | 14.76 | 0.78 | 19.24 | 0 | 0.003018 | 0 | 0.0037665
6448 | 12.5 | 5.5 | 14.37 | 14.37 | 0.78 | 19.13 | 0 | 0.0033198 | 0 | 0.0040019
6449 | 12 | 6 | 13.98 | 13.98 | 0.78 | 19.02 | 0 | 0.0036216 | 0 | 0.0042373
6450 | 10.8 | 7.2 | 13.044 | 13.044 | 0.78 | 18.756 | 0 | 0.0043459 | 0 | 0.0048022
6451 | 9.7 | 8.3 | 12.186 | 12.186 | 0.78 | 18.514 | 0 | 0.0050099 | 0 | 0.0053201
6452 | 8.5 | 9.5 | 11.25 | 11.25 | 0.78 | 18.25 | 0 | 0.0057342 | 0 | 0.0058851
6453 | 7.5 | 10.5 | 10.47 | 10.47 | 0.78 | 18.03 | 0 | 0.0063378 | 0 | 0.0063559
6454 | 6.4 | 11.6 | 9.612 | 9.612 | 0.78 | 17.788 | 0.212 | 0.0070018 | 0.00012796 | 0.0068738
6455 | 5.4 | 12.6 | 8.832 | 8.832 | 0.78 | 17.568 | 0.432 | 0.0076054 | 0.00026076 | 0.0073446
6456 | 5.1 | 12.9 | 8.598 | 8.598 | 0.78 | 17.502 | 0.498 | 0.0077864 | 0.00030059 | 0.0074858
6457 | 4.7 | 13.3 | 8.286 | 8.286 | 0.78 | 17.414 | 0.586 | 0.0080279 | 0.00035371 | 0.0076742
6458 | 4.4 | 13.6 | 8.052 | 8.052 | 0.78 | 17.348 | 0.652 | 0.008209 | 0.00039355 | 0.0078154
6459 | 4.2 | 13.8 | 7.896 | 7.896 | 0.78 | 17.304 | 0.696 | 0.0083297 | 0.00042011 | 0.0079096
6460 | 4 | 14 | 7.74 | 7.74 | 0.78 | 17.26 | 0.74 | 0.0084504 | 0.00044666 | 0.0080037
6461 | 3.8 | 14.2 | 7.584 | 7.584 | 0.78 | 17.216 | 0.784 | 0.0085711 | 0.00047322 | 0.0080979
6462 | 4.7 | 13.3 | 8.286 | 8.286 | 0.78 | 17.414 | 0.586 | 0.0080279 | 0.00035371 | 0.0076742
6463 | 5.5 | 12.5 | 8.91 | 8.91 | 0.78 | 17.59 | 0.41 | 0.007545 | 0.00024748 | 0.0072975
6464 | 6.4 | 11.6 | 9.612 | 9.612 | 0.78 | 17.788 | 0.212 | 0.0070018 | 0.00012796 | 0.0068738
6465 | 7.6 | 10.4 | 10.548 | 10.548 | 0.78 | 18.052 | 0 | 0.0062774 | 0 | 0.0063088
6466 | 8.8 | 9.2 | 11.484 | 11.484 | 0.78 | 18.316 | 0 | 0.0055531 | 0 | 0.0057439
6467 | 10 | 8 | 12.42 | 12.42 | 0.78 | 18.58 | 0 | 0.0048288 | 0 | 0.0051789
6468 | 10.3 | 7.7 | 12.654 | 12.654 | 0.78 | 18.646 | 0 | 0.0046477 | 0 | 0.0050376
6469 | 10.7 | 7.3 | 12.966 | 12.966 | 0.78 | 18.734 | 0 | 0.0044063 | 0 | 0.0048493
6470 | 11 | 7 | 13.2 | 13.2 | 0.78 | 18.8 | 0 | 0.0042252 | 0 | 0.0047081
6471 | 10.8 | 7.2 | 13.044 | 13.044 | 0.78 | 18.756 | 0 | 0.0043459 | 0 | 0.0048022
6472 | 10.6 | 7.4 | 12.888 | 12.888 | 0.78 | 18.712 | 0 | 0.0044666 | 0 | 0.0048964
6473 | 10.4 | 7.6 | 12.732 | 12.732 | 0.78 | 18.668 | 0 | 0.0045874 | 0 | 0.0049906
6474 | 9.8 | 8.2 | 12.264 | 12.264 | 0.78 | 18.536 | 0 | 0.0049495 | 0 | 0.005273
6475 | 9.1 | 8.9 | 11.718 | 11.718 | 0.78 | 18.382 | 0 | 0.005372 | 0 | 0.0056026
6476 | 8.5 | 9.5 | 11.25 | 11.25 | 0.78 | 18.25 | 0 | 0.0057342 | 0 | 0.0058851
6477 | 8.4 | 9.6 | 11.172 | 11.172 | 0.78 | 18.228 | 0 | 0.0057946 | 0 | 0.0059322
6478 | 8.3 | 9.7 | 11.094 | 11.094 | 0.78 | 18.206 | 0 | 0.0058549 | 0 | 0.0059793
6479 | 8.2 | 9.8 | 11.016 | 11.016 | 0.78 | 18.184 | 0 | 0.0059153 | 0 | 0.0060263
6480 | 8 | 10 | 10.86 | 10.86 | 0.78 | 18.14 | 0 | 0.006036 | 0 | 0.0061205
6481 | 7.9 | 10.1 | 10.782 | 10.782 | 0.78 | 18.118 | 0 | 0.0060964 | 0 | 0.0061676
6482 | 7.7 | 10.3 | 10.626 | 10.626 | 0.78 | 18.074 | 0 | 0.0062171 | 0 | 0.0062617
6483 | 7.5 | 10.5 | 10.47 | 10.47 | 0.78 | 18.03 | 0 | 0.0063378 | 0 | 0.0063559
6484 | 7.2 | 10.8 | 10.236 | 10.236 | 0.78 | 17.964 | 0.036 | 0.0065189 | 2.173e-05 | 0.0064972
6485 | 7 | 11 | 10.08 | 10.08 | 0.78 | 17.92 | 0.08 | 0.0066396 | 4.8288e-05 | 0.0065913
6486 | 6.9 | 11.1 | 10.002 | 10.002 | 0.78 | 17.898 | 0.102 | 0.0067 | 6.1567e-05 | 0.0066384
6487 | 6.8 | 11.2 | 9.924 | 9.924 | 0.78 | 17.876 | 0.124 | 0.0067603 | 7.4846e-05 | 0.0066855
6488 | 6.7 | 11.3 | 9.846 | 9.846 | 0.78 | 17.854 | 0.146 | 0.0068207 | 8.8126e-05 | 0.0067326
6489 | 7.1 | 10.9 | 10.158 | 10.158 | 0.78 | 17.942 | 0.058 | 0.0065792 | 3.5009e-05 | 0.0065442
6490 | 7.5 | 10.5 | 10.47 | 10.47 | 0.78 | 18.03 | 0 | 0.0063378 | 0 | 0.0063559
6491 | 7.9 | 10.1 | 10.782 | 10.782 | 0.78 | 18.118 | 0 | 0.0060964 | 0 | 0.0061676
6492 | 8.6 | 9.4 | 11.328 | 11.328 | 0.78 | 18.272 | 0 | 0.0056738 | 0 | 0.005838
6493 | 9.3 | 8.7 | 11.874 | 11.874 | 0.78 | 18.426 | 0 | 0.0052513 | 0 | 0.0055085
6494 | 10 | 8 | 12.42 | 12.42 | 0.78 | 18.58 | 0 | 0.0048288 | 0 | 0.0051789
6495 | 10.1 | 7.9 | 12.498 | 12.498 | 0.78 | 18.602 | 0 | 0.0047684 | 0 | 0.0051318
6496 | 10.2 | 7.8 | 12.576 | 12.576 | 0.78 | 18.624 | 0 | 0.0047081 | 0 | 0.0050847
6497 | 10.3 | 7.7 | 12.654 | 12.654 | 0.78 | 18.646 | 0 | 0.0046477 | 0 | 0.0050376
6498 | 9.8 | 8.2 | 12.264 | 12.264 | 0.78 | 18.536 | 0 | 0.0049495 | 0 | 0.005273
6499 | 9.3 | 8.7 | 11.874 | 11.874 | 0.78 | 18.426 | 0 | 0.0052513 | 0 | 0.0055085
6500 | 8.8 | 9.2 | 11.484 | 11.484 | 0.78 | 18.316 | 0 | 0.0055531 | 0 | 0.0057439
6501 | 8.6 | 9.4 | 11.328 | 11.328 | 0.78 | 18.272 | 0 | 0.0056738 | 0 | 0.005838
6502 | 8.5 | 9.5 | 11.25 | 11.25 | 0.78 | 18.25 | 0 | 0.0057342 | 0 | 0.0058851
6503 | 8.3 | 9.7 | 11.094 | 11.094 | 0.78 | 18.206 | 0 | 0.0058549 | 0 | 0.0059793
6504 | 8.2 | 9.8 | 11.016 | 11.016 | 0.78 | 18.184 | 0 | 0.0059153 | 0 | 0.0060263
6505 | 8.1 | 9.9 | 10.938 | 10.938 | 0.78 | 18.162 | 0 | 0.0059756 | 0 | 0.0060734
6506 | 8 | 10 | 10.86 | 10.86 | 0.78 | 18.14 | 0 | 0.006036 | 0 | 0.0061205
6507 | 7.5 | 10.5 | 10.47 | 10.47 | 0.78 | 18.03 | 0 | 0.0063378 | 0 | 0.0063559
6508 | 7 | 11 | 10.08 | 10.08 | 0.78 | 17.92 | 0.08 | 0.0066396 | 4.8288e-05 | 0.0065913
6509 | 6.5 | 11.5 | 9.69 | 9.69 | 0.78 | 17.81 | 0.19 | 0.0069414 | 0.00011468 | 0.0068267
6510 | 6.4 | 11.6 | 9.612 | 9.612 | 0.78 | 17.788 | 0.212 | 0.0070018 | 0.00012796 | 0.0068738
6511 | 6.2 | 11.8 | 9.456 | 9.456 | 0.78 | 17.744 | 0.256 | 0.0071225 | 0.00015452 | 0.006968
6512 | 6.1 | 11.9 | 9.378 | 9.378 | 0.78 | 17.722 | 0.278 | 0.0071828 | 0.0001678 | 0.007015
6513 | 6.6 | 11.4 | 9.768 | 9.768 | 0.78 | 17.832 | 0.168 | 0.006881 | 0.0001014 | 0.0067796
6514 | 7.1 | 10.9 | 10.158 | 10.158 | 0.78 | 17.942 | 0.058 | 0.0065792 | 3.5009e-05 | 0.0065442
6515 | 7.6 | 10.4 | 10.548 | 10.548 | 0.78 | 18.052 | 0 | 0.0062774 | 0 | 0.0063088
6516 | 8.1 | 9.9 | 10.938 | 10.938 | 0.78 | 18.162 | 0 | 0.0059756 | 0 | 0.0060734
6517 | 8.6 | 9.4 | 11.328 | 11.328 | 0.78 | 18.272 | 0 | 0.0056738 | 0 | 0.005838
6518 | 9.1 | 8.9 | 11.718 | 11.718 | 0.78 | 18.382 | 0 | 0.005372 | 0 | 0.0056026
6519 | 8.9 | 9.1 | 11.562 | 11.562 | 0.78 | 18.338 | 0 | 0.0054928 | 0 | 0.0056968
6520 | 8.8 | 9.2 | 11.484 | 11.484 | 0.78 | 18.316 | 0 | 0.0055531 | 0 | 0.0057439
6521 | 8.6 | 9.4 | 11.328 | 11.328 | 0.78 | 18.272 | 0 | 0.0056738 | 0 | 0.005838
6522 | 7.8 | 10.2 | 10.704 | 10.704 | 0.78 | 18.096 | 0 | 0.0061567 | 0 | 0.0062147
6523 | 7 | 11 | 10.08 | 10.08 | 0.78 | 17.92 | 0.08 | 0.0066396 | 4.8288e-05 | 0.0065913
6524 | 6.2 | 11.8 | 9.456 | 9.456 | 0.78 | 17.744 | 0.256 | 0.0071225 | 0.00015452 | 0.006968
6525 | 5.5 | 12.5 | 8.91 | 8.91 | 0.78 | 17.59 | 0.41 | 0.007545 | 0.00024748 | 0.0072975
6526 | 4.8 | 13.2 | 8.364 | 8.364 | 0.78 | 17.436 | 0.564 | 0.0079675 | 0.00034043 | 0.0076271
6527 | 4.1 | 13.9 | 7.818 | 7.818 | 0.78 | 17.282 | 0.718 | 0.00839 | 0.00043338 | 0.0079567
6528 | 4 | 14 | 7.74 | 7.74 | 0.78 | 17.26 | 0.74 | 0.0084504 | 0.00044666 | 0.0080037
6529 | 4 | 14 | 7.74 | 7.74 | 0.78 | 17.26 | 0.74 | 0.0084504 | 0.00044666 | 0.0080037
6530 | 3.9 | 14.1 | 7.662 | 7.662 | 0.78 | 17.238 | 0.762 | 0.0085108 | 0.00045994 | 0.0080508
6531 | 4 | 14 | 7.74 | 7.74 | 0.78 | 17.26 | 0.74 | 0.0084504 | 0.00044666 | 0.0080037
6532 | 4.1 | 13.9 | 7.818 | 7.818 | 0.78 | 17.282 | 0.718 | 0.00839 | 0.00043338 | 0.0079567
6533 | 4.2 | 13.8 | 7.896 | 7.896 | 0.78 | 17.304 | 0.696 | 0.0083297 | 0.00042011 | 0.0079096
6534 | 5 | 13 | 8.52 | 8.52 | 0.78 | 17.48 | 0.52 | 0.0078468 | 0.00031387 | 0.0075329
6535 | 5.7 | 12.3 | 9.066 | 9.066 | 0.78 | 17.634 | 0.366 | 0.0074243 | 0.00022092 | 0.0072034
6536 | 6.5 | 11.5 | 9.69 | 9.69 | 0.78 | 17.81 | 0.19 | 0.0069414 | 0.00011468 | 0.0068267
6537 | 7 | 11 | 10.08 | 10.08 | 0.78 | 17.92 | 0.08 | 0.0066396 | 4.8288e-05 | 0.0065913
6538 | 7.5 | 10.5 | 10.47 | 10.47 | 0.78 | 18.03 | 0 | 0.0063378 | 0 | 0.0063559
6539 | 8 | 10 | 10.86 | 10.86 | 0.78 | 18.14 | 0 | 0.006036 | 0 | 0.0061205
6540 | 8.3 | 9.7 | 11.094 | 11.094 | 0.78 | 18.206 | 0 | 0.0058549 | 0 | 0.0059793
6541 | 8.6 | 9.4 | 11.328 | 11.328 | 0.78 | 18.272 | 0 | 0.0056738 | 0 | 0.005838
6542 | 8.9 | 9.1 | 11.562 | 11.562 | 0.78 | 18.338 | 0 | 0.0054928 | 0 | 0.0056968
6543 | 9.1 | 8.9 | 11.718 | 11.718 | 0.78 | 18.382 | 0 | 0.005372 | 0 | 0.0056026
6544 | 9 | 9 | 11.64 | 11.64 | 0.78 | 18.36 | 0 | 0.0054324 | 0 | 0.0056497
6545 | 9 | 9 | 11.64 | 11.64 | 0.78 | 18.36 | 0 | 0.0054324 | 0 | 0.0056497
6546 | 8.9 | 9.1 | 11.562 | 11.562 | 0.78 | 18.338 | 0 | 0.0054928 | 0 | 0.0056968
6547 | 8.8 | 9.2 | 11.484 | 11.484 | 0.78 | 18.316 | 0 | 0.0055531 | 0 | 0.0057439
6548 | 8.7 | 9.3 | 11.406 | 11.406 | 0.78 | 18.294 | 0 | 0.0056135 | 0 | 0.0057909
6549 | 8.6 | 9.4 | 11.328 | 11.328 | 0.78 | 18.272 | 0 | 0.0056738 | 0 | 0.005838
6550 | 8.6 | 9.4 | 11.328 | 11.328 | 0.78 | 18.272 | 0 | 0.0056738 | 0 | 0.005838
6551 | 8.6 | 9.4 | 11.328 | 11.328 | 0.78 | 18.272 | 0 | 0.0056738 | 0 | 0.005838
6552 | 8.6 | 9.4 | 11.328 | 11.328 | 0.78 | 18.272 | 0 | 0.0056738 | 0 | 0.005838
6553 | 8.7 | 9.3 | 11.406 | 11.406 | 0.78 | 18.294 | 0 | 0.0056135 | 0 | 0.0057909
6554 | 8.9 | 9.1 | 11.562 | 11.562 | 0.78 | 18.338 | 0 | 0.0054928 | 0 | 0.0056968
6555 | 9.1 | 8.9 | 11.718 | 11.718 | 0.78 | 18.382 | 0 | 0.005372 | 0 | 0.0056026
6556 | 9.4 | 8.6 | 11.952 | 11.952 | 0.78 | 18.448 | 0 | 0.005191 | 0 | 0.0054614
6557 | 9.8 | 8.2 | 12.264 | 12.264 | 0.78 | 18.536 | 0 | 0.0049495 | 0 | 0.005273
6558 | 10.1 | 7.9 | 12.498 | 12.498 | 0.78 | 18.602 | 0 | 0.0047684 | 0 | 0.0051318
6559 | 10.6 | 7.4 | 12.888 | 12.888 | 0.78 | 18.712 | 0 | 0.0044666 | 0 | 0.0048964
6560 | 10.5 | 7.5 | 12.81 | 12.81 | 0.78 | 18.69 | 0 | 0.004527 | 0 | 0.0049435
6561 | 11.2 | 6.8 | 13.356 | 13.356 | 0.78 | 18.844 | 0 | 0.0041045 | 0 | 0.0046139
6562 | 12 | 6 | 13.98 | 13.98 | 0.78 | 19.02 | 0 | 0.0036216 | 0 | 0.0042373
6563 | 12.7 | 5.3 | 14.526 | 14.526 | 0.78 | 19.174 | 0 | 0.0031991 | 0 | 0.0039077
6564 | 12.4 | 5.6 | 14.292 | 14.292 | 0.78 | 19.108 | 0 | 0.0033802 | 0 | 0.0040489
6565 | 12 | 6 | 13.98 | 13.98 | 0.78 | 19.02 | 0 | 0.0036216 | 0 | 0.0042373
6566 | 11.7 | 6.3 | 13.746 | 13.746 | 0.78 | 18.954 | 0 | 0.0038027 | 0 | 0.0043785
6567 | 11.8 | 6.2 | 13.824 | 13.824 | 0.78 | 18.976 | 0 | 0.0037423 | 0 | 0.0043314
6568 | 11.9 | 6.1 | 13.902 | 13.902 | 0.78 | 18.998 | 0 | 0.003682 | 0 | 0.0042844
6569 | 12 | 6 | 13.98 | 13.98 | 0.78 | 19.02 | 0 | 0.0036216 | 0 | 0.0042373
6570 | 11.1 | 6.9 | 13.278 | 13.278 | 0.78 | 18.822 | 0 | 0.0041648 | 0 | 0.004661
6571 | 10.3 | 7.7 | 12.654 | 12.654 | 0.78 | 18.646 | 0 | 0.0046477 | 0 | 0.0050376
6572 | 9.4 | 8.6 | 11.952 | 11.952 | 0.78 | 18.448 | 0 | 0.005191 | 0 | 0.0054614
6573 | 9.5 | 8.5 | 12.03 | 12.03 | 0.78 | 18.47 | 0 | 0.0051306 | 0 | 0.0054143
6574 | 9.5 | 8.5 | 12.03 | 12.03 | 0.78 | 18.47 | 0 | 0.0051306 | 0 | 0.0054143
6575 | 9.6 | 8.4 | 12.108 | 12.108 | 0.78 | 18.492 | 0 | 0.0050702 | 0 | 0.0053672
6576 | 9.3 | 8.7 | 11.874 | 11.874 | 0.78 | 18.426 | 0 | 0.0052513 | 0 | 0.0055085
6577 | 9.1 | 8.9 | 11.718 | 11.718 | 0.78 | 18.382 | 0 | 0.005372 | 0 | 0.0056026
6578 | 8.8 | 9.2 | 11.484 | 11.484 | 0.78 | 18.316 | 0 | 0.0055531 | 0 | 0.0057439
6579 | 8.7 | 9.3 | 11.406 | 11.406 | 0.78 | 18.294 | 0 | 0.0056135 | 0 | 0.0057909
6580 | 8.6 | 9.4 | 11.328 | 11.328 | 0.78 | 18.272 | 0 | 0.0056738 | 0 | 0.005838
6581 | 8.5 | 9.5 | 11.25 | 11.25 | 0.78 | 18.25 | 0 | 0.0057342 | 0 | 0.0058851
6582 | 8.8 | 9.2 | 11.484 | 11.484 | 0.78 | 18.316 | 0 | 0.0055531 | 0 | 0.0057439
6583 | 9 | 9 | 11.64 | 11.64 | 0.78 | 18.36 | 0 | 0.0054324 | 0 | 0.0056497
6584 | 9.3 | 8.7 | 11.874 | 11.874 | 0.78 | 18.426 | 0 | 0.0052513 | 0 | 0.0055085
6585 | 10.3 | 7.7 | 12.654 | 12.654 | 0.78 | 18.646 | 0 | 0.0046477 | 0 | 0.0050376
6586 | 11.3 | 6.7 | 13.434 | 13.434 | 0.78 | 18.866 | 0 | 0.0040441 | 0 | 0.0045668
6587 | 12.3 | 5.7 | 14.214 | 14.214 | 0.78 | 19.086 | 0 | 0.0034405 | 0 | 0.004096
6588 | 12.7 | 5.3 | 14.526 | 14.526 | 0.78 | 19.174 | 0 | 0.0031991 | 0 | 0.0039077
6589 | 13.1 | 4.9 | 14.838 | 14.838 | 0.78 | 19.262 | 0 | 0.0029576 | 0 | 0.0037194
6590 | 13.5 | 4.5 | 15.15 | 15.15 | 0.78 | 19.35 | 0 | 0.0027162 | 0 | 0.0035311
6591 | 13.6 | 4.4 | 15.228 | 15.228 | 0.78 | 19.372 | 0 | 0.0026558 | 0 | 0.003484
6592 | 13.8 | 4.2 | 15.384 | 15.384 | 0.78 | 19.416 | 0 | 0.0025351 | 0 | 0.0033898
6593 | 13.9 | 4.1 | 15.462 | 15.462 | 0.78 | 19.438 | 0 | 0.0024748 | 0 | 0.0033427
6594 | 13.4 | 4.6 | 15.072 | 15.072 | 0.78 | 19.328 | 0 | 0.0027766 | 0 | 0.0035781
6595 | 12.8 | 5.2 | 14.604 | 14.604 | 0.78 | 19.196 | 0 | 0.0031387 | 0 | 0.0038606
6596 | 12.3 | 5.7 | 14.214 | 14.214 | 0.78 | 19.086 | 0 | 0.0034405 | 0 | 0.004096
6597 | 12.2 | 5.8 | 14.136 | 14.136 | 0.78 | 19.064 | 0 | 0.0035009 | 0 | 0.0041431
6598 | 12 | 6 | 13.98 | 13.98 | 0.78 | 19.02 | 0 | 0.0036216 | 0 | 0.0042373
6599 | 11.9 | 6.1 | 13.902 | 13.902 | 0.78 | 18.998 | 0 | 0.003682 | 0 | 0.0042844
6600 | 11.2 | 6.8 | 13.356 | 13.356 | 0.78 | 18.844 | 0 | 0.0041045 | 0 | 0.0046139
6601 | 10.4 | 7.6 | 12.732 | 12.732 | 0.78 | 18.668 | 0 | 0.0045874 | 0 | 0.0049906
6602 | 9.7 | 8.3 | 12.186 | 12.186 | 0.78 | 18.514 | 0 | 0.0050099 | 0 | 0.0053201
6603 | 9.2 | 8.8 | 11.796 | 11.796 | 0.78 | 18.404 | 0 | 0.0053117 | 0 | 0.0055555
6604 | 8.8 | 9.2 | 11.484 | 11.484 | 0.78 | 18.316 | 0 | 0.0055531 | 0 | 0.0057439
6605 | 8.3 | 9.7 | 11.094 | 11.094 | 0.78 | 18.206 | 0 | 0.0058549 | 0 | 0.0059793
6606 | 8.6 | 9.4 | 11.328 | 11.328 | 0.78 | 18.272 | 0 | 0.0056738 | 0 | 0.005838
6607 | 9 | 9 | 11.64 | 11.64 | 0.78 | 18.36 | 0 | 0.0054324 | 0 | 0.0056497
6608 | 9.3 | 8.7 | 11.874 | 11.874 | 0.78 | 18.426 | 0 | 0.0052513 | 0 | 0.0055085
6609 | 10.7 | 7.3 | 12.966 | 12.966 | 0.78 | 18.734 | 0 | 0.0044063 | 0 | 0.0048493
6610 | 12.1 | 5.9 | 14.058 | 14.058 | 0.78 | 19.042 | 0 | 0.0035612 | 0 | 0.0041902
6611 | 13.5 | 4.5 | 15.15 | 15.15 | 0.78 | 19.35 | 0 | 0.0027162 | 0 | 0.0035311
6612 | 13.5 | 4.5 | 15.15 | 15.15 | 0.78 | 19.35 | 0 | 0.0027162 | 0 | 0.0035311
6613 | 13.6 | 4.4 | 15.228 | 15.228 | 0.78 | 19.372 | 0 | 0.0026558 | 0 | 0.003484
6614 | 13.6 | 4.4 | 15.228 | 15.228 | 0.78 | 19.372 | 0 | 0.0026558 | 0 | 0.003484
6615 | 13.5 | 4.5 | 15.15 | 15.15 | 0.78 | 19.35 | 0 | 0.0027162 | 0 | 0.0035311
6616 | 13.5 | 4.5 | 15.15 | 15.15 | 0.78 | 19.35 | 0 | 0.0027162 | 0 | 0.0035311
6617 | 13.4 | 4.6 | 15.072 | 15.072 | 0.78 | 19.328 | 0 | 0.0027766 | 0 | 0.0035781
6618 | 13.5 | 4.5 | 15.15 | 15.15 | 0.78 | 19.35 | 0 | 0.0027162 | 0 | 0.0035311
6619 | 13.5 | 4.5 | 15.15 | 15.15 | 0.78 | 19.35 | 0 | 0.0027162 | 0 | 0.0035311
6620 | 13.6 | 4.4 | 15.228 | 15.228 | 0.78 | 19.372 | 0 | 0.0026558 | 0 | 0.003484
6621 | 13.3 | 4.7 | 14.994 | 14.994 | 0.78 | 19.306 | 0 | 0.0028369 | 0 | 0.0036252
6622 | 13 | 5 | 14.76 | 14.76 | 0.78 | 19.24 | 0 | 0.003018 | 0 | 0.0037665
6623 | 12.7 | 5.3 | 14.526 | 14.526 | 0.78 | 19.174 | 0 | 0.0031991 | 0 | 0.0039077
6624 | 12.7 | 5.3 | 14.526 | 14.526 | 0.78 | 19.174 | 0 | 0.0031991 | 0 | 0.0039077
6625 | 12.7 | 5.3 | 14.526 | 14.526 | 0.78 | 19.174 | 0 | 0.0031991 | 0 | 0.0039077
6626 | 12.7 | 5.3 | 14.526 | 14.526 | 0.78 | 19.174 | 0 | 0.0031991 | 0 | 0.0039077
6627 | 12.5 | 5.5 | 14.37 | 14.37 | 0.78 | 19.13 | 0 | 0.0033198 | 0 | 0.0040019
6628 | 12.4 | 5.6 | 14.292 | 14.292 | 0.78 | 19.108 | 0 | 0.0033802 | 0 | 0.0040489
6629 | 12.2 | 5.8 | 14.136 | 14.136 | 0.78 | 19.064 | 0 | 0.0035009 | 0 | 0.0041431
6630 | 12.2 | 5.8 | 14.136 | 14.136 | 0.78 | 19.064 | 0 | 0.0035009 | 0 | 0.0041431
6631 | 12.3 | 5.7 | 14.214 | 14.214 | 0.78 | 19.086 | 0 | 0.0034405 | 0 | 0.004096
6632 | 12.3 | 5.7 | 14.214 | 14.214 | 0.78 | 19.086 | 0 | 0.0034405 | 0 | 0.004096
6633 | 12.3 | 5.7 | 14.214 | 14.214 | 0.78 | 19.086 | 0 | 0.0034405 | 0 | 0.004096
6634 | 12.2 | 5.8 | 14.136 | 14.136 | 0.78 | 19.064 | 0 | 0.0035009 | 0 | 0.0041431
6635 | 12.2 | 5.8 | 14.136 | 14.136 | 0.78 | 19.064 | 0 | 0.0035009 | 0 | 0.0041431
6636 | 12.5 | 5.5 | 14.37 | 14.37 | 0.78 | 19.13 | 0 | 0.0033198 | 0 | 0.0040019
6637 | 12.9 | 5.1 | 14.682 | 14.682 | 0.78 | 19.218 | 0 | 0.0030784 | 0 | 0.0038135
6638 | 13.2 | 4.8 | 14.916 | 14.916 | 0.78 | 19.284 | 0 | 0.0028973 | 0 | 0.0036723
6639 | 13.4 | 4.6 | 15.072 | 15.072 | 0.78 | 19.328 | 0 | 0.0027766 | 0 | 0.0035781
6640 | 13.6 | 4.4 | 15.228 | 15.228 | 0.78 | 19.372 | 0 | 0.0026558 | 0 | 0.003484
6641 | 13.8 | 4.2 | 15.384 | 15.384 | 0.78 | 19.416 | 0 | 0.0025351 | 0 | 0.0033898
6642 | 13.8 | 4.2 | 15.384 | 15.384 | 0.78 | 19.416 | 0 | 0.0025351 | 0 | 0.0033898
6643 | 13.7 | 4.3 | 15.306 | 15.306 | 0.78 | 19.394 | 0 | 0.0025955 | 0 | 0.0034369
6644 | 13.7 | 4.3 | 15.306 | 15.306 | 0.78 | 19.394 | 0 | 0.0025955 | 0 | 0.0034369
6645 | 13.5 | 4.5 | 15.15 | 15.15 | 0.78 | 19.35 | 0 | 0.0027162 | 0 | 0.0035311
6646 | 13.4 | 4.6 | 15.072 | 15.072 | 0.78 | 19.328 | 0 | 0.0027766 | 0 | 0.0035781
6647 | 13.2 | 4.8 | 14.916 | 14.916 | 0.78 | 19.284 | 0 | 0.0028973 | 0 | 0.0036723
6648 | 12.2 | 5.8 | 14.136 | 14.136 | 0.78 | 19.064 | 0 | 0.0035009 | 0 | 0.0041431
6649 | 11.2 | 6.8 | 13.356 | 13.356 | 0.78 | 18.844 | 0 | 0.0041045 | 0 | 0.0046139
6650 | 10.2 | 7.8 | 12.576 | 12.576 | 0.78 | 18.624 | 0 | 0.0047081 | 0 | 0.0050847
6651 | 9.9 | 8.1 | 12.342 | 12.342 | 0.78 | 18.558 | 0 | 0.0048892 | 0 | 0.005226
6652 | 9.5 | 8.5 | 12.03 | 12.03 | 0.78 | 18.47 | 0 | 0.0051306 | 0 | 0.0054143
6653 | 9.2 | 8.8 | 11.796 | 11.796 | 0.78 | 18.404 | 0 | 0.0053117 | 0 | 0.0055555
6654 | 9.5 | 8.5 | 12.03 | 12.03 | 0.78 | 18.47 | 0 | 0.0051306 | 0 | 0.0054143
6655 | 9.8 | 8.2 | 12.264 | 12.264 | 0.78 | 18.536 | 0 | 0.0049495 | 0 | 0.005273
6656 | 10.1 | 7.9 | 12.498 | 12.498 | 0.78 | 18.602 | 0 | 0.0047684 | 0 | 0.0051318
6657 | 10.5 | 7.5 | 12.81 | 12.81 | 0.78 | 18.69 | 0 | 0.004527 | 0 | 0.0049435
6658 | 10.9 | 7.1 | 13.122 | 13.122 | 0.78 | 18.778 | 0 | 0.0042856 | 0 | 0.0047552
6659 | 11.3 | 6.7 | 13.434 | 13.434 | 0.78 | 18.866 | 0 | 0.0040441 | 0 | 0.0045668
6660 | 11.4 | 6.6 | 13.512 | 13.512 | 0.78 | 18.888 | 0 | 0.0039838 | 0 | 0.0045198
6661 | 11.6 | 6.4 | 13.668 | 13.668 | 0.78 | 18.932 | 0 | 0.003863 | 0 | 0.0044256
6662 | 11.7 | 6.3 | 13.746 | 13.746 | 0.78 | 18.954 | 0 | 0.0038027 | 0 | 0.0043785
6663 | 11.3 | 6.7 | 13.434 | 13.434 | 0.78 | 18.866 | 0 | 0.0040441 | 0 | 0.0045668
6664 | 11 | 7 | 13.2 | 13.2 | 0.78 | 18.8 | 0 | 0.0042252 | 0 | 0.0047081
6665 | 10.6 | 7.4 | 12.888 | 12.888 | 0.78 | 18.712 | 0 | 0.0044666 | 0 | 0.0048964
6666 | 10.3 | 7.7 | 12.654 | 12.654 | 0.78 | 18.646 | 0 | 0.0046477 | 0 | 0.0050376
6667 | 9.9 | 8.1 | 12.342 | 12.342 | 0.78 | 18.558 | 0 | 0.0048892 | 0 | 0.005226
6668 | 9.6 | 8.4 | 12.108 | 12.108 | 0.78 | 18.492 | 0 | 0.0050702 | 0 | 0.0053672
6669 | 9.5 | 8.5 | 12.03 | 12.03 | 0.78 | 18.47 | 0 | 0.0051306 | 0 | 0.0054143
6670 | 9.4 | 8.6 | 11.952 | 11.952 | 0.78 | 18.448 | 0 | 0.005191 | 0 | 0.0054614
6671 | 9.3 | 8.7 | 11.874 | 11.874 | 0.78 | 18.426 | 0 | 0.0052513 | 0 | 0.0055085
6672 | 9.8 | 8.2 | 12.264 | 12.264 | 0.78 | 18.536 | 0 | 0.0049495 | 0 | 0.005273
6673 | 10.3 | 7.7 | 12.654 | 12.654 | 0.78 | 18.646 | 0 | 0.0046477 | 0 | 0.0050376
6674 | 10.8 | 7.2 | 13.044 | 13.044 | 0.78 | 18.756 | 0 | 0.0043459 | 0 | 0.0048022
6675 | 10.8 | 7.2 | 13.044 | 13.044 | 0.78 | 18.756 | 0 | 0.0043459 | 0 | 0.0048022
6676 | 10.9 | 7.1 | 13.122 | 13.122 | 0.78 | 18.778 | 0 | 0.0042856 | 0 | 0.0047552
6677 | 10.9 | 7.1 | 13.122 | 13.122 | 0.78 | 18.778 | 0 | 0.0042856 | 0 | 0.0047552
6678 | 10.4 | 7.6 | 12.732 | 12.732 | 0.78 | 18.668 | 0 | 0.0045874 | 0 | 0.0049906
6679 | 10 | 8 | 12.42 | 12.42 | 0.78 | 18.58 | 0 | 0.0048288 | 0 | 0.0051789
6680 | 9.5 | 8.5 | 12.03 | 12.03 | 0.78 | 18.47 | 0 | 0.0051306 | 0 | 0.0054143
6681 | 10.5 | 7.5 | 12.81 | 12.81 | 0.78 | 18.69 | 0 | 0.004527 | 0 | 0.0049435
6682 | 11.6 | 6.4 | 13.668 | 13.668 | 0.78 | 18.932 | 0 | 0.003863 | 0 | 0.0044256
6683 | 12.6 | 5.4 | 14.448 | 14.448 | 0.78 | 19.152 | 0 | 0.0032594 | 0 | 0.0039548
6684 | 12.7 | 5.3 | 14.526 | 14.526 | 0.78 | 19.174 | 0 | 0.0031991 | 0 | 0.0039077
6685 | 12.9 | 5.1 | 14.682 | 14.682 | 0.78 | 19.218 | 0 | 0.0030784 | 0 | 0.0038135
6686 | 13 | 5 | 14.76 | 14.76 | 0.78 | 19.24 | 0 | 0.003018 | 0 | 0.0037665
6687 | 12.4 | 5.6 | 14.292 | 14.292 | 0.78 | 19.108 | 0 | 0.0033802 | 0 | 0.0040489
6688 | 11.9 | 6.1 | 13.902 | 13.902 | 0.78 | 18.998 | 0 | 0.003682 | 0 | 0.0042844
6689 | 11.3 | 6.7 | 13.434 | 13.434 | 0.78 | 18.866 | 0 | 0.0040441 | 0 | 0.0045668
6690 | 9.8 | 8.2 | 12.264 | 12.264 | 0.78 | 18.536 | 0 | 0.0049495 | 0 | 0.005273
6691 | 8.3 | 9.7 | 11.094 | 11.094 | 0.78 | 18.206 | 0 | 0.0058549 | 0 | 0.0059793
6692 | 6.8 | 11.2 | 9.924 | 9.924 | 0.78 | 17.876 | 0.124 | 0.0067603 | 7.4846e-05 | 0.0066855
6693 | 6.5 | 11.5 | 9.69 | 9.69 | 0.78 | 17.81 | 0.19 | 0.0069414 | 0.00011468 | 0.0068267
6694 | 6.2 | 11.8 | 9.456 | 9.456 | 0.78 | 17.744 | 0.256 | 0.0071225 | 0.00015452 | 0.006968
6695 | 5.9 | 12.1 | 9.222 | 9.222 | 0.78 | 17.678 | 0.322 | 0.0073036 | 0.00019436 | 0.0071092
6696 | 4.8 | 13.2 | 8.364 | 8.364 | 0.78 | 17.436 | 0.564 | 0.0079675 | 0.00034043 | 0.0076271
6697 | 3.7 | 14.3 | 7.506 | 7.506 | 0.78 | 17.194 | 0.806 | 0.0086315 | 0.0004865 | 0.008145
6698 | 2.6 | 15.4 | 6.648 | 6.648 | 0.78 | 16.952 | 1.048 | 0.0092954 | 0.00063257 | 0.0086629
6699 | 2.6 | 15.4 | 6.648 | 6.648 | 0.78 | 16.952 | 1.048 | 0.0092954 | 0.00063257 | 0.0086629
6700 | 2.7 | 15.3 | 6.726 | 6.726 | 0.78 | 16.974 | 1.026 | 0.0092351 | 0.00061929 | 0.0086158
6701 | 2.7 | 15.3 | 6.726 | 6.726 | 0.78 | 16.974 | 1.026 | 0.0092351 | 0.00061929 | 0.0086158
6702 | 3.2 | 14.8 | 7.116 | 7.116 | 0.78 | 17.084 | 0.916 | 0.0089333 | 0.0005529 | 0.0083804
6703 | 3.6 | 14.4 | 7.428 | 7.428 | 0.78 | 17.172 | 0.828 | 0.0086918 | 0.00049978 | 0.0081921
6704 | 4.1 | 13.9 | 7.818 | 7.818 | 0.78 | 17.282 | 0.718 | 0.00839 | 0.00043338 | 0.0079567
6705 | 5.6 | 12.4 | 8.988 | 8.988 | 0.78 | 17.612 | 0.388 | 0.0074846 | 0.0002342 | 0.0072504
6706 | 7.2 | 10.8 | 10.236 | 10.236 | 0.78 | 17.964 | 0.036 | 0.0065189 | 2.173e-05 | 0.0064972
6707 | 8.7 | 9.3 | 11.406 | 11.406 | 0.78 | 18.294 | 0 | 0.0056135 | 0 | 0.0057909
6708 | 9.2 | 8.8 | 11.796 | 11.796 | 0.78 | 18.404 | 0 | 0.0053117 | 0 | 0.0055555
6709 | 9.8 | 8.2 | 12.264 | 12.264 | 0.78 | 18.536 | 0 | 0.0049495 | 0 | 0.005273
6710 | 10.3 | 7.7 | 12.654 | 12.654 | 0.78 | 18.646 | 0 | 0.0046477 | 0 | 0.0050376
6711 | 10.9 | 7.1 | 13.122 | 13.122 | 0.78 | 18.778 | 0 | 0.0042856 | 0 | 0.0047552
6712 | 11.6 | 6.4 | 13.668 | 13.668 | 0.78 | 18.932 | 0 | 0.003863 | 0 | 0.0044256
6713 | 12.2 | 5.8 | 14.136 | 14.136 | 0.78 | 19.064 | 0 | 0.0035009 | 0 | 0.0041431
6714 | 12.4 | 5.6 | 14.292 | 14.292 | 0.78 | 19.108 | 0 | 0.0033802 | 0 | 0.0040489
6715 | 12.7 | 5.3 | 14.526 | 14.526 | 0.78 | 19.174 | 0 | 0.0031991 | 0 | 0.0039077
6716 | 12.9 | 5.1 | 14.682 | 14.682 | 0.78 | 19.218 | 0 | 0.0030784 | 0 | 0.0038135
6717 | 12.2 | 5.8 | 14.136 | 14.136 | 0.78 | 19.064 | 0 | 0.0035009 | 0 | 0.0041431
6718 | 11.4 | 6.6 | 13.512 | 13.512 | 0.78 | 18.888 | 0 | 0.0039838 | 0 | 0.0045198
6719 | 10.7 | 7.3 | 12.966 | 12.966 | 0.78 | 18.734 | 0 | 0.0044063 | 0 | 0.0048493
6720 | 9.8 | 8.2 | 12.264 | 12.264 | 0.78 | 18.536 | 0 | 0.0049495 | 0 | 0.005273
6721 | 9 | 9 | 11.64 | 11.64 | 0.78 | 18.36 | 0 | 0.0054324 | 0 | 0.0056497
6722 | 8.1 | 9.9 | 10.938 | 10.938 | 0.78 | 18.162 | 0 | 0.0059756 | 0 | 0.0060734
6723 | 8.5 | 9.5 | 11.25 | 11.25 | 0.78 | 18.25 | 0 | 0.0057342 | 0 | 0.0058851
6724 | 8.9 | 9.1 | 11.562 | 11.562 | 0.78 | 18.338 | 0 | 0.0054928 | 0 | 0.0056968
6725 | 9.3 | 8.7 | 11.874 | 11.874 | 0.78 | 18.426 | 0 | 0.0052513 | 0 | 0.0055085
6726 | 9.1 | 8.9 | 11.718 | 11.718 | 0.78 | 18.382 | 0 | 0.005372 | 0 | 0.0056026
6727 | 9 | 9 | 11.64 | 11.64 | 0.78 | 18.36 | 0 | 0.0054324 | 0 | 0.0056497
6728 | 8.8 | 9.2 | 11.484 | 11.484 | 0.78 | 18.316 | 0 | 0.0055531 | 0 | 0.0057439
6729 | 9.1 | 8.9 | 11.718 | 11.718 | 0.78 | 18.382 | 0 | 0.005372 | 0 | 0.0056026
6730 | 9.5 | 8.5 | 12.03 | 12.03 | 0.78 | 18.47 | 0 | 0.0051306 | 0 | 0.0054143
6731 | 9.8 | 8.2 | 12.264 | 12.264 | 0.78 | 18.536 | 0 | 0.0049495 | 0 | 0.005273
6732 | 9.5 | 8.5 | 12.03 | 12.03 | 0.78 | 18.47 | 0 | 0.0051306 | 0 | 0.0054143
6733 | 9.2 | 8.8 | 11.796 | 11.796 | 0.78 | 18.404 | 0 | 0.0053117 | 0 | 0.0055555
6734 | 8.9 | 9.1 | 11.562 | 11.562 | 0.78 | 18.338 | 0 | 0.0054928 | 0 | 0.0056968
6735 | 8.6 | 9.4 | 11.328 | 11.328 | 0.78 | 18.272 | 0 | 0.0056738 | 0 | 0.005838
6736 | 8.4 | 9.6 | 11.172 | 11.172 | 0.78 | 18.228 | 0 | 0.0057946 | 0 | 0.0059322
6737 | 8.1 | 9.9 | 10.938 | 10.938 | 0.78 | 18.162 | 0 | 0.0059756 | 0 | 0.0060734
6738 | 8 | 10 | 10.86 | 10.86 | 0.78 | 18.14 | 0 | 0.006036 | 0 | 0.0061205
6739 | 7.8 | 10.2 | 10.704 | 10.704 | 0.78 | 18.096 | 0 | 0.0061567 | 0 | 0.0062147
6740 | 7.7 | 10.3 | 10.626 | 10.626 | 0.78 | 18.074 | 0 | 0.0062171 | 0 | 0.0062617
6741 | 7.3 | 10.7 | 10.314 | 10.314 | 0.78 | 17.986 | 0.014 | 0.0064585 | 8.4504e-06 | 0.0064501
6742 | 6.8 | 11.2 | 9.924 | 9.924 | 0.78 | 17.876 | 0.124 | 0.0067603 | 7.4846e-05 | 0.0066855
6743 | 6.4 | 11.6 | 9.612 | 9.612 | 0.78 | 17.788 | 0.212 | 0.0070018 | 0.00012796 | 0.0068738
6744 | 5.8 | 12.2 | 9.144 | 9.144 | 0.78 | 17.656 | 0.344 | 0.0073639 | 0.00020764 | 0.0071563
6745 | 5.2 | 12.8 | 8.676 | 8.676 | 0.78 | 17.524 | 0.476 | 0.0077261 | 0.00028731 | 0.0074388
6746 | 4.6 | 13.4 | 8.208 | 8.208 | 0.78 | 17.392 | 0.608 | 0.0080882 | 0.00036699 | 0.0077213
6747 | 4.1 | 13.9 | 7.818 | 7.818 | 0.78 | 17.282 | 0.718 | 0.00839 | 0.00043338 | 0.0079567
6748 | 3.5 | 14.5 | 7.35 | 7.35 | 0.78 | 17.15 | 0.85 | 0.0087522 | 0.00051306 | 0.0082391
6749 | 3 | 15 | 6.96 | 6.96 | 0.78 | 17.04 | 0.96 | 0.009054 | 0.00057946 | 0.0084745
6750 | 3.5 | 14.5 | 7.35 | 7.35 | 0.78 | 17.15 | 0.85 | 0.0087522 | 0.00051306 | 0.0082391
6751 | 3.9 | 14.1 | 7.662 | 7.662 | 0.78 | 17.238 | 0.762 | 0.0085108 | 0.00045994 | 0.0080508
6752 | 4.4 | 13.6 | 8.052 | 8.052 | 0.78 | 17.348 | 0.652 | 0.008209 | 0.00039355 | 0.0078154
6753 | 5.1 | 12.9 | 8.598 | 8.598 | 0.78 | 17.502 | 0.498 | 0.0077864 | 0.00030059 | 0.0074858
6754 | 5.8 | 12.2 | 9.144 | 9.144 | 0.78 | 17.656 | 0.344 | 0.0073639 | 0.00020764 | 0.0071563
6755 | 6.5 | 11.5 | 9.69 | 9.69 | 0.78 | 17.81 | 0.19 | 0.0069414 | 0.00011468 | 0.0068267
6756 | 7.2 | 10.8 | 10.236 | 10.236 | 0.78 | 17.964 | 0.036 | 0.0065189 | 2.173e-05 | 0.0064972
6757 | 8 | 10 | 10.86 | 10.86 | 0.78 | 18.14 | 0 | 0.006036 | 0 | 0.0061205
6758 | 8.7 | 9.3 | 11.406 | 11.406 | 0.78 | 18.294 | 0 | 0.0056135 | 0 | 0.0057909
6759 | 8.6 | 9.4 | 11.328 | 11.328 | 0.78 | 18.272 | 0 | 0.0056738 | 0 | 0.005838
6760 | 8.6 | 9.4 | 11.328 | 11.328 | 0.78 | 18.272 | 0 | 0.0056738 | 0 | 0.005838
6761 | 8.5 | 9.5 | 11.25 | 11.25 | 0.78 | 18.25 | 0 | 0.0057342 | 0 | 0.0058851
6762 | 7.9 | 10.1 | 10.782 | 10.782 | 0.78 | 18.118 | 0 | 0.0060964 | 0 | 0.0061676
6763 | 7.3 | 10.7 | 10.314 | 10.314 | 0.78 | 17.986 | 0.014 | 0.0064585 | 8.4504e-06 | 0.0064501
6764 | 6.7 | 11.3 | 9.846 | 9.846 | 0.78 | 17.854 | 0.146 | 0.0068207 | 8.8126e-05 | 0.0067326
6765 | 6.1 | 11.9 | 9.378 | 9.378 | 0.78 | 17.722 | 0.278 | 0.0071828 | 0.0001678 | 0.007015
6766 | 5.6 | 12.4 | 8.988 | 8.988 | 0.78 | 17.612 | 0.388 | 0.0074846 | 0.0002342 | 0.0072504
6767 | 5 | 13 | 8.52 | 8.52 | 0.78 | 17.48 | 0.52 | 0.0078468 | 0.00031387 | 0.0075329
6768 | 5.1 | 12.9 | 8.598 | 8.598 | 0.78 | 17.502 | 0.498 | 0.0077864 | 0.00030059 | 0.0074858
6769 | 5.2 | 12.8 | 8.676 | 8.676 | 0.78 | 17.524 | 0.476 | 0.0077261 | 0.00028731 | 0.0074388
6770 | 5.3 | 12.7 | 8.754 | 8.754 | 0.78 | 17.546 | 0.454 | 0.0076657 | 0.00027403 | 0.0073917
6771 | 5.1 | 12.9 | 8.598 | 8.598 | 0.78 | 17.502 | 0.498 | 0.0077864 | 0.00030059 | 0.0074858
6772 | 5 | 13 | 8.52 | 8.52 | 0.78 | 17.48 | 0.52 | 0.0078468 | 0.00031387 | 0.0075329
6773 | 4.8 | 13.2 | 8.364 | 8.364 | 0.78 | 17.436 | 0.564 | 0.0079675 | 0.00034043 | 0.0076271
6774 | 5.6 | 12.4 | 8.988 | 8.988 | 0.78 | 17.612 | 0.388 | 0.0074846 | 0.0002342 | 0.0072504
6775 | 6.3 | 11.7 | 9.534 | 9.534 | 0.78 | 17.766 | 0.234 | 0.0070621 | 0.00014124 | 0.0069209
6776 | 7.1 | 10.9 | 10.158 | 10.158 | 0.78 | 17.942 | 0.058 | 0.0065792 | 3.5009e-05 | 0.0065442
6777 | 8 | 10 | 10.86 | 10.86 | 0.78 | 18.14 | 0 | 0.006036 | 0 | 0.0061205
6778 | 8.8 | 9.2 | 11.484 | 11.484 | 0.78 | 18.316 | 0 | 0.0055531 | 0 | 0.0057439
6779 | 9.7 | 8.3 | 12.186 | 12.186 | 0.78 | 18.514 | 0 | 0.0050099 | 0 | 0.0053201
6780 | 9.7 | 8.3 | 12.186 | 12.186 | 0.78 | 18.514 | 0 | 0.0050099 | 0 | 0.0053201
6781 | 9.7 | 8.3 | 12.186 | 12.186 | 0.78 | 18.514 | 0 | 0.0050099 | 0 | 0.0053201
6782 | 9.7 | 8.3 | 12.186 | 12.186 | 0.78 | 18.514 | 0 | 0.0050099 | 0 | 0.0053201
6783 | 10 | 8 | 12.42 | 12.42 | 0.78 | 18.58 | 0 | 0.0048288 | 0 | 0.0051789
6784 | 10.3 | 7.7 | 12.654 | 12.654 | 0.78 | 18.646 | 0 | 0.0046477 | 0 | 0.0050376
6785 | 10.6 | 7.4 | 12.888 | 12.888 | 0.78 | 18.712 | 0 | 0.0044666 | 0 | 0.0048964
6786 | 10.5 | 7.5 | 12.81 | 12.81 | 0.78 | 18.69 | 0 | 0.004527 | 0 | 0.0049435
6787 | 10.4 | 7.6 | 12.732 | 12.732 | 0.78 | 18.668 | 0 | 0.0045874 | 0 | 0.0049906
6788 | 10.3 | 7.7 | 12.654 | 12.654 | 0.78 | 18.646 | 0 | 0.0046477 | 0 | 0.0050376
6789 | 9.8 | 8.2 | 12.264 | 12.264 | 0.78 | 18.536 | 0 | 0.0049495 | 0 | 0.005273
6790 | 9.3 | 8.7 | 11.874 | 11.874 | 0.78 | 18.426 | 0 | 0.0052513 | 0 | 0.0055085
6791 | 8.8 | 9.2 | 11.484 | 11.484 | 0.78 | 18.316 | 0 | 0.0055531 | 0 | 0.0057439
6792 | 8.7 | 9.3 | 11.406 | 11.406 | 0.78 | 18.294 | 0 | 0.0056135 | 0 | 0.0057909
6793 | 8.7 | 9.3 | 11.406 | 11.406 | 0.78 | 18.294 | 0 | 0.0056135 | 0 | 0.0057909
6794 | 8.6 | 9.4 | 11.328 | 11.328 | 0.78 | 18.272 | 0 | 0.0056738 | 0 | 0.005838
6795 | 8.6 | 9.4 | 11.328 | 11.328 | 0.78 | 18.272 | 0 | 0.0056738 | 0 | 0.005838
6796 | 8.6 | 9.4 | 11.328 | 11.328 | 0.78 | 18.272 | 0 | 0.0056738 | 0 | 0.005838
6797 | 8.6 | 9.4 | 11.328 | 11.328 | 0.78 | 18.272 | 0 | 0.0056738 | 0 | 0.005838
6798 | 8.9 | 9.1 | 11.562 | 11.562 | 0.78 | 18.338 | 0 | 0.0054928 | 0 | 0.0056968
6799 | 9.1 | 8.9 | 11.718 | 11.718 | 0.78 | 18.382 | 0 | 0.005372 | 0 | 0.0056026
6800 | 9.4 | 8.6 | 11.952 | 11.952 | 0.78 | 18.448 | 0 | 0.005191 | 0 | 0.0054614
6801 | 10 | 8 | 12.42 | 12.42 | 0.78 | 18.58 | 0 | 0.0048288 | 0 | 0.0051789
6802 | 10.5 | 7.5 | 12.81 | 12.81 | 0.78 | 18.69 | 0 | 0.004527 | 0 | 0.0049435
6803 | 11.1 | 6.9 | 13.278 | 13.278 | 0.78 | 18.822 | 0 | 0.0041648 | 0 | 0.004661
6804 | 10.9 | 7.1 | 13.122 | 13.122 | 0.78 | 18.778 | 0 | 0.0042856 | 0 | 0.0047552
6805 | 10.7 | 7.3 | 12.966 | 12.966 | 0.78 | 18.734 | 0 | 0.0044063 | 0 | 0.0048493
6806 | 10.5 | 7.5 | 12.81 | 12.81 | 0.78 | 18.69 | 0 | 0.004527 | 0 | 0.0049435
6807 | 9.7 | 8.3 | 12.186 | 12.186 | 0.78 | 18.514 | 0 | 0.0050099 | 0 | 0.0053201
6808 | 9 | 9 | 11.64 | 11.64 | 0.78 | 18.36 | 0 | 0.0054324 | 0 | 0.0056497
6809 | 8.2 | 9.8 | 11.016 | 11.016 | 0.78 | 18.184 | 0 | 0.0059153 | 0 | 0.0060263
6810 | 8.4 | 9.6 | 11.172 | 11.172 | 0.78 | 18.228 | 0 | 0.0057946 | 0 | 0.0059322
6811 | 8.5 | 9.5 | 11.25 | 11.25 | 0.78 | 18.25 | 0 | 0.0057342 | 0 | 0.0058851
6812 | 8.7 | 9.3 | 11.406 | 11.406 | 0.78 | 18.294 | 0 | 0.0056135 | 0 | 0.0057909
6813 | 8.3 | 9.7 | 11.094 | 11.094 | 0.78 | 18.206 | 0 | 0.0058549 | 0 | 0.0059793
6814 | 7.9 | 10.1 | 10.782 | 10.782 | 0.78 | 18.118 | 0 | 0.0060964 | 0 | 0.0061676
6815 | 7.5 | 10.5 | 10.47 | 10.47 | 0.78 | 18.03 | 0 | 0.0063378 | 0 | 0.0063559
6816 | 7.2 | 10.8 | 10.236 | 10.236 | 0.78 | 17.964 | 0.036 | 0.0065189 | 2.173e-05 | 0.0064972
6817 | 7 | 11 | 10.08 | 10.08 | 0.78 | 17.92 | 0.08 | 0.0066396 | 4.8288e-05 | 0.0065913
6818 | 6.7 | 11.3 | 9.846 | 9.846 | 0.78 | 17.854 | 0.146 | 0.0068207 | 8.8126e-05 | 0.0067326
6819 | 6.4 | 11.6 | 9.612 | 9.612 | 0.78 | 17.788 | 0.212 | 0.0070018 | 0.00012796 | 0.0068738
6820 | 6.1 | 11.9 | 9.378 | 9.378 | 0.78 | 17.722 | 0.278 | 0.0071828 | 0.0001678 | 0.007015
6821 | 5.8 | 12.2 | 9.144 | 9.144 | 0.78 | 17.656 | 0.344 | 0.0073639 | 0.00020764 | 0.0071563
6822 | 5.7 | 12.3 | 9.066 | 9.066 | 0.78 | 17.634 | 0.366 | 0.0074243 | 0.00022092 | 0.0072034
6823 | 5.6 | 12.4 | 8.988 | 8.988 | 0.78 | 17.612 | 0.388 | 0.0074846 | 0.0002342 | 0.0072504
6824 | 5.5 | 12.5 | 8.91 | 8.91 | 0.78 | 17.59 | 0.41 | 0.007545 | 0.00024748 | 0.0072975
6825 | 5.7 | 12.3 | 9.066 | 9.066 | 0.78 | 17.634 | 0.366 | 0.0074243 | 0.00022092 | 0.0072034
6826 | 5.8 | 12.2 | 9.144 | 9.144 | 0.78 | 17.656 | 0.344 | 0.0073639 | 0.00020764 | 0.0071563
6827 | 6 | 12 | 9.3 | 9.3 | 0.78 | 17.7 | 0.3 | 0.0072432 | 0.00018108 | 0.0070621
6828 | 6.3 | 11.7 | 9.534 | 9.534 | 0.78 | 17.766 | 0.234 | 0.0070621 | 0.00014124 | 0.0069209
6829 | 6.7 | 11.3 | 9.846 | 9.846 | 0.78 | 17.854 | 0.146 | 0.0068207 | 8.8126e-05 | 0.0067326
6830 | 7 | 11 | 10.08 | 10.08 | 0.78 | 17.92 | 0.08 | 0.0066396 | 4.8288e-05 | 0.0065913
6831 | 7.2 | 10.8 | 10.236 | 10.236 | 0.78 | 17.964 | 0.036 | 0.0065189 | 2.173e-05 | 0.0064972
6832 | 7.5 | 10.5 | 10.47 | 10.47 | 0.78 | 18.03 | 0 | 0.0063378 | 0 | 0.0063559
6833 | 7.7 | 10.3 | 10.626 | 10.626 | 0.78 | 18.074 | 0 | 0.0062171 | 0 | 0.0062617
6834 | 7.5 | 10.5 | 10.47 | 10.47 | 0.78 | 18.03 | 0 | 0.0063378 | 0 | 0.0063559
6835 | 7.2 | 10.8 | 10.236 | 10.236 | 0.78 | 17.964 | 0.036 | 0.0065189 | 2.173e-05 | 0.0064972
6836 | 7 | 11 | 10.08 | 10.08 | 0.78 | 17.92 | 0.08 | 0.0066396 | 4.8288e-05 | 0.0065913
6837 | 7 | 11 | 10.08 | 10.08 | 0.78 | 17.92 | 0.08 | 0.0066396 | 4.8288e-05 | 0.0065913
6838 | 7.1 | 10.9 | 10.158 | 10.158 | 0.78 | 17.942 | 0.058 | 0.0065792 | 3.5009e-05 | 0.0065442
6839 | 7.1 | 10.9 | 10.158 | 10.158 | 0.78 | 17.942 | 0.058 | 0.0065792 | 3.5009e-05 | 0.0065442
6840 | 7.4 | 10.6 | 10.392 | 10.392 | 0.78 | 18.008 | 0 | 0.0063982 | 0 | 0.006403
6841 | 7.7 | 10.3 | 10.626 | 10.626 | 0.78 | 18.074 | 0 | 0.0062171 | 0 | 0.0062617
6842 | 8 | 10 | 10.86 | 10.86 | 0.78 | 18.14 | 0 | 0.006036 | 0 | 0.0061205
6843 | 7.9 | 10.1 | 10.782 | 10.782 | 0.78 | 18.118 | 0 | 0.0060964 | 0 | 0.0061676
6844 | 7.8 | 10.2 | 10.704 | 10.704 | 0.78 | 18.096 | 0 | 0.0061567 | 0 | 0.0062147
6845 | 7.7 | 10.3 | 10.626 | 10.626 | 0.78 | 18.074 | 0 | 0.0062171 | 0 | 0.0062617
6846 | 7.7 | 10.3 | 10.626 | 10.626 | 0.78 | 18.074 | 0 | 0.0062171 | 0 | 0.0062617
6847 | 7.7 | 10.3 | 10.626 | 10.626 | 0.78 | 18.074 | 0 | 0.0062171 | 0 | 0.0062617
6848 | 7.7 | 10.3 | 10.626 | 10.626 | 0.78 | 18.074 | 0 | 0.0062171 | 0 | 0.0062617
6849 | 8.2 | 9.8 | 11.016 | 11.016 | 0.78 | 18.184 | 0 | 0.0059153 | 0 | 0.0060263
6850 | 8.7 | 9.3 | 11.406 | 11.406 | 0.78 | 18.294 | 0 | 0.0056135 | 0 | 0.0057909
6851 | 9.2 | 8.8 | 11.796 | 11.796 | 0.78 | 18.404 | 0 | 0.0053117 | 0 | 0.0055555
6852 | 9.2 | 8.8 | 11.796 | 11.796 | 0.78 | 18.404 | 0 | 0.0053117 | 0 | 0.0055555
6853 | 9.3 | 8.7 | 11.874 | 11.874 | 0.78 | 18.426 | 0 | 0.0052513 | 0 | 0.0055085
6854 | 9.3 | 8.7 | 11.874 | 11.874 | 0.78 | 18.426 | 0 | 0.0052513 | 0 | 0.0055085
6855 | 9 | 9 | 11.64 | 11.64 | 0.78 | 18.36 | 0 | 0.0054324 | 0 | 0.0056497
6856 | 8.8 | 9.2 | 11.484 | 11.484 | 0.78 | 18.316 | 0 | 0.0055531 | 0 | 0.0057439
6857 | 8.5 | 9.5 | 11.25 | 11.25 | 0.78 | 18.25 | 0 | 0.0057342 | 0 | 0.0058851
6858 | 7.8 | 10.2 | 10.704 | 10.704 | 0.78 | 18.096 | 0 | 0.0061567 | 0 | 0.0062147
6859 | 7 | 11 | 10.08 | 10.08 | 0.78 | 17.92 | 0.08 | 0.0066396 | 4.8288e-05 | 0.0065913
6860 | 6.3 | 11.7 | 9.534 | 9.534 | 0.78 | 17.766 | 0.234 | 0.0070621 | 0.00014124 | 0.0069209
6861 | 6.6 | 11.4 | 9.768 | 9.768 | 0.78 | 17.832 | 0.168 | 0.006881 | 0.0001014 | 0.0067796
6862 | 6.8 | 11.2 | 9.924 | 9.924 | 0.78 | 17.876 | 0.124 | 0.0067603 | 7.4846e-05 | 0.0066855
6863 | 7.1 | 10.9 | 10.158 | 10.158 | 0.78 | 17.942 | 0.058 | 0.0065792 | 3.5009e-05 | 0.0065442
6864 | 6.9 | 11.1 | 10.002 | 10.002 | 0.78 | 17.898 | 0.102 | 0.0067 | 6.1567e-05 | 0.0066384
6865 | 6.6 | 11.4 | 9.768 | 9.768 | 0.78 | 17.832 | 0.168 | 0.006881 | 0.0001014 | 0.0067796
6866 | 6.4 | 11.6 | 9.612 | 9.612 | 0.78 | 17.788 | 0.212 | 0.0070018 | 0.00012796 | 0.0068738
6867 | 6 | 12 | 9.3 | 9.3 | 0.78 | 17.7 | 0.3 | 0.0072432 | 0.00018108 | 0.0070621
6868 | 5.7 | 12.3 | 9.066 | 9.066 | 0.78 | 17.634 | 0.366 | 0.0074243 | 0.00022092 | 0.0072034
6869 | 5.3 | 12.7 | 8.754 | 8.754 | 0.78 | 17.546 | 0.454 | 0.0076657 | 0.00027403 | 0.0073917
6870 | 5.3 | 12.7 | 8.754 | 8.754 | 0.78 | 17.546 | 0.454 | 0.0076657 | 0.00027403 | 0.0073917
6871 | 5.2 | 12.8 | 8.676 | 8.676 | 0.78 | 17.524 | 0.476 | 0.0077261 | 0.00028731 | 0.0074388
6872 | 5.2 | 12.8 | 8.676 | 8.676 | 0.78 | 17.524 | 0.476 | 0.0077261 | 0.00028731 | 0.0074388
6873 | 5.5 | 12.5 | 8.91 | 8.91 | 0.78 | 17.59 | 0.41 | 0.007545 | 0.00024748 | 0.0072975
6874 | 5.9 | 12.1 | 9.222 | 9.222 | 0.78 | 17.678 | 0.322 | 0.0073036 | 0.00019436 | 0.0071092
6875 | 6.2 | 11.8 | 9.456 | 9.456 | 0.78 | 17.744 | 0.256 | 0.0071225 | 0.00015452 | 0.006968
6876 | 6.8 | 11.2 | 9.924 | 9.924 | 0.78 | 17.876 | 0.124 | 0.0067603 | 7.4846e-05 | 0.0066855
6877 | 7.3 | 10.7 | 10.314 | 10.314 | 0.78 | 17.986 | 0.014 | 0.0064585 | 8.4504e-06 | 0.0064501
6878 | 7.9 | 10.1 | 10.782 | 10.782 | 0.78 | 18.118 | 0 | 0.0060964 | 0 | 0.0061676
6879 | 7.4 | 10.6 | 10.392 | 10.392 | 0.78 | 18.008 | 0 | 0.0063982 | 0 | 0.006403
6880 | 7 | 11 | 10.08 | 10.08 | 0.78 | 17.92 | 0.08 | 0.0066396 | 4.8288e-05 | 0.0065913
6881 | 6.5 | 11.5 | 9.69 | 9.69 | 0.78 | 17.81 | 0.19 | 0.0069414 | 0.00011468 | 0.0068267
6882 | 6.4 | 11.6 | 9.612 | 9.612 | 0.78 | 17.788 | 0.212 | 0.0070018 | 0.00012796 | 0.0068738
6883 | 6.2 | 11.8 | 9.456 | 9.456 | 0.78 | 17.744 | 0.256 | 0.0071225 | 0.00015452 | 0.006968
6884 | 6.1 | 11.9 | 9.378 | 9.378 | 0.78 | 17.722 | 0.278 | 0.0071828 | 0.0001678 | 0.007015
6885 | 6.3 | 11.7 | 9.534 | 9.534 | 0.78 | 17.766 | 0.234 | 0.0070621 | 0.00014124 | 0.0069209
6886 | 6.6 | 11.4 | 9.768 | 9.768 | 0.78 | 17.832 | 0.168 | 0.006881 | 0.0001014 | 0.0067796
6887 | 6.8 | 11.2 | 9.924 | 9.924 | 0.78 | 17.876 | 0.124 | 0.0067603 | 7.4846e-05 | 0.0066855
6888 | 6.6 | 11.4 | 9.768 | 9.768 | 0.78 | 17.832 | 0.168 | 0.006881 | 0.0001014 | 0.0067796
6889 | 6.5 | 11.5 | 9.69 | 9.69 | 0.78 | 17.81 | 0.19 | 0.0069414 | 0.00011468 | 0.0068267
6890 | 6.3 | 11.7 | 9.534 | 9.534 | 0.78 | 17.766 | 0.234 | 0.0070621 | 0.00014124 | 0.0069209
6891 | 6.3 | 11.7 | 9.534 | 9.534 | 0.78 | 17.766 | 0.234 | 0.0070621 | 0.00014124 | 0.0069209
6892 | 6.3 | 11.7 | 9.534 | 9.534 | 0.78 | 17.766 | 0.234 | 0.0070621 | 0.00014124 | 0.0069209
6893 | 6.3 | 11.7 | 9.534 | 9.534 | 0.78 | 17.766 | 0.234 | 0.0070621 | 0.00014124 | 0.0069209
6894 | 6.3 | 11.7 | 9.534 | 9.534 | 0.78 | 17.766 | 0.234 | 0.0070621 | 0.00014124 | 0.0069209
6895 | 6.3 | 11.7 | 9.534 | 9.534 | 0.78 | 17.766 | 0.234 | 0.0070621 | 0.00014124 | 0.0069209
6896 | 6.3 | 11.7 | 9.534 | 9.534 | 0.78 | 17.766 | 0.234 | 0.0070621 | 0.00014124 | 0.0069209
6897 | 6.4 | 11.6 | 9.612 | 9.612 | 0.78 | 17.788 | 0.212 | 0.0070018 | 0.00012796 | 0.0068738
6898 | 6.4 | 11.6 | 9.612 | 9.612 | 0.78 | 17.788 | 0.212 | 0.0070018 | 0.00012796 | 0.0068738
6899 | 6.5 | 11.5 | 9.69 | 9.69 | 0.78 | 17.81 | 0.19 | 0.0069414 | 0.00011468 | 0.0068267
6900 | 6.9 | 11.1 | 10.002 | 10.002 | 0.78 | 17.898 | 0.102 | 0.0067 | 6.1567e-05 | 0.0066384
6901 | 7.4 | 10.6 | 10.392 | 10.392 | 0.78 | 18.008 | 0 | 0.0063982 | 0 | 0.006403
6902 | 7.8 | 10.2 | 10.704 | 10.704 | 0.78 | 18.096 | 0 | 0.0061567 | 0 | 0.0062147
6903 | 7.4 | 10.6 | 10.392 | 10.392 | 0.78 | 18.008 | 0 | 0.0063982 | 0 | 0.006403
6904 | 7 | 11 | 10.08 | 10.08 | 0.78 | 17.92 | 0.08 | 0.0066396 | 4.8288e-05 | 0.0065913
6905 | 6.6 | 11.4 | 9.768 | 9.768 | 0.78 | 17.832 | 0.168 | 0.006881 | 0.0001014 | 0.0067796
6906 | 5.9 | 12.1 | 9.222 | 9.222 | 0.78 | 17.678 | 0.322 | 0.0073036 | 0.00019436 | 0.0071092
6907 | 5.3 | 12.7 | 8.754 | 8.754 | 0.78 | 17.546 | 0.454 | 0.0076657 | 0.00027403 | 0.0073917
6908 | 4.6 | 13.4 | 8.208 | 8.208 | 0.78 | 17.392 | 0.608 | 0.0080882 | 0.00036699 | 0.0077213
6909 | 3.6 | 14.4 | 7.428 | 7.428 | 0.78 | 17.172 | 0.828 | 0.0086918 | 0.00049978 | 0.0081921
6910 | 2.6 | 15.4 | 6.648 | 6.648 | 0.78 | 16.952 | 1.048 | 0.0092954 | 0.00063257 | 0.0086629
6911 | 1.6 | 16.4 | 5.868 | 5.868 | 0.78 | 16.732 | 1.268 | 0.009899 | 0.00076536 | 0.0091337
6912 | 2.3 | 15.7 | 6.414 | 6.414 | 0.78 | 16.886 | 1.114 | 0.0094765 | 0.00067241 | 0.0088041
6913 | 3 | 15 | 6.96 | 6.96 | 0.78 | 17.04 | 0.96 | 0.009054 | 0.00057946 | 0.0084745
6914 | 3.7 | 14.3 | 7.506 | 7.506 | 0.78 | 17.194 | 0.806 | 0.0086315 | 0.0004865 | 0.008145
6915 | 3.6 | 14.4 | 7.428 | 7.428 | 0.78 | 17.172 | 0.828 | 0.0086918 | 0.00049978 | 0.0081921
6916 | 3.5 | 14.5 | 7.35 | 7.35 | 0.78 | 17.15 | 0.85 | 0.0087522 | 0.00051306 | 0.0082391
6917 | 3.4 | 14.6 | 7.272 | 7.272 | 0.78 | 17.128 | 0.872 | 0.0088126 | 0.00052634 | 0.0082862
6918 | 3.3 | 14.7 | 7.194 | 7.194 | 0.78 | 17.106 | 0.894 | 0.0088729 | 0.00053962 | 0.0083333
6919 | 3.2 | 14.8 | 7.116 | 7.116 | 0.78 | 17.084 | 0.916 | 0.0089333 | 0.0005529 | 0.0083804
6920 | 3.1 | 14.9 | 7.038 | 7.038 | 0.78 | 17.062 | 0.938 | 0.0089936 | 0.00056618 | 0.0084275
6921 | 4.1 | 13.9 | 7.818 | 7.818 | 0.78 | 17.282 | 0.718 | 0.00839 | 0.00043338 | 0.0079567
6922 | 5.1 | 12.9 | 8.598 | 8.598 | 0.78 | 17.502 | 0.498 | 0.0077864 | 0.00030059 | 0.0074858
6923 | 6.1 | 11.9 | 9.378 | 9.378 | 0.78 | 17.722 | 0.278 | 0.0071828 | 0.0001678 | 0.007015
6924 | 7 | 11 | 10.08 | 10.08 | 0.78 | 17.92 | 0.08 | 0.0066396 | 4.8288e-05 | 0.0065913
6925 | 7.9 | 10.1 | 10.782 | 10.782 | 0.78 | 18.118 | 0 | 0.0060964 | 0 | 0.0061676
6926 | 8.8 | 9.2 | 11.484 | 11.484 | 0.78 | 18.316 | 0 | 0.0055531 | 0 | 0.0057439
6927 | 8.1 | 9.9 | 10.938 | 10.938 | 0.78 | 18.162 | 0 | 0.0059756 | 0 | 0.0060734
6928 | 7.5 | 10.5 | 10.47 | 10.47 | 0.78 | 18.03 | 0 | 0.0063378 | 0 | 0.0063559
6929 | 6.8 | 11.2 | 9.924 | 9.924 | 0.78 | 17.876 | 0.124 | 0.0067603 | 7.4846e-05 | 0.0066855
6930 | 5.3 | 12.7 | 8.754 | 8.754 | 0.78 | 17.546 | 0.454 | 0.0076657 | 0.00027403 | 0.0073917
6931 | 3.9 | 14.1 | 7.662 | 7.662 | 0.78 | 17.238 | 0.762 | 0.0085108 | 0.00045994 | 0.0080508
6932 | 2.4 | 15.6 | 6.492 | 6.492 | 0.78 | 16.908 | 1.092 | 0.0094162 | 0.00065913 | 0.008757
6933 | 1.7 | 16.3 | 5.946 | 5.946 | 0.78 | 16.754 | 1.246 | 0.0098387 | 0.00075209 | 0.0090866
6934 | 1.1 | 16.9 | 5.478 | 5.478 | 0.78 | 16.622 | 1.378 | 0.010201 | 0.00083176 | 0.0093691
6935 | 0.4 | 17.6 | 4.932 | 4.932 | 0.78 | 16.468 | 1.532 | 0.010623 | 0.00092472 | 0.0096986
6936 | -0.1 | 18.1 | 4.542 | 4.542 | 0.78 | 16.358 | 1.642 | 0.010925 | 0.00099111 | 0.009934
6937 | -0.5 | 18.5 | 4.23 | 4.23 | 0.78 | 16.27 | 1.73 | 0.011167 | 0.0010442 | 0.010122
6938 | -1 | 19 | 3.84 | 3.84 | 0.78 | 16.16 | 1.84 | 0.011468 | 0.0011106 | 0.010358
6939 | -1.4 | 19.4 | 3.528 | 3.528 | 0.78 | 16.072 | 1.928 | 0.01171 | 0.0011637 | 0.010546
6940 | -1.7 | 19.7 | 3.294 | 3.294 | 0.78 | 16.006 | 1.994 | 0.011891 | 0.0012036 | 0.010687
6941 | -2.1 | 20.1 | 2.982 | 2.982 | 0.78 | 15.918 | 2.082 | 0.012132 | 0.0012567 | 0.010876
6942 | -1.4 | 19.4 | 3.528 | 3.528 | 0.78 | 16.072 | 1.928 | 0.01171 | 0.0011637 | 0.010546
6943 | -0.7 | 18.7 | 4.074 | 4.074 | 0.78 | 16.226 | 1.774 | 0.011287 | 0.0010708 | 0.010217
6944 | 0 | 18 | 4.62 | 4.62 | 0.78 | 16.38 | 1.62 | 0.010865 | 0.00097783 | 0.009887
6945 | 2.2 | 15.8 | 6.336 | 6.336 | 0.78 | 16.864 | 1.136 | 0.0095369 | 0.00068569 | 0.0088512
6946 | 4.4 | 13.6 | 8.052 | 8.052 | 0.78 | 17.348 | 0.652 | 0.008209 | 0.00039355 | 0.0078154
6947 | 6.6 | 11.4 | 9.768 | 9.768 | 0.78 | 17.832 | 0.168 | 0.006881 | 0.0001014 | 0.0067796
6948 | 6.2 | 11.8 | 9.456 | 9.456 | 0.78 | 17.744 | 0.256 | 0.0071225 | 0.00015452 | 0.006968
6949 | 5.7 | 12.3 | 9.066 | 9.066 | 0.78 | 17.634 | 0.366 | 0.0074243 | 0.00022092 | 0.0072034
6950 | 5.3 | 12.7 | 8.754 | 8.754 | 0.78 | 17.546 | 0.454 | 0.0076657 | 0.00027403 | 0.0073917
6951 | 5.4 | 12.6 | 8.832 | 8.832 | 0.78 | 17.568 | 0.432 | 0.0076054 | 0.00026076 | 0.0073446
6952 | 5.5 | 12.5 | 8.91 | 8.91 | 0.78 | 17.59 | 0.41 | 0.007545 | 0.00024748 | 0.0072975
6953 | 5.6 | 12.4 | 8.988 | 8.988 | 0.78 | 17.612 | 0.388 | 0.0074846 | 0.0002342 | 0.0072504
6954 | 5.1 | 12.9 | 8.598 | 8.598 | 0.78 | 17.502 | 0.498 | 0.0077864 | 0.00030059 | 0.0074858
6955 | 4.6 | 13.4 | 8.208 | 8.208 | 0.78 | 17.392 | 0.608 | 0.0080882 | 0.00036699 | 0.0077213
6956 | 4.1 | 13.9 | 7.818 | 7.818 | 0.78 | 17.282 | 0.718 | 0.00839 | 0.00043338 | 0.0079567
6957 | 3.7 | 14.3 | 7.506 | 7.506 | 0.78 | 17.194 | 0.806 | 0.0086315 | 0.0004865 | 0.008145
6958 | 3.2 | 14.8 | 7.116 | 7.116 | 0.78 | 17.084 | 0.916 | 0.0089333 | 0.0005529 | 0.0083804
6959 | 2.8 | 15.2 | 6.804 | 6.804 | 0.78 | 16.996 | 1.004 | 0.0091747 | 0.00060601 | 0.0085687
6960 | 2.9 | 15.1 | 6.882 | 6.882 | 0.78 | 17.018 | 0.982 | 0.0091144 | 0.00059274 | 0.0085216
6961 | 3.1 | 14.9 | 7.038 | 7.038 | 0.78 | 17.062 | 0.938 | 0.0089936 | 0.00056618 | 0.0084275
6962 | 3.2 | 14.8 | 7.116 | 7.116 | 0.78 | 17.084 | 0.916 | 0.0089333 | 0.0005529 | 0.0083804
6963 | 3 | 15 | 6.96 | 6.96 | 0.78 | 17.04 | 0.96 | 0.009054 | 0.00057946 | 0.0084745
6964 | 2.7 | 15.3 | 6.726 | 6.726 | 0.78 | 16.974 | 1.026 | 0.0092351 | 0.00061929 | 0.0086158
6965 | 2.5 | 15.5 | 6.57 | 6.57 | 0.78 | 16.93 | 1.07 | 0.0093558 | 0.00064585 | 0.0087099
6966 | 2.5 | 15.5 | 6.57 | 6.57 | 0.78 | 16.93 | 1.07 | 0.0093558 | 0.00064585 | 0.0087099
6967 | 2.6 | 15.4 | 6.648 | 6.648 | 0.78 | 16.952 | 1.048 | 0.0092954 | 0.00063257 | 0.0086629
6968 | 2.6 | 15.4 | 6.648 | 6.648 | 0.78 | 16.952 | 1.048 | 0.0092954 | 0.00063257 | 0.0086629
6969 | 2.7 | 15.3 | 6.726 | 6.726 | 0.78 | 16.974 | 1.026 | 0.0092351 | 0.00061929 | 0.0086158
6970 | 2.9 | 15.1 | 6.882 | 6.882 | 0.78 | 17.018 | 0.982 | 0.0091144 | 0.00059274 | 0.0085216
6971 | 3 | 15 | 6.96 | 6.96 | 0.78 | 17.04 | 0.96 | 0.009054 | 0.00057946 | 0.0084745
6972 | 3 | 15 | 6.96 | 6.96 | 0.78 | 17.04 | 0.96 | 0.009054 | 0.00057946 | 0.0084745
6973 | 3 | 15 | 6.96 | 6.96 | 0.78 | 17.04 | 0.96 | 0.009054 | 0.00057946 | 0.0084745
6974 | 3 | 15 | 6.96 | 6.96 | 0.78 | 17.04 | 0.96 | 0.009054 | 0.00057946 | 0.0084745
6975 | 2.8 | 15.2 | 6.804 | 6.804 | 0.78 | 16.996 | 1.004 | 0.0091747 | 0.00060601 | 0.0085687
6976 | 2.6 | 15.4 | 6.648 | 6.648 | 0.78 | 16.952 | 1.048 | 0.0092954 | 0.00063257 | 0.0086629
6977 | 2.4 | 15.6 | 6.492 | 6.492 | 0.78 | 16.908 | 1.092 | 0.0094162 | 0.00065913 | 0.008757
6978 | 2 | 16 | 6.18 | 6.18 | 0.78 | 16.82 | 1.18 | 0.0096576 | 0.00071225 | 0.0089454
6979 | 1.6 | 16.4 | 5.868 | 5.868 | 0.78 | 16.732 | 1.268 | 0.009899 | 0.00076536 | 0.0091337
6980 | 1.2 | 16.8 | 5.556 | 5.556 | 0.78 | 16.644 | 1.356 | 0.01014 | 0.00081848 | 0.009322
6981 | 1.7 | 16.3 | 5.946 | 5.946 | 0.78 | 16.754 | 1.246 | 0.0098387 | 0.00075209 | 0.0090866
6982 | 2.1 | 15.9 | 6.258 | 6.258 | 0.78 | 16.842 | 1.158 | 0.0095972 | 0.00069897 | 0.0088983
6983 | 2.6 | 15.4 | 6.648 | 6.648 | 0.78 | 16.952 | 1.048 | 0.0092954 | 0.00063257 | 0.0086629
6984 | 2.9 | 15.1 | 6.882 | 6.882 | 0.78 | 17.018 | 0.982 | 0.0091144 | 0.00059274 | 0.0085216
6985 | 3.1 | 14.9 | 7.038 | 7.038 | 0.78 | 17.062 | 0.938 | 0.0089936 | 0.00056618 | 0.0084275
6986 | 3.4 | 14.6 | 7.272 | 7.272 | 0.78 | 17.128 | 0.872 | 0.0088126 | 0.00052634 | 0.0082862
6987 | 3.3 | 14.7 | 7.194 | 7.194 | 0.78 | 17.106 | 0.894 | 0.0088729 | 0.00053962 | 0.0083333
6988 | 3.3 | 14.7 | 7.194 | 7.194 | 0.78 | 17.106 | 0.894 | 0.0088729 | 0.00053962 | 0.0083333
6989 | 3.2 | 14.8 | 7.116 | 7.116 | 0.78 | 17.084 | 0.916 | 0.0089333 | 0.0005529 | 0.0083804
6990 | 3.2 | 14.8 | 7.116 | 7.116 | 0.78 | 17.084 | 0.916 | 0.0089333 | 0.0005529 | 0.0083804
6991 | 3.1 | 14.9 | 7.038 | 7.038 | 0.78 | 17.062 | 0.938 | 0.0089936 | 0.00056618 | 0.0084275
6992 | 3.1 | 14.9 | 7.038 | 7.038 | 0.78 | 17.062 | 0.938 | 0.0089936 | 0.00056618 | 0.0084275
6993 | 3.4 | 14.6 | 7.272 | 7.272 | 0.78 | 17.128 | 0.872 | 0.0088126 | 0.00052634 | 0.0082862
6994 | 3.8 | 14.2 | 7.584 | 7.584 | 0.78 | 17.216 | 0.784 | 0.0085711 | 0.00047322 | 0.0080979
6995 | 4.1 | 13.9 | 7.818 | 7.818 | 0.78 | 17.282 | 0.718 | 0.00839 | 0.00043338 | 0.0079567
6996 | 4.6 | 13.4 | 8.208 | 8.208 | 0.78 | 17.392 | 0.608 | 0.0080882 | 0.00036699 | 0.0077213
6997 | 5.1 | 12.9 | 8.598 | 8.598 | 0.78 | 17.502 | 0.498 | 0.0077864 | 0.00030059 | 0.0074858
6998 | 5.6 | 12.4 | 8.988 | 8.988 | 0.78 | 17.612 | 0.388 | 0.0074846 | 0.0002342 | 0.0072504
6999 | 5.3 | 12.7 | 8.754 | 8.754 | 0.78 | 17.546 | 0.454 | 0.0076657 | 0.00027403 | 0.0073917
7000 | 5 | 13 | 8.52 | 8.52 | 0.78 | 17.48 | 0.52 | 0.0078468 | 0.00031387 | 0.0075329
7001 | 4.7 | 13.3 | 8.286 | 8.286 | 0.78 | 17.414 | 0.586 | 0.0080279 | 0.00035371 | 0.0076742
7002 | 3.7 | 14.3 | 7.506 | 7.506 | 0.78 | 17.194 | 0.806 | 0.0086315 | 0.0004865 | 0.008145
7003 | 2.7 | 15.3 | 6.726 | 6.726 | 0.78 | 16.974 | 1.026 | 0.0092351 | 0.00061929 | 0.0086158
7004 | 1.7 | 16.3 | 5.946 | 5.946 | 0.78 | 16.754 | 1.246 | 0.0098387 | 0.00075209 | 0.0090866
7005 | 1.7 | 16.3 | 5.946 | 5.946 | 0.78 | 16.754 | 1.246 | 0.0098387 | 0.00075209 | 0.0090866
7006 | 1.7 | 16.3 | 5.946 | 5.946 | 0.78 | 16.754 | 1.246 | 0.0098387 | 0.00075209 | 0.0090866
7007 | 1.7 | 16.3 | 5.946 | 5.946 | 0.78 | 16.754 | 1.246 | 0.0098387 | 0.00075209 | 0.0090866
7008 | 2.8 | 15.2 | 6.804 | 6.804 | 0.78 | 16.996 | 1.004 | 0.0091747 | 0.00060601 | 0.0085687
7009 | 3.8 | 14.2 | 7.584 | 7.584 | 0.78 | 17.216 | 0.784 | 0.0085711 | 0.00047322 | 0.0080979
7010 | 4.9 | 13.1 | 8.442 | 8.442 | 0.78 | 17.458 | 0.542 | 0.0079072 | 0.00032715 | 0.00758
7011 | 4.9 | 13.1 | 8.442 | 8.442 | 0.78 | 17.458 | 0.542 | 0.0079072 | 0.00032715 | 0.00758
7012 | 4.9 | 13.1 | 8.442 | 8.442 | 0.78 | 17.458 | 0.542 | 0.0079072 | 0.00032715 | 0.00758
7013 | 4.9 | 13.1 | 8.442 | 8.442 | 0.78 | 17.458 | 0.542 | 0.0079072 | 0.00032715 | 0.00758
7014 | 5 | 13 | 8.52 | 8.52 | 0.78 | 17.48 | 0.52 | 0.0078468 | 0.00031387 | 0.0075329
7015 | 5.1 | 12.9 | 8.598 | 8.598 | 0.78 | 17.502 | 0.498 | 0.0077864 | 0.00030059 | 0.0074858
7016 | 5.2 | 12.8 | 8.676 | 8.676 | 0.78 | 17.524 | 0.476 | 0.0077261 | 0.00028731 | 0.0074388
7017 | 5.1 | 12.9 | 8.598 | 8.598 | 0.78 | 17.502 | 0.498 | 0.0077864 | 0.00030059 | 0.0074858
7018 | 4.9 | 13.1 | 8.442 | 8.442 | 0.78 | 17.458 | 0.542 | 0.0079072 | 0.00032715 | 0.00758
7019 | 4.8 | 13.2 | 8.364 | 8.364 | 0.78 | 17.436 | 0.564 | 0.0079675 | 0.00034043 | 0.0076271
7020 | 4.5 | 13.5 | 8.13 | 8.13 | 0.78 | 17.37 | 0.63 | 0.0081486 | 0.00038027 | 0.0077683
7021 | 4.2 | 13.8 | 7.896 | 7.896 | 0.78 | 17.304 | 0.696 | 0.0083297 | 0.00042011 | 0.0079096
7022 | 3.9 | 14.1 | 7.662 | 7.662 | 0.78 | 17.238 | 0.762 | 0.0085108 | 0.00045994 | 0.0080508
7023 | 4 | 14 | 7.74 | 7.74 | 0.78 | 17.26 | 0.74 | 0.0084504 | 0.00044666 | 0.0080037
7024 | 4 | 14 | 7.74 | 7.74 | 0.78 | 17.26 | 0.74 | 0.0084504 | 0.00044666 | 0.0080037
7025 | 4.1 | 13.9 | 7.818 | 7.818 | 0.78 | 17.282 | 0.718 | 0.00839 | 0.00043338 | 0.0079567
7026 | 4.3 | 13.7 | 7.974 | 7.974 | 0.78 | 17.326 | 0.674 | 0.0082693 | 0.00040683 | 0.0078625
7027 | 4.4 | 13.6 | 8.052 | 8.052 | 0.78 | 17.348 | 0.652 | 0.008209 | 0.00039355 | 0.0078154
7028 | 4.6 | 13.4 | 8.208 | 8.208 | 0.78 | 17.392 | 0.608 | 0.0080882 | 0.00036699 | 0.0077213
7029 | 4.7 | 13.3 | 8.286 | 8.286 | 0.78 | 17.414 | 0.586 | 0.0080279 | 0.00035371 | 0.0076742
7030 | 4.7 | 13.3 | 8.286 | 8.286 | 0.78 | 17.414 | 0.586 | 0.0080279 | 0.00035371 | 0.0076742
7031 | 4.8 | 13.2 | 8.364 | 8.364 | 0.78 | 17.436 | 0.564 | 0.0079675 | 0.00034043 | 0.0076271
7032 | 4.9 | 13.1 | 8.442 | 8.442 | 0.78 | 17.458 | 0.542 | 0.0079072 | 0.00032715 | 0.00758
7033 | 4.9 | 13.1 | 8.442 | 8.442 | 0.78 | 17.458 | 0.542 | 0.0079072 | 0.00032715 | 0.00758
7034 | 5 | 13 | 8.52 | 8.52 | 0.78 | 17.48 | 0.52 | 0.0078468 | 0.00031387 | 0.0075329
7035 | 5.2 | 12.8 | 8.676 | 8.676 | 0.78 | 17.524 | 0.476 | 0.0077261 | 0.00028731 | 0.0074388
7036 | 5.4 | 12.6 | 8.832 | 8.832 | 0.78 | 17.568 | 0.432 | 0.0076054 | 0.00026076 | 0.0073446
7037 | 5.6 | 12.4 | 8.988 | 8.988 | 0.78 | 17.612 | 0.388 | 0.0074846 | 0.0002342 | 0.0072504
7038 | 5.8 | 12.2 | 9.144 | 9.144 | 0.78 | 17.656 | 0.344 | 0.0073639 | 0.00020764 | 0.0071563
7039 | 6.1 | 11.9 | 9.378 | 9.378 | 0.78 | 17.722 | 0.278 | 0.0071828 | 0.0001678 | 0.007015
7040 | 6.3 | 11.7 | 9.534 | 9.534 | 0.78 | 17.766 | 0.234 | 0.0070621 | 0.00014124 | 0.0069209
7041 | 7.4 | 10.6 | 10.392 | 10.392 | 0.78 | 18.008 | 0 | 0.0063982 | 0 | 0.006403
7042 | 8.4 | 9.6 | 11.172 | 11.172 | 0.78 | 18.228 | 0 | 0.0057946 | 0 | 0.0059322
7043 | 9.5 | 8.5 | 12.03 | 12.03 | 0.78 | 18.47 | 0 | 0.0051306 | 0 | 0.0054143
7044 | 8.9 | 9.1 | 11.562 | 11.562 | 0.78 | 18.338 | 0 | 0.0054928 | 0 | 0.0056968
7045 | 8.4 | 9.6 | 11.172 | 11.172 | 0.78 | 18.228 | 0 | 0.0057946 | 0 | 0.0059322
7046 | 7.8 | 10.2 | 10.704 | 10.704 | 0.78 | 18.096 | 0 | 0.0061567 | 0 | 0.0062147
7047 | 7.6 | 10.4 | 10.548 | 10.548 | 0.78 | 18.052 | 0 | 0.0062774 | 0 | 0.0063088
7048 | 7.5 | 10.5 | 10.47 | 10.47 | 0.78 | 18.03 | 0 | 0.0063378 | 0 | 0.0063559
7049 | 7.3 | 10.7 | 10.314 | 10.314 | 0.78 | 17.986 | 0.014 | 0.0064585 | 8.4504e-06 | 0.0064501
7050 | 7.2 | 10.8 | 10.236 | 10.236 | 0.78 | 17.964 | 0.036 | 0.0065189 | 2.173e-05 | 0.0064972
7051 | 7 | 11 | 10.08 | 10.08 | 0.78 | 17.92 | 0.08 | 0.0066396 | 4.8288e-05 | 0.0065913
7052 | 6.9 | 11.1 | 10.002 | 10.002 | 0.78 | 17.898 | 0.102 | 0.0067 | 6.1567e-05 | 0.0066384
7053 | 6.4 | 11.6 | 9.612 | 9.612 | 0.78 | 17.788 | 0.212 | 0.0070018 | 0.00012796 | 0.0068738
7054 | 5.8 | 12.2 | 9.144 | 9.144 | 0.78 | 17.656 | 0.344 | 0.0073639 | 0.00020764 | 0.0071563
7055 | 5.3 | 12.7 | 8.754 | 8.754 | 0.78 | 17.546 | 0.454 | 0.0076657 | 0.00027403 | 0.0073917
7056 | 5.2 | 12.8 | 8.676 | 8.676 | 0.78 | 17.524 | 0.476 | 0.0077261 | 0.00028731 | 0.0074388
7057 | 5.2 | 12.8 | 8.676 | 8.676 | 0.78 | 17.524 | 0.476 | 0.0077261 | 0.00028731 | 0.0074388
7058 | 5.1 | 12.9 | 8.598 | 8.598 | 0.78 | 17.502 | 0.498 | 0.0077864 | 0.00030059 | 0.0074858
7059 | 4.8 | 13.2 | 8.364 | 8.364 | 0.78 | 17.436 | 0.564 | 0.0079675 | 0.00034043 | 0.0076271
7060 | 4.4 | 13.6 | 8.052 | 8.052 | 0.78 | 17.348 | 0.652 | 0.008209 | 0.00039355 | 0.0078154
7061 | 4.1 | 13.9 | 7.818 | 7.818 | 0.78 | 17.282 | 0.718 | 0.00839 | 0.00043338 | 0.0079567
7062 | 4.6 | 13.4 | 8.208 | 8.208 | 0.78 | 17.392 | 0.608 | 0.0080882 | 0.00036699 | 0.0077213
7063 | 5.1 | 12.9 | 8.598 | 8.598 | 0.78 | 17.502 | 0.498 | 0.0077864 | 0.00030059 | 0.0074858
7064 | 5.6 | 12.4 | 8.988 | 8.988 | 0.78 | 17.612 | 0.388 | 0.0074846 | 0.0002342 | 0.0072504
7065 | 6.3 | 11.7 | 9.534 | 9.534 | 0.78 | 17.766 | 0.234 | 0.0070621 | 0.00014124 | 0.0069209
7066 | 7 | 11 | 10.08 | 10.08 | 0.78 | 17.92 | 0.08 | 0.0066396 | 4.8288e-05 | 0.0065913
7067 | 7.7 | 10.3 | 10.626 | 10.626 | 0.78 | 18.074 | 0 | 0.0062171 | 0 | 0.0062617
7068 | 7.9 | 10.1 | 10.782 | 10.782 | 0.78 | 18.118 | 0 | 0.0060964 | 0 | 0.0061676
7069 | 8.1 | 9.9 | 10.938 | 10.938 | 0.78 | 18.162 | 0 | 0.0059756 | 0 | 0.0060734
7070 | 8.3 | 9.7 | 11.094 | 11.094 | 0.78 | 18.206 | 0 | 0.0058549 | 0 | 0.0059793
7071 | 7.7 | 10.3 | 10.626 | 10.626 | 0.78 | 18.074 | 0 | 0.0062171 | 0 | 0.0062617
7072 | 7 | 11 | 10.08 | 10.08 | 0.78 | 17.92 | 0.08 | 0.0066396 | 4.8288e-05 | 0.0065913
7073 | 6.4 | 11.6 | 9.612 | 9.612 | 0.78 | 17.788 | 0.212 | 0.0070018 | 0.00012796 | 0.0068738
7074 | 6 | 12 | 9.3 | 9.3 | 0.78 | 17.7 | 0.3 | 0.0072432 | 0.00018108 | 0.0070621
7075 | 5.6 | 12.4 | 8.988 | 8.988 | 0.78 | 17.612 | 0.388 | 0.0074846 | 0.0002342 | 0.0072504
7076 | 5.2 | 12.8 | 8.676 | 8.676 | 0.78 | 17.524 | 0.476 | 0.0077261 | 0.00028731 | 0.0074388
7077 | 4.9 | 13.1 | 8.442 | 8.442 | 0.78 | 17.458 | 0.542 | 0.0079072 | 0.00032715 | 0.00758
7078 | 4.6 | 13.4 | 8.208 | 8.208 | 0.78 | 17.392 | 0.608 | 0.0080882 | 0.00036699 | 0.0077213
7079 | 4.3 | 13.7 | 7.974 | 7.974 | 0.78 | 17.326 | 0.674 | 0.0082693 | 0.00040683 | 0.0078625
7080 | 3.4 | 14.6 | 7.272 | 7.272 | 0.78 | 17.128 | 0.872 | 0.0088126 | 0.00052634 | 0.0082862
7081 | 2.5 | 15.5 | 6.57 | 6.57 | 0.78 | 16.93 | 1.07 | 0.0093558 | 0.00064585 | 0.0087099
7082 | 1.6 | 16.4 | 5.868 | 5.868 | 0.78 | 16.732 | 1.268 | 0.009899 | 0.00076536 | 0.0091337
7083 | 1.6 | 16.4 | 5.868 | 5.868 | 0.78 | 16.732 | 1.268 | 0.009899 | 0.00076536 | 0.0091337
7084 | 1.7 | 16.3 | 5.946 | 5.946 | 0.78 | 16.754 | 1.246 | 0.0098387 | 0.00075209 | 0.0090866
7085 | 1.7 | 16.3 | 5.946 | 5.946 | 0.78 | 16.754 | 1.246 | 0.0098387 | 0.00075209 | 0.0090866
7086 | 2.1 | 15.9 | 6.258 | 6.258 | 0.78 | 16.842 | 1.158 | 0.0095972 | 0.00069897 | 0.0088983
7087 | 2.4 | 15.6 | 6.492 | 6.492 | 0.78 | 16.908 | 1.092 | 0.0094162 | 0.00065913 | 0.008757
7088 | 2.8 | 15.2 | 6.804 | 6.804 | 0.78 | 16.996 | 1.004 | 0.0091747 | 0.00060601 | 0.0085687
7089 | 3 | 15 | 6.96 | 6.96 | 0.78 | 17.04 | 0.96 | 0.009054 | 0.00057946 | 0.0084745
7090 | 3.3 | 14.7 | 7.194 | 7.194 | 0.78 | 17.106 | 0.894 | 0.0088729 | 0.00053962 | 0.0083333
7091 | 3.5 | 14.5 | 7.35 | 7.35 | 0.78 | 17.15 | 0.85 | 0.0087522 | 0.00051306 | 0.0082391
7092 | 3.5 | 14.5 | 7.35 | 7.35 | 0.78 | 17.15 | 0.85 | 0.0087522 | 0.00051306 | 0.0082391
7093 | 3.5 | 14.5 | 7.35 | 7.35 | 0.78 | 17.15 | 0.85 | 0.0087522 | 0.00051306 | 0.0082391
7094 | 3.5 | 14.5 | 7.35 | 7.35 | 0.78 | 17.15 | 0.85 | 0.0087522 | 0.00051306 | 0.0082391
7095 | 3.5 | 14.5 | 7.35 | 7.35 | 0.78 | 17.15 | 0.85 | 0.0087522 | 0.00051306 | 0.0082391
7096 | 3.4 | 14.6 | 7.272 | 7.272 | 0.78 | 17.128 | 0.872 | 0.0088126 | 0.00052634 | 0.0082862
7097 | 3.4 | 14.6 | 7.272 | 7.272 | 0.78 | 17.128 | 0.872 | 0.0088126 | 0.00052634 | 0.0082862
7098 | 3.4 | 14.6 | 7.272 | 7.272 | 0.78 | 17.128 | 0.872 | 0.0088126 | 0.00052634 | 0.0082862
7099 | 3.3 | 14.7 | 7.194 | 7.194 | 0.78 | 17.106 | 0.894 | 0.0088729 | 0.00053962 | 0.0083333
7100 | 3.3 | 14.7 | 7.194 | 7.194 | 0.78 | 17.106 | 0.894 | 0.0088729 | 0.00053962 | 0.0083333
7101 | 3.3 | 14.7 | 7.194 | 7.194 | 0.78 | 17.106 | 0.894 | 0.0088729 | 0.00053962 | 0.0083333
7102 | 3.4 | 14.6 | 7.272 | 7.272 | 0.78 | 17.128 | 0.872 | 0.0088126 | 0.00052634 | 0.0082862
7103 | 3.4 | 14.6 | 7.272 | 7.272 | 0.78 | 17.128 | 0.872 | 0.0088126 | 0.00052634 | 0.0082862
7104 | 3.6 | 14.4 | 7.428 | 7.428 | 0.78 | 17.172 | 0.828 | 0.0086918 | 0.00049978 | 0.0081921
7105 | 3.9 | 14.1 | 7.662 | 7.662 | 0.78 | 17.238 | 0.762 | 0.0085108 | 0.00045994 | 0.0080508
7106 | 4.1 | 13.9 | 7.818 | 7.818 | 0.78 | 17.282 | 0.718 | 0.00839 | 0.00043338 | 0.0079567
7107 | 5.2 | 12.8 | 8.676 | 8.676 | 0.78 | 17.524 | 0.476 | 0.0077261 | 0.00028731 | 0.0074388
7108 | 6.2 | 11.8 | 9.456 | 9.456 | 0.78 | 17.744 | 0.256 | 0.0071225 | 0.00015452 | 0.006968
7109 | 7.3 | 10.7 | 10.314 | 10.314 | 0.78 | 17.986 | 0.014 | 0.0064585 | 8.4504e-06 | 0.0064501
7110 | 7 | 11 | 10.08 | 10.08 | 0.78 | 17.92 | 0.08 | 0.0066396 | 4.8288e-05 | 0.0065913
7111 | 6.8 | 11.2 | 9.924 | 9.924 | 0.78 | 17.876 | 0.124 | 0.0067603 | 7.4846e-05 | 0.0066855
7112 | 6.5 | 11.5 | 9.69 | 9.69 | 0.78 | 17.81 | 0.19 | 0.0069414 | 0.00011468 | 0.0068267
7113 | 6.5 | 11.5 | 9.69 | 9.69 | 0.78 | 17.81 | 0.19 | 0.0069414 | 0.00011468 | 0.0068267
7114 | 6.4 | 11.6 | 9.612 | 9.612 | 0.78 | 17.788 | 0.212 | 0.0070018 | 0.00012796 | 0.0068738
7115 | 6.4 | 11.6 | 9.612 | 9.612 | 0.78 | 17.788 | 0.212 | 0.0070018 | 0.00012796 | 0.0068738
7116 | 6.3 | 11.7 | 9.534 | 9.534 | 0.78 | 17.766 | 0.234 | 0.0070621 | 0.00014124 | 0.0069209
7117 | 6.1 | 11.9 | 9.378 | 9.378 | 0.78 | 17.722 | 0.278 | 0.0071828 | 0.0001678 | 0.007015
7118 | 6 | 12 | 9.3 | 9.3 | 0.78 | 17.7 | 0.3 | 0.0072432 | 0.00018108 | 0.0070621
7119 | 5.6 | 12.4 | 8.988 | 8.988 | 0.78 | 17.612 | 0.388 | 0.0074846 | 0.0002342 | 0.0072504
7120 | 5.1 | 12.9 | 8.598 | 8.598 | 0.78 | 17.502 | 0.498 | 0.0077864 | 0.00030059 | 0.0074858
7121 | 4.7 | 13.3 | 8.286 | 8.286 | 0.78 | 17.414 | 0.586 | 0.0080279 | 0.00035371 | 0.0076742
7122 | 4.2 | 13.8 | 7.896 | 7.896 | 0.78 | 17.304 | 0.696 | 0.0083297 | 0.00042011 | 0.0079096
7123 | 3.7 | 14.3 | 7.506 | 7.506 | 0.78 | 17.194 | 0.806 | 0.0086315 | 0.0004865 | 0.008145
7124 | 3.2 | 14.8 | 7.116 | 7.116 | 0.78 | 17.084 | 0.916 | 0.0089333 | 0.0005529 | 0.0083804
7125 | 1.9 | 16.1 | 6.102 | 6.102 | 0.78 | 16.798 | 1.202 | 0.009718 | 0.00072553 | 0.0089924
7126 | 0.7 | 17.3 | 5.166 | 5.166 | 0.78 | 16.534 | 1.466 | 0.010442 | 0.00088488 | 0.0095574
7127 | -0.6 | 18.6 | 4.152 | 4.152 | 0.78 | 16.248 | 1.752 | 0.011227 | 0.0010575 | 0.010169
7128 | -1 | 19 | 3.84 | 3.84 | 0.78 | 16.16 | 1.84 | 0.011468 | 0.0011106 | 0.010358
7129 | -1.4 | 19.4 | 3.528 | 3.528 | 0.78 | 16.072 | 1.928 | 0.01171 | 0.0011637 | 0.010546
7130 | -1.8 | 19.8 | 3.216 | 3.216 | 0.78 | 15.984 | 2.016 | 0.011951 | 0.0012169 | 0.010734
7131 | -1.1 | 19.1 | 3.762 | 3.762 | 0.78 | 16.138 | 1.862 | 0.011529 | 0.0011239 | 0.010405
7132 | -0.4 | 18.4 | 4.308 | 4.308 | 0.78 | 16.292 | 1.708 | 0.011106 | 0.0010309 | 0.010075
7133 | 0.3 | 17.7 | 4.854 | 4.854 | 0.78 | 16.446 | 1.554 | 0.010684 | 0.00093799 | 0.0097457
7134 | 0.3 | 17.7 | 4.854 | 4.854 | 0.78 | 16.446 | 1.554 | 0.010684 | 0.00093799 | 0.0097457
7135 | 0.2 | 17.8 | 4.776 | 4.776 | 0.78 | 16.424 | 1.576 | 0.010744 | 0.00095127 | 0.0097928
7136 | 0.2 | 17.8 | 4.776 | 4.776 | 0.78 | 16.424 | 1.576 | 0.010744 | 0.00095127 | 0.0097928
7137 | 1 | 17 | 5.4 | 5.4 | 0.78 | 16.6 | 1.4 | 0.010261 | 0.00084504 | 0.0094162
7138 | 1.7 | 16.3 | 5.946 | 5.946 | 0.78 | 16.754 | 1.246 | 0.0098387 | 0.00075209 | 0.0090866
7139 | 2.5 | 15.5 | 6.57 | 6.57 | 0.78 | 16.93 | 1.07 | 0.0093558 | 0.00064585 | 0.0087099
7140 | 3 | 15 | 6.96 | 6.96 | 0.78 | 17.04 | 0.96 | 0.009054 | 0.00057946 | 0.0084745
7141 | 3.5 | 14.5 | 7.35 | 7.35 | 0.78 | 17.15 | 0.85 | 0.0087522 | 0.00051306 | 0.0082391
7142 | 4 | 14 | 7.74 | 7.74 | 0.78 | 17.26 | 0.74 | 0.0084504 | 0.00044666 | 0.0080037
7143 | 3.7 | 14.3 | 7.506 | 7.506 | 0.78 | 17.194 | 0.806 | 0.0086315 | 0.0004865 | 0.008145
7144 | 3.5 | 14.5 | 7.35 | 7.35 | 0.78 | 17.15 | 0.85 | 0.0087522 | 0.00051306 | 0.0082391
7145 | 3.2 | 14.8 | 7.116 | 7.116 | 0.78 | 17.084 | 0.916 | 0.0089333 | 0.0005529 | 0.0083804
7146 | 3.1 | 14.9 | 7.038 | 7.038 | 0.78 | 17.062 | 0.938 | 0.0089936 | 0.00056618 | 0.0084275
7147 | 2.9 | 15.1 | 6.882 | 6.882 | 0.78 | 17.018 | 0.982 | 0.0091144 | 0.00059274 | 0.0085216
7148 | 2.8 | 15.2 | 6.804 | 6.804 | 0.78 | 16.996 | 1.004 | 0.0091747 | 0.00060601 | 0.0085687
7149 | 2.8 | 15.2 | 6.804 | 6.804 | 0.78 | 16.996 | 1.004 | 0.0091747 | 0.00060601 | 0.0085687
7150 | 2.7 | 15.3 | 6.726 | 6.726 | 0.78 | 16.974 | 1.026 | 0.0092351 | 0.00061929 | 0.0086158
7151 | 2.7 | 15.3 | 6.726 | 6.726 | 0.78 | 16.974 | 1.026 | 0.0092351 | 0.00061929 | 0.0086158
7152 | 2 | 16 | 6.18 | 6.18 | 0.78 | 16.82 | 1.18 | 0.0096576 | 0.00071225 | 0.0089454
7153 | 1.3 | 16.7 | 5.634 | 5.634 | 0.78 | 16.666 | 1.334 | 0.01008 | 0.0008052 | 0.0092749
7154 | 0.6 | 17.4 | 5.088 | 5.088 | 0.78 | 16.512 | 1.488 | 0.010503 | 0.00089816 | 0.0096045
7155 | 0.5 | 17.5 | 5.01 | 5.01 | 0.78 | 16.49 | 1.51 | 0.010563 | 0.00091144 | 0.0096516
7156 | 0.5 | 17.5 | 5.01 | 5.01 | 0.78 | 16.49 | 1.51 | 0.010563 | 0.00091144 | 0.0096516
7157 | 0.4 | 17.6 | 4.932 | 4.932 | 0.78 | 16.468 | 1.532 | 0.010623 | 0.00092472 | 0.0096986
7158 | 0.5 | 17.5 | 5.01 | 5.01 | 0.78 | 16.49 | 1.51 | 0.010563 | 0.00091144 | 0.0096516
7159 | 0.6 | 17.4 | 5.088 | 5.088 | 0.78 | 16.512 | 1.488 | 0.010503 | 0.00089816 | 0.0096045
7160 | 0.7 | 17.3 | 5.166 | 5.166 | 0.78 | 16.534 | 1.466 | 0.010442 | 0.00088488 | 0.0095574
7161 | 1 | 17 | 5.4 | 5.4 | 0.78 | 16.6 | 1.4 | 0.010261 | 0.00084504 | 0.0094162
7162 | 1.3 | 16.7 | 5.634 | 5.634 | 0.78 | 16.666 | 1.334 | 0.01008 | 0.0008052 | 0.0092749
7163 | 1.6 | 16.4 | 5.868 | 5.868 | 0.78 | 16.732 | 1.268 | 0.009899 | 0.00076536 | 0.0091337
7164 | 2.1 | 15.9 | 6.258 | 6.258 | 0.78 | 16.842 | 1.158 | 0.0095972 | 0.00069897 | 0.0088983
7165 | 2.5 | 15.5 | 6.57 | 6.57 | 0.78 | 16.93 | 1.07 | 0.0093558 | 0.00064585 | 0.0087099
7166 | 3 | 15 | 6.96 | 6.96 | 0.78 | 17.04 | 0.96 | 0.009054 | 0.00057946 | 0.0084745
7167 | 2.6 | 15.4 | 6.648 | 6.648 | 0.78 | 16.952 | 1.048 | 0.0092954 | 0.00063257 | 0.0086629
7168 | 2.3 | 15.7 | 6.414 | 6.414 | 0.78 | 16.886 | 1.114 | 0.0094765 | 0.00067241 | 0.0088041
7169 | 1.9 | 16.1 | 6.102 | 6.102 | 0.78 | 16.798 | 1.202 | 0.009718 | 0.00072553 | 0.0089924
7170 | 2 | 16 | 6.18 | 6.18 | 0.78 | 16.82 | 1.18 | 0.0096576 | 0.00071225 | 0.0089454
7171 | 2 | 16 | 6.18 | 6.18 | 0.78 | 16.82 | 1.18 | 0.0096576 | 0.00071225 | 0.0089454
7172 | 2.1 | 15.9 | 6.258 | 6.258 | 0.78 | 16.842 | 1.158 | 0.0095972 | 0.00069897 | 0.0088983
7173 | 1.9 | 16.1 | 6.102 | 6.102 | 0.78 | 16.798 | 1.202 | 0.009718 | 0.00072553 | 0.0089924
7174 | 1.6 | 16.4 | 5.868 | 5.868 | 0.78 | 16.732 | 1.268 | 0.009899 | 0.00076536 | 0.0091337
7175 | 1.4 | 16.6 | 5.712 | 5.712 | 0.78 | 16.688 | 1.312 | 0.01002 | 0.00079192 | 0.0092278
7176 | 1.3 | 16.7 | 5.634 | 5.634 | 0.78 | 16.666 | 1.334 | 0.01008 | 0.0008052 | 0.0092749
7177 | 1.2 | 16.8 | 5.556 | 5.556 | 0.78 | 16.644 | 1.356 | 0.01014 | 0.00081848 | 0.009322
7178 | 1.1 | 16.9 | 5.478 | 5.478 | 0.78 | 16.622 | 1.378 | 0.010201 | 0.00083176 | 0.0093691
7179 | 1.1 | 16.9 | 5.478 | 5.478 | 0.78 | 16.622 | 1.378 | 0.010201 | 0.00083176 | 0.0093691
7180 | 1.1 | 16.9 | 5.478 | 5.478 | 0.78 | 16.622 | 1.378 | 0.010201 | 0.00083176 | 0.0093691
7181 | 1.1 | 16.9 | 5.478 | 5.478 | 0.78 | 16.622 | 1.378 | 0.010201 | 0.00083176 | 0.0093691
7182 | 1.4 | 16.6 | 5.712 | 5.712 | 0.78 | 16.688 | 1.312 | 0.01002 | 0.00079192 | 0.0092278
7183 | 1.8 | 16.2 | 6.024 | 6.024 | 0.78 | 16.776 | 1.224 | 0.0097783 | 0.00073881 | 0.0090395
7184 | 2.1 | 15.9 | 6.258 | 6.258 | 0.78 | 16.842 | 1.158 | 0.0095972 | 0.00069897 | 0.0088983
7185 | 3.6 | 14.4 | 7.428 | 7.428 | 0.78 | 17.172 | 0.828 | 0.0086918 | 0.00049978 | 0.0081921
7186 | 5 | 13 | 8.52 | 8.52 | 0.78 | 17.48 | 0.52 | 0.0078468 | 0.00031387 | 0.0075329
7187 | 6.5 | 11.5 | 9.69 | 9.69 | 0.78 | 17.81 | 0.19 | 0.0069414 | 0.00011468 | 0.0068267
7188 | 6.8 | 11.2 | 9.924 | 9.924 | 0.78 | 17.876 | 0.124 | 0.0067603 | 7.4846e-05 | 0.0066855
7189 | 7.2 | 10.8 | 10.236 | 10.236 | 0.78 | 17.964 | 0.036 | 0.0065189 | 2.173e-05 | 0.0064972
7190 | 7.5 | 10.5 | 10.47 | 10.47 | 0.78 | 18.03 | 0 | 0.0063378 | 0 | 0.0063559
7191 | 7.1 | 10.9 | 10.158 | 10.158 | 0.78 | 17.942 | 0.058 | 0.0065792 | 3.5009e-05 | 0.0065442
7192 | 6.7 | 11.3 | 9.846 | 9.846 | 0.78 | 17.854 | 0.146 | 0.0068207 | 8.8126e-05 | 0.0067326
7193 | 6.3 | 11.7 | 9.534 | 9.534 | 0.78 | 17.766 | 0.234 | 0.0070621 | 0.00014124 | 0.0069209
7194 | 5.5 | 12.5 | 8.91 | 8.91 | 0.78 | 17.59 | 0.41 | 0.007545 | 0.00024748 | 0.0072975
7195 | 4.8 | 13.2 | 8.364 | 8.364 | 0.78 | 17.436 | 0.564 | 0.0079675 | 0.00034043 | 0.0076271
7196 | 4 | 14 | 7.74 | 7.74 | 0.78 | 17.26 | 0.74 | 0.0084504 | 0.00044666 | 0.0080037
7197 | 4.4 | 13.6 | 8.052 | 8.052 | 0.78 | 17.348 | 0.652 | 0.008209 | 0.00039355 | 0.0078154
7198 | 4.7 | 13.3 | 8.286 | 8.286 | 0.78 | 17.414 | 0.586 | 0.0080279 | 0.00035371 | 0.0076742
7199 | 5.1 | 12.9 | 8.598 | 8.598 | 0.78 | 17.502 | 0.498 | 0.0077864 | 0.00030059 | 0.0074858
7200 | 4.8 | 13.2 | 8.364 | 8.364 | 0.78 | 17.436 | 0.564 | 0.0079675 | 0.00034043 | 0.0076271
7201 | 4.4 | 13.6 | 8.052 | 8.052 | 0.78 | 17.348 | 0.652 | 0.008209 | 0.00039355 | 0.0078154
7202 | 4.1 | 13.9 | 7.818 | 7.818 | 0.78 | 17.282 | 0.718 | 0.00839 | 0.00043338 | 0.0079567
7203 | 4.4 | 13.6 | 8.052 | 8.052 | 0.78 | 17.348 | 0.652 | 0.008209 | 0.00039355 | 0.0078154
7204 | 4.8 | 13.2 | 8.364 | 8.364 | 0.78 | 17.436 | 0.564 | 0.0079675 | 0.00034043 | 0.0076271
7205 | 5.1 | 12.9 | 8.598 | 8.598 | 0.78 | 17.502 | 0.498 | 0.0077864 | 0.00030059 | 0.0074858
7206 | 5.1 | 12.9 | 8.598 | 8.598 | 0.78 | 17.502 | 0.498 | 0.0077864 | 0.00030059 | 0.0074858
7207 | 5 | 13 | 8.52 | 8.52 | 0.78 | 17.48 | 0.52 | 0.0078468 | 0.00031387 | 0.0075329
7208 | 5 | 13 | 8.52 | 8.52 | 0.78 | 17.48 | 0.52 | 0.0078468 | 0.00031387 | 0.0075329
7209 | 5.1 | 12.9 | 8.598 | 8.598 | 0.78 | 17.502 | 0.498 | 0.0077864 | 0.00030059 | 0.0074858
7210 | 5.3 | 12.7 | 8.754 | 8.754 | 0.78 | 17.546 | 0.454 | 0.0076657 | 0.00027403 | 0.0073917
7211 | 5.4 | 12.6 | 8.832 | 8.832 | 0.78 | 17.568 | 0.432 | 0.0076054 | 0.00026076 | 0.0073446
7212 | 5.9 | 12.1 | 9.222 | 9.222 | 0.78 | 17.678 | 0.322 | 0.0073036 | 0.00019436 | 0.0071092
7213 | 6.3 | 11.7 | 9.534 | 9.534 | 0.78 | 17.766 | 0.234 | 0.0070621 | 0.00014124 | 0.0069209
7214 | 6.8 | 11.2 | 9.924 | 9.924 | 0.78 | 17.876 | 0.124 | 0.0067603 | 7.4846e-05 | 0.0066855
7215 | 6.6 | 11.4 | 9.768 | 9.768 | 0.78 | 17.832 | 0.168 | 0.006881 | 0.0001014 | 0.0067796
7216 | 6.4 | 11.6 | 9.612 | 9.612 | 0.78 | 17.788 | 0.212 | 0.0070018 | 0.00012796 | 0.0068738
7217 | 6.2 | 11.8 | 9.456 | 9.456 | 0.78 | 17.744 | 0.256 | 0.0071225 | 0.00015452 | 0.006968
7218 | 6.1 | 11.9 | 9.378 | 9.378 | 0.78 | 17.722 | 0.278 | 0.0071828 | 0.0001678 | 0.007015
7219 | 6 | 12 | 9.3 | 9.3 | 0.78 | 17.7 | 0.3 | 0.0072432 | 0.00018108 | 0.0070621
7220 | 5.9 | 12.1 | 9.222 | 9.222 | 0.78 | 17.678 | 0.322 | 0.0073036 | 0.00019436 | 0.0071092
7221 | 5.6 | 12.4 | 8.988 | 8.988 | 0.78 | 17.612 | 0.388 | 0.0074846 | 0.0002342 | 0.0072504
7222 | 5.3 | 12.7 | 8.754 | 8.754 | 0.78 | 17.546 | 0.454 | 0.0076657 | 0.00027403 | 0.0073917
7223 | 5 | 13 | 8.52 | 8.52 | 0.78 | 17.48 | 0.52 | 0.0078468 | 0.00031387 | 0.0075329
7224 | 4.7 | 13.3 | 8.286 | 8.286 | 0.78 | 17.414 | 0.586 | 0.0080279 | 0.00035371 | 0.0076742
7225 | 4.3 | 13.7 | 7.974 | 7.974 | 0.78 | 17.326 | 0.674 | 0.0082693 | 0.00040683 | 0.0078625
7226 | 4 | 14 | 7.74 | 7.74 | 0.78 | 17.26 | 0.74 | 0.0084504 | 0.00044666 | 0.0080037
7227 | 3.3 | 14.7 | 7.194 | 7.194 | 0.78 | 17.106 | 0.894 | 0.0088729 | 0.00053962 | 0.0083333
7228 | 2.5 | 15.5 | 6.57 | 6.57 | 0.78 | 16.93 | 1.07 | 0.0093558 | 0.00064585 | 0.0087099
7229 | 1.8 | 16.2 | 6.024 | 6.024 | 0.78 | 16.776 | 1.224 | 0.0097783 | 0.00073881 | 0.0090395
7230 | 1.7 | 16.3 | 5.946 | 5.946 | 0.78 | 16.754 | 1.246 | 0.0098387 | 0.00075209 | 0.0090866
7231 | 1.6 | 16.4 | 5.868 | 5.868 | 0.78 | 16.732 | 1.268 | 0.009899 | 0.00076536 | 0.0091337
7232 | 1.5 | 16.5 | 5.79 | 5.79 | 0.78 | 16.71 | 1.29 | 0.0099594 | 0.00077864 | 0.0091808
7233 | 1.8 | 16.2 | 6.024 | 6.024 | 0.78 | 16.776 | 1.224 | 0.0097783 | 0.00073881 | 0.0090395
7234 | 2 | 16 | 6.18 | 6.18 | 0.78 | 16.82 | 1.18 | 0.0096576 | 0.00071225 | 0.0089454
7235 | 2.3 | 15.7 | 6.414 | 6.414 | 0.78 | 16.886 | 1.114 | 0.0094765 | 0.00067241 | 0.0088041
7236 | 2.4 | 15.6 | 6.492 | 6.492 | 0.78 | 16.908 | 1.092 | 0.0094162 | 0.00065913 | 0.008757
7237 | 2.6 | 15.4 | 6.648 | 6.648 | 0.78 | 16.952 | 1.048 | 0.0092954 | 0.00063257 | 0.0086629
7238 | 2.7 | 15.3 | 6.726 | 6.726 | 0.78 | 16.974 | 1.026 | 0.0092351 | 0.00061929 | 0.0086158
7239 | 2.5 | 15.5 | 6.57 | 6.57 | 0.78 | 16.93 | 1.07 | 0.0093558 | 0.00064585 | 0.0087099
7240 | 2.4 | 15.6 | 6.492 | 6.492 | 0.78 | 16.908 | 1.092 | 0.0094162 | 0.00065913 | 0.008757
7241 | 2.2 | 15.8 | 6.336 | 6.336 | 0.78 | 16.864 | 1.136 | 0.0095369 | 0.00068569 | 0.0088512
7242 | 2.1 | 15.9 | 6.258 | 6.258 | 0.78 | 16.842 | 1.158 | 0.0095972 | 0.00069897 | 0.0088983
7243 | 2.1 | 15.9 | 6.258 | 6.258 | 0.78 | 16.842 | 1.158 | 0.0095972 | 0.00069897 | 0.0088983
7244 | 2 | 16 | 6.18 | 6.18 | 0.78 | 16.82 | 1.18 | 0.0096576 | 0.00071225 | 0.0089454
7245 | 2 | 16 | 6.18 | 6.18 | 0.78 | 16.82 | 1.18 | 0.0096576 | 0.00071225 | 0.0089454
7246 | 2 | 16 | 6.18 | 6.18 | 0.78 | 16.82 | 1.18 | 0.0096576 | 0.00071225 | 0.0089454
7247 | 2 | 16 | 6.18 | 6.18 | 0.78 | 16.82 | 1.18 | 0.0096576 | 0.00071225 | 0.0089454
7248 | 2.2 | 15.8 | 6.336 | 6.336 | 0.78 | 16.864 | 1.136 | 0.0095369 | 0.00068569 | 0.0088512
7249 | 2.3 | 15.7 | 6.414 | 6.414 | 0.78 | 16.886 | 1.114 | 0.0094765 | 0.00067241 | 0.0088041
7250 | 2.5 | 15.5 | 6.57 | 6.57 | 0.78 | 16.93 | 1.07 | 0.0093558 | 0.00064585 | 0.0087099
7251 | 2.5 | 15.5 | 6.57 | 6.57 | 0.78 | 16.93 | 1.07 | 0.0093558 | 0.00064585 | 0.0087099
7252 | 2.6 | 15.4 | 6.648 | 6.648 | 0.78 | 16.952 | 1.048 | 0.0092954 | 0.00063257 | 0.0086629
7253 | 2.6 | 15.4 | 6.648 | 6.648 | 0.78 | 16.952 | 1.048 | 0.0092954 | 0.00063257 | 0.0086629
7254 | 2.9 | 15.1 | 6.882 | 6.882 | 0.78 | 17.018 | 0.982 | 0.0091144 | 0.00059274 | 0.0085216
7255 | 3.2 | 14.8 | 7.116 | 7.116 | 0.78 | 17.084 | 0.916 | 0.0089333 | 0.0005529 | 0.0083804
7256 | 3.5 | 14.5 | 7.35 | 7.35 | 0.78 | 17.15 | 0.85 | 0.0087522 | 0.00051306 | 0.0082391
7257 | 3.9 | 14.1 | 7.662 | 7.662 | 0.78 | 17.238 | 0.762 | 0.0085108 | 0.00045994 | 0.0080508
7258 | 4.3 | 13.7 | 7.974 | 7.974 | 0.78 | 17.326 | 0.674 | 0.0082693 | 0.00040683 | 0.0078625
7259 | 4.7 | 13.3 | 8.286 | 8.286 | 0.78 | 17.414 | 0.586 | 0.0080279 | 0.00035371 | 0.0076742
7260 | 5.1 | 12.9 | 8.598 | 8.598 | 0.78 | 17.502 | 0.498 | 0.0077864 | 0.00030059 | 0.0074858
7261 | 5.4 | 12.6 | 8.832 | 8.832 | 0.78 | 17.568 | 0.432 | 0.0076054 | 0.00026076 | 0.0073446
7262 | 5.8 | 12.2 | 9.144 | 9.144 | 0.78 | 17.656 | 0.344 | 0.0073639 | 0.00020764 | 0.0071563
7263 | 5.8 | 12.2 | 9.144 | 9.144 | 0.78 | 17.656 | 0.344 | 0.0073639 | 0.00020764 | 0.0071563
7264 | 5.8 | 12.2 | 9.144 | 9.144 | 0.78 | 17.656 | 0.344 | 0.0073639 | 0.00020764 | 0.0071563
7265 | 5.8 | 12.2 | 9.144 | 9.144 | 0.78 | 17.656 | 0.344 | 0.0073639 | 0.00020764 | 0.0071563
7266 | 5.4 | 12.6 | 8.832 | 8.832 | 0.78 | 17.568 | 0.432 | 0.0076054 | 0.00026076 | 0.0073446
7267 | 5 | 13 | 8.52 | 8.52 | 0.78 | 17.48 | 0.52 | 0.0078468 | 0.00031387 | 0.0075329
7268 | 4.6 | 13.4 | 8.208 | 8.208 | 0.78 | 17.392 | 0.608 | 0.0080882 | 0.00036699 | 0.0077213
7269 | 4 | 14 | 7.74 | 7.74 | 0.78 | 17.26 | 0.74 | 0.0084504 | 0.00044666 | 0.0080037
7270 | 3.3 | 14.7 | 7.194 | 7.194 | 0.78 | 17.106 | 0.894 | 0.0088729 | 0.00053962 | 0.0083333
7271 | 2.7 | 15.3 | 6.726 | 6.726 | 0.78 | 16.974 | 1.026 | 0.0092351 | 0.00061929 | 0.0086158
7272 | 1.4 | 16.6 | 5.712 | 5.712 | 0.78 | 16.688 | 1.312 | 0.01002 | 0.00079192 | 0.0092278
7273 | 0.1 | 17.9 | 4.698 | 4.698 | 0.78 | 16.402 | 1.598 | 0.010804 | 0.00096455 | 0.0098399
7274 | -1.2 | 19.2 | 3.684 | 3.684 | 0.78 | 16.116 | 1.884 | 0.011589 | 0.0011372 | 0.010452
7275 | -0.7 | 18.7 | 4.074 | 4.074 | 0.78 | 16.226 | 1.774 | 0.011287 | 0.0010708 | 0.010217
7276 | -0.3 | 18.3 | 4.386 | 4.386 | 0.78 | 16.314 | 1.686 | 0.011046 | 0.0010177 | 0.010028
7277 | 0.2 | 17.8 | 4.776 | 4.776 | 0.78 | 16.424 | 1.576 | 0.010744 | 0.00095127 | 0.0097928
7278 | 0.4 | 17.6 | 4.932 | 4.932 | 0.78 | 16.468 | 1.532 | 0.010623 | 0.00092472 | 0.0096986
7279 | 0.5 | 17.5 | 5.01 | 5.01 | 0.78 | 16.49 | 1.51 | 0.010563 | 0.00091144 | 0.0096516
7280 | 0.7 | 17.3 | 5.166 | 5.166 | 0.78 | 16.534 | 1.466 | 0.010442 | 0.00088488 | 0.0095574
7281 | 1.4 | 16.6 | 5.712 | 5.712 | 0.78 | 16.688 | 1.312 | 0.01002 | 0.00079192 | 0.0092278
7282 | 2.2 | 15.8 | 6.336 | 6.336 | 0.78 | 16.864 | 1.136 | 0.0095369 | 0.00068569 | 0.0088512
7283 | 2.9 | 15.1 | 6.882 | 6.882 | 0.78 | 17.018 | 0.982 | 0.0091144 | 0.00059274 | 0.0085216
7284 | 3.1 | 14.9 | 7.038 | 7.038 | 0.78 | 17.062 | 0.938 | 0.0089936 | 0.00056618 | 0.0084275
7285 | 3.4 | 14.6 | 7.272 | 7.272 | 0.78 | 17.128 | 0.872 | 0.0088126 | 0.00052634 | 0.0082862
7286 | 3.6 | 14.4 | 7.428 | 7.428 | 0.78 | 17.172 | 0.828 | 0.0086918 | 0.00049978 | 0.0081921
7287 | 3.5 | 14.5 | 7.35 | 7.35 | 0.78 | 17.15 | 0.85 | 0.0087522 | 0.00051306 | 0.0082391
7288 | 3.5 | 14.5 | 7.35 | 7.35 | 0.78 | 17.15 | 0.85 | 0.0087522 | 0.00051306 | 0.0082391
7289 | 3.5 | 14.5 | 7.35 | 7.35 | 0.78 | 17.15 | 0.85 | 0.0087522 | 0.00051306 | 0.0082391
7290 | 3.5 | 14.5 | 7.35 | 7.35 | 0.78 | 17.15 | 0.85 | 0.0087522 | 0.00051306 | 0.0082391
7291 | 3.4 | 14.6 | 7.272 | 7.272 | 0.78 | 17.128 | 0.872 | 0.0088126 | 0.00052634 | 0.0082862
7292 | 3.3 | 14.7 | 7.194 | 7.194 | 0.78 | 17.106 | 0.894 | 0.0088729 | 0.00053962 | 0.0083333
7293 | 3.1 | 14.9 | 7.038 | 7.038 | 0.78 | 17.062 | 0.938 | 0.0089936 | 0.00056618 | 0.0084275
7294 | 3 | 15 | 6.96 | 6.96 | 0.78 | 17.04 | 0.96 | 0.009054 | 0.00057946 | 0.0084745
7295 | 2.9 | 15.1 | 6.882 | 6.882 | 0.78 | 17.018 | 0.982 | 0.0091144 | 0.00059274 | 0.0085216
7296 | 2.9 | 15.1 | 6.882 | 6.882 | 0.78 | 17.018 | 0.982 | 0.0091144 | 0.00059274 | 0.0085216
7297 | 2.9 | 15.1 | 6.882 | 6.882 | 0.78 | 17.018 | 0.982 | 0.0091144 | 0.00059274 | 0.0085216
7298 | 2.9 | 15.1 | 6.882 | 6.882 | 0.78 | 17.018 | 0.982 | 0.0091144 | 0.00059274 | 0.0085216
7299 | 2.9 | 15.1 | 6.882 | 6.882 | 0.78 | 17.018 | 0.982 | 0.0091144 | 0.00059274 | 0.0085216
7300 | 3 | 15 | 6.96 | 6.96 | 0.78 | 17.04 | 0.96 | 0.009054 | 0.00057946 | 0.0084745
7301 | 3.1 | 14.9 | 7.038 | 7.038 | 0.78 | 17.062 | 0.938 | 0.0089936 | 0.00056618 | 0.0084275
7302 | 3.2 | 14.8 | 7.116 | 7.116 | 0.78 | 17.084 | 0.916 | 0.0089333 | 0.0005529 | 0.0083804
7303 | 3.4 | 14.6 | 7.272 | 7.272 | 0.78 | 17.128 | 0.872 | 0.0088126 | 0.00052634 | 0.0082862
7304 | 3.5 | 14.5 | 7.35 | 7.35 | 0.78 | 17.15 | 0.85 | 0.0087522 | 0.00051306 | 0.0082391
7305 | 3.7 | 14.3 | 7.506 | 7.506 | 0.78 | 17.194 | 0.806 | 0.0086315 | 0.0004865 | 0.008145
7306 | 3.9 | 14.1 | 7.662 | 7.662 | 0.78 | 17.238 | 0.762 | 0.0085108 | 0.00045994 | 0.0080508
7307 | 4.1 | 13.9 | 7.818 | 7.818 | 0.78 | 17.282 | 0.718 | 0.00839 | 0.00043338 | 0.0079567
7308 | 4.2 | 13.8 | 7.896 | 7.896 | 0.78 | 17.304 | 0.696 | 0.0083297 | 0.00042011 | 0.0079096
7309 | 4.2 | 13.8 | 7.896 | 7.896 | 0.78 | 17.304 | 0.696 | 0.0083297 | 0.00042011 | 0.0079096
7310 | 4.3 | 13.7 | 7.974 | 7.974 | 0.78 | 17.326 | 0.674 | 0.0082693 | 0.00040683 | 0.0078625
7311 | 4.2 | 13.8 | 7.896 | 7.896 | 0.78 | 17.304 | 0.696 | 0.0083297 | 0.00042011 | 0.0079096
7312 | 4.2 | 13.8 | 7.896 | 7.896 | 0.78 | 17.304 | 0.696 | 0.0083297 | 0.00042011 | 0.0079096
7313 | 4.1 | 13.9 | 7.818 | 7.818 | 0.78 | 17.282 | 0.718 | 0.00839 | 0.00043338 | 0.0079567
7314 | 4.1 | 13.9 | 7.818 | 7.818 | 0.78 | 17.282 | 0.718 | 0.00839 | 0.00043338 | 0.0079567
7315 | 4 | 14 | 7.74 | 7.74 | 0.78 | 17.26 | 0.74 | 0.0084504 | 0.00044666 | 0.0080037
7316 | 4 | 14 | 7.74 | 7.74 | 0.78 | 17.26 | 0.74 | 0.0084504 | 0.00044666 | 0.0080037
7317 | 4 | 14 | 7.74 | 7.74 | 0.78 | 17.26 | 0.74 | 0.0084504 | 0.00044666 | 0.0080037
7318 | 3.9 | 14.1 | 7.662 | 7.662 | 0.78 | 17.238 | 0.762 | 0.0085108 | 0.00045994 | 0.0080508
7319 | 3.9 | 14.1 | 7.662 | 7.662 | 0.78 | 17.238 | 0.762 | 0.0085108 | 0.00045994 | 0.0080508
7320 | 3.9 | 14.1 | 7.662 | 7.662 | 0.78 | 17.238 | 0.762 | 0.0085108 | 0.00045994 | 0.0080508
7321 | 3.8 | 14.2 | 7.584 | 7.584 | 0.78 | 17.216 | 0.784 | 0.0085711 | 0.00047322 | 0.0080979
7322 | 3.8 | 14.2 | 7.584 | 7.584 | 0.78 | 17.216 | 0.784 | 0.0085711 | 0.00047322 | 0.0080979
7323 | 3.8 | 14.2 | 7.584 | 7.584 | 0.78 | 17.216 | 0.784 | 0.0085711 | 0.00047322 | 0.0080979
7324 | 3.7 | 14.3 | 7.506 | 7.506 | 0.78 | 17.194 | 0.806 | 0.0086315 | 0.0004865 | 0.008145
7325 | 3.7 | 14.3 | 7.506 | 7.506 | 0.78 | 17.194 | 0.806 | 0.0086315 | 0.0004865 | 0.008145
7326 | 3.6 | 14.4 | 7.428 | 7.428 | 0.78 | 17.172 | 0.828 | 0.0086918 | 0.00049978 | 0.0081921
7327 | 3.6 | 14.4 | 7.428 | 7.428 | 0.78 | 17.172 | 0.828 | 0.0086918 | 0.00049978 | 0.0081921
7328 | 3.5 | 14.5 | 7.35 | 7.35 | 0.78 | 17.15 | 0.85 | 0.0087522 | 0.00051306 | 0.0082391
7329 | 3.7 | 14.3 | 7.506 | 7.506 | 0.78 | 17.194 | 0.806 | 0.0086315 | 0.0004865 | 0.008145
7330 | 4 | 14 | 7.74 | 7.74 | 0.78 | 17.26 | 0.74 | 0.0084504 | 0.00044666 | 0.0080037
7331 | 4.2 | 13.8 | 7.896 | 7.896 | 0.78 | 17.304 | 0.696 | 0.0083297 | 0.00042011 | 0.0079096
7332 | 4.5 | 13.5 | 8.13 | 8.13 | 0.78 | 17.37 | 0.63 | 0.0081486 | 0.00038027 | 0.0077683
7333 | 4.8 | 13.2 | 8.364 | 8.364 | 0.78 | 17.436 | 0.564 | 0.0079675 | 0.00034043 | 0.0076271
7334 | 5.1 | 12.9 | 8.598 | 8.598 | 0.78 | 17.502 | 0.498 | 0.0077864 | 0.00030059 | 0.0074858
7335 | 5 | 13 | 8.52 | 8.52 | 0.78 | 17.48 | 0.52 | 0.0078468 | 0.00031387 | 0.0075329
7336 | 4.9 | 13.1 | 8.442 | 8.442 | 0.78 | 17.458 | 0.542 | 0.0079072 | 0.00032715 | 0.00758
7337 | 4.8 | 13.2 | 8.364 | 8.364 | 0.78 | 17.436 | 0.564 | 0.0079675 | 0.00034043 | 0.0076271
7338 | 4.7 | 13.3 | 8.286 | 8.286 | 0.78 | 17.414 | 0.586 | 0.0080279 | 0.00035371 | 0.0076742
7339 | 4.7 | 13.3 | 8.286 | 8.286 | 0.78 | 17.414 | 0.586 | 0.0080279 | 0.00035371 | 0.0076742
7340 | 4.6 | 13.4 | 8.208 | 8.208 | 0.78 | 17.392 | 0.608 | 0.0080882 | 0.00036699 | 0.0077213
7341 | 4.6 | 13.4 | 8.208 | 8.208 | 0.78 | 17.392 | 0.608 | 0.0080882 | 0.00036699 | 0.0077213
7342 | 4.5 | 13.5 | 8.13 | 8.13 | 0.78 | 17.37 | 0.63 | 0.0081486 | 0.00038027 | 0.0077683
7343 | 4.5 | 13.5 | 8.13 | 8.13 | 0.78 | 17.37 | 0.63 | 0.0081486 | 0.00038027 | 0.0077683
7344 | 4.2 | 13.8 | 7.896 | 7.896 | 0.78 | 17.304 | 0.696 | 0.0083297 | 0.00042011 | 0.0079096
7345 | 3.8 | 14.2 | 7.584 | 7.584 | 0.78 | 17.216 | 0.784 | 0.0085711 | 0.00047322 | 0.0080979
7346 | 3.5 | 14.5 | 7.35 | 7.35 | 0.78 | 17.15 | 0.85 | 0.0087522 | 0.00051306 | 0.0082391
7347 | 3.5 | 14.5 | 7.35 | 7.35 | 0.78 | 17.15 | 0.85 | 0.0087522 | 0.00051306 | 0.0082391
7348 | 3.6 | 14.4 | 7.428 | 7.428 | 0.78 | 17.172 | 0.828 | 0.0086918 | 0.00049978 | 0.0081921
7349 | 3.6 | 14.4 | 7.428 | 7.428 | 0.78 | 17.172 | 0.828 | 0.0086918 | 0.00049978 | 0.0081921
7350 | 3.3 | 14.7 | 7.194 | 7.194 | 0.78 | 17.106 | 0.894 | 0.0088729 | 0.00053962 | 0.0083333
7351 | 3.1 | 14.9 | 7.038 | 7.038 | 0.78 | 17.062 | 0.938 | 0.0089936 | 0.00056618 | 0.0084275
7352 | 2.8 | 15.2 | 6.804 | 6.804 | 0.78 | 16.996 | 1.004 | 0.0091747 | 0.00060601 | 0.0085687
7353 | 3.1 | 14.9 | 7.038 | 7.038 | 0.78 | 17.062 | 0.938 | 0.0089936 | 0.00056618 | 0.0084275
7354 | 3.3 | 14.7 | 7.194 | 7.194 | 0.78 | 17.106 | 0.894 | 0.0088729 | 0.00053962 | 0.0083333
7355 | 3.6 | 14.4 | 7.428 | 7.428 | 0.78 | 17.172 | 0.828 | 0.0086918 | 0.00049978 | 0.0081921
7356 | 3.9 | 14.1 | 7.662 | 7.662 | 0.78 | 17.238 | 0.762 | 0.0085108 | 0.00045994 | 0.0080508
7357 | 4.1 | 13.9 | 7.818 | 7.818 | 0.78 | 17.282 | 0.718 | 0.00839 | 0.00043338 | 0.0079567
7358 | 4.4 | 13.6 | 8.052 | 8.052 | 0.78 | 17.348 | 0.652 | 0.008209 | 0.00039355 | 0.0078154
7359 | 4.1 | 13.9 | 7.818 | 7.818 | 0.78 | 17.282 | 0.718 | 0.00839 | 0.00043338 | 0.0079567
7360 | 3.7 | 14.3 | 7.506 | 7.506 | 0.78 | 17.194 | 0.806 | 0.0086315 | 0.0004865 | 0.008145
7361 | 3.4 | 14.6 | 7.272 | 7.272 | 0.78 | 17.128 | 0.872 | 0.0088126 | 0.00052634 | 0.0082862
7362 | 2.6 | 15.4 | 6.648 | 6.648 | 0.78 | 16.952 | 1.048 | 0.0092954 | 0.00063257 | 0.0086629
7363 | 1.9 | 16.1 | 6.102 | 6.102 | 0.78 | 16.798 | 1.202 | 0.009718 | 0.00072553 | 0.0089924
7364 | 1.1 | 16.9 | 5.478 | 5.478 | 0.78 | 16.622 | 1.378 | 0.010201 | 0.00083176 | 0.0093691
7365 | 1.8 | 16.2 | 6.024 | 6.024 | 0.78 | 16.776 | 1.224 | 0.0097783 | 0.00073881 | 0.0090395
7366 | 2.6 | 15.4 | 6.648 | 6.648 | 0.78 | 16.952 | 1.048 | 0.0092954 | 0.00063257 | 0.0086629
7367 | 3.3 | 14.7 | 7.194 | 7.194 | 0.78 | 17.106 | 0.894 | 0.0088729 | 0.00053962 | 0.0083333
7368 | 3.3 | 14.7 | 7.194 | 7.194 | 0.78 | 17.106 | 0.894 | 0.0088729 | 0.00053962 | 0.0083333
7369 | 3.3 | 14.7 | 7.194 | 7.194 | 0.78 | 17.106 | 0.894 | 0.0088729 | 0.00053962 | 0.0083333
7370 | 3.3 | 14.7 | 7.194 | 7.194 | 0.78 | 17.106 | 0.894 | 0.0088729 | 0.00053962 | 0.0083333
7371 | 2.8 | 15.2 | 6.804 | 6.804 | 0.78 | 16.996 | 1.004 | 0.0091747 | 0.00060601 | 0.0085687
7372 | 2.2 | 15.8 | 6.336 | 6.336 | 0.78 | 16.864 | 1.136 | 0.0095369 | 0.00068569 | 0.0088512
7373 | 1.7 | 16.3 | 5.946 | 5.946 | 0.78 | 16.754 | 1.246 | 0.0098387 | 0.00075209 | 0.0090866
7374 | 2.1 | 15.9 | 6.258 | 6.258 | 0.78 | 16.842 | 1.158 | 0.0095972 | 0.00069897 | 0.0088983
7375 | 2.4 | 15.6 | 6.492 | 6.492 | 0.78 | 16.908 | 1.092 | 0.0094162 | 0.00065913 | 0.008757
7376 | 2.8 | 15.2 | 6.804 | 6.804 | 0.78 | 16.996 | 1.004 | 0.0091747 | 0.00060601 | 0.0085687
7377 | 3.9 | 14.1 | 7.662 | 7.662 | 0.78 | 17.238 | 0.762 | 0.0085108 | 0.00045994 | 0.0080508
7378 | 4.9 | 13.1 | 8.442 | 8.442 | 0.78 | 17.458 | 0.542 | 0.0079072 | 0.00032715 | 0.00758
7379 | 6 | 12 | 9.3 | 9.3 | 0.78 | 17.7 | 0.3 | 0.0072432 | 0.00018108 | 0.0070621
7380 | 6 | 12 | 9.3 | 9.3 | 0.78 | 17.7 | 0.3 | 0.0072432 | 0.00018108 | 0.0070621
7381 | 6 | 12 | 9.3 | 9.3 | 0.78 | 17.7 | 0.3 | 0.0072432 | 0.00018108 | 0.0070621
7382 | 6 | 12 | 9.3 | 9.3 | 0.78 | 17.7 | 0.3 | 0.0072432 | 0.00018108 | 0.0070621
7383 | 5.9 | 12.1 | 9.222 | 9.222 | 0.78 | 17.678 | 0.322 | 0.0073036 | 0.00019436 | 0.0071092
7384 | 5.7 | 12.3 | 9.066 | 9.066 | 0.78 | 17.634 | 0.366 | 0.0074243 | 0.00022092 | 0.0072034
7385 | 5.6 | 12.4 | 8.988 | 8.988 | 0.78 | 17.612 | 0.388 | 0.0074846 | 0.0002342 | 0.0072504
7386 | 5.5 | 12.5 | 8.91 | 8.91 | 0.78 | 17.59 | 0.41 | 0.007545 | 0.00024748 | 0.0072975
7387 | 5.4 | 12.6 | 8.832 | 8.832 | 0.78 | 17.568 | 0.432 | 0.0076054 | 0.00026076 | 0.0073446
7388 | 5.3 | 12.7 | 8.754 | 8.754 | 0.78 | 17.546 | 0.454 | 0.0076657 | 0.00027403 | 0.0073917
7389 | 5.3 | 12.7 | 8.754 | 8.754 | 0.78 | 17.546 | 0.454 | 0.0076657 | 0.00027403 | 0.0073917
7390 | 5.2 | 12.8 | 8.676 | 8.676 | 0.78 | 17.524 | 0.476 | 0.0077261 | 0.00028731 | 0.0074388
7391 | 5.2 | 12.8 | 8.676 | 8.676 | 0.78 | 17.524 | 0.476 | 0.0077261 | 0.00028731 | 0.0074388
7392 | 5.1 | 12.9 | 8.598 | 8.598 | 0.78 | 17.502 | 0.498 | 0.0077864 | 0.00030059 | 0.0074858
7393 | 5 | 13 | 8.52 | 8.52 | 0.78 | 17.48 | 0.52 | 0.0078468 | 0.00031387 | 0.0075329
7394 | 4.9 | 13.1 | 8.442 | 8.442 | 0.78 | 17.458 | 0.542 | 0.0079072 | 0.00032715 | 0.00758
7395 | 4.9 | 13.1 | 8.442 | 8.442 | 0.78 | 17.458 | 0.542 | 0.0079072 | 0.00032715 | 0.00758
7396 | 5 | 13 | 8.52 | 8.52 | 0.78 | 17.48 | 0.52 | 0.0078468 | 0.00031387 | 0.0075329
7397 | 5 | 13 | 8.52 | 8.52 | 0.78 | 17.48 | 0.52 | 0.0078468 | 0.00031387 | 0.0075329
7398 | 5 | 13 | 8.52 | 8.52 | 0.78 | 17.48 | 0.52 | 0.0078468 | 0.00031387 | 0.0075329
7399 | 5 | 13 | 8.52 | 8.52 | 0.78 | 17.48 | 0.52 | 0.0078468 | 0.00031387 | 0.0075329
7400 | 5 | 13 | 8.52 | 8.52 | 0.78 | 17.48 | 0.52 | 0.0078468 | 0.00031387 | 0.0075329
7401 | 5.2 | 12.8 | 8.676 | 8.676 | 0.78 | 17.524 | 0.476 | 0.0077261 | 0.00028731 | 0.0074388
7402 | 5.4 | 12.6 | 8.832 | 8.832 | 0.78 | 17.568 | 0.432 | 0.0076054 | 0.00026076 | 0.0073446
7403 | 5.6 | 12.4 | 8.988 | 8.988 | 0.78 | 17.612 | 0.388 | 0.0074846 | 0.0002342 | 0.0072504
7404 | 5.8 | 12.2 | 9.144 | 9.144 | 0.78 | 17.656 | 0.344 | 0.0073639 | 0.00020764 | 0.0071563
7405 | 6 | 12 | 9.3 | 9.3 | 0.78 | 17.7 | 0.3 | 0.0072432 | 0.00018108 | 0.0070621
7406 | 6.2 | 11.8 | 9.456 | 9.456 | 0.78 | 17.744 | 0.256 | 0.0071225 | 0.00015452 | 0.006968
7407 | 6.3 | 11.7 | 9.534 | 9.534 | 0.78 | 17.766 | 0.234 | 0.0070621 | 0.00014124 | 0.0069209
7408 | 6.5 | 11.5 | 9.69 | 9.69 | 0.78 | 17.81 | 0.19 | 0.0069414 | 0.00011468 | 0.0068267
7409 | 6.6 | 11.4 | 9.768 | 9.768 | 0.78 | 17.832 | 0.168 | 0.006881 | 0.0001014 | 0.0067796
7410 | 6.7 | 11.3 | 9.846 | 9.846 | 0.78 | 17.854 | 0.146 | 0.0068207 | 8.8126e-05 | 0.0067326
7411 | 6.8 | 11.2 | 9.924 | 9.924 | 0.78 | 17.876 | 0.124 | 0.0067603 | 7.4846e-05 | 0.0066855
7412 | 6.9 | 11.1 | 10.002 | 10.002 | 0.78 | 17.898 | 0.102 | 0.0067 | 6.1567e-05 | 0.0066384
7413 | 7.2 | 10.8 | 10.236 | 10.236 | 0.78 | 17.964 | 0.036 | 0.0065189 | 2.173e-05 | 0.0064972
7414 | 7.5 | 10.5 | 10.47 | 10.47 | 0.78 | 18.03 | 0 | 0.0063378 | 0 | 0.0063559
7415 | 7.8 | 10.2 | 10.704 | 10.704 | 0.78 | 18.096 | 0 | 0.0061567 | 0 | 0.0062147
7416 | 7.8 | 10.2 | 10.704 | 10.704 | 0.78 | 18.096 | 0 | 0.0061567 | 0 | 0.0062147
7417 | 7.8 | 10.2 | 10.704 | 10.704 | 0.78 | 18.096 | 0 | 0.0061567 | 0 | 0.0062147
7418 | 7.8 | 10.2 | 10.704 | 10.704 | 0.78 | 18.096 | 0 | 0.0061567 | 0 | 0.0062147
7419 | 7.9 | 10.1 | 10.782 | 10.782 | 0.78 | 18.118 | 0 | 0.0060964 | 0 | 0.0061676
7420 | 8.1 | 9.9 | 10.938 | 10.938 | 0.78 | 18.162 | 0 | 0.0059756 | 0 | 0.0060734
7421 | 8.2 | 9.8 | 11.016 | 11.016 | 0.78 | 18.184 | 0 | 0.0059153 | 0 | 0.0060263
7422 | 7.9 | 10.1 | 10.782 | 10.782 | 0.78 | 18.118 | 0 | 0.0060964 | 0 | 0.0061676
7423 | 7.7 | 10.3 | 10.626 | 10.626 | 0.78 | 18.074 | 0 | 0.0062171 | 0 | 0.0062617
7424 | 7.4 | 10.6 | 10.392 | 10.392 | 0.78 | 18.008 | 0 | 0.0063982 | 0 | 0.006403
7425 | 7.7 | 10.3 | 10.626 | 10.626 | 0.78 | 18.074 | 0 | 0.0062171 | 0 | 0.0062617
7426 | 8.1 | 9.9 | 10.938 | 10.938 | 0.78 | 18.162 | 0 | 0.0059756 | 0 | 0.0060734
7427 | 8.4 | 9.6 | 11.172 | 11.172 | 0.78 | 18.228 | 0 | 0.0057946 | 0 | 0.0059322
7428 | 8.4 | 9.6 | 11.172 | 11.172 | 0.78 | 18.228 | 0 | 0.0057946 | 0 | 0.0059322
7429 | 8.4 | 9.6 | 11.172 | 11.172 | 0.78 | 18.228 | 0 | 0.0057946 | 0 | 0.0059322
7430 | 8.4 | 9.6 | 11.172 | 11.172 | 0.78 | 18.228 | 0 | 0.0057946 | 0 | 0.0059322
7431 | 8.4 | 9.6 | 11.172 | 11.172 | 0.78 | 18.228 | 0 | 0.0057946 | 0 | 0.0059322
7432 | 8.4 | 9.6 | 11.172 | 11.172 | 0.78 | 18.228 | 0 | 0.0057946 | 0 | 0.0059322
7433 | 8.4 | 9.6 | 11.172 | 11.172 | 0.78 | 18.228 | 0 | 0.0057946 | 0 | 0.0059322
7434 | 8.3 | 9.7 | 11.094 | 11.094 | 0.78 | 18.206 | 0 | 0.0058549 | 0 | 0.0059793
7435 | 8.3 | 9.7 | 11.094 | 11.094 | 0.78 | 18.206 | 0 | 0.0058549 | 0 | 0.0059793
7436 | 8.2 | 9.8 | 11.016 | 11.016 | 0.78 | 18.184 | 0 | 0.0059153 | 0 | 0.0060263
7437 | 8.1 | 9.9 | 10.938 | 10.938 | 0.78 | 18.162 | 0 | 0.0059756 | 0 | 0.0060734
7438 | 7.9 | 10.1 | 10.782 | 10.782 | 0.78 | 18.118 | 0 | 0.0060964 | 0 | 0.0061676
7439 | 7.8 | 10.2 | 10.704 | 10.704 | 0.78 | 18.096 | 0 | 0.0061567 | 0 | 0.0062147
7440 | 7.7 | 10.3 | 10.626 | 10.626 | 0.78 | 18.074 | 0 | 0.0062171 | 0 | 0.0062617
7441 | 7.5 | 10.5 | 10.47 | 10.47 | 0.78 | 18.03 | 0 | 0.0063378 | 0 | 0.0063559
7442 | 7.4 | 10.6 | 10.392 | 10.392 | 0.78 | 18.008 | 0 | 0.0063982 | 0 | 0.006403
7443 | 7.6 | 10.4 | 10.548 | 10.548 | 0.78 | 18.052 | 0 | 0.0062774 | 0 | 0.0063088
7444 | 7.9 | 10.1 | 10.782 | 10.782 | 0.78 | 18.118 | 0 | 0.0060964 | 0 | 0.0061676
7445 | 8.1 | 9.9 | 10.938 | 10.938 | 0.78 | 18.162 | 0 | 0.0059756 | 0 | 0.0060734
7446 | 7.6 | 10.4 | 10.548 | 10.548 | 0.78 | 18.052 | 0 | 0.0062774 | 0 | 0.0063088
7447 | 7.1 | 10.9 | 10.158 | 10.158 | 0.78 | 17.942 | 0.058 | 0.0065792 | 3.5009e-05 | 0.0065442
7448 | 6.6 | 11.4 | 9.768 | 9.768 | 0.78 | 17.832 | 0.168 | 0.006881 | 0.0001014 | 0.0067796
7449 | 6.8 | 11.2 | 9.924 | 9.924 | 0.78 | 17.876 | 0.124 | 0.0067603 | 7.4846e-05 | 0.0066855
7450 | 6.9 | 11.1 | 10.002 | 10.002 | 0.78 | 17.898 | 0.102 | 0.0067 | 6.1567e-05 | 0.0066384
7451 | 7.1 | 10.9 | 10.158 | 10.158 | 0.78 | 17.942 | 0.058 | 0.0065792 | 3.5009e-05 | 0.0065442
7452 | 7.1 | 10.9 | 10.158 | 10.158 | 0.78 | 17.942 | 0.058 | 0.0065792 | 3.5009e-05 | 0.0065442
7453 | 7.1 | 10.9 | 10.158 | 10.158 | 0.78 | 17.942 | 0.058 | 0.0065792 | 3.5009e-05 | 0.0065442
7454 | 7.1 | 10.9 | 10.158 | 10.158 | 0.78 | 17.942 | 0.058 | 0.0065792 | 3.5009e-05 | 0.0065442
7455 | 7.1 | 10.9 | 10.158 | 10.158 | 0.78 | 17.942 | 0.058 | 0.0065792 | 3.5009e-05 | 0.0065442
7456 | 7.2 | 10.8 | 10.236 | 10.236 | 0.78 | 17.964 | 0.036 | 0.0065189 | 2.173e-05 | 0.0064972
7457 | 7.2 | 10.8 | 10.236 | 10.236 | 0.78 | 17.964 | 0.036 | 0.0065189 | 2.173e-05 | 0.0064972
7458 | 7 | 11 | 10.08 | 10.08 | 0.78 | 17.92 | 0.08 | 0.0066396 | 4.8288e-05 | 0.0065913
7459 | 6.9 | 11.1 | 10.002 | 10.002 | 0.78 | 17.898 | 0.102 | 0.0067 | 6.1567e-05 | 0.0066384
7460 | 6.7 | 11.3 | 9.846 | 9.846 | 0.78 | 17.854 | 0.146 | 0.0068207 | 8.8126e-05 | 0.0067326
7461 | 6.6 | 11.4 | 9.768 | 9.768 | 0.78 | 17.832 | 0.168 | 0.006881 | 0.0001014 | 0.0067796
7462 | 6.6 | 11.4 | 9.768 | 9.768 | 0.78 | 17.832 | 0.168 | 0.006881 | 0.0001014 | 0.0067796
7463 | 6.5 | 11.5 | 9.69 | 9.69 | 0.78 | 17.81 | 0.19 | 0.0069414 | 0.00011468 | 0.0068267
7464 | 6.1 | 11.9 | 9.378 | 9.378 | 0.78 | 17.722 | 0.278 | 0.0071828 | 0.0001678 | 0.007015
7465 | 5.8 | 12.2 | 9.144 | 9.144 | 0.78 | 17.656 | 0.344 | 0.0073639 | 0.00020764 | 0.0071563
7466 | 5.4 | 12.6 | 8.832 | 8.832 | 0.78 | 17.568 | 0.432 | 0.0076054 | 0.00026076 | 0.0073446
7467 | 5.2 | 12.8 | 8.676 | 8.676 | 0.78 | 17.524 | 0.476 | 0.0077261 | 0.00028731 | 0.0074388
7468 | 4.9 | 13.1 | 8.442 | 8.442 | 0.78 | 17.458 | 0.542 | 0.0079072 | 0.00032715 | 0.00758
7469 | 4.7 | 13.3 | 8.286 | 8.286 | 0.78 | 17.414 | 0.586 | 0.0080279 | 0.00035371 | 0.0076742
7470 | 4.5 | 13.5 | 8.13 | 8.13 | 0.78 | 17.37 | 0.63 | 0.0081486 | 0.00038027 | 0.0077683
7471 | 4.3 | 13.7 | 7.974 | 7.974 | 0.78 | 17.326 | 0.674 | 0.0082693 | 0.00040683 | 0.0078625
7472 | 4.1 | 13.9 | 7.818 | 7.818 | 0.78 | 17.282 | 0.718 | 0.00839 | 0.00043338 | 0.0079567
7473 | 4.1 | 13.9 | 7.818 | 7.818 | 0.78 | 17.282 | 0.718 | 0.00839 | 0.00043338 | 0.0079567
7474 | 4.1 | 13.9 | 7.818 | 7.818 | 0.78 | 17.282 | 0.718 | 0.00839 | 0.00043338 | 0.0079567
7475 | 4.1 | 13.9 | 7.818 | 7.818 | 0.78 | 17.282 | 0.718 | 0.00839 | 0.00043338 | 0.0079567
7476 | 4.4 | 13.6 | 8.052 | 8.052 | 0.78 | 17.348 | 0.652 | 0.008209 | 0.00039355 | 0.0078154
7477 | 4.6 | 13.4 | 8.208 | 8.208 | 0.78 | 17.392 | 0.608 | 0.0080882 | 0.00036699 | 0.0077213
7478 | 4.9 | 13.1 | 8.442 | 8.442 | 0.78 | 17.458 | 0.542 | 0.0079072 | 0.00032715 | 0.00758
7479 | 4.8 | 13.2 | 8.364 | 8.364 | 0.78 | 17.436 | 0.564 | 0.0079675 | 0.00034043 | 0.0076271
7480 | 4.7 | 13.3 | 8.286 | 8.286 | 0.78 | 17.414 | 0.586 | 0.0080279 | 0.00035371 | 0.0076742
7481 | 4.6 | 13.4 | 8.208 | 8.208 | 0.78 | 17.392 | 0.608 | 0.0080882 | 0.00036699 | 0.0077213
7482 | 4.6 | 13.4 | 8.208 | 8.208 | 0.78 | 17.392 | 0.608 | 0.0080882 | 0.00036699 | 0.0077213
7483 | 4.6 | 13.4 | 8.208 | 8.208 | 0.78 | 17.392 | 0.608 | 0.0080882 | 0.00036699 | 0.0077213
7484 | 4.6 | 13.4 | 8.208 | 8.208 | 0.78 | 17.392 | 0.608 | 0.0080882 | 0.00036699 | 0.0077213
7485 | 4.7 | 13.3 | 8.286 | 8.286 | 0.78 | 17.414 | 0.586 | 0.0080279 | 0.00035371 | 0.0076742
7486 | 4.8 | 13.2 | 8.364 | 8.364 | 0.78 | 17.436 | 0.564 | 0.0079675 | 0.00034043 | 0.0076271
7487 | 4.9 | 13.1 | 8.442 | 8.442 | 0.78 | 17.458 | 0.542 | 0.0079072 | 0.00032715 | 0.00758
7488 | 5.1 | 12.9 | 8.598 | 8.598 | 0.78 | 17.502 | 0.498 | 0.0077864 | 0.00030059 | 0.0074858
7489 | 5.3 | 12.7 | 8.754 | 8.754 | 0.78 | 17.546 | 0.454 | 0.0076657 | 0.00027403 | 0.0073917
7490 | 5.5 | 12.5 | 8.91 | 8.91 | 0.78 | 17.59 | 0.41 | 0.007545 | 0.00024748 | 0.0072975
7491 | 5.6 | 12.4 | 8.988 | 8.988 | 0.78 | 17.612 | 0.388 | 0.0074846 | 0.0002342 | 0.0072504
7492 | 5.8 | 12.2 | 9.144 | 9.144 | 0.78 | 17.656 | 0.344 | 0.0073639 | 0.00020764 | 0.0071563
7493 | 5.9 | 12.1 | 9.222 | 9.222 | 0.78 | 17.678 | 0.322 | 0.0073036 | 0.00019436 | 0.0071092
7494 | 5.8 | 12.2 | 9.144 | 9.144 | 0.78 | 17.656 | 0.344 | 0.0073639 | 0.00020764 | 0.0071563
7495 | 5.8 | 12.2 | 9.144 | 9.144 | 0.78 | 17.656 | 0.344 | 0.0073639 | 0.00020764 | 0.0071563
7496 | 5.7 | 12.3 | 9.066 | 9.066 | 0.78 | 17.634 | 0.366 | 0.0074243 | 0.00022092 | 0.0072034
7497 | 5.6 | 12.4 | 8.988 | 8.988 | 0.78 | 17.612 | 0.388 | 0.0074846 | 0.0002342 | 0.0072504
7498 | 5.6 | 12.4 | 8.988 | 8.988 | 0.78 | 17.612 | 0.388 | 0.0074846 | 0.0002342 | 0.0072504
7499 | 5.5 | 12.5 | 8.91 | 8.91 | 0.78 | 17.59 | 0.41 | 0.007545 | 0.00024748 | 0.0072975
7500 | 5.4 | 12.6 | 8.832 | 8.832 | 0.78 | 17.568 | 0.432 | 0.0076054 | 0.00026076 | 0.0073446
7501 | 5.4 | 12.6 | 8.832 | 8.832 | 0.78 | 17.568 | 0.432 | 0.0076054 | 0.00026076 | 0.0073446
7502 | 5.3 | 12.7 | 8.754 | 8.754 | 0.78 | 17.546 | 0.454 | 0.0076657 | 0.00027403 | 0.0073917
7503 | 5.3 | 12.7 | 8.754 | 8.754 | 0.78 | 17.546 | 0.454 | 0.0076657 | 0.00027403 | 0.0073917
7504 | 5.4 | 12.6 | 8.832 | 8.832 | 0.78 | 17.568 | 0.432 | 0.0076054 | 0.00026076 | 0.0073446
7505 | 5.4 | 12.6 | 8.832 | 8.832 | 0.78 | 17.568 | 0.432 | 0.0076054 | 0.00026076 | 0.0073446
7506 | 5.4 | 12.6 | 8.832 | 8.832 | 0.78 | 17.568 | 0.432 | 0.0076054 | 0.00026076 | 0.0073446
7507 | 5.4 | 12.6 | 8.832 | 8.832 | 0.78 | 17.568 | 0.432 | 0.0076054 | 0.00026076 | 0.0073446
7508 | 5.4 | 12.6 | 8.832 | 8.832 | 0.78 | 17.568 | 0.432 | 0.0076054 | 0.00026076 | 0.0073446
7509 | 5.5 | 12.5 | 8.91 | 8.91 | 0.78 | 17.59 | 0.41 | 0.007545 | 0.00024748 | 0.0072975
7510 | 5.6 | 12.4 | 8.988 | 8.988 | 0.78 | 17.612 | 0.388 | 0.0074846 | 0.0002342 | 0.0072504
7511 | 5.7 | 12.3 | 9.066 | 9.066 | 0.78 | 17.634 | 0.366 | 0.0074243 | 0.00022092 | 0.0072034
7512 | 5.6 | 12.4 | 8.988 | 8.988 | 0.78 | 17.612 | 0.388 | 0.0074846 | 0.0002342 | 0.0072504
7513 | 5.6 | 12.4 | 8.988 | 8.988 | 0.78 | 17.612 | 0.388 | 0.0074846 | 0.0002342 | 0.0072504
7514 | 5.5 | 12.5 | 8.91 | 8.91 | 0.78 | 17.59 | 0.41 | 0.007545 | 0.00024748 | 0.0072975
7515 | 5.4 | 12.6 | 8.832 | 8.832 | 0.78 | 17.568 | 0.432 | 0.0076054 | 0.00026076 | 0.0073446
7516 | 5.3 | 12.7 | 8.754 | 8.754 | 0.78 | 17.546 | 0.454 | 0.0076657 | 0.00027403 | 0.0073917
7517 | 5.2 | 12.8 | 8.676 | 8.676 | 0.78 | 17.524 | 0.476 | 0.0077261 | 0.00028731 | 0.0074388
7518 | 5.2 | 12.8 | 8.676 | 8.676 | 0.78 | 17.524 | 0.476 | 0.0077261 | 0.00028731 | 0.0074388
7519 | 5.2 | 12.8 | 8.676 | 8.676 | 0.78 | 17.524 | 0.476 | 0.0077261 | 0.00028731 | 0.0074388
7520 | 5.2 | 12.8 | 8.676 | 8.676 | 0.78 | 17.524 | 0.476 | 0.0077261 | 0.00028731 | 0.0074388
7521 | 5.3 | 12.7 | 8.754 | 8.754 | 0.78 | 17.546 | 0.454 | 0.0076657 | 0.00027403 | 0.0073917
7522 | 5.5 | 12.5 | 8.91 | 8.91 | 0.78 | 17.59 | 0.41 | 0.007545 | 0.00024748 | 0.0072975
7523 | 5.6 | 12.4 | 8.988 | 8.988 | 0.78 | 17.612 | 0.388 | 0.0074846 | 0.0002342 | 0.0072504
7524 | 5.9 | 12.1 | 9.222 | 9.222 | 0.78 | 17.678 | 0.322 | 0.0073036 | 0.00019436 | 0.0071092
7525 | 6.1 | 11.9 | 9.378 | 9.378 | 0.78 | 17.722 | 0.278 | 0.0071828 | 0.0001678 | 0.007015
7526 | 6.4 | 11.6 | 9.612 | 9.612 | 0.78 | 17.788 | 0.212 | 0.0070018 | 0.00012796 | 0.0068738
7527 | 6.6 | 11.4 | 9.768 | 9.768 | 0.78 | 17.832 | 0.168 | 0.006881 | 0.0001014 | 0.0067796
7528 | 6.8 | 11.2 | 9.924 | 9.924 | 0.78 | 17.876 | 0.124 | 0.0067603 | 7.4846e-05 | 0.0066855
7529 | 7 | 11 | 10.08 | 10.08 | 0.78 | 17.92 | 0.08 | 0.0066396 | 4.8288e-05 | 0.0065913
7530 | 6.9 | 11.1 | 10.002 | 10.002 | 0.78 | 17.898 | 0.102 | 0.0067 | 6.1567e-05 | 0.0066384
7531 | 6.8 | 11.2 | 9.924 | 9.924 | 0.78 | 17.876 | 0.124 | 0.0067603 | 7.4846e-05 | 0.0066855
7532 | 6.7 | 11.3 | 9.846 | 9.846 | 0.78 | 17.854 | 0.146 | 0.0068207 | 8.8126e-05 | 0.0067326
7533 | 6.6 | 11.4 | 9.768 | 9.768 | 0.78 | 17.832 | 0.168 | 0.006881 | 0.0001014 | 0.0067796
7534 | 6.5 | 11.5 | 9.69 | 9.69 | 0.78 | 17.81 | 0.19 | 0.0069414 | 0.00011468 | 0.0068267
7535 | 6.4 | 11.6 | 9.612 | 9.612 | 0.78 | 17.788 | 0.212 | 0.0070018 | 0.00012796 | 0.0068738
7536 | 6 | 12 | 9.3 | 9.3 | 0.78 | 17.7 | 0.3 | 0.0072432 | 0.00018108 | 0.0070621
7537 | 5.6 | 12.4 | 8.988 | 8.988 | 0.78 | 17.612 | 0.388 | 0.0074846 | 0.0002342 | 0.0072504
7538 | 5.2 | 12.8 | 8.676 | 8.676 | 0.78 | 17.524 | 0.476 | 0.0077261 | 0.00028731 | 0.0074388
7539 | 4.9 | 13.1 | 8.442 | 8.442 | 0.78 | 17.458 | 0.542 | 0.0079072 | 0.00032715 | 0.00758
7540 | 4.7 | 13.3 | 8.286 | 8.286 | 0.78 | 17.414 | 0.586 | 0.0080279 | 0.00035371 | 0.0076742
7541 | 4.4 | 13.6 | 8.052 | 8.052 | 0.78 | 17.348 | 0.652 | 0.008209 | 0.00039355 | 0.0078154
7542 | 4.9 | 13.1 | 8.442 | 8.442 | 0.78 | 17.458 | 0.542 | 0.0079072 | 0.00032715 | 0.00758
7543 | 5.4 | 12.6 | 8.832 | 8.832 | 0.78 | 17.568 | 0.432 | 0.0076054 | 0.00026076 | 0.0073446
7544 | 5.9 | 12.1 | 9.222 | 9.222 | 0.78 | 17.678 | 0.322 | 0.0073036 | 0.00019436 | 0.0071092
7545 | 6.2 | 11.8 | 9.456 | 9.456 | 0.78 | 17.744 | 0.256 | 0.0071225 | 0.00015452 | 0.006968
7546 | 6.6 | 11.4 | 9.768 | 9.768 | 0.78 | 17.832 | 0.168 | 0.006881 | 0.0001014 | 0.0067796
7547 | 6.9 | 11.1 | 10.002 | 10.002 | 0.78 | 17.898 | 0.102 | 0.0067 | 6.1567e-05 | 0.0066384
7548 | 7 | 11 | 10.08 | 10.08 | 0.78 | 17.92 | 0.08 | 0.0066396 | 4.8288e-05 | 0.0065913
7549 | 7 | 11 | 10.08 | 10.08 | 0.78 | 17.92 | 0.08 | 0.0066396 | 4.8288e-05 | 0.0065913
7550 | 7.1 | 10.9 | 10.158 | 10.158 | 0.78 | 17.942 | 0.058 | 0.0065792 | 3.5009e-05 | 0.0065442
7551 | 7 | 11 | 10.08 | 10.08 | 0.78 | 17.92 | 0.08 | 0.0066396 | 4.8288e-05 | 0.0065913
7552 | 7 | 11 | 10.08 | 10.08 | 0.78 | 17.92 | 0.08 | 0.0066396 | 4.8288e-05 | 0.0065913
7553 | 6.9 | 11.1 | 10.002 | 10.002 | 0.78 | 17.898 | 0.102 | 0.0067 | 6.1567e-05 | 0.0066384
7554 | 6.7 | 11.3 | 9.846 | 9.846 | 0.78 | 17.854 | 0.146 | 0.0068207 | 8.8126e-05 | 0.0067326
7555 | 6.4 | 11.6 | 9.612 | 9.612 | 0.78 | 17.788 | 0.212 | 0.0070018 | 0.00012796 | 0.0068738
7556 | 6.2 | 11.8 | 9.456 | 9.456 | 0.78 | 17.744 | 0.256 | 0.0071225 | 0.00015452 | 0.006968
7557 | 6.2 | 11.8 | 9.456 | 9.456 | 0.78 | 17.744 | 0.256 | 0.0071225 | 0.00015452 | 0.006968
7558 | 6.1 | 11.9 | 9.378 | 9.378 | 0.78 | 17.722 | 0.278 | 0.0071828 | 0.0001678 | 0.007015
7559 | 6.1 | 11.9 | 9.378 | 9.378 | 0.78 | 17.722 | 0.278 | 0.0071828 | 0.0001678 | 0.007015
7560 | 6.2 | 11.8 | 9.456 | 9.456 | 0.78 | 17.744 | 0.256 | 0.0071225 | 0.00015452 | 0.006968
7561 | 6.3 | 11.7 | 9.534 | 9.534 | 0.78 | 17.766 | 0.234 | 0.0070621 | 0.00014124 | 0.0069209
7562 | 6.4 | 11.6 | 9.612 | 9.612 | 0.78 | 17.788 | 0.212 | 0.0070018 | 0.00012796 | 0.0068738
7563 | 6.9 | 11.1 | 10.002 | 10.002 | 0.78 | 17.898 | 0.102 | 0.0067 | 6.1567e-05 | 0.0066384
7564 | 7.3 | 10.7 | 10.314 | 10.314 | 0.78 | 17.986 | 0.014 | 0.0064585 | 8.4504e-06 | 0.0064501
7565 | 7.8 | 10.2 | 10.704 | 10.704 | 0.78 | 18.096 | 0 | 0.0061567 | 0 | 0.0062147
7566 | 8.1 | 9.9 | 10.938 | 10.938 | 0.78 | 18.162 | 0 | 0.0059756 | 0 | 0.0060734
7567 | 8.3 | 9.7 | 11.094 | 11.094 | 0.78 | 18.206 | 0 | 0.0058549 | 0 | 0.0059793
7568 | 8.6 | 9.4 | 11.328 | 11.328 | 0.78 | 18.272 | 0 | 0.0056738 | 0 | 0.005838
7569 | 8.7 | 9.3 | 11.406 | 11.406 | 0.78 | 18.294 | 0 | 0.0056135 | 0 | 0.0057909
7570 | 8.7 | 9.3 | 11.406 | 11.406 | 0.78 | 18.294 | 0 | 0.0056135 | 0 | 0.0057909
7571 | 8.8 | 9.2 | 11.484 | 11.484 | 0.78 | 18.316 | 0 | 0.0055531 | 0 | 0.0057439
7572 | 8.8 | 9.2 | 11.484 | 11.484 | 0.78 | 18.316 | 0 | 0.0055531 | 0 | 0.0057439
7573 | 8.9 | 9.1 | 11.562 | 11.562 | 0.78 | 18.338 | 0 | 0.0054928 | 0 | 0.0056968
7574 | 8.9 | 9.1 | 11.562 | 11.562 | 0.78 | 18.338 | 0 | 0.0054928 | 0 | 0.0056968
7575 | 8.9 | 9.1 | 11.562 | 11.562 | 0.78 | 18.338 | 0 | 0.0054928 | 0 | 0.0056968
7576 | 8.9 | 9.1 | 11.562 | 11.562 | 0.78 | 18.338 | 0 | 0.0054928 | 0 | 0.0056968
7577 | 8.9 | 9.1 | 11.562 | 11.562 | 0.78 | 18.338 | 0 | 0.0054928 | 0 | 0.0056968
7578 | 8.9 | 9.1 | 11.562 | 11.562 | 0.78 | 18.338 | 0 | 0.0054928 | 0 | 0.0056968
7579 | 8.8 | 9.2 | 11.484 | 11.484 | 0.78 | 18.316 | 0 | 0.0055531 | 0 | 0.0057439
7580 | 8.8 | 9.2 | 11.484 | 11.484 | 0.78 | 18.316 | 0 | 0.0055531 | 0 | 0.0057439
7581 | 8.5 | 9.5 | 11.25 | 11.25 | 0.78 | 18.25 | 0 | 0.0057342 | 0 | 0.0058851
7582 | 8.3 | 9.7 | 11.094 | 11.094 | 0.78 | 18.206 | 0 | 0.0058549 | 0 | 0.0059793
7583 | 8 | 10 | 10.86 | 10.86 | 0.78 | 18.14 | 0 | 0.006036 | 0 | 0.0061205
7584 | 8 | 10 | 10.86 | 10.86 | 0.78 | 18.14 | 0 | 0.006036 | 0 | 0.0061205
7585 | 7.9 | 10.1 | 10.782 | 10.782 | 0.78 | 18.118 | 0 | 0.0060964 | 0 | 0.0061676
7586 | 7.9 | 10.1 | 10.782 | 10.782 | 0.78 | 18.118 | 0 | 0.0060964 | 0 | 0.0061676
7587 | 7.7 | 10.3 | 10.626 | 10.626 | 0.78 | 18.074 | 0 | 0.0062171 | 0 | 0.0062617
7588 | 7.5 | 10.5 | 10.47 | 10.47 | 0.78 | 18.03 | 0 | 0.0063378 | 0 | 0.0063559
7589 | 7.3 | 10.7 | 10.314 | 10.314 | 0.78 | 17.986 | 0.014 | 0.0064585 | 8.4504e-06 | 0.0064501
7590 | 7 | 11 | 10.08 | 10.08 | 0.78 | 17.92 | 0.08 | 0.0066396 | 4.8288e-05 | 0.0065913
7591 | 6.6 | 11.4 | 9.768 | 9.768 | 0.78 | 17.832 | 0.168 | 0.006881 | 0.0001014 | 0.0067796
7592 | 6.3 | 11.7 | 9.534 | 9.534 | 0.78 | 17.766 | 0.234 | 0.0070621 | 0.00014124 | 0.0069209
7593 | 6.5 | 11.5 | 9.69 | 9.69 | 0.78 | 17.81 | 0.19 | 0.0069414 | 0.00011468 | 0.0068267
7594 | 6.7 | 11.3 | 9.846 | 9.846 | 0.78 | 17.854 | 0.146 | 0.0068207 | 8.8126e-05 | 0.0067326
7595 | 6.9 | 11.1 | 10.002 | 10.002 | 0.78 | 17.898 | 0.102 | 0.0067 | 6.1567e-05 | 0.0066384
7596 | 6.8 | 11.2 | 9.924 | 9.924 | 0.78 | 17.876 | 0.124 | 0.0067603 | 7.4846e-05 | 0.0066855
7597 | 6.6 | 11.4 | 9.768 | 9.768 | 0.78 | 17.832 | 0.168 | 0.006881 | 0.0001014 | 0.0067796
7598 | 6.5 | 11.5 | 9.69 | 9.69 | 0.78 | 17.81 | 0.19 | 0.0069414 | 0.00011468 | 0.0068267
7599 | 5.4 | 12.6 | 8.832 | 8.832 | 0.78 | 17.568 | 0.432 | 0.0076054 | 0.00026076 | 0.0073446
7600 | 4.2 | 13.8 | 7.896 | 7.896 | 0.78 | 17.304 | 0.696 | 0.0083297 | 0.00042011 | 0.0079096
7601 | 3.1 | 14.9 | 7.038 | 7.038 | 0.78 | 17.062 | 0.938 | 0.0089936 | 0.00056618 | 0.0084275
7602 | 2.6 | 15.4 | 6.648 | 6.648 | 0.78 | 16.952 | 1.048 | 0.0092954 | 0.00063257 | 0.0086629
7603 | 2.2 | 15.8 | 6.336 | 6.336 | 0.78 | 16.864 | 1.136 | 0.0095369 | 0.00068569 | 0.0088512
7604 | 1.7 | 16.3 | 5.946 | 5.946 | 0.78 | 16.754 | 1.246 | 0.0098387 | 0.00075209 | 0.0090866
7605 | 1.1 | 16.9 | 5.478 | 5.478 | 0.78 | 16.622 | 1.378 | 0.010201 | 0.00083176 | 0.0093691
7606 | 0.6 | 17.4 | 5.088 | 5.088 | 0.78 | 16.512 | 1.488 | 0.010503 | 0.00089816 | 0.0096045
7607 | 0 | 18 | 4.62 | 4.62 | 0.78 | 16.38 | 1.62 | 0.010865 | 0.00097783 | 0.009887
7608 | -0.4 | 18.4 | 4.308 | 4.308 | 0.78 | 16.292 | 1.708 | 0.011106 | 0.0010309 | 0.010075
7609 | -0.7 | 18.7 | 4.074 | 4.074 | 0.78 | 16.226 | 1.774 | 0.011287 | 0.0010708 | 0.010217
7610 | -1.1 | 19.1 | 3.762 | 3.762 | 0.78 | 16.138 | 1.862 | 0.011529 | 0.0011239 | 0.010405
7611 | -1 | 19 | 3.84 | 3.84 | 0.78 | 16.16 | 1.84 | 0.011468 | 0.0011106 | 0.010358
7612 | -1 | 19 | 3.84 | 3.84 | 0.78 | 16.16 | 1.84 | 0.011468 | 0.0011106 | 0.010358
7613 | -0.9 | 18.9 | 3.918 | 3.918 | 0.78 | 16.182 | 1.818 | 0.011408 | 0.0010973 | 0.010311
7614 | -1.1 | 19.1 | 3.762 | 3.762 | 0.78 | 16.138 | 1.862 | 0.011529 | 0.0011239 | 0.010405
7615 | -1.3 | 19.3 | 3.606 | 3.606 | 0.78 | 16.094 | 1.906 | 0.011649 | 0.0011505 | 0.010499
7616 | -1.5 | 19.5 | 3.45 | 3.45 | 0.78 | 16.05 | 1.95 | 0.01177 | 0.001177 | 0.010593
7617 | -0.9 | 18.9 | 3.918 | 3.918 | 0.78 | 16.182 | 1.818 | 0.011408 | 0.0010973 | 0.010311
7618 | -0.3 | 18.3 | 4.386 | 4.386 | 0.78 | 16.314 | 1.686 | 0.011046 | 0.0010177 | 0.010028
7619 | 0.3 | 17.7 | 4.854 | 4.854 | 0.78 | 16.446 | 1.554 | 0.010684 | 0.00093799 | 0.0097457
7620 | 0.9 | 17.1 | 5.322 | 5.322 | 0.78 | 16.578 | 1.422 | 0.010322 | 0.00085832 | 0.0094632
7621 | 1.5 | 16.5 | 5.79 | 5.79 | 0.78 | 16.71 | 1.29 | 0.0099594 | 0.00077864 | 0.0091808
7622 | 2.1 | 15.9 | 6.258 | 6.258 | 0.78 | 16.842 | 1.158 | 0.0095972 | 0.00069897 | 0.0088983
7623 | 2.1 | 15.9 | 6.258 | 6.258 | 0.78 | 16.842 | 1.158 | 0.0095972 | 0.00069897 | 0.0088983
7624 | 2 | 16 | 6.18 | 6.18 | 0.78 | 16.82 | 1.18 | 0.0096576 | 0.00071225 | 0.0089454
7625 | 2 | 16 | 6.18 | 6.18 | 0.78 | 16.82 | 1.18 | 0.0096576 | 0.00071225 | 0.0089454
7626 | 1.8 | 16.2 | 6.024 | 6.024 | 0.78 | 16.776 | 1.224 | 0.0097783 | 0.00073881 | 0.0090395
7627 | 1.5 | 16.5 | 5.79 | 5.79 | 0.78 | 16.71 | 1.29 | 0.0099594 | 0.00077864 | 0.0091808
7628 | 1.3 | 16.7 | 5.634 | 5.634 | 0.78 | 16.666 | 1.334 | 0.01008 | 0.0008052 | 0.0092749
7629 | 1.3 | 16.7 | 5.634 | 5.634 | 0.78 | 16.666 | 1.334 | 0.01008 | 0.0008052 | 0.0092749
7630 | 1.3 | 16.7 | 5.634 | 5.634 | 0.78 | 16.666 | 1.334 | 0.01008 | 0.0008052 | 0.0092749
7631 | 1.3 | 16.7 | 5.634 | 5.634 | 0.78 | 16.666 | 1.334 | 0.01008 | 0.0008052 | 0.0092749
7632 | 1.2 | 16.8 | 5.556 | 5.556 | 0.78 | 16.644 | 1.356 | 0.01014 | 0.00081848 | 0.009322
7633 | 1.1 | 16.9 | 5.478 | 5.478 | 0.78 | 16.622 | 1.378 | 0.010201 | 0.00083176 | 0.0093691
7634 | 1 | 17 | 5.4 | 5.4 | 0.78 | 16.6 | 1.4 | 0.010261 | 0.00084504 | 0.0094162
7635 | 0.8 | 17.2 | 5.244 | 5.244 | 0.78 | 16.556 | 1.444 | 0.010382 | 0.0008716 | 0.0095103
7636 | 0.5 | 17.5 | 5.01 | 5.01 | 0.78 | 16.49 | 1.51 | 0.010563 | 0.00091144 | 0.0096516
7637 | 0.3 | 17.7 | 4.854 | 4.854 | 0.78 | 16.446 | 1.554 | 0.010684 | 0.00093799 | 0.0097457
7638 | 0.4 | 17.6 | 4.932 | 4.932 | 0.78 | 16.468 | 1.532 | 0.010623 | 0.00092472 | 0.0096986
7639 | 0.6 | 17.4 | 5.088 | 5.088 | 0.78 | 16.512 | 1.488 | 0.010503 | 0.00089816 | 0.0096045
7640 | 0.7 | 17.3 | 5.166 | 5.166 | 0.78 | 16.534 | 1.466 | 0.010442 | 0.00088488 | 0.0095574
7641 | 0.7 | 17.3 | 5.166 | 5.166 | 0.78 | 16.534 | 1.466 | 0.010442 | 0.00088488 | 0.0095574
7642 | 0.6 | 17.4 | 5.088 | 5.088 | 0.78 | 16.512 | 1.488 | 0.010503 | 0.00089816 | 0.0096045
7643 | 0.6 | 17.4 | 5.088 | 5.088 | 0.78 | 16.512 | 1.488 | 0.010503 | 0.00089816 | 0.0096045
7644 | 0.5 | 17.5 | 5.01 | 5.01 | 0.78 | 16.49 | 1.51 | 0.010563 | 0.00091144 | 0.0096516
7645 | 0.4 | 17.6 | 4.932 | 4.932 | 0.78 | 16.468 | 1.532 | 0.010623 | 0.00092472 | 0.0096986
7646 | 0.3 | 17.7 | 4.854 | 4.854 | 0.78 | 16.446 | 1.554 | 0.010684 | 0.00093799 | 0.0097457
7647 | 0.2 | 17.8 | 4.776 | 4.776 | 0.78 | 16.424 | 1.576 | 0.010744 | 0.00095127 | 0.0097928
7648 | 0.2 | 17.8 | 4.776 | 4.776 | 0.78 | 16.424 | 1.576 | 0.010744 | 0.00095127 | 0.0097928
7649 | 0.1 | 17.9 | 4.698 | 4.698 | 0.78 | 16.402 | 1.598 | 0.010804 | 0.00096455 | 0.0098399
7650 | 0.2 | 17.8 | 4.776 | 4.776 | 0.78 | 16.424 | 1.576 | 0.010744 | 0.00095127 | 0.0097928
7651 | 0.3 | 17.7 | 4.854 | 4.854 | 0.78 | 16.446 | 1.554 | 0.010684 | 0.00093799 | 0.0097457
7652 | 0.4 | 17.6 | 4.932 | 4.932 | 0.78 | 16.468 | 1.532 | 0.010623 | 0.00092472 | 0.0096986
7653 | -0.3 | 18.3 | 4.386 | 4.386 | 0.78 | 16.314 | 1.686 | 0.011046 | 0.0010177 | 0.010028
7654 | -1.1 | 19.1 | 3.762 | 3.762 | 0.78 | 16.138 | 1.862 | 0.011529 | 0.0011239 | 0.010405
7655 | -1.8 | 19.8 | 3.216 | 3.216 | 0.78 | 15.984 | 2.016 | 0.011951 | 0.0012169 | 0.010734
7656 | -2.1 | 20.1 | 2.982 | 2.982 | 0.78 | 15.918 | 2.082 | 0.012132 | 0.0012567 | 0.010876
7657 | -2.3 | 20.3 | 2.826 | 2.826 | 0.78 | 15.874 | 2.126 | 0.012253 | 0.0012833 | 0.01097
7658 | -2.6 | 20.6 | 2.592 | 2.592 | 0.78 | 15.808 | 2.192 | 0.012434 | 0.0013231 | 0.011111
7659 | -2.9 | 20.9 | 2.358 | 2.358 | 0.78 | 15.742 | 2.258 | 0.012615 | 0.0013629 | 0.011252
7660 | -3.3 | 21.3 | 2.046 | 2.046 | 0.78 | 15.654 | 2.346 | 0.012857 | 0.001416 | 0.011441
7661 | -3.6 | 21.6 | 1.812 | 1.812 | 0.78 | 15.588 | 2.412 | 0.013038 | 0.0014559 | 0.011582
7662 | -3.3 | 21.3 | 2.046 | 2.046 | 0.78 | 15.654 | 2.346 | 0.012857 | 0.001416 | 0.011441
7663 | -3.1 | 21.1 | 2.202 | 2.202 | 0.78 | 15.698 | 2.302 | 0.012736 | 0.0013895 | 0.011346
7664 | -2.8 | 20.8 | 2.436 | 2.436 | 0.78 | 15.764 | 2.236 | 0.012555 | 0.0013496 | 0.011205
7665 | -2.3 | 20.3 | 2.826 | 2.826 | 0.78 | 15.874 | 2.126 | 0.012253 | 0.0012833 | 0.01097
7666 | -1.7 | 19.7 | 3.294 | 3.294 | 0.78 | 16.006 | 1.994 | 0.011891 | 0.0012036 | 0.010687
7667 | -1.2 | 19.2 | 3.684 | 3.684 | 0.78 | 16.116 | 1.884 | 0.011589 | 0.0011372 | 0.010452
7668 | -0.5 | 18.5 | 4.23 | 4.23 | 0.78 | 16.27 | 1.73 | 0.011167 | 0.0010442 | 0.010122
7669 | 0.3 | 17.7 | 4.854 | 4.854 | 0.78 | 16.446 | 1.554 | 0.010684 | 0.00093799 | 0.0097457
7670 | 1 | 17 | 5.4 | 5.4 | 0.78 | 16.6 | 1.4 | 0.010261 | 0.00084504 | 0.0094162
7671 | 0.1 | 17.9 | 4.698 | 4.698 | 0.78 | 16.402 | 1.598 | 0.010804 | 0.00096455 | 0.0098399
7672 | -0.7 | 18.7 | 4.074 | 4.074 | 0.78 | 16.226 | 1.774 | 0.011287 | 0.0010708 | 0.010217
7673 | -1.6 | 19.6 | 3.372 | 3.372 | 0.78 | 16.028 | 1.972 | 0.011831 | 0.0011903 | 0.01064
7674 | -2 | 20 | 3.06 | 3.06 | 0.78 | 15.94 | 2.06 | 0.012072 | 0.0012434 | 0.010829
7675 | -2.4 | 20.4 | 2.748 | 2.748 | 0.78 | 15.852 | 2.148 | 0.012313 | 0.0012965 | 0.011017
7676 | -2.8 | 20.8 | 2.436 | 2.436 | 0.78 | 15.764 | 2.236 | 0.012555 | 0.0013496 | 0.011205
7677 | -2.2 | 20.2 | 2.904 | 2.904 | 0.78 | 15.896 | 2.104 | 0.012193 | 0.00127 | 0.010923
7678 | -1.6 | 19.6 | 3.372 | 3.372 | 0.78 | 16.028 | 1.972 | 0.011831 | 0.0011903 | 0.01064
7679 | -1 | 19 | 3.84 | 3.84 | 0.78 | 16.16 | 1.84 | 0.011468 | 0.0011106 | 0.010358
7680 | -0.5 | 18.5 | 4.23 | 4.23 | 0.78 | 16.27 | 1.73 | 0.011167 | 0.0010442 | 0.010122
7681 | -0.1 | 18.1 | 4.542 | 4.542 | 0.78 | 16.358 | 1.642 | 0.010925 | 0.00099111 | 0.009934
7682 | 0.4 | 17.6 | 4.932 | 4.932 | 0.78 | 16.468 | 1.532 | 0.010623 | 0.00092472 | 0.0096986
7683 | 0.8 | 17.2 | 5.244 | 5.244 | 0.78 | 16.556 | 1.444 | 0.010382 | 0.0008716 | 0.0095103
7684 | 1.1 | 16.9 | 5.478 | 5.478 | 0.78 | 16.622 | 1.378 | 0.010201 | 0.00083176 | 0.0093691
7685 | 1.5 | 16.5 | 5.79 | 5.79 | 0.78 | 16.71 | 1.29 | 0.0099594 | 0.00077864 | 0.0091808
7686 | 1.7 | 16.3 | 5.946 | 5.946 | 0.78 | 16.754 | 1.246 | 0.0098387 | 0.00075209 | 0.0090866
7687 | 2 | 16 | 6.18 | 6.18 | 0.78 | 16.82 | 1.18 | 0.0096576 | 0.00071225 | 0.0089454
7688 | 2.2 | 15.8 | 6.336 | 6.336 | 0.78 | 16.864 | 1.136 | 0.0095369 | 0.00068569 | 0.0088512
7689 | 2.2 | 15.8 | 6.336 | 6.336 | 0.78 | 16.864 | 1.136 | 0.0095369 | 0.00068569 | 0.0088512
7690 | 2.3 | 15.7 | 6.414 | 6.414 | 0.78 | 16.886 | 1.114 | 0.0094765 | 0.00067241 | 0.0088041
7691 | 2.3 | 15.7 | 6.414 | 6.414 | 0.78 | 16.886 | 1.114 | 0.0094765 | 0.00067241 | 0.0088041
7692 | 2.3 | 15.7 | 6.414 | 6.414 | 0.78 | 16.886 | 1.114 | 0.0094765 | 0.00067241 | 0.0088041
7693 | 2.2 | 15.8 | 6.336 | 6.336 | 0.78 | 16.864 | 1.136 | 0.0095369 | 0.00068569 | 0.0088512
7694 | 2.2 | 15.8 | 6.336 | 6.336 | 0.78 | 16.864 | 1.136 | 0.0095369 | 0.00068569 | 0.0088512
7695 | 2.1 | 15.9 | 6.258 | 6.258 | 0.78 | 16.842 | 1.158 | 0.0095972 | 0.00069897 | 0.0088983
7696 | 1.9 | 16.1 | 6.102 | 6.102 | 0.78 | 16.798 | 1.202 | 0.009718 | 0.00072553 | 0.0089924
7697 | 1.8 | 16.2 | 6.024 | 6.024 | 0.78 | 16.776 | 1.224 | 0.0097783 | 0.00073881 | 0.0090395
7698 | 1.7 | 16.3 | 5.946 | 5.946 | 0.78 | 16.754 | 1.246 | 0.0098387 | 0.00075209 | 0.0090866
7699 | 1.7 | 16.3 | 5.946 | 5.946 | 0.78 | 16.754 | 1.246 | 0.0098387 | 0.00075209 | 0.0090866
7700 | 1.6 | 16.4 | 5.868 | 5.868 | 0.78 | 16.732 | 1.268 | 0.009899 | 0.00076536 | 0.0091337
7701 | 1.7 | 16.3 | 5.946 | 5.946 | 0.78 | 16.754 | 1.246 | 0.0098387 | 0.00075209 | 0.0090866
7702 | 1.7 | 16.3 | 5.946 | 5.946 | 0.78 | 16.754 | 1.246 | 0.0098387 | 0.00075209 | 0.0090866
7703 | 1.8 | 16.2 | 6.024 | 6.024 | 0.78 | 16.776 | 1.224 | 0.0097783 | 0.00073881 | 0.0090395
7704 | 1.9 | 16.1 | 6.102 | 6.102 | 0.78 | 16.798 | 1.202 | 0.009718 | 0.00072553 | 0.0089924
7705 | 1.9 | 16.1 | 6.102 | 6.102 | 0.78 | 16.798 | 1.202 | 0.009718 | 0.00072553 | 0.0089924
7706 | 2 | 16 | 6.18 | 6.18 | 0.78 | 16.82 | 1.18 | 0.0096576 | 0.00071225 | 0.0089454
7707 | 2 | 16 | 6.18 | 6.18 | 0.78 | 16.82 | 1.18 | 0.0096576 | 0.00071225 | 0.0089454
7708 | 2 | 16 | 6.18 | 6.18 | 0.78 | 16.82 | 1.18 | 0.0096576 | 0.00071225 | 0.0089454
7709 | 2 | 16 | 6.18 | 6.18 | 0.78 | 16.82 | 1.18 | 0.0096576 | 0.00071225 | 0.0089454
7710 | 1.6 | 16.4 | 5.868 | 5.868 | 0.78 | 16.732 | 1.268 | 0.009899 | 0.00076536 | 0.0091337
7711 | 1.3 | 16.7 | 5.634 | 5.634 | 0.78 | 16.666 | 1.334 | 0.01008 | 0.0008052 | 0.0092749
7712 | 0.9 | 17.1 | 5.322 | 5.322 | 0.78 | 16.578 | 1.422 | 0.010322 | 0.00085832 | 0.0094632
7713 | 0.6 | 17.4 | 5.088 | 5.088 | 0.78 | 16.512 | 1.488 | 0.010503 | 0.00089816 | 0.0096045
7714 | 0.2 | 17.8 | 4.776 | 4.776 | 0.78 | 16.424 | 1.576 | 0.010744 | 0.00095127 | 0.0097928
7715 | -0.1 | 18.1 | 4.542 | 4.542 | 0.78 | 16.358 | 1.642 | 0.010925 | 0.00099111 | 0.009934
7716 | 0.7 | 17.3 | 5.166 | 5.166 | 0.78 | 16.534 | 1.466 | 0.010442 | 0.00088488 | 0.0095574
7717 | 1.4 | 16.6 | 5.712 | 5.712 | 0.78 | 16.688 | 1.312 | 0.01002 | 0.00079192 | 0.0092278
7718 | 2.2 | 15.8 | 6.336 | 6.336 | 0.78 | 16.864 | 1.136 | 0.0095369 | 0.00068569 | 0.0088512
7719 | 2.2 | 15.8 | 6.336 | 6.336 | 0.78 | 16.864 | 1.136 | 0.0095369 | 0.00068569 | 0.0088512
7720 | 2.3 | 15.7 | 6.414 | 6.414 | 0.78 | 16.886 | 1.114 | 0.0094765 | 0.00067241 | 0.0088041
7721 | 2.3 | 15.7 | 6.414 | 6.414 | 0.78 | 16.886 | 1.114 | 0.0094765 | 0.00067241 | 0.0088041
7722 | 2.6 | 15.4 | 6.648 | 6.648 | 0.78 | 16.952 | 1.048 | 0.0092954 | 0.00063257 | 0.0086629
7723 | 2.8 | 15.2 | 6.804 | 6.804 | 0.78 | 16.996 | 1.004 | 0.0091747 | 0.00060601 | 0.0085687
7724 | 3.1 | 14.9 | 7.038 | 7.038 | 0.78 | 17.062 | 0.938 | 0.0089936 | 0.00056618 | 0.0084275
7725 | 3.2 | 14.8 | 7.116 | 7.116 | 0.78 | 17.084 | 0.916 | 0.0089333 | 0.0005529 | 0.0083804
7726 | 3.3 | 14.7 | 7.194 | 7.194 | 0.78 | 17.106 | 0.894 | 0.0088729 | 0.00053962 | 0.0083333
7727 | 3.4 | 14.6 | 7.272 | 7.272 | 0.78 | 17.128 | 0.872 | 0.0088126 | 0.00052634 | 0.0082862
7728 | 3.5 | 14.5 | 7.35 | 7.35 | 0.78 | 17.15 | 0.85 | 0.0087522 | 0.00051306 | 0.0082391
7729 | 3.6 | 14.4 | 7.428 | 7.428 | 0.78 | 17.172 | 0.828 | 0.0086918 | 0.00049978 | 0.0081921
7730 | 3.7 | 14.3 | 7.506 | 7.506 | 0.78 | 17.194 | 0.806 | 0.0086315 | 0.0004865 | 0.008145
7731 | 3.9 | 14.1 | 7.662 | 7.662 | 0.78 | 17.238 | 0.762 | 0.0085108 | 0.00045994 | 0.0080508
7732 | 4 | 14 | 7.74 | 7.74 | 0.78 | 17.26 | 0.74 | 0.0084504 | 0.00044666 | 0.0080037
7733 | 4.2 | 13.8 | 7.896 | 7.896 | 0.78 | 17.304 | 0.696 | 0.0083297 | 0.00042011 | 0.0079096
7734 | 4.4 | 13.6 | 8.052 | 8.052 | 0.78 | 17.348 | 0.652 | 0.008209 | 0.00039355 | 0.0078154
7735 | 4.5 | 13.5 | 8.13 | 8.13 | 0.78 | 17.37 | 0.63 | 0.0081486 | 0.00038027 | 0.0077683
7736 | 4.7 | 13.3 | 8.286 | 8.286 | 0.78 | 17.414 | 0.586 | 0.0080279 | 0.00035371 | 0.0076742
7737 | 4.7 | 13.3 | 8.286 | 8.286 | 0.78 | 17.414 | 0.586 | 0.0080279 | 0.00035371 | 0.0076742
7738 | 4.8 | 13.2 | 8.364 | 8.364 | 0.78 | 17.436 | 0.564 | 0.0079675 | 0.00034043 | 0.0076271
7739 | 4.8 | 13.2 | 8.364 | 8.364 | 0.78 | 17.436 | 0.564 | 0.0079675 | 0.00034043 | 0.0076271
7740 | 5.1 | 12.9 | 8.598 | 8.598 | 0.78 | 17.502 | 0.498 | 0.0077864 | 0.00030059 | 0.0074858
7741 | 5.4 | 12.6 | 8.832 | 8.832 | 0.78 | 17.568 | 0.432 | 0.0076054 | 0.00026076 | 0.0073446
7742 | 5.7 | 12.3 | 9.066 | 9.066 | 0.78 | 17.634 | 0.366 | 0.0074243 | 0.00022092 | 0.0072034
7743 | 5.3 | 12.7 | 8.754 | 8.754 | 0.78 | 17.546 | 0.454 | 0.0076657 | 0.00027403 | 0.0073917
7744 | 5 | 13 | 8.52 | 8.52 | 0.78 | 17.48 | 0.52 | 0.0078468 | 0.00031387 | 0.0075329
7745 | 4.6 | 13.4 | 8.208 | 8.208 | 0.78 | 17.392 | 0.608 | 0.0080882 | 0.00036699 | 0.0077213
7746 | 5 | 13 | 8.52 | 8.52 | 0.78 | 17.48 | 0.52 | 0.0078468 | 0.00031387 | 0.0075329
7747 | 5.3 | 12.7 | 8.754 | 8.754 | 0.78 | 17.546 | 0.454 | 0.0076657 | 0.00027403 | 0.0073917
7748 | 5.7 | 12.3 | 9.066 | 9.066 | 0.78 | 17.634 | 0.366 | 0.0074243 | 0.00022092 | 0.0072034
7749 | 5.8 | 12.2 | 9.144 | 9.144 | 0.78 | 17.656 | 0.344 | 0.0073639 | 0.00020764 | 0.0071563
7750 | 5.9 | 12.1 | 9.222 | 9.222 | 0.78 | 17.678 | 0.322 | 0.0073036 | 0.00019436 | 0.0071092
7751 | 6 | 12 | 9.3 | 9.3 | 0.78 | 17.7 | 0.3 | 0.0072432 | 0.00018108 | 0.0070621
7752 | 5.7 | 12.3 | 9.066 | 9.066 | 0.78 | 17.634 | 0.366 | 0.0074243 | 0.00022092 | 0.0072034
7753 | 5.4 | 12.6 | 8.832 | 8.832 | 0.78 | 17.568 | 0.432 | 0.0076054 | 0.00026076 | 0.0073446
7754 | 5.1 | 12.9 | 8.598 | 8.598 | 0.78 | 17.502 | 0.498 | 0.0077864 | 0.00030059 | 0.0074858
7755 | 4.5 | 13.5 | 8.13 | 8.13 | 0.78 | 17.37 | 0.63 | 0.0081486 | 0.00038027 | 0.0077683
7756 | 3.8 | 14.2 | 7.584 | 7.584 | 0.78 | 17.216 | 0.784 | 0.0085711 | 0.00047322 | 0.0080979
7757 | 3.2 | 14.8 | 7.116 | 7.116 | 0.78 | 17.084 | 0.916 | 0.0089333 | 0.0005529 | 0.0083804
7758 | 3 | 15 | 6.96 | 6.96 | 0.78 | 17.04 | 0.96 | 0.009054 | 0.00057946 | 0.0084745
7759 | 2.9 | 15.1 | 6.882 | 6.882 | 0.78 | 17.018 | 0.982 | 0.0091144 | 0.00059274 | 0.0085216
7760 | 2.7 | 15.3 | 6.726 | 6.726 | 0.78 | 16.974 | 1.026 | 0.0092351 | 0.00061929 | 0.0086158
7761 | 2.5 | 15.5 | 6.57 | 6.57 | 0.78 | 16.93 | 1.07 | 0.0093558 | 0.00064585 | 0.0087099
7762 | 2.4 | 15.6 | 6.492 | 6.492 | 0.78 | 16.908 | 1.092 | 0.0094162 | 0.00065913 | 0.008757
7763 | 2.2 | 15.8 | 6.336 | 6.336 | 0.78 | 16.864 | 1.136 | 0.0095369 | 0.00068569 | 0.0088512
7764 | 1.8 | 16.2 | 6.024 | 6.024 | 0.78 | 16.776 | 1.224 | 0.0097783 | 0.00073881 | 0.0090395
7765 | 1.3 | 16.7 | 5.634 | 5.634 | 0.78 | 16.666 | 1.334 | 0.01008 | 0.0008052 | 0.0092749
7766 | 0.9 | 17.1 | 5.322 | 5.322 | 0.78 | 16.578 | 1.422 | 0.010322 | 0.00085832 | 0.0094632
7767 | 0.4 | 17.6 | 4.932 | 4.932 | 0.78 | 16.468 | 1.532 | 0.010623 | 0.00092472 | 0.0096986
7768 | -0.2 | 18.2 | 4.464 | 4.464 | 0.78 | 16.336 | 1.664 | 0.010986 | 0.0010044 | 0.0099811
7769 | -0.7 | 18.7 | 4.074 | 4.074 | 0.78 | 16.226 | 1.774 | 0.011287 | 0.0010708 | 0.010217
7770 | -1.3 | 19.3 | 3.606 | 3.606 | 0.78 | 16.094 | 1.906 | 0.011649 | 0.0011505 | 0.010499
7771 | -1.8 | 19.8 | 3.216 | 3.216 | 0.78 | 15.984 | 2.016 | 0.011951 | 0.0012169 | 0.010734
7772 | -2.4 | 20.4 | 2.748 | 2.748 | 0.78 | 15.852 | 2.148 | 0.012313 | 0.0012965 | 0.011017
7773 | -2.9 | 20.9 | 2.358 | 2.358 | 0.78 | 15.742 | 2.258 | 0.012615 | 0.0013629 | 0.011252
7774 | -3.4 | 21.4 | 1.968 | 1.968 | 0.78 | 15.632 | 2.368 | 0.012917 | 0.0014293 | 0.011488
7775 | -3.9 | 21.9 | 1.578 | 1.578 | 0.78 | 15.522 | 2.478 | 0.013219 | 0.0014957 | 0.011723
7776 | -4.5 | 22.5 | 1.11 | 1.11 | 0.78 | 15.39 | 2.61 | 0.013581 | 0.0015754 | 0.012006
7777 | -5.2 | 23.2 | 0.564 | 0.564 | 0.78 | 15.236 | 2.764 | 0.014004 | 0.0016684 | 0.012335
7778 | -5.8 | 23.8 | 0.096 | 0.096 | 0.78 | 15.104 | 2.896 | 0.014366 | 0.001748 | 0.012618
7779 | -6.3 | 24.3 | -0.294 | 0 | 0.76923 | 14.7 | 3.3 | 0.014667 | 0.0019919 | 0.012676
7780 | -6.8 | 24.8 | -0.684 | 0 | 0.7554 | 14.2 | 3.8 | 0.014969 | 0.0022937 | 0.012676
7781 | -7.3 | 25.3 | -1.074 | 0 | 0.74205 | 13.7 | 4.3 | 0.015271 | 0.0025955 | 0.012676
7782 | -7.9 | 25.9 | -1.542 | 0 | 0.72664 | 13.1 | 4.9 | 0.015633 | 0.0029576 | 0.012676
7783 | -8.4 | 26.4 | -1.932 | 0 | 0.71429 | 12.6 | 5.4 | 0.015935 | 0.0032594 | 0.012676
7784 | -9 | 27 | -2.4 | 0 | 0.7 | 12 | 6 | 0.016297 | 0.0036216 | 0.012676
7785 | -8 | 26 | -1.62 | 0 | 0.72414 | 13 | 5 | 0.015694 | 0.003018 | 0.012676
7786 | -7 | 25 | -0.84 | 0 | 0.75 | 14 | 4 | 0.01509 | 0.0024144 | 0.012676
7787 | -6 | 24 | -0.06 | 0 | 0.77778 | 15 | 3 | 0.014486 | 0.0018108 | 0.012676
7788 | -5.1 | 23.1 | 0.642 | 0.642 | 0.78 | 15.258 | 2.742 | 0.013943 | 0.0016551 | 0.012288
7789 | -4.2 | 22.2 | 1.344 | 1.344 | 0.78 | 15.456 | 2.544 | 0.0134 | 0.0015356 | 0.011864
7790 | -3.3 | 21.3 | 2.046 | 2.046 | 0.78 | 15.654 | 2.346 | 0.012857 | 0.001416 | 0.011441
7791 | -2.8 | 20.8 | 2.436 | 2.436 | 0.78 | 15.764 | 2.236 | 0.012555 | 0.0013496 | 0.011205
7792 | -2.3 | 20.3 | 2.826 | 2.826 | 0.78 | 15.874 | 2.126 | 0.012253 | 0.0012833 | 0.01097
7793 | -1.8 | 19.8 | 3.216 | 3.216 | 0.78 | 15.984 | 2.016 | 0.011951 | 0.0012169 | 0.010734
7794 | -1.3 | 19.3 | 3.606 | 3.606 | 0.78 | 16.094 | 1.906 | 0.011649 | 0.0011505 | 0.010499
7795 | -0.9 | 18.9 | 3.918 | 3.918 | 0.78 | 16.182 | 1.818 | 0.011408 | 0.0010973 | 0.010311
7796 | -0.4 | 18.4 | 4.308 | 4.308 | 0.78 | 16.292 | 1.708 | 0.011106 | 0.0010309 | 0.010075
7797 | -0.5 | 18.5 | 4.23 | 4.23 | 0.78 | 16.27 | 1.73 | 0.011167 | 0.0010442 | 0.010122
7798 | -0.7 | 18.7 | 4.074 | 4.074 | 0.78 | 16.226 | 1.774 | 0.011287 | 0.0010708 | 0.010217
7799 | -0.8 | 18.8 | 3.996 | 3.996 | 0.78 | 16.204 | 1.796 | 0.011348 | 0.0010841 | 0.010264
7800 | -0.7 | 18.7 | 4.074 | 4.074 | 0.78 | 16.226 | 1.774 | 0.011287 | 0.0010708 | 0.010217
7801 | -0.5 | 18.5 | 4.23 | 4.23 | 0.78 | 16.27 | 1.73 | 0.011167 | 0.0010442 | 0.010122
7802 | -0.4 | 18.4 | 4.308 | 4.308 | 0.78 | 16.292 | 1.708 | 0.011106 | 0.0010309 | 0.010075
7803 | -0.5 | 18.5 | 4.23 | 4.23 | 0.78 | 16.27 | 1.73 | 0.011167 | 0.0010442 | 0.010122
7804 | -0.6 | 18.6 | 4.152 | 4.152 | 0.78 | 16.248 | 1.752 | 0.011227 | 0.0010575 | 0.010169
7805 | -0.7 | 18.7 | 4.074 | 4.074 | 0.78 | 16.226 | 1.774 | 0.011287 | 0.0010708 | 0.010217
7806 | -1.3 | 19.3 | 3.606 | 3.606 | 0.78 | 16.094 | 1.906 | 0.011649 | 0.0011505 | 0.010499
7807 | -1.8 | 19.8 | 3.216 | 3.216 | 0.78 | 15.984 | 2.016 | 0.011951 | 0.0012169 | 0.010734
7808 | -2.4 | 20.4 | 2.748 | 2.748 | 0.78 | 15.852 | 2.148 | 0.012313 | 0.0012965 | 0.011017
7809 | -2.3 | 20.3 | 2.826 | 2.826 | 0.78 | 15.874 | 2.126 | 0.012253 | 0.0012833 | 0.01097
7810 | -2.2 | 20.2 | 2.904 | 2.904 | 0.78 | 15.896 | 2.104 | 0.012193 | 0.00127 | 0.010923
7811 | -2.1 | 20.1 | 2.982 | 2.982 | 0.78 | 15.918 | 2.082 | 0.012132 | 0.0012567 | 0.010876
7812 | -2.2 | 20.2 | 2.904 | 2.904 | 0.78 | 15.896 | 2.104 | 0.012193 | 0.00127 | 0.010923
7813 | -2.2 | 20.2 | 2.904 | 2.904 | 0.78 | 15.896 | 2.104 | 0.012193 | 0.00127 | 0.010923
7814 | -2.3 | 20.3 | 2.826 | 2.826 | 0.78 | 15.874 | 2.126 | 0.012253 | 0.0012833 | 0.01097
7815 | -2.7 | 20.7 | 2.514 | 2.514 | 0.78 | 15.786 | 2.214 | 0.012495 | 0.0013364 | 0.011158
7816 | -3.2 | 21.2 | 2.124 | 2.124 | 0.78 | 15.676 | 2.324 | 0.012796 | 0.0014028 | 0.011394
7817 | -3.6 | 21.6 | 1.812 | 1.812 | 0.78 | 15.588 | 2.412 | 0.013038 | 0.0014559 | 0.011582
7818 | -3.8 | 21.8 | 1.656 | 1.656 | 0.78 | 15.544 | 2.456 | 0.013158 | 0.0014824 | 0.011676
7819 | -4 | 22 | 1.5 | 1.5 | 0.78 | 15.5 | 2.5 | 0.013279 | 0.001509 | 0.01177
7820 | -4.2 | 22.2 | 1.344 | 1.344 | 0.78 | 15.456 | 2.544 | 0.0134 | 0.0015356 | 0.011864
7821 | -4.2 | 22.2 | 1.344 | 1.344 | 0.78 | 15.456 | 2.544 | 0.0134 | 0.0015356 | 0.011864
7822 | -4.3 | 22.3 | 1.266 | 1.266 | 0.78 | 15.434 | 2.566 | 0.01346 | 0.0015488 | 0.011911
7823 | -4.3 | 22.3 | 1.266 | 1.266 | 0.78 | 15.434 | 2.566 | 0.01346 | 0.0015488 | 0.011911
7824 | -4.5 | 22.5 | 1.11 | 1.11 | 0.78 | 15.39 | 2.61 | 0.013581 | 0.0015754 | 0.012006
7825 | -4.7 | 22.7 | 0.954 | 0.954 | 0.78 | 15.346 | 2.654 | 0.013702 | 0.001602 | 0.0121
7826 | -4.9 | 22.9 | 0.798 | 0.798 | 0.78 | 15.302 | 2.698 | 0.013822 | 0.0016285 | 0.012194
7827 | -4.9 | 22.9 | 0.798 | 0.798 | 0.78 | 15.302 | 2.698 | 0.013822 | 0.0016285 | 0.012194
7828 | -4.8 | 22.8 | 0.876 | 0.876 | 0.78 | 15.324 | 2.676 | 0.013762 | 0.0016152 | 0.012147
7829 | -4.8 | 22.8 | 0.876 | 0.876 | 0.78 | 15.324 | 2.676 | 0.013762 | 0.0016152 | 0.012147
7830 | -4.9 | 22.9 | 0.798 | 0.798 | 0.78 | 15.302 | 2.698 | 0.013822 | 0.0016285 | 0.012194
7831 | -5 | 23 | 0.72 | 0.72 | 0.78 | 15.28 | 2.72 | 0.013883 | 0.0016418 | 0.012241
7832 | -5.1 | 23.1 | 0.642 | 0.642 | 0.78 | 15.258 | 2.742 | 0.013943 | 0.0016551 | 0.012288
7833 | -5.2 | 23.2 | 0.564 | 0.564 | 0.78 | 15.236 | 2.764 | 0.014004 | 0.0016684 | 0.012335
7834 | -5.2 | 23.2 | 0.564 | 0.564 | 0.78 | 15.236 | 2.764 | 0.014004 | 0.0016684 | 0.012335
7835 | -5.3 | 23.3 | 0.486 | 0.486 | 0.78 | 15.214 | 2.786 | 0.014064 | 0.0016816 | 0.012382
7836 | -5.7 | 23.7 | 0.174 | 0.174 | 0.78 | 15.126 | 2.874 | 0.014305 | 0.0017347 | 0.012571
7837 | -6.1 | 24.1 | -0.138 | 0 | 0.77491 | 14.9 | 3.1 | 0.014547 | 0.0018712 | 0.012676
7838 | -6.5 | 24.5 | -0.45 | 0 | 0.76364 | 14.5 | 3.5 | 0.014788 | 0.0021126 | 0.012676
7839 | -6.8 | 24.8 | -0.684 | 0 | 0.7554 | 14.2 | 3.8 | 0.014969 | 0.0022937 | 0.012676
7840 | -7.2 | 25.2 | -0.996 | 0 | 0.74468 | 13.8 | 4.2 | 0.015211 | 0.0025351 | 0.012676
7841 | -7.5 | 25.5 | -1.23 | 0 | 0.73684 | 13.5 | 4.5 | 0.015392 | 0.0027162 | 0.012676
7842 | -7.8 | 25.8 | -1.464 | 0 | 0.72917 | 13.2 | 4.8 | 0.015573 | 0.0028973 | 0.012676
7843 | -8 | 26 | -1.62 | 0 | 0.72414 | 13 | 5 | 0.015694 | 0.003018 | 0.012676
7844 | -8.3 | 26.3 | -1.854 | 0 | 0.71672 | 12.7 | 5.3 | 0.015875 | 0.0031991 | 0.012676
7845 | -8.5 | 26.5 | -2.01 | 0 | 0.71186 | 12.5 | 5.5 | 0.015995 | 0.0033198 | 0.012676
7846 | -8.8 | 26.8 | -2.244 | 0 | 0.7047 | 12.2 | 5.8 | 0.016176 | 0.0035009 | 0.012676
7847 | -9 | 27 | -2.4 | 0 | 0.7 | 12 | 6 | 0.016297 | 0.0036216 | 0.012676
7848 | -8.5 | 26.5 | -2.01 | 0 | 0.71186 | 12.5 | 5.5 | 0.015995 | 0.0033198 | 0.012676
7849 | -8 | 26 | -1.62 | 0 | 0.72414 | 13 | 5 | 0.015694 | 0.003018 | 0.012676
7850 | -7.5 | 25.5 | -1.23 | 0 | 0.73684 | 13.5 | 4.5 | 0.015392 | 0.0027162 | 0.012676
7851 | -7.8 | 25.8 | -1.464 | 0 | 0.72917 | 13.2 | 4.8 | 0.015573 | 0.0028973 | 0.012676
7852 | -8.1 | 26.1 | -1.698 | 0 | 0.72165 | 12.9 | 5.1 | 0.015754 | 0.0030784 | 0.012676
7853 | -8.4 | 26.4 | -1.932 | 0 | 0.71429 | 12.6 | 5.4 | 0.015935 | 0.0032594 | 0.012676
7854 | -8.8 | 26.8 | -2.244 | 0 | 0.7047 | 12.2 | 5.8 | 0.016176 | 0.0035009 | 0.012676
7855 | -9.3 | 27.3 | -2.634 | 0 | 0.69307 | 11.7 | 6.3 | 0.016478 | 0.0038027 | 0.012676
7856 | -9.7 | 27.7 | -2.946 | 0 | 0.68404 | 11.3 | 6.7 | 0.01672 | 0.0040441 | 0.012676
7857 | -10.2 | 28.2 | -3.336 | 0 | 0.67308 | 10.8 | 7.2 | 0.017022 | 0.0043459 | 0.012676
7858 | -10.6 | 28.6 | -3.648 | 0 | 0.66456 | 10.4 | 7.6 | 0.017263 | 0.0045874 | 0.012676
7859 | -11.1 | 29.1 | -4.038 | 0 | 0.65421 | 9.9 | 8.1 | 0.017565 | 0.0048892 | 0.012676
7860 | -10.8 | 28.8 | -3.804 | 0 | 0.66038 | 10.2 | 7.8 | 0.017384 | 0.0047081 | 0.012676
7861 | -10.4 | 28.4 | -3.492 | 0 | 0.66879 | 10.6 | 7.4 | 0.017142 | 0.0044666 | 0.012676
7862 | -10.1 | 28.1 | -3.258 | 0 | 0.67524 | 10.9 | 7.1 | 0.016961 | 0.0042856 | 0.012676
7863 | -10.7 | 28.7 | -3.726 | 0 | 0.66246 | 10.3 | 7.7 | 0.017323 | 0.0046477 | 0.012676
7864 | -11.2 | 29.2 | -4.116 | 0 | 0.65217 | 9.8 | 8.2 | 0.017625 | 0.0049495 | 0.012676
7865 | -11.8 | 29.8 | -4.584 | 0 | 0.64024 | 9.2 | 8.8 | 0.017987 | 0.0053117 | 0.012676
7866 | -11.6 | 29.6 | -4.428 | 0 | 0.64417 | 9.4 | 8.6 | 0.017867 | 0.005191 | 0.012676
7867 | -11.4 | 29.4 | -4.272 | 0 | 0.64815 | 9.6 | 8.4 | 0.017746 | 0.0050702 | 0.012676
7868 | -11.2 | 29.2 | -4.116 | 0 | 0.65217 | 9.8 | 8.2 | 0.017625 | 0.0049495 | 0.012676
7869 | -11.2 | 29.2 | -4.116 | 0 | 0.65217 | 9.8 | 8.2 | 0.017625 | 0.0049495 | 0.012676
7870 | -11.3 | 29.3 | -4.194 | 0 | 0.65015 | 9.7 | 8.3 | 0.017685 | 0.0050099 | 0.012676
7871 | -11.3 | 29.3 | -4.194 | 0 | 0.65015 | 9.7 | 8.3 | 0.017685 | 0.0050099 | 0.012676
7872 | -11.6 | 29.6 | -4.428 | 0 | 0.64417 | 9.4 | 8.6 | 0.017867 | 0.005191 | 0.012676
7873 | -12 | 30 | -4.74 | 0 | 0.63636 | 9 | 9 | 0.018108 | 0.0054324 | 0.012676
7874 | -12.3 | 30.3 | -4.974 | 0 | 0.63063 | 8.7 | 9.3 | 0.018289 | 0.0056135 | 0.012676
7875 | -12.9 | 30.9 | -5.442 | 0 | 0.61947 | 8.1 | 9.9 | 0.018651 | 0.0059756 | 0.012676
7876 | -13.4 | 31.4 | -5.832 | 0 | 0.61047 | 7.6 | 10.4 | 0.018953 | 0.0062774 | 0.012676
7877 | -14 | 32 | -6.3 | 0 | 0.6 | 7 | 11 | 0.019315 | 0.0066396 | 0.012676
7878 | -14.1 | 32.1 | -6.378 | 0 | 0.59829 | 6.9 | 11.1 | 0.019376 | 0.0067 | 0.012676
7879 | -14.2 | 32.2 | -6.456 | 0 | 0.59659 | 6.8 | 11.2 | 0.019436 | 0.0067603 | 0.012676
7880 | -14.3 | 32.3 | -6.534 | 0 | 0.5949 | 6.7 | 11.3 | 0.019496 | 0.0068207 | 0.012676
7881 | -13.3 | 31.3 | -5.754 | 0 | 0.61224 | 7.7 | 10.3 | 0.018893 | 0.0062171 | 0.012676
7882 | -12.2 | 30.2 | -4.896 | 0 | 0.63253 | 8.8 | 9.2 | 0.018229 | 0.0055531 | 0.012676
7883 | -11.2 | 29.2 | -4.116 | 0 | 0.65217 | 9.8 | 8.2 | 0.017625 | 0.0049495 | 0.012676
7884 | -9.8 | 27.8 | -3.024 | 0 | 0.68182 | 11.2 | 6.8 | 0.01678 | 0.0041045 | 0.012676
7885 | -8.4 | 26.4 | -1.932 | 0 | 0.71429 | 12.6 | 5.4 | 0.015935 | 0.0032594 | 0.012676
7886 | -7 | 25 | -0.84 | 0 | 0.75 | 14 | 4 | 0.01509 | 0.0024144 | 0.012676
7887 | -7 | 25 | -0.84 | 0 | 0.75 | 14 | 4 | 0.01509 | 0.0024144 | 0.012676
7888 | -6.9 | 24.9 | -0.762 | 0 | 0.75269 | 14.1 | 3.9 | 0.01503 | 0.002354 | 0.012676
7889 | -6.9 | 24.9 | -0.762 | 0 | 0.75269 | 14.1 | 3.9 | 0.01503 | 0.002354 | 0.012676
7890 | -6.7 | 24.7 | -0.606 | 0 | 0.75812 | 14.3 | 3.7 | 0.014909 | 0.0022333 | 0.012676
7891 | -6.4 | 24.4 | -0.372 | 0 | 0.76642 | 14.6 | 3.4 | 0.014728 | 0.0020522 | 0.012676
7892 | -6.2 | 24.2 | -0.216 | 0 | 0.77206 | 14.8 | 3.2 | 0.014607 | 0.0019315 | 0.012676
7893 | -6.1 | 24.1 | -0.138 | 0 | 0.77491 | 14.9 | 3.1 | 0.014547 | 0.0018712 | 0.012676
7894 | -6.1 | 24.1 | -0.138 | 0 | 0.77491 | 14.9 | 3.1 | 0.014547 | 0.0018712 | 0.012676
7895 | -6 | 24 | -0.06 | 0 | 0.77778 | 15 | 3 | 0.014486 | 0.0018108 | 0.012676
7896 | -5.3 | 23.3 | 0.486 | 0.486 | 0.78 | 15.214 | 2.786 | 0.014064 | 0.0016816 | 0.012382
7897 | -4.6 | 22.6 | 1.032 | 1.032 | 0.78 | 15.368 | 2.632 | 0.013641 | 0.0015887 | 0.012053
7898 | -3.9 | 21.9 | 1.578 | 1.578 | 0.78 | 15.522 | 2.478 | 0.013219 | 0.0014957 | 0.011723
7899 | -3.3 | 21.3 | 2.046 | 2.046 | 0.78 | 15.654 | 2.346 | 0.012857 | 0.001416 | 0.011441
7900 | -2.7 | 20.7 | 2.514 | 2.514 | 0.78 | 15.786 | 2.214 | 0.012495 | 0.0013364 | 0.011158
7901 | -2.1 | 20.1 | 2.982 | 2.982 | 0.78 | 15.918 | 2.082 | 0.012132 | 0.0012567 | 0.010876
7902 | -1.4 | 19.4 | 3.528 | 3.528 | 0.78 | 16.072 | 1.928 | 0.01171 | 0.0011637 | 0.010546
7903 | -0.7 | 18.7 | 4.074 | 4.074 | 0.78 | 16.226 | 1.774 | 0.011287 | 0.0010708 | 0.010217
7904 | 0 | 18 | 4.62 | 4.62 | 0.78 | 16.38 | 1.62 | 0.010865 | 0.00097783 | 0.009887
7905 | 0.1 | 17.9 | 4.698 | 4.698 | 0.78 | 16.402 | 1.598 | 0.010804 | 0.00096455 | 0.0098399
7906 | 0.1 | 17.9 | 4.698 | 4.698 | 0.78 | 16.402 | 1.598 | 0.010804 | 0.00096455 | 0.0098399
7907 | 0.2 | 17.8 | 4.776 | 4.776 | 0.78 | 16.424 | 1.576 | 0.010744 | 0.00095127 | 0.0097928
7908 | 0 | 18 | 4.62 | 4.62 | 0.78 | 16.38 | 1.62 | 0.010865 | 0.00097783 | 0.009887
7909 | -0.1 | 18.1 | 4.542 | 4.542 | 0.78 | 16.358 | 1.642 | 0.010925 | 0.00099111 | 0.009934
7910 | -0.3 | 18.3 | 4.386 | 4.386 | 0.78 | 16.314 | 1.686 | 0.011046 | 0.0010177 | 0.010028
7911 | -2 | 20 | 3.06 | 3.06 | 0.78 | 15.94 | 2.06 | 0.012072 | 0.0012434 | 0.010829
7912 | -3.6 | 21.6 | 1.812 | 1.812 | 0.78 | 15.588 | 2.412 | 0.013038 | 0.0014559 | 0.011582
7913 | -5.3 | 23.3 | 0.486 | 0.486 | 0.78 | 15.214 | 2.786 | 0.014064 | 0.0016816 | 0.012382
7914 | -5.8 | 23.8 | 0.096 | 0.096 | 0.78 | 15.104 | 2.896 | 0.014366 | 0.001748 | 0.012618
7915 | -6.2 | 24.2 | -0.216 | 0 | 0.77206 | 14.8 | 3.2 | 0.014607 | 0.0019315 | 0.012676
7916 | -6.7 | 24.7 | -0.606 | 0 | 0.75812 | 14.3 | 3.7 | 0.014909 | 0.0022333 | 0.012676
7917 | -8 | 26 | -1.62 | 0 | 0.72414 | 13 | 5 | 0.015694 | 0.003018 | 0.012676
7918 | -9.2 | 27.2 | -2.556 | 0 | 0.69536 | 11.8 | 6.2 | 0.016418 | 0.0037423 | 0.012676
7919 | -10.5 | 28.5 | -3.57 | 0 | 0.66667 | 10.5 | 7.5 | 0.017203 | 0.004527 | 0.012676
7920 | -11.3 | 29.3 | -4.194 | 0 | 0.65015 | 9.7 | 8.3 | 0.017685 | 0.0050099 | 0.012676
7921 | -12 | 30 | -4.74 | 0 | 0.63636 | 9 | 9 | 0.018108 | 0.0054324 | 0.012676
7922 | -12.8 | 30.8 | -5.364 | 0 | 0.6213 | 8.2 | 9.8 | 0.018591 | 0.0059153 | 0.012676
7923 | -13.7 | 31.7 | -6.066 | 0 | 0.60519 | 7.3 | 10.7 | 0.019134 | 0.0064585 | 0.012676
7924 | -14.5 | 32.5 | -6.69 | 0 | 0.59155 | 6.5 | 11.5 | 0.019617 | 0.0069414 | 0.012676
7925 | -15.4 | 33.4 | -7.392 | 0 | 0.57692 | 5.6 | 12.4 | 0.02016 | 0.0074846 | 0.012676
7926 | -16.2 | 34.2 | -8.016 | 0 | 0.56452 | 4.8 | 13.2 | 0.020643 | 0.0079675 | 0.012676
7927 | -17 | 35 | -8.64 | 0 | 0.55263 | 4 | 14 | 0.021126 | 0.0084504 | 0.012676
7928 | -17.8 | 35.8 | -9.264 | 0 | 0.54124 | 3.2 | 14.8 | 0.021609 | 0.0089333 | 0.012676
7929 | -17.8 | 35.8 | -9.264 | 0 | 0.54124 | 3.2 | 14.8 | 0.021609 | 0.0089333 | 0.012676
7930 | -17.8 | 35.8 | -9.264 | 0 | 0.54124 | 3.2 | 14.8 | 0.021609 | 0.0089333 | 0.012676
7931 | -17.8 | 35.8 | -9.264 | 0 | 0.54124 | 3.2 | 14.8 | 0.021609 | 0.0089333 | 0.012676
7932 | -16.7 | 34.7 | -8.406 | 0 | 0.55703 | 4.3 | 13.7 | 0.020945 | 0.0082693 | 0.012676
7933 | -15.5 | 33.5 | -7.47 | 0 | 0.57534 | 5.5 | 12.5 | 0.020221 | 0.007545 | 0.012676
7934 | -14.4 | 32.4 | -6.612 | 0 | 0.59322 | 6.6 | 11.4 | 0.019557 | 0.006881 | 0.012676
7935 | -13.8 | 31.8 | -6.144 | 0 | 0.60345 | 7.2 | 10.8 | 0.019194 | 0.0065189 | 0.012676
7936 | -13.1 | 31.1 | -5.598 | 0 | 0.61584 | 7.9 | 10.1 | 0.018772 | 0.0060964 | 0.012676
7937 | -12.5 | 30.5 | -5.13 | 0 | 0.62687 | 8.5 | 9.5 | 0.01841 | 0.0057342 | 0.012676
7938 | -12.6 | 30.6 | -5.208 | 0 | 0.625 | 8.4 | 9.6 | 0.01847 | 0.0057946 | 0.012676
7939 | -12.8 | 30.8 | -5.364 | 0 | 0.6213 | 8.2 | 9.8 | 0.018591 | 0.0059153 | 0.012676
7940 | -12.9 | 30.9 | -5.442 | 0 | 0.61947 | 8.1 | 9.9 | 0.018651 | 0.0059756 | 0.012676
7941 | -13.1 | 31.1 | -5.598 | 0 | 0.61584 | 7.9 | 10.1 | 0.018772 | 0.0060964 | 0.012676
7942 | -13.4 | 31.4 | -5.832 | 0 | 0.61047 | 7.6 | 10.4 | 0.018953 | 0.0062774 | 0.012676
7943 | -13.6 | 31.6 | -5.988 | 0 | 0.60694 | 7.4 | 10.6 | 0.019074 | 0.0063982 | 0.012676
7944 | -14.1 | 32.1 | -6.378 | 0 | 0.59829 | 6.9 | 11.1 | 0.019376 | 0.0067 | 0.012676
7945 | -14.6 | 32.6 | -6.768 | 0 | 0.58989 | 6.4 | 11.6 | 0.019677 | 0.0070018 | 0.012676
7946 | -15.1 | 33.1 | -7.158 | 0 | 0.58172 | 5.9 | 12.1 | 0.019979 | 0.0073036 | 0.012676
7947 | -14.1 | 32.1 | -6.378 | 0 | 0.59829 | 6.9 | 11.1 | 0.019376 | 0.0067 | 0.012676
7948 | -13 | 31 | -5.52 | 0 | 0.61765 | 8 | 10 | 0.018712 | 0.006036 | 0.012676
7949 | -12 | 30 | -4.74 | 0 | 0.63636 | 9 | 9 | 0.018108 | 0.0054324 | 0.012676
7950 | -12.8 | 30.8 | -5.364 | 0 | 0.6213 | 8.2 | 9.8 | 0.018591 | 0.0059153 | 0.012676
7951 | -13.6 | 31.6 | -5.988 | 0 | 0.60694 | 7.4 | 10.6 | 0.019074 | 0.0063982 | 0.012676
7952 | -14.4 | 32.4 | -6.612 | 0 | 0.59322 | 6.6 | 11.4 | 0.019557 | 0.006881 | 0.012676
7953 | -14.5 | 32.5 | -6.69 | 0 | 0.59155 | 6.5 | 11.5 | 0.019617 | 0.0069414 | 0.012676
7954 | -14.6 | 32.6 | -6.768 | 0 | 0.58989 | 6.4 | 11.6 | 0.019677 | 0.0070018 | 0.012676
7955 | -14.7 | 32.7 | -6.846 | 0 | 0.58824 | 6.3 | 11.7 | 0.019738 | 0.0070621 | 0.012676
7956 | -13.8 | 31.8 | -6.144 | 0 | 0.60345 | 7.2 | 10.8 | 0.019194 | 0.0065189 | 0.012676
7957 | -13 | 31 | -5.52 | 0 | 0.61765 | 8 | 10 | 0.018712 | 0.006036 | 0.012676
7958 | -12.1 | 30.1 | -4.818 | 0 | 0.63444 | 8.9 | 9.1 | 0.018168 | 0.0054928 | 0.012676
7959 | -12.9 | 30.9 | -5.442 | 0 | 0.61947 | 8.1 | 9.9 | 0.018651 | 0.0059756 | 0.012676
7960 | -13.6 | 31.6 | -5.988 | 0 | 0.60694 | 7.4 | 10.6 | 0.019074 | 0.0063982 | 0.012676
7961 | -14.4 | 32.4 | -6.612 | 0 | 0.59322 | 6.6 | 11.4 | 0.019557 | 0.006881 | 0.012676
7962 | -14.6 | 32.6 | -6.768 | 0 | 0.58989 | 6.4 | 11.6 | 0.019677 | 0.0070018 | 0.012676
7963 | -14.8 | 32.8 | -6.924 | 0 | 0.58659 | 6.2 | 11.8 | 0.019798 | 0.0071225 | 0.012676
7964 | -15 | 33 | -7.08 | 0 | 0.58333 | 6 | 12 | 0.019919 | 0.0072432 | 0.012676
7965 | -12.9 | 30.9 | -5.442 | 0 | 0.61947 | 8.1 | 9.9 | 0.018651 | 0.0059756 | 0.012676
7966 | -10.9 | 28.9 | -3.882 | 0 | 0.65831 | 10.1 | 7.9 | 0.017444 | 0.0047684 | 0.012676
7967 | -8.8 | 26.8 | -2.244 | 0 | 0.7047 | 12.2 | 5.8 | 0.016176 | 0.0035009 | 0.012676
7968 | -7.8 | 25.8 | -1.464 | 0 | 0.72917 | 13.2 | 4.8 | 0.015573 | 0.0028973 | 0.012676
7969 | -6.7 | 24.7 | -0.606 | 0 | 0.75812 | 14.3 | 3.7 | 0.014909 | 0.0022333 | 0.012676
7970 | -5.7 | 23.7 | 0.174 | 0.174 | 0.78 | 15.126 | 2.874 | 0.014305 | 0.0017347 | 0.012571
7971 | -5 | 23 | 0.72 | 0.72 | 0.78 | 15.28 | 2.72 | 0.013883 | 0.0016418 | 0.012241
7972 | -4.2 | 22.2 | 1.344 | 1.344 | 0.78 | 15.456 | 2.544 | 0.0134 | 0.0015356 | 0.011864
7973 | -3.5 | 21.5 | 1.89 | 1.89 | 0.78 | 15.61 | 2.39 | 0.012977 | 0.0014426 | 0.011535
7974 | -3 | 21 | 2.28 | 2.28 | 0.78 | 15.72 | 2.28 | 0.012676 | 0.0013762 | 0.011299
7975 | -2.6 | 20.6 | 2.592 | 2.592 | 0.78 | 15.808 | 2.192 | 0.012434 | 0.0013231 | 0.011111
7976 | -2.1 | 20.1 | 2.982 | 2.982 | 0.78 | 15.918 | 2.082 | 0.012132 | 0.0012567 | 0.010876
7977 | -1.3 | 19.3 | 3.606 | 3.606 | 0.78 | 16.094 | 1.906 | 0.011649 | 0.0011505 | 0.010499
7978 | -0.6 | 18.6 | 4.152 | 4.152 | 0.78 | 16.248 | 1.752 | 0.011227 | 0.0010575 | 0.010169
7979 | 0.2 | 17.8 | 4.776 | 4.776 | 0.78 | 16.424 | 1.576 | 0.010744 | 0.00095127 | 0.0097928
7980 | 0.3 | 17.7 | 4.854 | 4.854 | 0.78 | 16.446 | 1.554 | 0.010684 | 0.00093799 | 0.0097457
7981 | 0.3 | 17.7 | 4.854 | 4.854 | 0.78 | 16.446 | 1.554 | 0.010684 | 0.00093799 | 0.0097457
7982 | 0.4 | 17.6 | 4.932 | 4.932 | 0.78 | 16.468 | 1.532 | 0.010623 | 0.00092472 | 0.0096986
7983 | 0.2 | 17.8 | 4.776 | 4.776 | 0.78 | 16.424 | 1.576 | 0.010744 | 0.00095127 | 0.0097928
7984 | -0.1 | 18.1 | 4.542 | 4.542 | 0.78 | 16.358 | 1.642 | 0.010925 | 0.00099111 | 0.009934
7985 | -0.3 | 18.3 | 4.386 | 4.386 | 0.78 | 16.314 | 1.686 | 0.011046 | 0.0010177 | 0.010028
7986 | -0.2 | 18.2 | 4.464 | 4.464 | 0.78 | 16.336 | 1.664 | 0.010986 | 0.0010044 | 0.0099811
7987 | 0 | 18 | 4.62 | 4.62 | 0.78 | 16.38 | 1.62 | 0.010865 | 0.00097783 | 0.009887
7988 | 0.1 | 17.9 | 4.698 | 4.698 | 0.78 | 16.402 | 1.598 | 0.010804 | 0.00096455 | 0.0098399
7989 | 0.4 | 17.6 | 4.932 | 4.932 | 0.78 | 16.468 | 1.532 | 0.010623 | 0.00092472 | 0.0096986
7990 | 0.6 | 17.4 | 5.088 | 5.088 | 0.78 | 16.512 | 1.488 | 0.010503 | 0.00089816 | 0.0096045
7991 | 0.9 | 17.1 | 5.322 | 5.322 | 0.78 | 16.578 | 1.422 | 0.010322 | 0.00085832 | 0.0094632
7992 | 0.9 | 17.1 | 5.322 | 5.322 | 0.78 | 16.578 | 1.422 | 0.010322 | 0.00085832 | 0.0094632
7993 | 0.8 | 17.2 | 5.244 | 5.244 | 0.78 | 16.556 | 1.444 | 0.010382 | 0.0008716 | 0.0095103
7994 | 0.8 | 17.2 | 5.244 | 5.244 | 0.78 | 16.556 | 1.444 | 0.010382 | 0.0008716 | 0.0095103
7995 | 0.9 | 17.1 | 5.322 | 5.322 | 0.78 | 16.578 | 1.422 | 0.010322 | 0.00085832 | 0.0094632
7996 | 0.9 | 17.1 | 5.322 | 5.322 | 0.78 | 16.578 | 1.422 | 0.010322 | 0.00085832 | 0.0094632
7997 | 1 | 17 | 5.4 | 5.4 | 0.78 | 16.6 | 1.4 | 0.010261 | 0.00084504 | 0.0094162
7998 | 1 | 17 | 5.4 | 5.4 | 0.78 | 16.6 | 1.4 | 0.010261 | 0.00084504 | 0.0094162
7999 | 1.1 | 16.9 | 5.478 | 5.478 | 0.78 | 16.622 | 1.378 | 0.010201 | 0.00083176 | 0.0093691
8000 | 1.1 | 16.9 | 5.478 | 5.478 | 0.78 | 16.622 | 1.378 | 0.010201 | 0.00083176 | 0.0093691
8001 | 1.2 | 16.8 | 5.556 | 5.556 | 0.78 | 16.644 | 1.356 | 0.01014 | 0.00081848 | 0.009322
8002 | 1.2 | 16.8 | 5.556 | 5.556 | 0.78 | 16.644 | 1.356 | 0.01014 | 0.00081848 | 0.009322
8003 | 1.3 | 16.7 | 5.634 | 5.634 | 0.78 | 16.666 | 1.334 | 0.01008 | 0.0008052 | 0.0092749
8004 | 1.2 | 16.8 | 5.556 | 5.556 | 0.78 | 16.644 | 1.356 | 0.01014 | 0.00081848 | 0.009322
8005 | 1.1 | 16.9 | 5.478 | 5.478 | 0.78 | 16.622 | 1.378 | 0.010201 | 0.00083176 | 0.0093691
8006 | 1 | 17 | 5.4 | 5.4 | 0.78 | 16.6 | 1.4 | 0.010261 | 0.00084504 | 0.0094162
8007 | 0.6 | 17.4 | 5.088 | 5.088 | 0.78 | 16.512 | 1.488 | 0.010503 | 0.00089816 | 0.0096045
8008 | 0.2 | 17.8 | 4.776 | 4.776 | 0.78 | 16.424 | 1.576 | 0.010744 | 0.00095127 | 0.0097928
8009 | -0.2 | 18.2 | 4.464 | 4.464 | 0.78 | 16.336 | 1.664 | 0.010986 | 0.0010044 | 0.0099811
8010 | -0.6 | 18.6 | 4.152 | 4.152 | 0.78 | 16.248 | 1.752 | 0.011227 | 0.0010575 | 0.010169
8011 | -1.1 | 19.1 | 3.762 | 3.762 | 0.78 | 16.138 | 1.862 | 0.011529 | 0.0011239 | 0.010405
8012 | -1.5 | 19.5 | 3.45 | 3.45 | 0.78 | 16.05 | 1.95 | 0.01177 | 0.001177 | 0.010593
8013 | -1.9 | 19.9 | 3.138 | 3.138 | 0.78 | 15.962 | 2.038 | 0.012012 | 0.0012301 | 0.010782
8014 | -2.3 | 20.3 | 2.826 | 2.826 | 0.78 | 15.874 | 2.126 | 0.012253 | 0.0012833 | 0.01097
8015 | -2.6 | 20.6 | 2.592 | 2.592 | 0.78 | 15.808 | 2.192 | 0.012434 | 0.0013231 | 0.011111
8016 | -2.8 | 20.8 | 2.436 | 2.436 | 0.78 | 15.764 | 2.236 | 0.012555 | 0.0013496 | 0.011205
8017 | -3 | 21 | 2.28 | 2.28 | 0.78 | 15.72 | 2.28 | 0.012676 | 0.0013762 | 0.011299
8018 | -3.1 | 21.1 | 2.202 | 2.202 | 0.78 | 15.698 | 2.302 | 0.012736 | 0.0013895 | 0.011346
8019 | -3 | 21 | 2.28 | 2.28 | 0.78 | 15.72 | 2.28 | 0.012676 | 0.0013762 | 0.011299
8020 | -2.9 | 20.9 | 2.358 | 2.358 | 0.78 | 15.742 | 2.258 | 0.012615 | 0.0013629 | 0.011252
8021 | -2.7 | 20.7 | 2.514 | 2.514 | 0.78 | 15.786 | 2.214 | 0.012495 | 0.0013364 | 0.011158
8022 | -2.5 | 20.5 | 2.67 | 2.67 | 0.78 | 15.83 | 2.17 | 0.012374 | 0.0013098 | 0.011064
8023 | -2.1 | 20.1 | 2.982 | 2.982 | 0.78 | 15.918 | 2.082 | 0.012132 | 0.0012567 | 0.010876
8024 | -2 | 20 | 3.06 | 3.06 | 0.78 | 15.94 | 2.06 | 0.012072 | 0.0012434 | 0.010829
8025 | -1.4 | 19.4 | 3.528 | 3.528 | 0.78 | 16.072 | 1.928 | 0.01171 | 0.0011637 | 0.010546
8026 | -0.8 | 18.8 | 3.996 | 3.996 | 0.78 | 16.204 | 1.796 | 0.011348 | 0.0010841 | 0.010264
8027 | -0.2 | 18.2 | 4.464 | 4.464 | 0.78 | 16.336 | 1.664 | 0.010986 | 0.0010044 | 0.0099811
8028 | 0.3 | 17.7 | 4.854 | 4.854 | 0.78 | 16.446 | 1.554 | 0.010684 | 0.00093799 | 0.0097457
8029 | 0.7 | 17.3 | 5.166 | 5.166 | 0.78 | 16.534 | 1.466 | 0.010442 | 0.00088488 | 0.0095574
8030 | 1.2 | 16.8 | 5.556 | 5.556 | 0.78 | 16.644 | 1.356 | 0.01014 | 0.00081848 | 0.009322
8031 | 1.3 | 16.7 | 5.634 | 5.634 | 0.78 | 16.666 | 1.334 | 0.01008 | 0.0008052 | 0.0092749
8032 | 1.3 | 16.7 | 5.634 | 5.634 | 0.78 | 16.666 | 1.334 | 0.01008 | 0.0008052 | 0.0092749
8033 | 1.4 | 16.6 | 5.712 | 5.712 | 0.78 | 16.688 | 1.312 | 0.01002 | 0.00079192 | 0.0092278
8034 | 1.5 | 16.5 | 5.79 | 5.79 | 0.78 | 16.71 | 1.29 | 0.0099594 | 0.00077864 | 0.0091808
8035 | 1.7 | 16.3 | 5.946 | 5.946 | 0.78 | 16.754 | 1.246 | 0.0098387 | 0.00075209 | 0.0090866
8036 | 1.8 | 16.2 | 6.024 | 6.024 | 0.78 | 16.776 | 1.224 | 0.0097783 | 0.00073881 | 0.0090395
8037 | 1.9 | 16.1 | 6.102 | 6.102 | 0.78 | 16.798 | 1.202 | 0.009718 | 0.00072553 | 0.0089924
8038 | 1.9 | 16.1 | 6.102 | 6.102 | 0.78 | 16.798 | 1.202 | 0.009718 | 0.00072553 | 0.0089924
8039 | 2 | 16 | 6.18 | 6.18 | 0.78 | 16.82 | 1.18 | 0.0096576 | 0.00071225 | 0.0089454
8040 | 2 | 16 | 6.18 | 6.18 | 0.78 | 16.82 | 1.18 | 0.0096576 | 0.00071225 | 0.0089454
8041 | 2.1 | 15.9 | 6.258 | 6.258 | 0.78 | 16.842 | 1.158 | 0.0095972 | 0.00069897 | 0.0088983
8042 | 2.1 | 15.9 | 6.258 | 6.258 | 0.78 | 16.842 | 1.158 | 0.0095972 | 0.00069897 | 0.0088983
8043 | 2.3 | 15.7 | 6.414 | 6.414 | 0.78 | 16.886 | 1.114 | 0.0094765 | 0.00067241 | 0.0088041
8044 | 2.5 | 15.5 | 6.57 | 6.57 | 0.78 | 16.93 | 1.07 | 0.0093558 | 0.00064585 | 0.0087099
8045 | 2.7 | 15.3 | 6.726 | 6.726 | 0.78 | 16.974 | 1.026 | 0.0092351 | 0.00061929 | 0.0086158
8046 | 2.6 | 15.4 | 6.648 | 6.648 | 0.78 | 16.952 | 1.048 | 0.0092954 | 0.00063257 | 0.0086629
8047 | 2.4 | 15.6 | 6.492 | 6.492 | 0.78 | 16.908 | 1.092 | 0.0094162 | 0.00065913 | 0.008757
8048 | 2.3 | 15.7 | 6.414 | 6.414 | 0.78 | 16.886 | 1.114 | 0.0094765 | 0.00067241 | 0.0088041
8049 | 2.3 | 15.7 | 6.414 | 6.414 | 0.78 | 16.886 | 1.114 | 0.0094765 | 0.00067241 | 0.0088041
8050 | 2.2 | 15.8 | 6.336 | 6.336 | 0.78 | 16.864 | 1.136 | 0.0095369 | 0.00068569 | 0.0088512
8051 | 2.2 | 15.8 | 6.336 | 6.336 | 0.78 | 16.864 | 1.136 | 0.0095369 | 0.00068569 | 0.0088512
8052 | 2.2 | 15.8 | 6.336 | 6.336 | 0.78 | 16.864 | 1.136 | 0.0095369 | 0.00068569 | 0.0088512
8053 | 2.2 | 15.8 | 6.336 | 6.336 | 0.78 | 16.864 | 1.136 | 0.0095369 | 0.00068569 | 0.0088512
8054 | 2.2 | 15.8 | 6.336 | 6.336 | 0.78 | 16.864 | 1.136 | 0.0095369 | 0.00068569 | 0.0088512
8055 | 2.2 | 15.8 | 6.336 | 6.336 | 0.78 | 16.864 | 1.136 | 0.0095369 | 0.00068569 | 0.0088512
8056 | 2.1 | 15.9 | 6.258 | 6.258 | 0.78 | 16.842 | 1.158 | 0.0095972 | 0.00069897 | 0.0088983
8057 | 2.1 | 15.9 | 6.258 | 6.258 | 0.78 | 16.842 | 1.158 | 0.0095972 | 0.00069897 | 0.0088983
8058 | 2.2 | 15.8 | 6.336 | 6.336 | 0.78 | 16.864 | 1.136 | 0.0095369 | 0.00068569 | 0.0088512
8059 | 2.2 | 15.8 | 6.336 | 6.336 | 0.78 | 16.864 | 1.136 | 0.0095369 | 0.00068569 | 0.0088512
8060 | 2.3 | 15.7 | 6.414 | 6.414 | 0.78 | 16.886 | 1.114 | 0.0094765 | 0.00067241 | 0.0088041
8061 | 2.4 | 15.6 | 6.492 | 6.492 | 0.78 | 16.908 | 1.092 | 0.0094162 | 0.00065913 | 0.008757
8062 | 2.5 | 15.5 | 6.57 | 6.57 | 0.78 | 16.93 | 1.07 | 0.0093558 | 0.00064585 | 0.0087099
8063 | 2.6 | 15.4 | 6.648 | 6.648 | 0.78 | 16.952 | 1.048 | 0.0092954 | 0.00063257 | 0.0086629
8064 | 2.5 | 15.5 | 6.57 | 6.57 | 0.78 | 16.93 | 1.07 | 0.0093558 | 0.00064585 | 0.0087099
8065 | 2.5 | 15.5 | 6.57 | 6.57 | 0.78 | 16.93 | 1.07 | 0.0093558 | 0.00064585 | 0.0087099
8066 | 2.4 | 15.6 | 6.492 | 6.492 | 0.78 | 16.908 | 1.092 | 0.0094162 | 0.00065913 | 0.008757
8067 | 2.8 | 15.2 | 6.804 | 6.804 | 0.78 | 16.996 | 1.004 | 0.0091747 | 0.00060601 | 0.0085687
8068 | 3.2 | 14.8 | 7.116 | 7.116 | 0.78 | 17.084 | 0.916 | 0.0089333 | 0.0005529 | 0.0083804
8069 | 3.6 | 14.4 | 7.428 | 7.428 | 0.78 | 17.172 | 0.828 | 0.0086918 | 0.00049978 | 0.0081921
8070 | 3.6 | 14.4 | 7.428 | 7.428 | 0.78 | 17.172 | 0.828 | 0.0086918 | 0.00049978 | 0.0081921
8071 | 3.5 | 14.5 | 7.35 | 7.35 | 0.78 | 17.15 | 0.85 | 0.0087522 | 0.00051306 | 0.0082391
8072 | 3.5 | 14.5 | 7.35 | 7.35 | 0.78 | 17.15 | 0.85 | 0.0087522 | 0.00051306 | 0.0082391
8073 | 3.5 | 14.5 | 7.35 | 7.35 | 0.78 | 17.15 | 0.85 | 0.0087522 | 0.00051306 | 0.0082391
8074 | 3.5 | 14.5 | 7.35 | 7.35 | 0.78 | 17.15 | 0.85 | 0.0087522 | 0.00051306 | 0.0082391
8075 | 3.5 | 14.5 | 7.35 | 7.35 | 0.78 | 17.15 | 0.85 | 0.0087522 | 0.00051306 | 0.0082391
8076 | 3.3 | 14.7 | 7.194 | 7.194 | 0.78 | 17.106 | 0.894 | 0.0088729 | 0.00053962 | 0.0083333
8077 | 3.1 | 14.9 | 7.038 | 7.038 | 0.78 | 17.062 | 0.938 | 0.0089936 | 0.00056618 | 0.0084275
8078 | 2.9 | 15.1 | 6.882 | 6.882 | 0.78 | 17.018 | 0.982 | 0.0091144 | 0.00059274 | 0.0085216
8079 | 2.9 | 15.1 | 6.882 | 6.882 | 0.78 | 17.018 | 0.982 | 0.0091144 | 0.00059274 | 0.0085216
8080 | 2.8 | 15.2 | 6.804 | 6.804 | 0.78 | 16.996 | 1.004 | 0.0091747 | 0.00060601 | 0.0085687
8081 | 2.8 | 15.2 | 6.804 | 6.804 | 0.78 | 16.996 | 1.004 | 0.0091747 | 0.00060601 | 0.0085687
8082 | 2.8 | 15.2 | 6.804 | 6.804 | 0.78 | 16.996 | 1.004 | 0.0091747 | 0.00060601 | 0.0085687
8083 | 2.9 | 15.1 | 6.882 | 6.882 | 0.78 | 17.018 | 0.982 | 0.0091144 | 0.00059274 | 0.0085216
8084 | 2.9 | 15.1 | 6.882 | 6.882 | 0.78 | 17.018 | 0.982 | 0.0091144 | 0.00059274 | 0.0085216
8085 | 2.8 | 15.2 | 6.804 | 6.804 | 0.78 | 16.996 | 1.004 | 0.0091747 | 0.00060601 | 0.0085687
8086 | 2.8 | 15.2 | 6.804 | 6.804 | 0.78 | 16.996 | 1.004 | 0.0091747 | 0.00060601 | 0.0085687
8087 | 2.7 | 15.3 | 6.726 | 6.726 | 0.78 | 16.974 | 1.026 | 0.0092351 | 0.00061929 | 0.0086158
8088 | 2.3 | 15.7 | 6.414 | 6.414 | 0.78 | 16.886 | 1.114 | 0.0094765 | 0.00067241 | 0.0088041
8089 | 2 | 16 | 6.18 | 6.18 | 0.78 | 16.82 | 1.18 | 0.0096576 | 0.00071225 | 0.0089454
8090 | 1.6 | 16.4 | 5.868 | 5.868 | 0.78 | 16.732 | 1.268 | 0.009899 | 0.00076536 | 0.0091337
8091 | 1.4 | 16.6 | 5.712 | 5.712 | 0.78 | 16.688 | 1.312 | 0.01002 | 0.00079192 | 0.0092278
8092 | 1.2 | 16.8 | 5.556 | 5.556 | 0.78 | 16.644 | 1.356 | 0.01014 | 0.00081848 | 0.009322
8093 | 1 | 17 | 5.4 | 5.4 | 0.78 | 16.6 | 1.4 | 0.010261 | 0.00084504 | 0.0094162
8094 | 0.6 | 17.4 | 5.088 | 5.088 | 0.78 | 16.512 | 1.488 | 0.010503 | 0.00089816 | 0.0096045
8095 | 0.3 | 17.7 | 4.854 | 4.854 | 0.78 | 16.446 | 1.554 | 0.010684 | 0.00093799 | 0.0097457
8096 | -0.1 | 18.1 | 4.542 | 4.542 | 0.78 | 16.358 | 1.642 | 0.010925 | 0.00099111 | 0.009934
8097 | -0.4 | 18.4 | 4.308 | 4.308 | 0.78 | 16.292 | 1.708 | 0.011106 | 0.0010309 | 0.010075
8098 | -0.8 | 18.8 | 3.996 | 3.996 | 0.78 | 16.204 | 1.796 | 0.011348 | 0.0010841 | 0.010264
8099 | -1.1 | 19.1 | 3.762 | 3.762 | 0.78 | 16.138 | 1.862 | 0.011529 | 0.0011239 | 0.010405
8100 | -1.1 | 19.1 | 3.762 | 3.762 | 0.78 | 16.138 | 1.862 | 0.011529 | 0.0011239 | 0.010405
8101 | -1.1 | 19.1 | 3.762 | 3.762 | 0.78 | 16.138 | 1.862 | 0.011529 | 0.0011239 | 0.010405
8102 | -1.1 | 19.1 | 3.762 | 3.762 | 0.78 | 16.138 | 1.862 | 0.011529 | 0.0011239 | 0.010405
8103 | -1.2 | 19.2 | 3.684 | 3.684 | 0.78 | 16.116 | 1.884 | 0.011589 | 0.0011372 | 0.010452
8104 | -1.3 | 19.3 | 3.606 | 3.606 | 0.78 | 16.094 | 1.906 | 0.011649 | 0.0011505 | 0.010499
8105 | -1.4 | 19.4 | 3.528 | 3.528 | 0.78 | 16.072 | 1.928 | 0.01171 | 0.0011637 | 0.010546
8106 | -1.7 | 19.7 | 3.294 | 3.294 | 0.78 | 16.006 | 1.994 | 0.011891 | 0.0012036 | 0.010687
8107 | -2.1 | 20.1 | 2.982 | 2.982 | 0.78 | 15.918 | 2.082 | 0.012132 | 0.0012567 | 0.010876
8108 | -2.4 | 20.4 | 2.748 | 2.748 | 0.78 | 15.852 | 2.148 | 0.012313 | 0.0012965 | 0.011017
8109 | -2.5 | 20.5 | 2.67 | 2.67 | 0.78 | 15.83 | 2.17 | 0.012374 | 0.0013098 | 0.011064
8110 | -2.5 | 20.5 | 2.67 | 2.67 | 0.78 | 15.83 | 2.17 | 0.012374 | 0.0013098 | 0.011064
8111 | -2.6 | 20.6 | 2.592 | 2.592 | 0.78 | 15.808 | 2.192 | 0.012434 | 0.0013231 | 0.011111
8112 | -2.4 | 20.4 | 2.748 | 2.748 | 0.78 | 15.852 | 2.148 | 0.012313 | 0.0012965 | 0.011017
8113 | -2.3 | 20.3 | 2.826 | 2.826 | 0.78 | 15.874 | 2.126 | 0.012253 | 0.0012833 | 0.01097
8114 | -2.1 | 20.1 | 2.982 | 2.982 | 0.78 | 15.918 | 2.082 | 0.012132 | 0.0012567 | 0.010876
8115 | -2.7 | 20.7 | 2.514 | 2.514 | 0.78 | 15.786 | 2.214 | 0.012495 | 0.0013364 | 0.011158
8116 | -3.3 | 21.3 | 2.046 | 2.046 | 0.78 | 15.654 | 2.346 | 0.012857 | 0.001416 | 0.011441
8117 | -3.9 | 21.9 | 1.578 | 1.578 | 0.78 | 15.522 | 2.478 | 0.013219 | 0.0014957 | 0.011723
8118 | -3.8 | 21.8 | 1.656 | 1.656 | 0.78 | 15.544 | 2.456 | 0.013158 | 0.0014824 | 0.011676
8119 | -3.6 | 21.6 | 1.812 | 1.812 | 0.78 | 15.588 | 2.412 | 0.013038 | 0.0014559 | 0.011582
8120 | -3.5 | 21.5 | 1.89 | 1.89 | 0.78 | 15.61 | 2.39 | 0.012977 | 0.0014426 | 0.011535
8121 | -3.3 | 21.3 | 2.046 | 2.046 | 0.78 | 15.654 | 2.346 | 0.012857 | 0.001416 | 0.011441
8122 | -3.2 | 21.2 | 2.124 | 2.124 | 0.78 | 15.676 | 2.324 | 0.012796 | 0.0014028 | 0.011394
8123 | -3 | 21 | 2.28 | 2.28 | 0.78 | 15.72 | 2.28 | 0.012676 | 0.0013762 | 0.011299
8124 | -3 | 21 | 2.28 | 2.28 | 0.78 | 15.72 | 2.28 | 0.012676 | 0.0013762 | 0.011299
8125 | -3.1 | 21.1 | 2.202 | 2.202 | 0.78 | 15.698 | 2.302 | 0.012736 | 0.0013895 | 0.011346
8126 | -3.1 | 21.1 | 2.202 | 2.202 | 0.78 | 15.698 | 2.302 | 0.012736 | 0.0013895 | 0.011346
8127 | -3.4 | 21.4 | 1.968 | 1.968 | 0.78 | 15.632 | 2.368 | 0.012917 | 0.0014293 | 0.011488
8128 | -3.8 | 21.8 | 1.656 | 1.656 | 0.78 | 15.544 | 2.456 | 0.013158 | 0.0014824 | 0.011676
8129 | -4.1 | 22.1 | 1.422 | 1.422 | 0.78 | 15.478 | 2.522 | 0.01334 | 0.0015223 | 0.011817
8130 | -4.2 | 22.2 | 1.344 | 1.344 | 0.78 | 15.456 | 2.544 | 0.0134 | 0.0015356 | 0.011864
8131 | -4.2 | 22.2 | 1.344 | 1.344 | 0.78 | 15.456 | 2.544 | 0.0134 | 0.0015356 | 0.011864
8132 | -4.3 | 22.3 | 1.266 | 1.266 | 0.78 | 15.434 | 2.566 | 0.01346 | 0.0015488 | 0.011911
8133 | -4.9 | 22.9 | 0.798 | 0.798 | 0.78 | 15.302 | 2.698 | 0.013822 | 0.0016285 | 0.012194
8134 | -5.4 | 23.4 | 0.408 | 0.408 | 0.78 | 15.192 | 2.808 | 0.014124 | 0.0016949 | 0.012429
8135 | -6 | 24 | -0.06 | 0 | 0.77778 | 15 | 3 | 0.014486 | 0.0018108 | 0.012676
8136 | -6.2 | 24.2 | -0.216 | 0 | 0.77206 | 14.8 | 3.2 | 0.014607 | 0.0019315 | 0.012676
8137 | -6.3 | 24.3 | -0.294 | 0 | 0.76923 | 14.7 | 3.3 | 0.014667 | 0.0019919 | 0.012676
8138 | -6.5 | 24.5 | -0.45 | 0 | 0.76364 | 14.5 | 3.5 | 0.014788 | 0.0021126 | 0.012676
8139 | -6.3 | 24.3 | -0.294 | 0 | 0.76923 | 14.7 | 3.3 | 0.014667 | 0.0019919 | 0.012676
8140 | -6.1 | 24.1 | -0.138 | 0 | 0.77491 | 14.9 | 3.1 | 0.014547 | 0.0018712 | 0.012676
8141 | -5.9 | 23.9 | 0.018 | 0.018 | 0.78 | 15.082 | 2.918 | 0.014426 | 0.0017613 | 0.012665
8142 | -5.7 | 23.7 | 0.174 | 0.174 | 0.78 | 15.126 | 2.874 | 0.014305 | 0.0017347 | 0.012571
8143 | -5.4 | 23.4 | 0.408 | 0.408 | 0.78 | 15.192 | 2.808 | 0.014124 | 0.0016949 | 0.012429
8144 | -5.2 | 23.2 | 0.564 | 0.564 | 0.78 | 15.236 | 2.764 | 0.014004 | 0.0016684 | 0.012335
8145 | -5 | 23 | 0.72 | 0.72 | 0.78 | 15.28 | 2.72 | 0.013883 | 0.0016418 | 0.012241
8146 | -4.9 | 22.9 | 0.798 | 0.798 | 0.78 | 15.302 | 2.698 | 0.013822 | 0.0016285 | 0.012194
8147 | -4.7 | 22.7 | 0.954 | 0.954 | 0.78 | 15.346 | 2.654 | 0.013702 | 0.001602 | 0.0121
8148 | -4.5 | 22.5 | 1.11 | 1.11 | 0.78 | 15.39 | 2.61 | 0.013581 | 0.0015754 | 0.012006
8149 | -4.2 | 22.2 | 1.344 | 1.344 | 0.78 | 15.456 | 2.544 | 0.0134 | 0.0015356 | 0.011864
8150 | -4 | 22 | 1.5 | 1.5 | 0.78 | 15.5 | 2.5 | 0.013279 | 0.001509 | 0.01177
8151 | -4 | 22 | 1.5 | 1.5 | 0.78 | 15.5 | 2.5 | 0.013279 | 0.001509 | 0.01177
8152 | -4.1 | 22.1 | 1.422 | 1.422 | 0.78 | 15.478 | 2.522 | 0.01334 | 0.0015223 | 0.011817
8153 | -4.1 | 22.1 | 1.422 | 1.422 | 0.78 | 15.478 | 2.522 | 0.01334 | 0.0015223 | 0.011817
8154 | -4 | 22 | 1.5 | 1.5 | 0.78 | 15.5 | 2.5 | 0.013279 | 0.001509 | 0.01177
8155 | -4 | 22 | 1.5 | 1.5 | 0.78 | 15.5 | 2.5 | 0.013279 | 0.001509 | 0.01177
8156 | -3.9 | 21.9 | 1.578 | 1.578 | 0.78 | 15.522 | 2.478 | 0.013219 | 0.0014957 | 0.011723
8157 | -3.9 | 21.9 | 1.578 | 1.578 | 0.78 | 15.522 | 2.478 | 0.013219 | 0.0014957 | 0.011723
8158 | -3.9 | 21.9 | 1.578 | 1.578 | 0.78 | 15.522 | 2.478 | 0.013219 | 0.0014957 | 0.011723
8159 | -3.9 | 21.9 | 1.578 | 1.578 | 0.78 | 15.522 | 2.478 | 0.013219 | 0.0014957 | 0.011723
8160 | -4.1 | 22.1 | 1.422 | 1.422 | 0.78 | 15.478 | 2.522 | 0.01334 | 0.0015223 | 0.011817
8161 | -4.2 | 22.2 | 1.344 | 1.344 | 0.78 | 15.456 | 2.544 | 0.0134 | 0.0015356 | 0.011864
8162 | -4.4 | 22.4 | 1.188 | 1.188 | 0.78 | 15.412 | 2.588 | 0.013521 | 0.0015621 | 0.011959
8163 | -4.6 | 22.6 | 1.032 | 1.032 | 0.78 | 15.368 | 2.632 | 0.013641 | 0.0015887 | 0.012053
8164 | -4.7 | 22.7 | 0.954 | 0.954 | 0.78 | 15.346 | 2.654 | 0.013702 | 0.001602 | 0.0121
8165 | -4.9 | 22.9 | 0.798 | 0.798 | 0.78 | 15.302 | 2.698 | 0.013822 | 0.0016285 | 0.012194
8166 | -5.2 | 23.2 | 0.564 | 0.564 | 0.78 | 15.236 | 2.764 | 0.014004 | 0.0016684 | 0.012335
8167 | -5.4 | 23.4 | 0.408 | 0.408 | 0.78 | 15.192 | 2.808 | 0.014124 | 0.0016949 | 0.012429
8168 | -5.7 | 23.7 | 0.174 | 0.174 | 0.78 | 15.126 | 2.874 | 0.014305 | 0.0017347 | 0.012571
8169 | -5.6 | 23.6 | 0.252 | 0.252 | 0.78 | 15.148 | 2.852 | 0.014245 | 0.0017215 | 0.012523
8170 | -5.6 | 23.6 | 0.252 | 0.252 | 0.78 | 15.148 | 2.852 | 0.014245 | 0.0017215 | 0.012523
8171 | -5.5 | 23.5 | 0.33 | 0.33 | 0.78 | 15.17 | 2.83 | 0.014185 | 0.0017082 | 0.012476
8172 | -5.3 | 23.3 | 0.486 | 0.486 | 0.78 | 15.214 | 2.786 | 0.014064 | 0.0016816 | 0.012382
8173 | -5.2 | 23.2 | 0.564 | 0.564 | 0.78 | 15.236 | 2.764 | 0.014004 | 0.0016684 | 0.012335
8174 | -5 | 23 | 0.72 | 0.72 | 0.78 | 15.28 | 2.72 | 0.013883 | 0.0016418 | 0.012241
8175 | -4.9 | 22.9 | 0.798 | 0.798 | 0.78 | 15.302 | 2.698 | 0.013822 | 0.0016285 | 0.012194
8176 | -4.8 | 22.8 | 0.876 | 0.876 | 0.78 | 15.324 | 2.676 | 0.013762 | 0.0016152 | 0.012147
8177 | -4.7 | 22.7 | 0.954 | 0.954 | 0.78 | 15.346 | 2.654 | 0.013702 | 0.001602 | 0.0121
8178 | -4.6 | 22.6 | 1.032 | 1.032 | 0.78 | 15.368 | 2.632 | 0.013641 | 0.0015887 | 0.012053
8179 | -4.6 | 22.6 | 1.032 | 1.032 | 0.78 | 15.368 | 2.632 | 0.013641 | 0.0015887 | 0.012053
8180 | -4.5 | 22.5 | 1.11 | 1.11 | 0.78 | 15.39 | 2.61 | 0.013581 | 0.0015754 | 0.012006
8181 | -4.4 | 22.4 | 1.188 | 1.188 | 0.78 | 15.412 | 2.588 | 0.013521 | 0.0015621 | 0.011959
8182 | -4.3 | 22.3 | 1.266 | 1.266 | 0.78 | 15.434 | 2.566 | 0.01346 | 0.0015488 | 0.011911
8183 | -4.2 | 22.2 | 1.344 | 1.344 | 0.78 | 15.456 | 2.544 | 0.0134 | 0.0015356 | 0.011864
8184 | -4.2 | 22.2 | 1.344 | 1.344 | 0.78 | 15.456 | 2.544 | 0.0134 | 0.0015356 | 0.011864
8185 | -4.1 | 22.1 | 1.422 | 1.422 | 0.78 | 15.478 | 2.522 | 0.01334 | 0.0015223 | 0.011817
8186 | -4.1 | 22.1 | 1.422 | 1.422 | 0.78 | 15.478 | 2.522 | 0.01334 | 0.0015223 | 0.011817
8187 | -4.2 | 22.2 | 1.344 | 1.344 | 0.78 | 15.456 | 2.544 | 0.0134 | 0.0015356 | 0.011864
8188 | -4.4 | 22.4 | 1.188 | 1.188 | 0.78 | 15.412 | 2.588 | 0.013521 | 0.0015621 | 0.011959
8189 | -4.5 | 22.5 | 1.11 | 1.11 | 0.78 | 15.39 | 2.61 | 0.013581 | 0.0015754 | 0.012006
8190 | -5 | 23 | 0.72 | 0.72 | 0.78 | 15.28 | 2.72 | 0.013883 | 0.0016418 | 0.012241
8191 | -5.5 | 23.5 | 0.33 | 0.33 | 0.78 | 15.17 | 2.83 | 0.014185 | 0.0017082 | 0.012476
8192 | -6 | 24 | -0.06 | 0 | 0.77778 | 15 | 3 | 0.014486 | 0.0018108 | 0.012676
8193 | -5.9 | 23.9 | 0.018 | 0.018 | 0.78 | 15.082 | 2.918 | 0.014426 | 0.0017613 | 0.012665
8194 | -5.9 | 23.9 | 0.018 | 0.018 | 0.78 | 15.082 | 2.918 | 0.014426 | 0.0017613 | 0.012665
8195 | -5.8 | 23.8 | 0.096 | 0.096 | 0.78 | 15.104 | 2.896 | 0.014366 | 0.001748 | 0.012618
8196 | -5.4 | 23.4 | 0.408 | 0.408 | 0.78 | 15.192 | 2.808 | 0.014124 | 0.0016949 | 0.012429
8197 | -5.1 | 23.1 | 0.642 | 0.642 | 0.78 | 15.258 | 2.742 | 0.013943 | 0.0016551 | 0.012288
8198 | -4.7 | 22.7 | 0.954 | 0.954 | 0.78 | 15.346 | 2.654 | 0.013702 | 0.001602 | 0.0121
8199 | -5 | 23 | 0.72 | 0.72 | 0.78 | 15.28 | 2.72 | 0.013883 | 0.0016418 | 0.012241
8200 | -5.4 | 23.4 | 0.408 | 0.408 | 0.78 | 15.192 | 2.808 | 0.014124 | 0.0016949 | 0.012429
8201 | -5.7 | 23.7 | 0.174 | 0.174 | 0.78 | 15.126 | 2.874 | 0.014305 | 0.0017347 | 0.012571
8202 | -5.8 | 23.8 | 0.096 | 0.096 | 0.78 | 15.104 | 2.896 | 0.014366 | 0.001748 | 0.012618
8203 | -6 | 24 | -0.06 | 0 | 0.77778 | 15 | 3 | 0.014486 | 0.0018108 | 0.012676
8204 | -6.1 | 24.1 | -0.138 | 0 | 0.77491 | 14.9 | 3.1 | 0.014547 | 0.0018712 | 0.012676
8205 | -6.4 | 24.4 | -0.372 | 0 | 0.76642 | 14.6 | 3.4 | 0.014728 | 0.0020522 | 0.012676
8206 | -6.7 | 24.7 | -0.606 | 0 | 0.75812 | 14.3 | 3.7 | 0.014909 | 0.0022333 | 0.012676
8207 | -7 | 25 | -0.84 | 0 | 0.75 | 14 | 4 | 0.01509 | 0.0024144 | 0.012676
8208 | -7.4 | 25.4 | -1.152 | 0 | 0.73944 | 13.6 | 4.4 | 0.015331 | 0.0026558 | 0.012676
8209 | -7.7 | 25.7 | -1.386 | 0 | 0.73171 | 13.3 | 4.7 | 0.015513 | 0.0028369 | 0.012676
8210 | -8.1 | 26.1 | -1.698 | 0 | 0.72165 | 12.9 | 5.1 | 0.015754 | 0.0030784 | 0.012676
8211 | -8 | 26 | -1.62 | 0 | 0.72414 | 13 | 5 | 0.015694 | 0.003018 | 0.012676
8212 | -7.8 | 25.8 | -1.464 | 0 | 0.72917 | 13.2 | 4.8 | 0.015573 | 0.0028973 | 0.012676
8213 | -7.7 | 25.7 | -1.386 | 0 | 0.73171 | 13.3 | 4.7 | 0.015513 | 0.0028369 | 0.012676
8214 | -7.5 | 25.5 | -1.23 | 0 | 0.73684 | 13.5 | 4.5 | 0.015392 | 0.0027162 | 0.012676
8215 | -7.4 | 25.4 | -1.152 | 0 | 0.73944 | 13.6 | 4.4 | 0.015331 | 0.0026558 | 0.012676
8216 | -7.2 | 25.2 | -0.996 | 0 | 0.74468 | 13.8 | 4.2 | 0.015211 | 0.0025351 | 0.012676
8217 | -7.3 | 25.3 | -1.074 | 0 | 0.74205 | 13.7 | 4.3 | 0.015271 | 0.0025955 | 0.012676
8218 | -7.3 | 25.3 | -1.074 | 0 | 0.74205 | 13.7 | 4.3 | 0.015271 | 0.0025955 | 0.012676
8219 | -7.4 | 25.4 | -1.152 | 0 | 0.73944 | 13.6 | 4.4 | 0.015331 | 0.0026558 | 0.012676
8220 | -7 | 25 | -0.84 | 0 | 0.75 | 14 | 4 | 0.01509 | 0.0024144 | 0.012676
8221 | -6.6 | 24.6 | -0.528 | 0 | 0.76087 | 14.4 | 3.6 | 0.014849 | 0.002173 | 0.012676
8222 | -6.2 | 24.2 | -0.216 | 0 | 0.77206 | 14.8 | 3.2 | 0.014607 | 0.0019315 | 0.012676
8223 | -6.2 | 24.2 | -0.216 | 0 | 0.77206 | 14.8 | 3.2 | 0.014607 | 0.0019315 | 0.012676
8224 | -6.2 | 24.2 | -0.216 | 0 | 0.77206 | 14.8 | 3.2 | 0.014607 | 0.0019315 | 0.012676
8225 | -6.2 | 24.2 | -0.216 | 0 | 0.77206 | 14.8 | 3.2 | 0.014607 | 0.0019315 | 0.012676
8226 | -5.9 | 23.9 | 0.018 | 0.018 | 0.78 | 15.082 | 2.918 | 0.014426 | 0.0017613 | 0.012665
8227 | -5.7 | 23.7 | 0.174 | 0.174 | 0.78 | 15.126 | 2.874 | 0.014305 | 0.0017347 | 0.012571
8228 | -5.4 | 23.4 | 0.408 | 0.408 | 0.78 | 15.192 | 2.808 | 0.014124 | 0.0016949 | 0.012429
8229 | -4.7 | 22.7 | 0.954 | 0.954 | 0.78 | 15.346 | 2.654 | 0.013702 | 0.001602 | 0.0121
8230 | -4.1 | 22.1 | 1.422 | 1.422 | 0.78 | 15.478 | 2.522 | 0.01334 | 0.0015223 | 0.011817
8231 | -3.4 | 21.4 | 1.968 | 1.968 | 0.78 | 15.632 | 2.368 | 0.012917 | 0.0014293 | 0.011488
8232 | -3.5 | 21.5 | 1.89 | 1.89 | 0.78 | 15.61 | 2.39 | 0.012977 | 0.0014426 | 0.011535
8233 | -3.7 | 21.7 | 1.734 | 1.734 | 0.78 | 15.566 | 2.434 | 0.013098 | 0.0014692 | 0.011629
8234 | -3.8 | 21.8 | 1.656 | 1.656 | 0.78 | 15.544 | 2.456 | 0.013158 | 0.0014824 | 0.011676
8235 | -3.9 | 21.9 | 1.578 | 1.578 | 0.78 | 15.522 | 2.478 | 0.013219 | 0.0014957 | 0.011723
8236 | -3.9 | 21.9 | 1.578 | 1.578 | 0.78 | 15.522 | 2.478 | 0.013219 | 0.0014957 | 0.011723
8237 | -4 | 22 | 1.5 | 1.5 | 0.78 | 15.5 | 2.5 | 0.013279 | 0.001509 | 0.01177
8238 | -4.2 | 22.2 | 1.344 | 1.344 | 0.78 | 15.456 | 2.544 | 0.0134 | 0.0015356 | 0.011864
8239 | -4.5 | 22.5 | 1.11 | 1.11 | 0.78 | 15.39 | 2.61 | 0.013581 | 0.0015754 | 0.012006
8240 | -4.7 | 22.7 | 0.954 | 0.954 | 0.78 | 15.346 | 2.654 | 0.013702 | 0.001602 | 0.0121
8241 | -4.8 | 22.8 | 0.876 | 0.876 | 0.78 | 15.324 | 2.676 | 0.013762 | 0.0016152 | 0.012147
8242 | -4.8 | 22.8 | 0.876 | 0.876 | 0.78 | 15.324 | 2.676 | 0.013762 | 0.0016152 | 0.012147
8243 | -4.9 | 22.9 | 0.798 | 0.798 | 0.78 | 15.302 | 2.698 | 0.013822 | 0.0016285 | 0.012194
8244 | -5.1 | 23.1 | 0.642 | 0.642 | 0.78 | 15.258 | 2.742 | 0.013943 | 0.0016551 | 0.012288
8245 | -5.3 | 23.3 | 0.486 | 0.486 | 0.78 | 15.214 | 2.786 | 0.014064 | 0.0016816 | 0.012382
8246 | -5.5 | 23.5 | 0.33 | 0.33 | 0.78 | 15.17 | 2.83 | 0.014185 | 0.0017082 | 0.012476
8247 | -5.6 | 23.6 | 0.252 | 0.252 | 0.78 | 15.148 | 2.852 | 0.014245 | 0.0017215 | 0.012523
8248 | -5.7 | 23.7 | 0.174 | 0.174 | 0.78 | 15.126 | 2.874 | 0.014305 | 0.0017347 | 0.012571
8249 | -5.8 | 23.8 | 0.096 | 0.096 | 0.78 | 15.104 | 2.896 | 0.014366 | 0.001748 | 0.012618
8250 | -5.8 | 23.8 | 0.096 | 0.096 | 0.78 | 15.104 | 2.896 | 0.014366 | 0.001748 | 0.012618
8251 | -5.8 | 23.8 | 0.096 | 0.096 | 0.78 | 15.104 | 2.896 | 0.014366 | 0.001748 | 0.012618
8252 | -5.8 | 23.8 | 0.096 | 0.096 | 0.78 | 15.104 | 2.896 | 0.014366 | 0.001748 | 0.012618
8253 | -5.7 | 23.7 | 0.174 | 0.174 | 0.78 | 15.126 | 2.874 | 0.014305 | 0.0017347 | 0.012571
8254 | -5.7 | 23.7 | 0.174 | 0.174 | 0.78 | 15.126 | 2.874 | 0.014305 | 0.0017347 | 0.012571
8255 | -5.6 | 23.6 | 0.252 | 0.252 | 0.78 | 15.148 | 2.852 | 0.014245 | 0.0017215 | 0.012523
8256 | -5.7 | 23.7 | 0.174 | 0.174 | 0.78 | 15.126 | 2.874 | 0.014305 | 0.0017347 | 0.012571
8257 | -5.8 | 23.8 | 0.096 | 0.096 | 0.78 | 15.104 | 2.896 | 0.014366 | 0.001748 | 0.012618
8258 | -5.9 | 23.9 | 0.018 | 0.018 | 0.78 | 15.082 | 2.918 | 0.014426 | 0.0017613 | 0.012665
8259 | -6.1 | 24.1 | -0.138 | 0 | 0.77491 | 14.9 | 3.1 | 0.014547 | 0.0018712 | 0.012676
8260 | -6.4 | 24.4 | -0.372 | 0 | 0.76642 | 14.6 | 3.4 | 0.014728 | 0.0020522 | 0.012676
8261 | -6.6 | 24.6 | -0.528 | 0 | 0.76087 | 14.4 | 3.6 | 0.014849 | 0.002173 | 0.012676
8262 | -6.8 | 24.8 | -0.684 | 0 | 0.7554 | 14.2 | 3.8 | 0.014969 | 0.0022937 | 0.012676
8263 | -7.1 | 25.1 | -0.918 | 0 | 0.74733 | 13.9 | 4.1 | 0.01515 | 0.0024748 | 0.012676
8264 | -7.3 | 25.3 | -1.074 | 0 | 0.74205 | 13.7 | 4.3 | 0.015271 | 0.0025955 | 0.012676
8265 | -7.9 | 25.9 | -1.542 | 0 | 0.72664 | 13.1 | 4.9 | 0.015633 | 0.0029576 | 0.012676
8266 | -8.6 | 26.6 | -2.088 | 0 | 0.70946 | 12.4 | 5.6 | 0.016056 | 0.0033802 | 0.012676
8267 | -9.2 | 27.2 | -2.556 | 0 | 0.69536 | 11.8 | 6.2 | 0.016418 | 0.0037423 | 0.012676
8268 | -9.4 | 27.4 | -2.712 | 0 | 0.69079 | 11.6 | 6.4 | 0.016539 | 0.003863 | 0.012676
8269 | -9.5 | 27.5 | -2.79 | 0 | 0.68852 | 11.5 | 6.5 | 0.016599 | 0.0039234 | 0.012676
8270 | -9.7 | 27.7 | -2.946 | 0 | 0.68404 | 11.3 | 6.7 | 0.01672 | 0.0040441 | 0.012676
8271 | -9.5 | 27.5 | -2.79 | 0 | 0.68852 | 11.5 | 6.5 | 0.016599 | 0.0039234 | 0.012676
8272 | -9.4 | 27.4 | -2.712 | 0 | 0.69079 | 11.6 | 6.4 | 0.016539 | 0.003863 | 0.012676
8273 | -9.2 | 27.2 | -2.556 | 0 | 0.69536 | 11.8 | 6.2 | 0.016418 | 0.0037423 | 0.012676
8274 | -8.6 | 26.6 | -2.088 | 0 | 0.70946 | 12.4 | 5.6 | 0.016056 | 0.0033802 | 0.012676
8275 | -7.9 | 25.9 | -1.542 | 0 | 0.72664 | 13.1 | 4.9 | 0.015633 | 0.0029576 | 0.012676
8276 | -7.3 | 25.3 | -1.074 | 0 | 0.74205 | 13.7 | 4.3 | 0.015271 | 0.0025955 | 0.012676
8277 | -6.8 | 24.8 | -0.684 | 0 | 0.7554 | 14.2 | 3.8 | 0.014969 | 0.0022937 | 0.012676
8278 | -6.4 | 24.4 | -0.372 | 0 | 0.76642 | 14.6 | 3.4 | 0.014728 | 0.0020522 | 0.012676
8279 | -5.9 | 23.9 | 0.018 | 0.018 | 0.78 | 15.082 | 2.918 | 0.014426 | 0.0017613 | 0.012665
8280 | -5.6 | 23.6 | 0.252 | 0.252 | 0.78 | 15.148 | 2.852 | 0.014245 | 0.0017215 | 0.012523
8281 | -5.4 | 23.4 | 0.408 | 0.408 | 0.78 | 15.192 | 2.808 | 0.014124 | 0.0016949 | 0.012429
8282 | -5.1 | 23.1 | 0.642 | 0.642 | 0.78 | 15.258 | 2.742 | 0.013943 | 0.0016551 | 0.012288
8283 | -4.8 | 22.8 | 0.876 | 0.876 | 0.78 | 15.324 | 2.676 | 0.013762 | 0.0016152 | 0.012147
8284 | -4.6 | 22.6 | 1.032 | 1.032 | 0.78 | 15.368 | 2.632 | 0.013641 | 0.0015887 | 0.012053
8285 | -4.3 | 22.3 | 1.266 | 1.266 | 0.78 | 15.434 | 2.566 | 0.01346 | 0.0015488 | 0.011911
8286 | -4.4 | 22.4 | 1.188 | 1.188 | 0.78 | 15.412 | 2.588 | 0.013521 | 0.0015621 | 0.011959
8287 | -4.6 | 22.6 | 1.032 | 1.032 | 0.78 | 15.368 | 2.632 | 0.013641 | 0.0015887 | 0.012053
8288 | -4.7 | 22.7 | 0.954 | 0.954 | 0.78 | 15.346 | 2.654 | 0.013702 | 0.001602 | 0.0121
8289 | -4.4 | 22.4 | 1.188 | 1.188 | 0.78 | 15.412 | 2.588 | 0.013521 | 0.0015621 | 0.011959
8290 | -4.2 | 22.2 | 1.344 | 1.344 | 0.78 | 15.456 | 2.544 | 0.0134 | 0.0015356 | 0.011864
8291 | -3.9 | 21.9 | 1.578 | 1.578 | 0.78 | 15.522 | 2.478 | 0.013219 | 0.0014957 | 0.011723
8292 | -4 | 22 | 1.5 | 1.5 | 0.78 | 15.5 | 2.5 | 0.013279 | 0.001509 | 0.01177
8293 | -4 | 22 | 1.5 | 1.5 | 0.78 | 15.5 | 2.5 | 0.013279 | 0.001509 | 0.01177
8294 | -4.1 | 22.1 | 1.422 | 1.422 | 0.78 | 15.478 | 2.522 | 0.01334 | 0.0015223 | 0.011817
8295 | -5.2 | 23.2 | 0.564 | 0.564 | 0.78 | 15.236 | 2.764 | 0.014004 | 0.0016684 | 0.012335
8296 | -6.2 | 24.2 | -0.216 | 0 | 0.77206 | 14.8 | 3.2 | 0.014607 | 0.0019315 | 0.012676
8297 | -7.3 | 25.3 | -1.074 | 0 | 0.74205 | 13.7 | 4.3 | 0.015271 | 0.0025955 | 0.012676
8298 | -6.7 | 24.7 | -0.606 | 0 | 0.75812 | 14.3 | 3.7 | 0.014909 | 0.0022333 | 0.012676
8299 | -6.1 | 24.1 | -0.138 | 0 | 0.77491 | 14.9 | 3.1 | 0.014547 | 0.0018712 | 0.012676
8300 | -5.5 | 23.5 | 0.33 | 0.33 | 0.78 | 15.17 | 2.83 | 0.014185 | 0.0017082 | 0.012476
8301 | -5.5 | 23.5 | 0.33 | 0.33 | 0.78 | 15.17 | 2.83 | 0.014185 | 0.0017082 | 0.012476
8302 | -5.5 | 23.5 | 0.33 | 0.33 | 0.78 | 15.17 | 2.83 | 0.014185 | 0.0017082 | 0.012476
8303 | -5.5 | 23.5 | 0.33 | 0.33 | 0.78 | 15.17 | 2.83 | 0.014185 | 0.0017082 | 0.012476
8304 | -5.4 | 23.4 | 0.408 | 0.408 | 0.78 | 15.192 | 2.808 | 0.014124 | 0.0016949 | 0.012429
8305 | -5.4 | 23.4 | 0.408 | 0.408 | 0.78 | 15.192 | 2.808 | 0.014124 | 0.0016949 | 0.012429
8306 | -5.3 | 23.3 | 0.486 | 0.486 | 0.78 | 15.214 | 2.786 | 0.014064 | 0.0016816 | 0.012382
8307 | -5.1 | 23.1 | 0.642 | 0.642 | 0.78 | 15.258 | 2.742 | 0.013943 | 0.0016551 | 0.012288
8308 | -4.9 | 22.9 | 0.798 | 0.798 | 0.78 | 15.302 | 2.698 | 0.013822 | 0.0016285 | 0.012194
8309 | -4.7 | 22.7 | 0.954 | 0.954 | 0.78 | 15.346 | 2.654 | 0.013702 | 0.001602 | 0.0121
8310 | -4.3 | 22.3 | 1.266 | 1.266 | 0.78 | 15.434 | 2.566 | 0.01346 | 0.0015488 | 0.011911
8311 | -3.9 | 21.9 | 1.578 | 1.578 | 0.78 | 15.522 | 2.478 | 0.013219 | 0.0014957 | 0.011723
8312 | -3.5 | 21.5 | 1.89 | 1.89 | 0.78 | 15.61 | 2.39 | 0.012977 | 0.0014426 | 0.011535
8313 | -3.1 | 21.1 | 2.202 | 2.202 | 0.78 | 15.698 | 2.302 | 0.012736 | 0.0013895 | 0.011346
8314 | -2.7 | 20.7 | 2.514 | 2.514 | 0.78 | 15.786 | 2.214 | 0.012495 | 0.0013364 | 0.011158
8315 | -2.3 | 20.3 | 2.826 | 2.826 | 0.78 | 15.874 | 2.126 | 0.012253 | 0.0012833 | 0.01097
8316 | -2.1 | 20.1 | 2.982 | 2.982 | 0.78 | 15.918 | 2.082 | 0.012132 | 0.0012567 | 0.010876
8317 | -1.8 | 19.8 | 3.216 | 3.216 | 0.78 | 15.984 | 2.016 | 0.011951 | 0.0012169 | 0.010734
8318 | -1.6 | 19.6 | 3.372 | 3.372 | 0.78 | 16.028 | 1.972 | 0.011831 | 0.0011903 | 0.01064
8319 | -2.2 | 20.2 | 2.904 | 2.904 | 0.78 | 15.896 | 2.104 | 0.012193 | 0.00127 | 0.010923
8320 | -2.8 | 20.8 | 2.436 | 2.436 | 0.78 | 15.764 | 2.236 | 0.012555 | 0.0013496 | 0.011205
8321 | -3.4 | 21.4 | 1.968 | 1.968 | 0.78 | 15.632 | 2.368 | 0.012917 | 0.0014293 | 0.011488
8322 | -3.5 | 21.5 | 1.89 | 1.89 | 0.78 | 15.61 | 2.39 | 0.012977 | 0.0014426 | 0.011535
8323 | -3.7 | 21.7 | 1.734 | 1.734 | 0.78 | 15.566 | 2.434 | 0.013098 | 0.0014692 | 0.011629
8324 | -3.8 | 21.8 | 1.656 | 1.656 | 0.78 | 15.544 | 2.456 | 0.013158 | 0.0014824 | 0.011676
8325 | -3.7 | 21.7 | 1.734 | 1.734 | 0.78 | 15.566 | 2.434 | 0.013098 | 0.0014692 | 0.011629
8326 | -3.6 | 21.6 | 1.812 | 1.812 | 0.78 | 15.588 | 2.412 | 0.013038 | 0.0014559 | 0.011582
8327 | -3.5 | 21.5 | 1.89 | 1.89 | 0.78 | 15.61 | 2.39 | 0.012977 | 0.0014426 | 0.011535
8328 | -3.6 | 21.6 | 1.812 | 1.812 | 0.78 | 15.588 | 2.412 | 0.013038 | 0.0014559 | 0.011582
8329 | -3.6 | 21.6 | 1.812 | 1.812 | 0.78 | 15.588 | 2.412 | 0.013038 | 0.0014559 | 0.011582
8330 | -3.7 | 21.7 | 1.734 | 1.734 | 0.78 | 15.566 | 2.434 | 0.013098 | 0.0014692 | 0.011629
8331 | -3.8 | 21.8 | 1.656 | 1.656 | 0.78 | 15.544 | 2.456 | 0.013158 | 0.0014824 | 0.011676
8332 | -4 | 22 | 1.5 | 1.5 | 0.78 | 15.5 | 2.5 | 0.013279 | 0.001509 | 0.01177
8333 | -4.1 | 22.1 | 1.422 | 1.422 | 0.78 | 15.478 | 2.522 | 0.01334 | 0.0015223 | 0.011817
8334 | -4.1 | 22.1 | 1.422 | 1.422 | 0.78 | 15.478 | 2.522 | 0.01334 | 0.0015223 | 0.011817
8335 | -4.1 | 22.1 | 1.422 | 1.422 | 0.78 | 15.478 | 2.522 | 0.01334 | 0.0015223 | 0.011817
8336 | -4.1 | 22.1 | 1.422 | 1.422 | 0.78 | 15.478 | 2.522 | 0.01334 | 0.0015223 | 0.011817
8337 | -4.1 | 22.1 | 1.422 | 1.422 | 0.78 | 15.478 | 2.522 | 0.01334 | 0.0015223 | 0.011817
8338 | -4 | 22 | 1.5 | 1.5 | 0.78 | 15.5 | 2.5 | 0.013279 | 0.001509 | 0.01177
8339 | -4 | 22 | 1.5 | 1.5 | 0.78 | 15.5 | 2.5 | 0.013279 | 0.001509 | 0.01177
8340 | -4 | 22 | 1.5 | 1.5 | 0.78 | 15.5 | 2.5 | 0.013279 | 0.001509 | 0.01177
8341 | -4 | 22 | 1.5 | 1.5 | 0.78 | 15.5 | 2.5 | 0.013279 | 0.001509 | 0.01177
8342 | -4 | 22 | 1.5 | 1.5 | 0.78 | 15.5 | 2.5 | 0.013279 | 0.001509 | 0.01177
8343 | -3.9 | 21.9 | 1.578 | 1.578 | 0.78 | 15.522 | 2.478 | 0.013219 | 0.0014957 | 0.011723
8344 | -3.9 | 21.9 | 1.578 | 1.578 | 0.78 | 15.522 | 2.478 | 0.013219 | 0.0014957 | 0.011723
8345 | -3.8 | 21.8 | 1.656 | 1.656 | 0.78 | 15.544 | 2.456 | 0.013158 | 0.0014824 | 0.011676
8346 | -3.4 | 21.4 | 1.968 | 1.968 | 0.78 | 15.632 | 2.368 | 0.012917 | 0.0014293 | 0.011488
8347 | -3 | 21 | 2.28 | 2.28 | 0.78 | 15.72 | 2.28 | 0.012676 | 0.0013762 | 0.011299
8348 | -2.6 | 20.6 | 2.592 | 2.592 | 0.78 | 15.808 | 2.192 | 0.012434 | 0.0013231 | 0.011111
8349 | -2.4 | 20.4 | 2.748 | 2.748 | 0.78 | 15.852 | 2.148 | 0.012313 | 0.0012965 | 0.011017
8350 | -2.3 | 20.3 | 2.826 | 2.826 | 0.78 | 15.874 | 2.126 | 0.012253 | 0.0012833 | 0.01097
8351 | -2.1 | 20.1 | 2.982 | 2.982 | 0.78 | 15.918 | 2.082 | 0.012132 | 0.0012567 | 0.010876
8352 | -2.2 | 20.2 | 2.904 | 2.904 | 0.78 | 15.896 | 2.104 | 0.012193 | 0.00127 | 0.010923
8353 | -2.2 | 20.2 | 2.904 | 2.904 | 0.78 | 15.896 | 2.104 | 0.012193 | 0.00127 | 0.010923
8354 | -2.3 | 20.3 | 2.826 | 2.826 | 0.78 | 15.874 | 2.126 | 0.012253 | 0.0012833 | 0.01097
8355 | -2.3 | 20.3 | 2.826 | 2.826 | 0.78 | 15.874 | 2.126 | 0.012253 | 0.0012833 | 0.01097
8356 | -2.3 | 20.3 | 2.826 | 2.826 | 0.78 | 15.874 | 2.126 | 0.012253 | 0.0012833 | 0.01097
8357 | -2.3 | 20.3 | 2.826 | 2.826 | 0.78 | 15.874 | 2.126 | 0.012253 | 0.0012833 | 0.01097
8358 | -1.7 | 19.7 | 3.294 | 3.294 | 0.78 | 16.006 | 1.994 | 0.011891 | 0.0012036 | 0.010687
8359 | -1.1 | 19.1 | 3.762 | 3.762 | 0.78 | 16.138 | 1.862 | 0.011529 | 0.0011239 | 0.010405
8360 | -0.5 | 18.5 | 4.23 | 4.23 | 0.78 | 16.27 | 1.73 | 0.011167 | 0.0010442 | 0.010122
8361 | -0.2 | 18.2 | 4.464 | 4.464 | 0.78 | 16.336 | 1.664 | 0.010986 | 0.0010044 | 0.0099811
8362 | 0 | 18 | 4.62 | 4.62 | 0.78 | 16.38 | 1.62 | 0.010865 | 0.00097783 | 0.009887
8363 | 0.3 | 17.7 | 4.854 | 4.854 | 0.78 | 16.446 | 1.554 | 0.010684 | 0.00093799 | 0.0097457
8364 | 1.2 | 16.8 | 5.556 | 5.556 | 0.78 | 16.644 | 1.356 | 0.01014 | 0.00081848 | 0.009322
8365 | 2 | 16 | 6.18 | 6.18 | 0.78 | 16.82 | 1.18 | 0.0096576 | 0.00071225 | 0.0089454
8366 | 2.9 | 15.1 | 6.882 | 6.882 | 0.78 | 17.018 | 0.982 | 0.0091144 | 0.00059274 | 0.0085216
8367 | 3 | 15 | 6.96 | 6.96 | 0.78 | 17.04 | 0.96 | 0.009054 | 0.00057946 | 0.0084745
8368 | 3 | 15 | 6.96 | 6.96 | 0.78 | 17.04 | 0.96 | 0.009054 | 0.00057946 | 0.0084745
8369 | 3.1 | 14.9 | 7.038 | 7.038 | 0.78 | 17.062 | 0.938 | 0.0089936 | 0.00056618 | 0.0084275
8370 | 2.9 | 15.1 | 6.882 | 6.882 | 0.78 | 17.018 | 0.982 | 0.0091144 | 0.00059274 | 0.0085216
8371 | 2.7 | 15.3 | 6.726 | 6.726 | 0.78 | 16.974 | 1.026 | 0.0092351 | 0.00061929 | 0.0086158
8372 | 2.5 | 15.5 | 6.57 | 6.57 | 0.78 | 16.93 | 1.07 | 0.0093558 | 0.00064585 | 0.0087099
8373 | 2.5 | 15.5 | 6.57 | 6.57 | 0.78 | 16.93 | 1.07 | 0.0093558 | 0.00064585 | 0.0087099
8374 | 2.4 | 15.6 | 6.492 | 6.492 | 0.78 | 16.908 | 1.092 | 0.0094162 | 0.00065913 | 0.008757
8375 | 2.4 | 15.6 | 6.492 | 6.492 | 0.78 | 16.908 | 1.092 | 0.0094162 | 0.00065913 | 0.008757
8376 | 2.4 | 15.6 | 6.492 | 6.492 | 0.78 | 16.908 | 1.092 | 0.0094162 | 0.00065913 | 0.008757
8377 | 2.4 | 15.6 | 6.492 | 6.492 | 0.78 | 16.908 | 1.092 | 0.0094162 | 0.00065913 | 0.008757
8378 | 2.4 | 15.6 | 6.492 | 6.492 | 0.78 | 16.908 | 1.092 | 0.0094162 | 0.00065913 | 0.008757
8379 | 2.3 | 15.7 | 6.414 | 6.414 | 0.78 | 16.886 | 1.114 | 0.0094765 | 0.00067241 | 0.0088041
8380 | 2.1 | 15.9 | 6.258 | 6.258 | 0.78 | 16.842 | 1.158 | 0.0095972 | 0.00069897 | 0.0088983
8381 | 2 | 16 | 6.18 | 6.18 | 0.78 | 16.82 | 1.18 | 0.0096576 | 0.00071225 | 0.0089454
8382 | 1.9 | 16.1 | 6.102 | 6.102 | 0.78 | 16.798 | 1.202 | 0.009718 | 0.00072553 | 0.0089924
8383 | 1.7 | 16.3 | 5.946 | 5.946 | 0.78 | 16.754 | 1.246 | 0.0098387 | 0.00075209 | 0.0090866
8384 | 1.6 | 16.4 | 5.868 | 5.868 | 0.78 | 16.732 | 1.268 | 0.009899 | 0.00076536 | 0.0091337
8385 | 1.8 | 16.2 | 6.024 | 6.024 | 0.78 | 16.776 | 1.224 | 0.0097783 | 0.00073881 | 0.0090395
8386 | 2.1 | 15.9 | 6.258 | 6.258 | 0.78 | 16.842 | 1.158 | 0.0095972 | 0.00069897 | 0.0088983
8387 | 2.3 | 15.7 | 6.414 | 6.414 | 0.78 | 16.886 | 1.114 | 0.0094765 | 0.00067241 | 0.0088041
8388 | 2.4 | 15.6 | 6.492 | 6.492 | 0.78 | 16.908 | 1.092 | 0.0094162 | 0.00065913 | 0.008757
8389 | 2.6 | 15.4 | 6.648 | 6.648 | 0.78 | 16.952 | 1.048 | 0.0092954 | 0.00063257 | 0.0086629
8390 | 2.7 | 15.3 | 6.726 | 6.726 | 0.78 | 16.974 | 1.026 | 0.0092351 | 0.00061929 | 0.0086158
8391 | 2.3 | 15.7 | 6.414 | 6.414 | 0.78 | 16.886 | 1.114 | 0.0094765 | 0.00067241 | 0.0088041
8392 | 1.9 | 16.1 | 6.102 | 6.102 | 0.78 | 16.798 | 1.202 | 0.009718 | 0.00072553 | 0.0089924
8393 | 1.5 | 16.5 | 5.79 | 5.79 | 0.78 | 16.71 | 1.29 | 0.0099594 | 0.00077864 | 0.0091808
8394 | 1.5 | 16.5 | 5.79 | 5.79 | 0.78 | 16.71 | 1.29 | 0.0099594 | 0.00077864 | 0.0091808
8395 | 1.4 | 16.6 | 5.712 | 5.712 | 0.78 | 16.688 | 1.312 | 0.01002 | 0.00079192 | 0.0092278
8396 | 1.4 | 16.6 | 5.712 | 5.712 | 0.78 | 16.688 | 1.312 | 0.01002 | 0.00079192 | 0.0092278
8397 | 1.4 | 16.6 | 5.712 | 5.712 | 0.78 | 16.688 | 1.312 | 0.01002 | 0.00079192 | 0.0092278
8398 | 1.3 | 16.7 | 5.634 | 5.634 | 0.78 | 16.666 | 1.334 | 0.01008 | 0.0008052 | 0.0092749
8399 | 1.3 | 16.7 | 5.634 | 5.634 | 0.78 | 16.666 | 1.334 | 0.01008 | 0.0008052 | 0.0092749
8400 | 1 | 17 | 5.4 | 5.4 | 0.78 | 16.6 | 1.4 | 0.010261 | 0.00084504 | 0.0094162
8401 | 0.8 | 17.2 | 5.244 | 5.244 | 0.78 | 16.556 | 1.444 | 0.010382 | 0.0008716 | 0.0095103
8402 | 0.5 | 17.5 | 5.01 | 5.01 | 0.78 | 16.49 | 1.51 | 0.010563 | 0.00091144 | 0.0096516
8403 | -0.2 | 18.2 | 4.464 | 4.464 | 0.78 | 16.336 | 1.664 | 0.010986 | 0.0010044 | 0.0099811
8404 | -0.8 | 18.8 | 3.996 | 3.996 | 0.78 | 16.204 | 1.796 | 0.011348 | 0.0010841 | 0.010264
8405 | -1.5 | 19.5 | 3.45 | 3.45 | 0.78 | 16.05 | 1.95 | 0.01177 | 0.001177 | 0.010593
8406 | -1.3 | 19.3 | 3.606 | 3.606 | 0.78 | 16.094 | 1.906 | 0.011649 | 0.0011505 | 0.010499
8407 | -1.2 | 19.2 | 3.684 | 3.684 | 0.78 | 16.116 | 1.884 | 0.011589 | 0.0011372 | 0.010452
8408 | -1 | 19 | 3.84 | 3.84 | 0.78 | 16.16 | 1.84 | 0.011468 | 0.0011106 | 0.010358
8409 | -0.2 | 18.2 | 4.464 | 4.464 | 0.78 | 16.336 | 1.664 | 0.010986 | 0.0010044 | 0.0099811
8410 | 0.7 | 17.3 | 5.166 | 5.166 | 0.78 | 16.534 | 1.466 | 0.010442 | 0.00088488 | 0.0095574
8411 | 1.5 | 16.5 | 5.79 | 5.79 | 0.78 | 16.71 | 1.29 | 0.0099594 | 0.00077864 | 0.0091808
8412 | 1.9 | 16.1 | 6.102 | 6.102 | 0.78 | 16.798 | 1.202 | 0.009718 | 0.00072553 | 0.0089924
8413 | 2.4 | 15.6 | 6.492 | 6.492 | 0.78 | 16.908 | 1.092 | 0.0094162 | 0.00065913 | 0.008757
8414 | 2.8 | 15.2 | 6.804 | 6.804 | 0.78 | 16.996 | 1.004 | 0.0091747 | 0.00060601 | 0.0085687
8415 | 2.8 | 15.2 | 6.804 | 6.804 | 0.78 | 16.996 | 1.004 | 0.0091747 | 0.00060601 | 0.0085687
8416 | 2.9 | 15.1 | 6.882 | 6.882 | 0.78 | 17.018 | 0.982 | 0.0091144 | 0.00059274 | 0.0085216
8417 | 2.9 | 15.1 | 6.882 | 6.882 | 0.78 | 17.018 | 0.982 | 0.0091144 | 0.00059274 | 0.0085216
8418 | 2.9 | 15.1 | 6.882 | 6.882 | 0.78 | 17.018 | 0.982 | 0.0091144 | 0.00059274 | 0.0085216
8419 | 2.9 | 15.1 | 6.882 | 6.882 | 0.78 | 17.018 | 0.982 | 0.0091144 | 0.00059274 | 0.0085216
8420 | 2.9 | 15.1 | 6.882 | 6.882 | 0.78 | 17.018 | 0.982 | 0.0091144 | 0.00059274 | 0.0085216
8421 | 2.9 | 15.1 | 6.882 | 6.882 | 0.78 | 17.018 | 0.982 | 0.0091144 | 0.00059274 | 0.0085216
8422 | 3 | 15 | 6.96 | 6.96 | 0.78 | 17.04 | 0.96 | 0.009054 | 0.00057946 | 0.0084745
8423 | 3 | 15 | 6.96 | 6.96 | 0.78 | 17.04 | 0.96 | 0.009054 | 0.00057946 | 0.0084745
8424 | 3.2 | 14.8 | 7.116 | 7.116 | 0.78 | 17.084 | 0.916 | 0.0089333 | 0.0005529 | 0.0083804
8425 | 3.5 | 14.5 | 7.35 | 7.35 | 0.78 | 17.15 | 0.85 | 0.0087522 | 0.00051306 | 0.0082391
8426 | 3.7 | 14.3 | 7.506 | 7.506 | 0.78 | 17.194 | 0.806 | 0.0086315 | 0.0004865 | 0.008145
8427 | 3.8 | 14.2 | 7.584 | 7.584 | 0.78 | 17.216 | 0.784 | 0.0085711 | 0.00047322 | 0.0080979
8428 | 4 | 14 | 7.74 | 7.74 | 0.78 | 17.26 | 0.74 | 0.0084504 | 0.00044666 | 0.0080037
8429 | 4.1 | 13.9 | 7.818 | 7.818 | 0.78 | 17.282 | 0.718 | 0.00839 | 0.00043338 | 0.0079567
8430 | 4.2 | 13.8 | 7.896 | 7.896 | 0.78 | 17.304 | 0.696 | 0.0083297 | 0.00042011 | 0.0079096
8431 | 4.3 | 13.7 | 7.974 | 7.974 | 0.78 | 17.326 | 0.674 | 0.0082693 | 0.00040683 | 0.0078625
8432 | 4.4 | 13.6 | 8.052 | 8.052 | 0.78 | 17.348 | 0.652 | 0.008209 | 0.00039355 | 0.0078154
8433 | 4.4 | 13.6 | 8.052 | 8.052 | 0.78 | 17.348 | 0.652 | 0.008209 | 0.00039355 | 0.0078154
8434 | 4.5 | 13.5 | 8.13 | 8.13 | 0.78 | 17.37 | 0.63 | 0.0081486 | 0.00038027 | 0.0077683
8435 | 4.5 | 13.5 | 8.13 | 8.13 | 0.78 | 17.37 | 0.63 | 0.0081486 | 0.00038027 | 0.0077683
8436 | 4.2 | 13.8 | 7.896 | 7.896 | 0.78 | 17.304 | 0.696 | 0.0083297 | 0.00042011 | 0.0079096
8437 | 4 | 14 | 7.74 | 7.74 | 0.78 | 17.26 | 0.74 | 0.0084504 | 0.00044666 | 0.0080037
8438 | 3.7 | 14.3 | 7.506 | 7.506 | 0.78 | 17.194 | 0.806 | 0.0086315 | 0.0004865 | 0.008145
8439 | 3.9 | 14.1 | 7.662 | 7.662 | 0.78 | 17.238 | 0.762 | 0.0085108 | 0.00045994 | 0.0080508
8440 | 4 | 14 | 7.74 | 7.74 | 0.78 | 17.26 | 0.74 | 0.0084504 | 0.00044666 | 0.0080037
8441 | 4.2 | 13.8 | 7.896 | 7.896 | 0.78 | 17.304 | 0.696 | 0.0083297 | 0.00042011 | 0.0079096
8442 | 4.4 | 13.6 | 8.052 | 8.052 | 0.78 | 17.348 | 0.652 | 0.008209 | 0.00039355 | 0.0078154
8443 | 4.7 | 13.3 | 8.286 | 8.286 | 0.78 | 17.414 | 0.586 | 0.0080279 | 0.00035371 | 0.0076742
8444 | 4.9 | 13.1 | 8.442 | 8.442 | 0.78 | 17.458 | 0.542 | 0.0079072 | 0.00032715 | 0.00758
8445 | 4.8 | 13.2 | 8.364 | 8.364 | 0.78 | 17.436 | 0.564 | 0.0079675 | 0.00034043 | 0.0076271
8446 | 4.6 | 13.4 | 8.208 | 8.208 | 0.78 | 17.392 | 0.608 | 0.0080882 | 0.00036699 | 0.0077213
8447 | 4.5 | 13.5 | 8.13 | 8.13 | 0.78 | 17.37 | 0.63 | 0.0081486 | 0.00038027 | 0.0077683
8448 | 4.5 | 13.5 | 8.13 | 8.13 | 0.78 | 17.37 | 0.63 | 0.0081486 | 0.00038027 | 0.0077683
8449 | 4.4 | 13.6 | 8.052 | 8.052 | 0.78 | 17.348 | 0.652 | 0.008209 | 0.00039355 | 0.0078154
8450 | 4.4 | 13.6 | 8.052 | 8.052 | 0.78 | 17.348 | 0.652 | 0.008209 | 0.00039355 | 0.0078154
8451 | 4 | 14 | 7.74 | 7.74 | 0.78 | 17.26 | 0.74 | 0.0084504 | 0.00044666 | 0.0080037
8452 | 3.6 | 14.4 | 7.428 | 7.428 | 0.78 | 17.172 | 0.828 | 0.0086918 | 0.00049978 | 0.0081921
8453 | 3.2 | 14.8 | 7.116 | 7.116 | 0.78 | 17.084 | 0.916 | 0.0089333 | 0.0005529 | 0.0083804
8454 | 2.9 | 15.1 | 6.882 | 6.882 | 0.78 | 17.018 | 0.982 | 0.0091144 | 0.00059274 | 0.0085216
8455 | 2.5 | 15.5 | 6.57 | 6.57 | 0.78 | 16.93 | 1.07 | 0.0093558 | 0.00064585 | 0.0087099
8456 | 2.2 | 15.8 | 6.336 | 6.336 | 0.78 | 16.864 | 1.136 | 0.0095369 | 0.00068569 | 0.0088512
8457 | 2.2 | 15.8 | 6.336 | 6.336 | 0.78 | 16.864 | 1.136 | 0.0095369 | 0.00068569 | 0.0088512
8458 | 2.2 | 15.8 | 6.336 | 6.336 | 0.78 | 16.864 | 1.136 | 0.0095369 | 0.00068569 | 0.0088512
8459 | 2.2 | 15.8 | 6.336 | 6.336 | 0.78 | 16.864 | 1.136 | 0.0095369 | 0.00068569 | 0.0088512
8460 | 2 | 16 | 6.18 | 6.18 | 0.78 | 16.82 | 1.18 | 0.0096576 | 0.00071225 | 0.0089454
8461 | 1.9 | 16.1 | 6.102 | 6.102 | 0.78 | 16.798 | 1.202 | 0.009718 | 0.00072553 | 0.0089924
8462 | 1.7 | 16.3 | 5.946 | 5.946 | 0.78 | 16.754 | 1.246 | 0.0098387 | 0.00075209 | 0.0090866
8463 | 1.2 | 16.8 | 5.556 | 5.556 | 0.78 | 16.644 | 1.356 | 0.01014 | 0.00081848 | 0.009322
8464 | 0.6 | 17.4 | 5.088 | 5.088 | 0.78 | 16.512 | 1.488 | 0.010503 | 0.00089816 | 0.0096045
8465 | 0.1 | 17.9 | 4.698 | 4.698 | 0.78 | 16.402 | 1.598 | 0.010804 | 0.00096455 | 0.0098399
8466 | -0.1 | 18.1 | 4.542 | 4.542 | 0.78 | 16.358 | 1.642 | 0.010925 | 0.00099111 | 0.009934
8467 | -0.3 | 18.3 | 4.386 | 4.386 | 0.78 | 16.314 | 1.686 | 0.011046 | 0.0010177 | 0.010028
8468 | -0.5 | 18.5 | 4.23 | 4.23 | 0.78 | 16.27 | 1.73 | 0.011167 | 0.0010442 | 0.010122
8469 | -0.8 | 18.8 | 3.996 | 3.996 | 0.78 | 16.204 | 1.796 | 0.011348 | 0.0010841 | 0.010264
8470 | -1.2 | 19.2 | 3.684 | 3.684 | 0.78 | 16.116 | 1.884 | 0.011589 | 0.0011372 | 0.010452
8471 | -1.5 | 19.5 | 3.45 | 3.45 | 0.78 | 16.05 | 1.95 | 0.01177 | 0.001177 | 0.010593
8472 | -1.2 | 19.2 | 3.684 | 3.684 | 0.78 | 16.116 | 1.884 | 0.011589 | 0.0011372 | 0.010452
8473 | -0.8 | 18.8 | 3.996 | 3.996 | 0.78 | 16.204 | 1.796 | 0.011348 | 0.0010841 | 0.010264
8474 | -0.5 | 18.5 | 4.23 | 4.23 | 0.78 | 16.27 | 1.73 | 0.011167 | 0.0010442 | 0.010122
8475 | -0.5 | 18.5 | 4.23 | 4.23 | 0.78 | 16.27 | 1.73 | 0.011167 | 0.0010442 | 0.010122
8476 | -0.4 | 18.4 | 4.308 | 4.308 | 0.78 | 16.292 | 1.708 | 0.011106 | 0.0010309 | 0.010075
8477 | -0.4 | 18.4 | 4.308 | 4.308 | 0.78 | 16.292 | 1.708 | 0.011106 | 0.0010309 | 0.010075
8478 | -0.4 | 18.4 | 4.308 | 4.308 | 0.78 | 16.292 | 1.708 | 0.011106 | 0.0010309 | 0.010075
8479 | -0.5 | 18.5 | 4.23 | 4.23 | 0.78 | 16.27 | 1.73 | 0.011167 | 0.0010442 | 0.010122
8480 | -0.5 | 18.5 | 4.23 | 4.23 | 0.78 | 16.27 | 1.73 | 0.011167 | 0.0010442 | 0.010122
8481 | -0.7 | 18.7 | 4.074 | 4.074 | 0.78 | 16.226 | 1.774 | 0.011287 | 0.0010708 | 0.010217
8482 | -0.9 | 18.9 | 3.918 | 3.918 | 0.78 | 16.182 | 1.818 | 0.011408 | 0.0010973 | 0.010311
8483 | -1.1 | 19.1 | 3.762 | 3.762 | 0.78 | 16.138 | 1.862 | 0.011529 | 0.0011239 | 0.010405
8484 | -1.2 | 19.2 | 3.684 | 3.684 | 0.78 | 16.116 | 1.884 | 0.011589 | 0.0011372 | 0.010452
8485 | -1.2 | 19.2 | 3.684 | 3.684 | 0.78 | 16.116 | 1.884 | 0.011589 | 0.0011372 | 0.010452
8486 | -1.3 | 19.3 | 3.606 | 3.606 | 0.78 | 16.094 | 1.906 | 0.011649 | 0.0011505 | 0.010499
8487 | -1.5 | 19.5 | 3.45 | 3.45 | 0.78 | 16.05 | 1.95 | 0.01177 | 0.001177 | 0.010593
8488 | -1.8 | 19.8 | 3.216 | 3.216 | 0.78 | 15.984 | 2.016 | 0.011951 | 0.0012169 | 0.010734
8489 | -2 | 20 | 3.06 | 3.06 | 0.78 | 15.94 | 2.06 | 0.012072 | 0.0012434 | 0.010829
8490 | -2.2 | 20.2 | 2.904 | 2.904 | 0.78 | 15.896 | 2.104 | 0.012193 | 0.00127 | 0.010923
8491 | -2.4 | 20.4 | 2.748 | 2.748 | 0.78 | 15.852 | 2.148 | 0.012313 | 0.0012965 | 0.011017
8492 | -2.6 | 20.6 | 2.592 | 2.592 | 0.78 | 15.808 | 2.192 | 0.012434 | 0.0013231 | 0.011111
8493 | -3.1 | 21.1 | 2.202 | 2.202 | 0.78 | 15.698 | 2.302 | 0.012736 | 0.0013895 | 0.011346
8494 | -3.6 | 21.6 | 1.812 | 1.812 | 0.78 | 15.588 | 2.412 | 0.013038 | 0.0014559 | 0.011582
8495 | -4.1 | 22.1 | 1.422 | 1.422 | 0.78 | 15.478 | 2.522 | 0.01334 | 0.0015223 | 0.011817
8496 | -5.3 | 23.3 | 0.486 | 0.486 | 0.78 | 15.214 | 2.786 | 0.014064 | 0.0016816 | 0.012382
8497 | -6.5 | 24.5 | -0.45 | 0 | 0.76364 | 14.5 | 3.5 | 0.014788 | 0.0021126 | 0.012676
8498 | -7.7 | 25.7 | -1.386 | 0 | 0.73171 | 13.3 | 4.7 | 0.015513 | 0.0028369 | 0.012676
8499 | -8 | 26 | -1.62 | 0 | 0.72414 | 13 | 5 | 0.015694 | 0.003018 | 0.012676
8500 | -8.4 | 26.4 | -1.932 | 0 | 0.71429 | 12.6 | 5.4 | 0.015935 | 0.0032594 | 0.012676
8501 | -8.7 | 26.7 | -2.166 | 0 | 0.70707 | 12.3 | 5.7 | 0.016116 | 0.0034405 | 0.012676
8502 | -8.8 | 26.8 | -2.244 | 0 | 0.7047 | 12.2 | 5.8 | 0.016176 | 0.0035009 | 0.012676
8503 | -8.9 | 26.9 | -2.322 | 0 | 0.70234 | 12.1 | 5.9 | 0.016237 | 0.0035612 | 0.012676
8504 | -9 | 27 | -2.4 | 0 | 0.7 | 12 | 6 | 0.016297 | 0.0036216 | 0.012676
8505 | -9.4 | 27.4 | -2.712 | 0 | 0.69079 | 11.6 | 6.4 | 0.016539 | 0.003863 | 0.012676
8506 | -9.9 | 27.9 | -3.102 | 0 | 0.67961 | 11.1 | 6.9 | 0.01684 | 0.0041648 | 0.012676
8507 | -10.3 | 28.3 | -3.414 | 0 | 0.67093 | 10.7 | 7.3 | 0.017082 | 0.0044063 | 0.012676
8508 | -10.3 | 28.3 | -3.414 | 0 | 0.67093 | 10.7 | 7.3 | 0.017082 | 0.0044063 | 0.012676
8509 | -10.2 | 28.2 | -3.336 | 0 | 0.67308 | 10.8 | 7.2 | 0.017022 | 0.0043459 | 0.012676
8510 | -10.2 | 28.2 | -3.336 | 0 | 0.67308 | 10.8 | 7.2 | 0.017022 | 0.0043459 | 0.012676
8511 | -10.7 | 28.7 | -3.726 | 0 | 0.66246 | 10.3 | 7.7 | 0.017323 | 0.0046477 | 0.012676
8512 | -11.3 | 29.3 | -4.194 | 0 | 0.65015 | 9.7 | 8.3 | 0.017685 | 0.0050099 | 0.012676
8513 | -11.8 | 29.8 | -4.584 | 0 | 0.64024 | 9.2 | 8.8 | 0.017987 | 0.0053117 | 0.012676
8514 | -12.2 | 30.2 | -4.896 | 0 | 0.63253 | 8.8 | 9.2 | 0.018229 | 0.0055531 | 0.012676
8515 | -12.5 | 30.5 | -5.13 | 0 | 0.62687 | 8.5 | 9.5 | 0.01841 | 0.0057342 | 0.012676
8516 | -12.9 | 30.9 | -5.442 | 0 | 0.61947 | 8.1 | 9.9 | 0.018651 | 0.0059756 | 0.012676
8517 | -13.2 | 31.2 | -5.676 | 0 | 0.61404 | 7.8 | 10.2 | 0.018832 | 0.0061567 | 0.012676
8518 | -13.6 | 31.6 | -5.988 | 0 | 0.60694 | 7.4 | 10.6 | 0.019074 | 0.0063982 | 0.012676
8519 | -13.9 | 31.9 | -6.222 | 0 | 0.60172 | 7.1 | 10.9 | 0.019255 | 0.0065792 | 0.012676
8520 | -13.9 | 31.9 | -6.222 | 0 | 0.60172 | 7.1 | 10.9 | 0.019255 | 0.0065792 | 0.012676
8521 | -13.8 | 31.8 | -6.144 | 0 | 0.60345 | 7.2 | 10.8 | 0.019194 | 0.0065189 | 0.012676
8522 | -13.8 | 31.8 | -6.144 | 0 | 0.60345 | 7.2 | 10.8 | 0.019194 | 0.0065189 | 0.012676
8523 | -13 | 31 | -5.52 | 0 | 0.61765 | 8 | 10 | 0.018712 | 0.006036 | 0.012676
8524 | -12.2 | 30.2 | -4.896 | 0 | 0.63253 | 8.8 | 9.2 | 0.018229 | 0.0055531 | 0.012676
8525 | -11.4 | 29.4 | -4.272 | 0 | 0.64815 | 9.6 | 8.4 | 0.017746 | 0.0050702 | 0.012676
8526 | -12 | 30 | -4.74 | 0 | 0.63636 | 9 | 9 | 0.018108 | 0.0054324 | 0.012676
8527 | -12.6 | 30.6 | -5.208 | 0 | 0.625 | 8.4 | 9.6 | 0.01847 | 0.0057946 | 0.012676
8528 | -13.2 | 31.2 | -5.676 | 0 | 0.61404 | 7.8 | 10.2 | 0.018832 | 0.0061567 | 0.012676
8529 | -13.3 | 31.3 | -5.754 | 0 | 0.61224 | 7.7 | 10.3 | 0.018893 | 0.0062171 | 0.012676
8530 | -13.5 | 31.5 | -5.91 | 0 | 0.6087 | 7.5 | 10.5 | 0.019013 | 0.0063378 | 0.012676
8531 | -13.6 | 31.6 | -5.988 | 0 | 0.60694 | 7.4 | 10.6 | 0.019074 | 0.0063982 | 0.012676
8532 | -12.8 | 30.8 | -5.364 | 0 | 0.6213 | 8.2 | 9.8 | 0.018591 | 0.0059153 | 0.012676
8533 | -12 | 30 | -4.74 | 0 | 0.63636 | 9 | 9 | 0.018108 | 0.0054324 | 0.012676
8534 | -11.2 | 29.2 | -4.116 | 0 | 0.65217 | 9.8 | 8.2 | 0.017625 | 0.0049495 | 0.012676
8535 | -11.5 | 29.5 | -4.35 | 0 | 0.64615 | 9.5 | 8.5 | 0.017806 | 0.0051306 | 0.012676
8536 | -11.7 | 29.7 | -4.506 | 0 | 0.6422 | 9.3 | 8.7 | 0.017927 | 0.0052513 | 0.012676
8537 | -12 | 30 | -4.74 | 0 | 0.63636 | 9 | 9 | 0.018108 | 0.0054324 | 0.012676
8538 | -11.2 | 29.2 | -4.116 | 0 | 0.65217 | 9.8 | 8.2 | 0.017625 | 0.0049495 | 0.012676
8539 | -10.5 | 28.5 | -3.57 | 0 | 0.66667 | 10.5 | 7.5 | 0.017203 | 0.004527 | 0.012676
8540 | -9.7 | 27.7 | -2.946 | 0 | 0.68404 | 11.3 | 6.7 | 0.01672 | 0.0040441 | 0.012676
8541 | -8.7 | 26.7 | -2.166 | 0 | 0.70707 | 12.3 | 5.7 | 0.016116 | 0.0034405 | 0.012676
8542 | -7.8 | 25.8 | -1.464 | 0 | 0.72917 | 13.2 | 4.8 | 0.015573 | 0.0028973 | 0.012676
8543 | -6.8 | 24.8 | -0.684 | 0 | 0.7554 | 14.2 | 3.8 | 0.014969 | 0.0022937 | 0.012676
8544 | -6.8 | 24.8 | -0.684 | 0 | 0.7554 | 14.2 | 3.8 | 0.014969 | 0.0022937 | 0.012676
8545 | -6.8 | 24.8 | -0.684 | 0 | 0.7554 | 14.2 | 3.8 | 0.014969 | 0.0022937 | 0.012676
8546 | -6.8 | 24.8 | -0.684 | 0 | 0.7554 | 14.2 | 3.8 | 0.014969 | 0.0022937 | 0.012676
8547 | -7 | 25 | -0.84 | 0 | 0.75 | 14 | 4 | 0.01509 | 0.0024144 | 0.012676
8548 | -7.3 | 25.3 | -1.074 | 0 | 0.74205 | 13.7 | 4.3 | 0.015271 | 0.0025955 | 0.012676
8549 | -7.5 | 25.5 | -1.23 | 0 | 0.73684 | 13.5 | 4.5 | 0.015392 | 0.0027162 | 0.012676
8550 | -6.9 | 24.9 | -0.762 | 0 | 0.75269 | 14.1 | 3.9 | 0.01503 | 0.002354 | 0.012676
8551 | -6.3 | 24.3 | -0.294 | 0 | 0.76923 | 14.7 | 3.3 | 0.014667 | 0.0019919 | 0.012676
8552 | -5.7 | 23.7 | 0.174 | 0.174 | 0.78 | 15.126 | 2.874 | 0.014305 | 0.0017347 | 0.012571
8553 | -5.9 | 23.9 | 0.018 | 0.018 | 0.78 | 15.082 | 2.918 | 0.014426 | 0.0017613 | 0.012665
8554 | -6.1 | 24.1 | -0.138 | 0 | 0.77491 | 14.9 | 3.1 | 0.014547 | 0.0018712 | 0.012676
8555 | -6.3 | 24.3 | -0.294 | 0 | 0.76923 | 14.7 | 3.3 | 0.014667 | 0.0019919 | 0.012676
8556 | -6.9 | 24.9 | -0.762 | 0 | 0.75269 | 14.1 | 3.9 | 0.01503 | 0.002354 | 0.012676
8557 | -7.6 | 25.6 | -1.308 | 0 | 0.73427 | 13.4 | 4.6 | 0.015452 | 0.0027766 | 0.012676
8558 | -8.2 | 26.2 | -1.776 | 0 | 0.71918 | 12.8 | 5.2 | 0.015814 | 0.0031387 | 0.012676
8559 | -9.3 | 27.3 | -2.634 | 0 | 0.69307 | 11.7 | 6.3 | 0.016478 | 0.0038027 | 0.012676
8560 | -10.3 | 28.3 | -3.414 | 0 | 0.67093 | 10.7 | 7.3 | 0.017082 | 0.0044063 | 0.012676
8561 | -11.4 | 29.4 | -4.272 | 0 | 0.64815 | 9.6 | 8.4 | 0.017746 | 0.0050702 | 0.012676
8562 | -11.9 | 29.9 | -4.662 | 0 | 0.6383 | 9.1 | 8.9 | 0.018048 | 0.005372 | 0.012676
8563 | -12.4 | 30.4 | -5.052 | 0 | 0.62874 | 8.6 | 9.4 | 0.018349 | 0.0056738 | 0.012676
8564 | -12.9 | 30.9 | -5.442 | 0 | 0.61947 | 8.1 | 9.9 | 0.018651 | 0.0059756 | 0.012676
8565 | -13.6 | 31.6 | -5.988 | 0 | 0.60694 | 7.4 | 10.6 | 0.019074 | 0.0063982 | 0.012676
8566 | -14.2 | 32.2 | -6.456 | 0 | 0.59659 | 6.8 | 11.2 | 0.019436 | 0.0067603 | 0.012676
8567 | -14.9 | 32.9 | -7.002 | 0 | 0.58496 | 6.1 | 11.9 | 0.019858 | 0.0071828 | 0.012676
8568 | -14.9 | 32.9 | -7.002 | 0 | 0.58496 | 6.1 | 11.9 | 0.019858 | 0.0071828 | 0.012676
8569 | -15 | 33 | -7.08 | 0 | 0.58333 | 6 | 12 | 0.019919 | 0.0072432 | 0.012676
8570 | -15 | 33 | -7.08 | 0 | 0.58333 | 6 | 12 | 0.019919 | 0.0072432 | 0.012676
8571 | -14.3 | 32.3 | -6.534 | 0 | 0.5949 | 6.7 | 11.3 | 0.019496 | 0.0068207 | 0.012676
8572 | -13.7 | 31.7 | -6.066 | 0 | 0.60519 | 7.3 | 10.7 | 0.019134 | 0.0064585 | 0.012676
8573 | -13 | 31 | -5.52 | 0 | 0.61765 | 8 | 10 | 0.018712 | 0.006036 | 0.012676
8574 | -11 | 29 | -3.96 | 0 | 0.65625 | 10 | 8 | 0.017504 | 0.0048288 | 0.012676
8575 | -8.9 | 26.9 | -2.322 | 0 | 0.70234 | 12.1 | 5.9 | 0.016237 | 0.0035612 | 0.012676
8576 | -6.9 | 24.9 | -0.762 | 0 | 0.75269 | 14.1 | 3.9 | 0.01503 | 0.002354 | 0.012676
8577 | -6.3 | 24.3 | -0.294 | 0 | 0.76923 | 14.7 | 3.3 | 0.014667 | 0.0019919 | 0.012676
8578 | -5.7 | 23.7 | 0.174 | 0.174 | 0.78 | 15.126 | 2.874 | 0.014305 | 0.0017347 | 0.012571
8579 | -5.1 | 23.1 | 0.642 | 0.642 | 0.78 | 15.258 | 2.742 | 0.013943 | 0.0016551 | 0.012288
8580 | -4.3 | 22.3 | 1.266 | 1.266 | 0.78 | 15.434 | 2.566 | 0.01346 | 0.0015488 | 0.011911
8581 | -3.5 | 21.5 | 1.89 | 1.89 | 0.78 | 15.61 | 2.39 | 0.012977 | 0.0014426 | 0.011535
8582 | -2.7 | 20.7 | 2.514 | 2.514 | 0.78 | 15.786 | 2.214 | 0.012495 | 0.0013364 | 0.011158
8583 | -2.1 | 20.1 | 2.982 | 2.982 | 0.78 | 15.918 | 2.082 | 0.012132 | 0.0012567 | 0.010876
8584 | -1.6 | 19.6 | 3.372 | 3.372 | 0.78 | 16.028 | 1.972 | 0.011831 | 0.0011903 | 0.01064
8585 | -1 | 19 | 3.84 | 3.84 | 0.78 | 16.16 | 1.84 | 0.011468 | 0.0011106 | 0.010358
8586 | -0.5 | 18.5 | 4.23 | 4.23 | 0.78 | 16.27 | 1.73 | 0.011167 | 0.0010442 | 0.010122
8587 | 0.1 | 17.9 | 4.698 | 4.698 | 0.78 | 16.402 | 1.598 | 0.010804 | 0.00096455 | 0.0098399
8588 | 0.6 | 17.4 | 5.088 | 5.088 | 0.78 | 16.512 | 1.488 | 0.010503 | 0.00089816 | 0.0096045
8589 | 0.7 | 17.3 | 5.166 | 5.166 | 0.78 | 16.534 | 1.466 | 0.010442 | 0.00088488 | 0.0095574
8590 | 0.8 | 17.2 | 5.244 | 5.244 | 0.78 | 16.556 | 1.444 | 0.010382 | 0.0008716 | 0.0095103
8591 | 0.9 | 17.1 | 5.322 | 5.322 | 0.78 | 16.578 | 1.422 | 0.010322 | 0.00085832 | 0.0094632
8592 | 1 | 17 | 5.4 | 5.4 | 0.78 | 16.6 | 1.4 | 0.010261 | 0.00084504 | 0.0094162
8593 | 1 | 17 | 5.4 | 5.4 | 0.78 | 16.6 | 1.4 | 0.010261 | 0.00084504 | 0.0094162
8594 | 1.1 | 16.9 | 5.478 | 5.478 | 0.78 | 16.622 | 1.378 | 0.010201 | 0.00083176 | 0.0093691
8595 | 1 | 17 | 5.4 | 5.4 | 0.78 | 16.6 | 1.4 | 0.010261 | 0.00084504 | 0.0094162
8596 | 1 | 17 | 5.4 | 5.4 | 0.78 | 16.6 | 1.4 | 0.010261 | 0.00084504 | 0.0094162
8597 | 0.9 | 17.1 | 5.322 | 5.322 | 0.78 | 16.578 | 1.422 | 0.010322 | 0.00085832 | 0.0094632
8598 | 0.6 | 17.4 | 5.088 | 5.088 | 0.78 | 16.512 | 1.488 | 0.010503 | 0.00089816 | 0.0096045
8599 | 0.4 | 17.6 | 4.932 | 4.932 | 0.78 | 16.468 | 1.532 | 0.010623 | 0.00092472 | 0.0096986
8600 | 0.1 | 17.9 | 4.698 | 4.698 | 0.78 | 16.402 | 1.598 | 0.010804 | 0.00096455 | 0.0098399
8601 | 0.1 | 17.9 | 4.698 | 4.698 | 0.78 | 16.402 | 1.598 | 0.010804 | 0.00096455 | 0.0098399
8602 | 0 | 18 | 4.62 | 4.62 | 0.78 | 16.38 | 1.62 | 0.010865 | 0.00097783 | 0.009887
8603 | 0 | 18 | 4.62 | 4.62 | 0.78 | 16.38 | 1.62 | 0.010865 | 0.00097783 | 0.009887
8604 | 0.2 | 17.8 | 4.776 | 4.776 | 0.78 | 16.424 | 1.576 | 0.010744 | 0.00095127 | 0.0097928
8605 | 0.4 | 17.6 | 4.932 | 4.932 | 0.78 | 16.468 | 1.532 | 0.010623 | 0.00092472 | 0.0096986
8606 | 0.6 | 17.4 | 5.088 | 5.088 | 0.78 | 16.512 | 1.488 | 0.010503 | 0.00089816 | 0.0096045
8607 | 0.9 | 17.1 | 5.322 | 5.322 | 0.78 | 16.578 | 1.422 | 0.010322 | 0.00085832 | 0.0094632
8608 | 1.3 | 16.7 | 5.634 | 5.634 | 0.78 | 16.666 | 1.334 | 0.01008 | 0.0008052 | 0.0092749
8609 | 1.6 | 16.4 | 5.868 | 5.868 | 0.78 | 16.732 | 1.268 | 0.009899 | 0.00076536 | 0.0091337
8610 | 1.4 | 16.6 | 5.712 | 5.712 | 0.78 | 16.688 | 1.312 | 0.01002 | 0.00079192 | 0.0092278
8611 | 1.3 | 16.7 | 5.634 | 5.634 | 0.78 | 16.666 | 1.334 | 0.01008 | 0.0008052 | 0.0092749
8612 | 1.1 | 16.9 | 5.478 | 5.478 | 0.78 | 16.622 | 1.378 | 0.010201 | 0.00083176 | 0.0093691
8613 | 1.6 | 16.4 | 5.868 | 5.868 | 0.78 | 16.732 | 1.268 | 0.009899 | 0.00076536 | 0.0091337
8614 | 2.1 | 15.9 | 6.258 | 6.258 | 0.78 | 16.842 | 1.158 | 0.0095972 | 0.00069897 | 0.0088983
8615 | 2.6 | 15.4 | 6.648 | 6.648 | 0.78 | 16.952 | 1.048 | 0.0092954 | 0.00063257 | 0.0086629
8616 | 2.5 | 15.5 | 6.57 | 6.57 | 0.78 | 16.93 | 1.07 | 0.0093558 | 0.00064585 | 0.0087099
8617 | 2.3 | 15.7 | 6.414 | 6.414 | 0.78 | 16.886 | 1.114 | 0.0094765 | 0.00067241 | 0.0088041
8618 | 2.2 | 15.8 | 6.336 | 6.336 | 0.78 | 16.864 | 1.136 | 0.0095369 | 0.00068569 | 0.0088512
8619 | 2.2 | 15.8 | 6.336 | 6.336 | 0.78 | 16.864 | 1.136 | 0.0095369 | 0.00068569 | 0.0088512
8620 | 2.2 | 15.8 | 6.336 | 6.336 | 0.78 | 16.864 | 1.136 | 0.0095369 | 0.00068569 | 0.0088512
8621 | 2.2 | 15.8 | 6.336 | 6.336 | 0.78 | 16.864 | 1.136 | 0.0095369 | 0.00068569 | 0.0088512
8622 | 2.2 | 15.8 | 6.336 | 6.336 | 0.78 | 16.864 | 1.136 | 0.0095369 | 0.00068569 | 0.0088512
8623 | 2.2 | 15.8 | 6.336 | 6.336 | 0.78 | 16.864 | 1.136 | 0.0095369 | 0.00068569 | 0.0088512
8624 | 2.2 | 15.8 | 6.336 | 6.336 | 0.78 | 16.864 | 1.136 | 0.0095369 | 0.00068569 | 0.0088512
8625 | 2 | 16 | 6.18 | 6.18 | 0.78 | 16.82 | 1.18 | 0.0096576 | 0.00071225 | 0.0089454
8626 | 1.8 | 16.2 | 6.024 | 6.024 | 0.78 | 16.776 | 1.224 | 0.0097783 | 0.00073881 | 0.0090395
8627 | 1.6 | 16.4 | 5.868 | 5.868 | 0.78 | 16.732 | 1.268 | 0.009899 | 0.00076536 | 0.0091337
8628 | 1.8 | 16.2 | 6.024 | 6.024 | 0.78 | 16.776 | 1.224 | 0.0097783 | 0.00073881 | 0.0090395
8629 | 2.1 | 15.9 | 6.258 | 6.258 | 0.78 | 16.842 | 1.158 | 0.0095972 | 0.00069897 | 0.0088983
8630 | 2.3 | 15.7 | 6.414 | 6.414 | 0.78 | 16.886 | 1.114 | 0.0094765 | 0.00067241 | 0.0088041
8631 | 1.7 | 16.3 | 5.946 | 5.946 | 0.78 | 16.754 | 1.246 | 0.0098387 | 0.00075209 | 0.0090866
8632 | 1 | 17 | 5.4 | 5.4 | 0.78 | 16.6 | 1.4 | 0.010261 | 0.00084504 | 0.0094162
8633 | 0.4 | 17.6 | 4.932 | 4.932 | 0.78 | 16.468 | 1.532 | 0.010623 | 0.00092472 | 0.0096986
8634 | 0.4 | 17.6 | 4.932 | 4.932 | 0.78 | 16.468 | 1.532 | 0.010623 | 0.00092472 | 0.0096986
8635 | 0.4 | 17.6 | 4.932 | 4.932 | 0.78 | 16.468 | 1.532 | 0.010623 | 0.00092472 | 0.0096986
8636 | 0.4 | 17.6 | 4.932 | 4.932 | 0.78 | 16.468 | 1.532 | 0.010623 | 0.00092472 | 0.0096986
8637 | 0.4 | 17.6 | 4.932 | 4.932 | 0.78 | 16.468 | 1.532 | 0.010623 | 0.00092472 | 0.0096986
8638 | 0.3 | 17.7 | 4.854 | 4.854 | 0.78 | 16.446 | 1.554 | 0.010684 | 0.00093799 | 0.0097457
8639 | 0.3 | 17.7 | 4.854 | 4.854 | 0.78 | 16.446 | 1.554 | 0.010684 | 0.00093799 | 0.0097457
8640 | 0.3 | 17.7 | 4.854 | 4.854 | 0.78 | 16.446 | 1.554 | 0.010684 | 0.00093799 | 0.0097457
8641 | 0.2 | 17.8 | 4.776 | 4.776 | 0.78 | 16.424 | 1.576 | 0.010744 | 0.00095127 | 0.0097928
8642 | 0.2 | 17.8 | 4.776 | 4.776 | 0.78 | 16.424 | 1.576 | 0.010744 | 0.00095127 | 0.0097928
8643 | 0.2 | 17.8 | 4.776 | 4.776 | 0.78 | 16.424 | 1.576 | 0.010744 | 0.00095127 | 0.0097928
8644 | 0.3 | 17.7 | 4.854 | 4.854 | 0.78 | 16.446 | 1.554 | 0.010684 | 0.00093799 | 0.0097457
8645 | 0.3 | 17.7 | 4.854 | 4.854 | 0.78 | 16.446 | 1.554 | 0.010684 | 0.00093799 | 0.0097457
8646 | 0 | 18 | 4.62 | 4.62 | 0.78 | 16.38 | 1.62 | 0.010865 | 0.00097783 | 0.009887
8647 | -0.3 | 18.3 | 4.386 | 4.386 | 0.78 | 16.314 | 1.686 | 0.011046 | 0.0010177 | 0.010028
8648 | -0.6 | 18.6 | 4.152 | 4.152 | 0.78 | 16.248 | 1.752 | 0.011227 | 0.0010575 | 0.010169
8649 | -0.7 | 18.7 | 4.074 | 4.074 | 0.78 | 16.226 | 1.774 | 0.011287 | 0.0010708 | 0.010217
8650 | -0.7 | 18.7 | 4.074 | 4.074 | 0.78 | 16.226 | 1.774 | 0.011287 | 0.0010708 | 0.010217
8651 | -0.8 | 18.8 | 3.996 | 3.996 | 0.78 | 16.204 | 1.796 | 0.011348 | 0.0010841 | 0.010264
8652 | -0.7 | 18.7 | 4.074 | 4.074 | 0.78 | 16.226 | 1.774 | 0.011287 | 0.0010708 | 0.010217
8653 | -0.5 | 18.5 | 4.23 | 4.23 | 0.78 | 16.27 | 1.73 | 0.011167 | 0.0010442 | 0.010122
8654 | -0.4 | 18.4 | 4.308 | 4.308 | 0.78 | 16.292 | 1.708 | 0.011106 | 0.0010309 | 0.010075
8655 | -0.3 | 18.3 | 4.386 | 4.386 | 0.78 | 16.314 | 1.686 | 0.011046 | 0.0010177 | 0.010028
8656 | -0.2 | 18.2 | 4.464 | 4.464 | 0.78 | 16.336 | 1.664 | 0.010986 | 0.0010044 | 0.0099811
8657 | -0.1 | 18.1 | 4.542 | 4.542 | 0.78 | 16.358 | 1.642 | 0.010925 | 0.00099111 | 0.009934
8658 | 0.1 | 17.9 | 4.698 | 4.698 | 0.78 | 16.402 | 1.598 | 0.010804 | 0.00096455 | 0.0098399
8659 | 0.4 | 17.6 | 4.932 | 4.932 | 0.78 | 16.468 | 1.532 | 0.010623 | 0.00092472 | 0.0096986
8660 | 0.6 | 17.4 | 5.088 | 5.088 | 0.78 | 16.512 | 1.488 | 0.010503 | 0.00089816 | 0.0096045
8661 | 0.7 | 17.3 | 5.166 | 5.166 | 0.78 | 16.534 | 1.466 | 0.010442 | 0.00088488 | 0.0095574
8662 | 0.9 | 17.1 | 5.322 | 5.322 | 0.78 | 16.578 | 1.422 | 0.010322 | 0.00085832 | 0.0094632
8663 | 1 | 17 | 5.4 | 5.4 | 0.78 | 16.6 | 1.4 | 0.010261 | 0.00084504 | 0.0094162
8664 | 1.1 | 16.9 | 5.478 | 5.478 | 0.78 | 16.622 | 1.378 | 0.010201 | 0.00083176 | 0.0093691
8665 | 1.1 | 16.9 | 5.478 | 5.478 | 0.78 | 16.622 | 1.378 | 0.010201 | 0.00083176 | 0.0093691
8666 | 1.2 | 16.8 | 5.556 | 5.556 | 0.78 | 16.644 | 1.356 | 0.01014 | 0.00081848 | 0.009322
8667 | 1.9 | 16.1 | 6.102 | 6.102 | 0.78 | 16.798 | 1.202 | 0.009718 | 0.00072553 | 0.0089924
8668 | 2.5 | 15.5 | 6.57 | 6.57 | 0.78 | 16.93 | 1.07 | 0.0093558 | 0.00064585 | 0.0087099
8669 | 3.2 | 14.8 | 7.116 | 7.116 | 0.78 | 17.084 | 0.916 | 0.0089333 | 0.0005529 | 0.0083804
8670 | 3.2 | 14.8 | 7.116 | 7.116 | 0.78 | 17.084 | 0.916 | 0.0089333 | 0.0005529 | 0.0083804
8671 | 3.2 | 14.8 | 7.116 | 7.116 | 0.78 | 17.084 | 0.916 | 0.0089333 | 0.0005529 | 0.0083804
8672 | 3.2 | 14.8 | 7.116 | 7.116 | 0.78 | 17.084 | 0.916 | 0.0089333 | 0.0005529 | 0.0083804
8673 | 2.9 | 15.1 | 6.882 | 6.882 | 0.78 | 17.018 | 0.982 | 0.0091144 | 0.00059274 | 0.0085216
8674 | 2.5 | 15.5 | 6.57 | 6.57 | 0.78 | 16.93 | 1.07 | 0.0093558 | 0.00064585 | 0.0087099
8675 | 2.2 | 15.8 | 6.336 | 6.336 | 0.78 | 16.864 | 1.136 | 0.0095369 | 0.00068569 | 0.0088512
8676 | 2.6 | 15.4 | 6.648 | 6.648 | 0.78 | 16.952 | 1.048 | 0.0092954 | 0.00063257 | 0.0086629
8677 | 3 | 15 | 6.96 | 6.96 | 0.78 | 17.04 | 0.96 | 0.009054 | 0.00057946 | 0.0084745
8678 | 3.4 | 14.6 | 7.272 | 7.272 | 0.78 | 17.128 | 0.872 | 0.0088126 | 0.00052634 | 0.0082862
8679 | 3.1 | 14.9 | 7.038 | 7.038 | 0.78 | 17.062 | 0.938 | 0.0089936 | 0.00056618 | 0.0084275
8680 | 2.9 | 15.1 | 6.882 | 6.882 | 0.78 | 17.018 | 0.982 | 0.0091144 | 0.00059274 | 0.0085216
8681 | 2.6 | 15.4 | 6.648 | 6.648 | 0.78 | 16.952 | 1.048 | 0.0092954 | 0.00063257 | 0.0086629
8682 | 3.1 | 14.9 | 7.038 | 7.038 | 0.78 | 17.062 | 0.938 | 0.0089936 | 0.00056618 | 0.0084275
8683 | 3.7 | 14.3 | 7.506 | 7.506 | 0.78 | 17.194 | 0.806 | 0.0086315 | 0.0004865 | 0.008145
8684 | 4.2 | 13.8 | 7.896 | 7.896 | 0.78 | 17.304 | 0.696 | 0.0083297 | 0.00042011 | 0.0079096
8685 | 3.9 | 14.1 | 7.662 | 7.662 | 0.78 | 17.238 | 0.762 | 0.0085108 | 0.00045994 | 0.0080508
8686 | 3.7 | 14.3 | 7.506 | 7.506 | 0.78 | 17.194 | 0.806 | 0.0086315 | 0.0004865 | 0.008145
8687 | 3.4 | 14.6 | 7.272 | 7.272 | 0.78 | 17.128 | 0.872 | 0.0088126 | 0.00052634 | 0.0082862
8688 | 3.4 | 14.6 | 7.272 | 7.272 | 0.78 | 17.128 | 0.872 | 0.0088126 | 0.00052634 | 0.0082862
8689 | 3.5 | 14.5 | 7.35 | 7.35 | 0.78 | 17.15 | 0.85 | 0.0087522 | 0.00051306 | 0.0082391
8690 | 3.5 | 14.5 | 7.35 | 7.35 | 0.78 | 17.15 | 0.85 | 0.0087522 | 0.00051306 | 0.0082391
8691 | 3.4 | 14.6 | 7.272 | 7.272 | 0.78 | 17.128 | 0.872 | 0.0088126 | 0.00052634 | 0.0082862
8692 | 3.2 | 14.8 | 7.116 | 7.116 | 0.78 | 17.084 | 0.916 | 0.0089333 | 0.0005529 | 0.0083804
8693 | 3.1 | 14.9 | 7.038 | 7.038 | 0.78 | 17.062 | 0.938 | 0.0089936 | 0.00056618 | 0.0084275
8694 | 3.1 | 14.9 | 7.038 | 7.038 | 0.78 | 17.062 | 0.938 | 0.0089936 | 0.00056618 | 0.0084275
8695 | 3.2 | 14.8 | 7.116 | 7.116 | 0.78 | 17.084 | 0.916 | 0.0089333 | 0.0005529 | 0.0083804
8696 | 3.2 | 14.8 | 7.116 | 7.116 | 0.78 | 17.084 | 0.916 | 0.0089333 | 0.0005529 | 0.0083804
8697 | 3.1 | 14.9 | 7.038 | 7.038 | 0.78 | 17.062 | 0.938 | 0.0089936 | 0.00056618 | 0.0084275
8698 | 3 | 15 | 6.96 | 6.96 | 0.78 | 17.04 | 0.96 | 0.009054 | 0.00057946 | 0.0084745
8699 | 2.9 | 15.1 | 6.882 | 6.882 | 0.78 | 17.018 | 0.982 | 0.0091144 | 0.00059274 | 0.0085216
8700 | 2.8 | 15.2 | 6.804 | 6.804 | 0.78 | 16.996 | 1.004 | 0.0091747 | 0.00060601 | 0.0085687
8701 | 2.6 | 15.4 | 6.648 | 6.648 | 0.78 | 16.952 | 1.048 | 0.0092954 | 0.00063257 | 0.0086629
8702 | 2.5 | 15.5 | 6.57 | 6.57 | 0.78 | 16.93 | 1.07 | 0.0093558 | 0.00064585 | 0.0087099
8703 | 2.3 | 15.7 | 6.414 | 6.414 | 0.78 | 16.886 | 1.114 | 0.0094765 | 0.00067241 | 0.0088041
8704 | 2.1 | 15.9 | 6.258 | 6.258 | 0.78 | 16.842 | 1.158 | 0.0095972 | 0.00069897 | 0.0088983
8705 | 1.9 | 16.1 | 6.102 | 6.102 | 0.78 | 16.798 | 1.202 | 0.009718 | 0.00072553 | 0.0089924
8706 | 1.9 | 16.1 | 6.102 | 6.102 | 0.78 | 16.798 | 1.202 | 0.009718 | 0.00072553 | 0.0089924
8707 | 1.9 | 16.1 | 6.102 | 6.102 | 0.78 | 16.798 | 1.202 | 0.009718 | 0.00072553 | 0.0089924
8708 | 1.9 | 16.1 | 6.102 | 6.102 | 0.78 | 16.798 | 1.202 | 0.009718 | 0.00072553 | 0.0089924
8709 | 1.7 | 16.3 | 5.946 | 5.946 | 0.78 | 16.754 | 1.246 | 0.0098387 | 0.00075209 | 0.0090866
8710 | 1.5 | 16.5 | 5.79 | 5.79 | 0.78 | 16.71 | 1.29 | 0.0099594 | 0.00077864 | 0.0091808
8711 | 1.3 | 16.7 | 5.634 | 5.634 | 0.78 | 16.666 | 1.334 | 0.01008 | 0.0008052 | 0.0092749
8712 | 1.4 | 16.6 | 5.712 | 5.712 | 0.78 | 16.688 | 1.312 | 0.01002 | 0.00079192 | 0.0092278
8713 | 1.6 | 16.4 | 5.868 | 5.868 | 0.78 | 16.732 | 1.268 | 0.009899 | 0.00076536 | 0.0091337
8714 | 1.7 | 16.3 | 5.946 | 5.946 | 0.78 | 16.754 | 1.246 | 0.0098387 | 0.00075209 | 0.0090866
8715 | 1.3 | 16.7 | 5.634 | 5.634 | 0.78 | 16.666 | 1.334 | 0.01008 | 0.0008052 | 0.0092749
8716 | 0.9 | 17.1 | 5.322 | 5.322 | 0.78 | 16.578 | 1.422 | 0.010322 | 0.00085832 | 0.0094632
8717 | 0.5 | 17.5 | 5.01 | 5.01 | 0.78 | 16.49 | 1.51 | 0.010563 | 0.00091144 | 0.0096516
8718 | 0.7 | 17.3 | 5.166 | 5.166 | 0.78 | 16.534 | 1.466 | 0.010442 | 0.00088488 | 0.0095574
8719 | 0.9 | 17.1 | 5.322 | 5.322 | 0.78 | 16.578 | 1.422 | 0.010322 | 0.00085832 | 0.0094632
8720 | 1.1 | 16.9 | 5.478 | 5.478 | 0.78 | 16.622 | 1.378 | 0.010201 | 0.00083176 | 0.0093691
8721 | 0.8 | 17.2 | 5.244 | 5.244 | 0.78 | 16.556 | 1.444 | 0.010382 | 0.0008716 | 0.0095103
8722 | 0.4 | 17.6 | 4.932 | 4.932 | 0.78 | 16.468 | 1.532 | 0.010623 | 0.00092472 | 0.0096986
8723 | 0.1 | 17.9 | 4.698 | 4.698 | 0.78 | 16.402 | 1.598 | 0.010804 | 0.00096455 | 0.0098399
8724 | 0 | 18 | 4.62 | 4.62 | 0.78 | 16.38 | 1.62 | 0.010865 | 0.00097783 | 0.009887
8725 | 0 | 18 | 4.62 | 4.62 | 0.78 | 16.38 | 1.62 | 0.010865 | 0.00097783 | 0.009887
8726 | -0.1 | 18.1 | 4.542 | 4.542 | 0.78 | 16.358 | 1.642 | 0.010925 | 0.00099111 | 0.009934
8727 | -0.9 | 18.9 | 3.918 | 3.918 | 0.78 | 16.182 | 1.818 | 0.011408 | 0.0010973 | 0.010311
8728 | -1.7 | 19.7 | 3.294 | 3.294 | 0.78 | 16.006 | 1.994 | 0.011891 | 0.0012036 | 0.010687
8729 | -2.5 | 20.5 | 2.67 | 2.67 | 0.78 | 15.83 | 2.17 | 0.012374 | 0.0013098 | 0.011064
8730 | -2.9 | 20.9 | 2.358 | 2.358 | 0.78 | 15.742 | 2.258 | 0.012615 | 0.0013629 | 0.011252
8731 | -3.2 | 21.2 | 2.124 | 2.124 | 0.78 | 15.676 | 2.324 | 0.012796 | 0.0014028 | 0.011394
8732 | -3.6 | 21.6 | 1.812 | 1.812 | 0.78 | 15.588 | 2.412 | 0.013038 | 0.0014559 | 0.011582
8733 | -3.7 | 21.7 | 1.734 | 1.734 | 0.78 | 15.566 | 2.434 | 0.013098 | 0.0014692 | 0.011629
8734 | -3.8 | 21.8 | 1.656 | 1.656 | 0.78 | 15.544 | 2.456 | 0.013158 | 0.0014824 | 0.011676
8735 | -3.9 | 21.9 | 1.578 | 1.578 | 0.78 | 15.522 | 2.478 | 0.013219 | 0.0014957 | 0.011723
8736 | -3 | 21 | 2.28 | 2.28 | 0.78 | 15.72 | 2.28 | 0.012676 | 0.0013762 | 0.011299
8737 | -2 | 20 | 3.06 | 3.06 | 0.78 | 15.94 | 2.06 | 0.012072 | 0.0012434 | 0.010829
8738 | -1.1 | 19.1 | 3.762 | 3.762 | 0.78 | 16.138 | 1.862 | 0.011529 | 0.0011239 | 0.010405
8739 | -0.8 | 18.8 | 3.996 | 3.996 | 0.78 | 16.204 | 1.796 | 0.011348 | 0.0010841 | 0.010264
8740 | -0.4 | 18.4 | 4.308 | 4.308 | 0.78 | 16.292 | 1.708 | 0.011106 | 0.0010309 | 0.010075
8741 | -0.1 | 18.1 | 4.542 | 4.542 | 0.78 | 16.358 | 1.642 | 0.010925 | 0.00099111 | 0.009934
8742 | -0.3 | 18.3 | 4.386 | 4.386 | 0.78 | 16.314 | 1.686 | 0.011046 | 0.0010177 | 0.010028
8743 | -0.4 | 18.4 | 4.308 | 4.308 | 0.78 | 16.292 | 1.708 | 0.011106 | 0.0010309 | 0.010075
8744 | -0.6 | 18.6 | 4.152 | 4.152 | 0.78 | 16.248 | 1.752 | 0.011227 | 0.0010575 | 0.010169
8745 | -0.6 | 18.6 | 4.152 | 4.152 | 0.78 | 16.248 | 1.752 | 0.011227 | 0.0010575 | 0.010169
8746 | -0.7 | 18.7 | 4.074 | 4.074 | 0.78 | 16.226 | 1.774 | 0.011287 | 0.0010708 | 0.010217
8747 | -0.7 | 18.7 | 4.074 | 4.074 | 0.78 | 16.226 | 1.774 | 0.011287 | 0.0010708 | 0.010217
8748 | -0.7 | 18.7 | 4.074 | 4.074 | 0.78 | 16.226 | 1.774 | 0.011287 | 0.0010708 | 0.010217
8749 | -0.8 | 18.8 | 3.996 | 3.996 | 0.78 | 16.204 | 1.796 | 0.011348 | 0.0010841 | 0.010264
8750 | -0.8 | 18.8 | 3.996 | 3.996 | 0.78 | 16.204 | 1.796 | 0.011348 | 0.0010841 | 0.010264
8751 | -0.8 | 18.8 | 3.996 | 3.996 | 0.78 | 16.204 | 1.796 | 0.011348 | 0.0010841 | 0.010264
8752 | -0.9 | 18.9 | 3.918 | 3.918 | 0.78 | 16.182 | 1.818 | 0.011408 | 0.0010973 | 0.010311
8753 | -1 | 19 | 3.84 | 3.84 | 0.78 | 16.16 | 1.84 | 0.011468 | 0.0011106 | 0.010358
8754 | -1.2 | 19.2 | 3.684 | 3.684 | 0.78 | 16.116 | 1.884 | 0.011589 | 0.0011372 | 0.010452
8755 | -1.4 | 19.4 | 3.528 | 3.528 | 0.78 | 16.072 | 1.928 | 0.01171 | 0.0011637 | 0.010546
8756 | -1.7 | 19.7 | 3.294 | 3.294 | 0.78 | 16.006 | 1.994 | 0.011891 | 0.0012036 | 0.010687
8757 | -2.1 | 20.1 | 2.982 | 2.982 | 0.78 | 15.918 | 2.082 | 0.012132 | 0.0012567 | 0.010876
8758 | -2.5 | 20.5 | 2.67 | 2.67 | 0.78 | 15.83 | 2.17 | 0.012374 | 0.0013098 | 0.011064
8759 | -3 | 21 | 2.28 | 2.28 | 0.78 | 15.72 | 2.28 | 0.012676 | 0.0013762 | 0.011299
8760 | -3 | 21 | 2.28 | 2.28 | 0.78 | 15.72 | 2.28 | 0.012676 | 0.0013762 | 0.011299
8761 | -2 | 20 | 3.06 | 3.06 | 0.78 | 15.94 | 2.06 | 0.012072 | 0.0012434 | 0.010829
8762 | -1.1 | 19.1 | 3.762 | 3.762 | 0.78 | 16.138 | 1.862 | 0.011529 | 0.0011239 | 0.010405
8763 | -0.8 | 18.8 | 3.996 | 3.996 | 0.78 | 16.204 | 1.796 | 0.011348 | 0.0010841 | 0.010264
8764 | -0.4 | 18.4 | 4.308 | 4.308 | 0.78 | 16.292 | 1.708 | 0.011106 | 0.0010309 | 0.010075
8765 | -0.1 | 18.1 | 4.542 | 4.542 | 0.78 | 16.358 | 1.642 | 0.010925 | 0.00099111 | 0.009934
8766 | -0.3 | 18.3 | 4.386 | 4.386 | 0.78 | 16.314 | 1.686 | 0.011046 | 0.0010177 | 0.010028
8767 | -0.4 | 18.4 | 4.308 | 4.308 | 0.78 | 16.292 | 1.708 | 0.011106 | 0.0010309 | 0.010075
8768 | -0.6 | 18.6 | 4.152 | 4.152 | 0.78 | 16.248 | 1.752 | 0.011227 | 0.0010575 | 0.010169
8769 | -0.6 | 18.6 | 4.152 | 4.152 | 0.78 | 16.248 | 1.752 | 0.011227 | 0.0010575 | 0.010169
8770 | -0.7 | 18.7 | 4.074 | 4.074 | 0.78 | 16.226 | 1.774 | 0.011287 | 0.0010708 | 0.010217
8771 | -0.7 | 18.7 | 4.074 | 4.074 | 0.78 | 16.226 | 1.774 | 0.011287 | 0.0010708 | 0.010217
8772 | -0.7 | 18.7 | 4.074 | 4.074 | 0.78 | 16.226 | 1.774 | 0.011287 | 0.0010708 | 0.010217
8773 | -0.8 | 18.8 | 3.996 | 3.996 | 0.78 | 16.204 | 1.796 | 0.011348 | 0.0010841 | 0.010264
8774 | -0.8 | 18.8 | 3.996 | 3.996 | 0.78 | 16.204 | 1.796 | 0.011348 | 0.0010841 | 0.010264
8775 | -0.8 | 18.8 | 3.996 | 3.996 | 0.78 | 16.204 | 1.796 | 0.011348 | 0.0010841 | 0.010264
8776 | -0.9 | 18.9 | 3.918 | 3.918 | 0.78 | 16.182 | 1.818 | 0.011408 | 0.0010973 | 0.010311
8777 | -1 | 19 | 3.84 | 3.84 | 0.78 | 16.16 | 1.84 | 0.011468 | 0.0011106 | 0.010358
8778 | -1.2 | 19.2 | 3.684 | 3.684 | 0.78 | 16.116 | 1.884 | 0.011589 | 0.0011372 | 0.010452
8779 | -1.4 | 19.4 | 3.528 | 3.528 | 0.78 | 16.072 | 1.928 | 0.01171 | 0.0011637 | 0.010546
8780 | -1.7 | 19.7 | 3.294 | 3.294 | 0.78 | 16.006 | 1.994 | 0.011891 | 0.0012036 | 0.010687
8781 | -2.1 | 20.1 | 2.982 | 2.982 | 0.78 | 15.918 | 2.082 | 0.012132 | 0.0012567 | 0.010876
8782 | -2.5 | 20.5 | 2.67 | 2.67 | 0.78 | 15.83 | 2.17 | 0.012374 | 0.0013098 | 0.011064
8783 | -3 | 21 | 2.28 | 2.28 | 0.78 | 15.72 | 2.28 | 0.012676 | 0.0013762 | 0.011299
8784 | -3.6 | 21.6 | 1.812 | 1.812 | 0.78 | 15.588 | 2.412 | 0.013038 | 0.0014559 | 0.011582

## LTO vuosihyötysuhde (hidden)
Jäteilman lämpötilaraja, °C |  | 0 |  | Tuloilman lämpötila, °C |  | 21 |  | Ilman tiheys | 1.2 | kg/m³
LTO tuloilman lämpötilasuhde |  | 78% |  | Ulkoilmavirta, l/(s·m²) |  | 0.5 |  | Ilman ominaislämpökapasiteetti | 1.006 | kJ/(kg·K)
Poistoilman lämpötila, °C |  | 21
|  |  |  | Poistoilman vuosihyötysuhde |  | 75.3348 | 75.3348 | 75.3348
Ilman lämpeneminen puhaltimessa
365 päivää | [6 empty] | 0 | Σ | Σ | Σ | Σ
Tunti | Ulkoilman lämpötila, °C | Ilman LTO:ta | LTO |  |  |  |  | 81.5988 | 20.1265 | 61.4723 | 61.4723
|  | Lämpötilan nousu lämmityspatterissa, °C | Jäteilman lämpötila ilman rajoitusta, °C | Jäteilman lämpötila, rajoitettu, °C | LTO lämpötilasuhde | Tuloilman lämpötila lämmönsiirtimen jälkeen, °C | Tuloilman lämpötilan nousu lämmityspatterissa, °C | Lämmitystarve ilman LTO:ta, kWh/m² | Lämmitystarve LTO:lla, kWh/m² | Lämmön talteenotto, kWh/m²
0 | -3.6 | 24.6 | 1.812 | 1.812 | 0.78 | 15.588 | 5.412 | 0.014849 | 0.0032667 | 0.011582 | 0.011582
1 | -4.1 | 25.1 | 1.422 | 1.422 | 0.78 | 15.478 | 5.522 | 0.01515 | 0.0033331 | 0.011817 | 0.011817
2 | -4.7 | 25.7 | 0.954 | 0.954 | 0.78 | 15.346 | 5.654 | 0.015513 | 0.0034128 | 0.0121 | 0.0121
3 | -5.4 | 26.4 | 0.408 | 0.408 | 0.78 | 15.192 | 5.808 | 0.015935 | 0.0035057 | 0.012429 | 0.012429
4 | -6 | 27 | -0.06 | 0 | 0.77778 | 15 | 6 | 0.016297 | 0.0036216 | 0.012676 | 0.012676
5 | -6.5 | 27.5 | -0.45 | 0 | 0.76364 | 14.5 | 6.5 | 0.016599 | 0.0039234 | 0.012676 | 0.012676
6 | -7 | 28 | -0.84 | 0 | 0.75 | 14 | 7 | 0.016901 | 0.0042252 | 0.012676 | 0.012676
7 | -7.4 | 28.4 | -1.152 | 0 | 0.73944 | 13.6 | 7.4 | 0.017142 | 0.0044666 | 0.012676 | 0.012676
8 | -7.5 | 28.5 | -1.23 | 0 | 0.73684 | 13.5 | 7.5 | 0.017203 | 0.004527 | 0.012676 | 0.012676
9 | -7.8 | 28.8 | -1.464 | 0 | 0.72917 | 13.2 | 7.8 | 0.017384 | 0.0047081 | 0.012676 | 0.012676
10 | -8 | 29 | -1.62 | 0 | 0.72414 | 13 | 8 | 0.017504 | 0.0048288 | 0.012676 | 0.012676
11 | -8.3 | 29.3 | -1.854 | 0 | 0.71672 | 12.7 | 8.3 | 0.017685 | 0.0050099 | 0.012676 | 0.012676
12 | -7.5 | 28.5 | -1.23 | 0 | 0.73684 | 13.5 | 7.5 | 0.017203 | 0.004527 | 0.012676 | 0.012676
13 | -6.8 | 27.8 | -0.684 | 0 | 0.7554 | 14.2 | 6.8 | 0.01678 | 0.0041045 | 0.012676 | 0.012676
14 | -6 | 27 | -0.06 | 0 | 0.77778 | 15 | 6 | 0.016297 | 0.0036216 | 0.012676 | 0.012676
15 | -5.6 | 26.6 | 0.252 | 0.252 | 0.78 | 15.148 | 5.852 | 0.016056 | 0.0035323 | 0.012523 | 0.012523
16 | -5.1 | 26.1 | 0.642 | 0.642 | 0.78 | 15.258 | 5.742 | 0.015754 | 0.0034659 | 0.012288 | 0.012288
17 | -4.7 | 25.7 | 0.954 | 0.954 | 0.78 | 15.346 | 5.654 | 0.015513 | 0.0034128 | 0.0121 | 0.0121
18 | -4.4 | 25.4 | 1.188 | 1.188 | 0.78 | 15.412 | 5.588 | 0.015331 | 0.0033729 | 0.011959 | 0.011959
19 | -4.2 | 25.2 | 1.344 | 1.344 | 0.78 | 15.456 | 5.544 | 0.015211 | 0.0033464 | 0.011864 | 0.011864
20 | -3.9 | 24.9 | 1.578 | 1.578 | 0.78 | 15.522 | 5.478 | 0.01503 | 0.0033065 | 0.011723 | 0.011723
21 | -3.8 | 24.8 | 1.656 | 1.656 | 0.78 | 15.544 | 5.456 | 0.014969 | 0.0032932 | 0.011676 | 0.011676
22 | -3.6 | 24.6 | 1.812 | 1.812 | 0.78 | 15.588 | 5.412 | 0.014849 | 0.0032667 | 0.011582 | 0.011582
23 | -3.5 | 24.5 | 1.89 | 1.89 | 0.78 | 15.61 | 5.39 | 0.014788 | 0.0032534 | 0.011535 | 0.011535
24 | -3.4 | 24.4 | 1.968 | 1.968 | 0.78 | 15.632 | 5.368 | 0.014728 | 0.0032401 | 0.011488 | 0.011488
25 | -3.3 | 24.3 | 2.046 | 2.046 | 0.78 | 15.654 | 5.346 | 0.014667 | 0.0032268 | 0.011441 | 0.011441
26 | -3.2 | 24.2 | 2.124 | 2.124 | 0.78 | 15.676 | 5.324 | 0.014607 | 0.0032136 | 0.011394 | 0.011394
27 | -3.3 | 24.3 | 2.046 | 2.046 | 0.78 | 15.654 | 5.346 | 0.014667 | 0.0032268 | 0.011441 | 0.011441
28 | -3.5 | 24.5 | 1.89 | 1.89 | 0.78 | 15.61 | 5.39 | 0.014788 | 0.0032534 | 0.011535 | 0.011535
29 | -3.6 | 24.6 | 1.812 | 1.812 | 0.78 | 15.588 | 5.412 | 0.014849 | 0.0032667 | 0.011582 | 0.011582
30 | -3.7 | 24.7 | 1.734 | 1.734 | 0.78 | 15.566 | 5.434 | 0.014909 | 0.00328 | 0.011629 | 0.011629
31 | -3.8 | 24.8 | 1.656 | 1.656 | 0.78 | 15.544 | 5.456 | 0.014969 | 0.0032932 | 0.011676 | 0.011676
32 | -3.9 | 24.9 | 1.578 | 1.578 | 0.78 | 15.522 | 5.478 | 0.01503 | 0.0033065 | 0.011723 | 0.011723
33 | -4.2 | 25.2 | 1.344 | 1.344 | 0.78 | 15.456 | 5.544 | 0.015211 | 0.0033464 | 0.011864 | 0.011864
34 | -4.6 | 25.6 | 1.032 | 1.032 | 0.78 | 15.368 | 5.632 | 0.015452 | 0.0033995 | 0.012053 | 0.012053
35 | -4.9 | 25.9 | 0.798 | 0.798 | 0.78 | 15.302 | 5.698 | 0.015633 | 0.0034393 | 0.012194 | 0.012194
36 | -4.9 | 25.9 | 0.798 | 0.798 | 0.78 | 15.302 | 5.698 | 0.015633 | 0.0034393 | 0.012194 | 0.012194
37 | -4.8 | 25.8 | 0.876 | 0.876 | 0.78 | 15.324 | 5.676 | 0.015573 | 0.003426 | 0.012147 | 0.012147
38 | -4.8 | 25.8 | 0.876 | 0.876 | 0.78 | 15.324 | 5.676 | 0.015573 | 0.003426 | 0.012147 | 0.012147
39 | -5.1 | 26.1 | 0.642 | 0.642 | 0.78 | 15.258 | 5.742 | 0.015754 | 0.0034659 | 0.012288 | 0.012288
40 | -5.3 | 26.3 | 0.486 | 0.486 | 0.78 | 15.214 | 5.786 | 0.015875 | 0.0034924 | 0.012382 | 0.012382
41 | -5.6 | 26.6 | 0.252 | 0.252 | 0.78 | 15.148 | 5.852 | 0.016056 | 0.0035323 | 0.012523 | 0.012523
42 | -5.7 | 26.7 | 0.174 | 0.174 | 0.78 | 15.126 | 5.874 | 0.016116 | 0.0035455 | 0.012571 | 0.012571
43 | -5.7 | 26.7 | 0.174 | 0.174 | 0.78 | 15.126 | 5.874 | 0.016116 | 0.0035455 | 0.012571 | 0.012571
44 | -5.8 | 26.8 | 0.096 | 0.096 | 0.78 | 15.104 | 5.896 | 0.016176 | 0.0035588 | 0.012618 | 0.012618
45 | -5.4 | 26.4 | 0.408 | 0.408 | 0.78 | 15.192 | 5.808 | 0.015935 | 0.0035057 | 0.012429 | 0.012429
46 | -5.1 | 26.1 | 0.642 | 0.642 | 0.78 | 15.258 | 5.742 | 0.015754 | 0.0034659 | 0.012288 | 0.012288
47 | -4.7 | 25.7 | 0.954 | 0.954 | 0.78 | 15.346 | 5.654 | 0.015513 | 0.0034128 | 0.0121 | 0.0121
48 | -5 | 26 | 0.72 | 0.72 | 0.78 | 15.28 | 5.72 | 0.015694 | 0.0034526 | 0.012241 | 0.012241
49 | -5.2 | 26.2 | 0.564 | 0.564 | 0.78 | 15.236 | 5.764 | 0.015814 | 0.0034792 | 0.012335 | 0.012335
50 | -5.5 | 26.5 | 0.33 | 0.33 | 0.78 | 15.17 | 5.83 | 0.015995 | 0.003519 | 0.012476 | 0.012476
51 | -6.6 | 27.6 | -0.528 | 0 | 0.76087 | 14.4 | 6.6 | 0.016659 | 0.0039838 | 0.012676 | 0.012676
52 | -7.7 | 28.7 | -1.386 | 0 | 0.73171 | 13.3 | 7.7 | 0.017323 | 0.0046477 | 0.012676 | 0.012676
53 | -8.8 | 29.8 | -2.244 | 0 | 0.7047 | 12.2 | 8.8 | 0.017987 | 0.0053117 | 0.012676 | 0.012676
54 | -10 | 31 | -3.18 | 0 | 0.67742 | 11 | 10 | 0.018712 | 0.006036 | 0.012676 | 0.012676
55 | -11.3 | 32.3 | -4.194 | 0 | 0.65015 | 9.7 | 11.3 | 0.019496 | 0.0068207 | 0.012676 | 0.012676
56 | -12.5 | 33.5 | -5.13 | 0 | 0.62687 | 8.5 | 12.5 | 0.020221 | 0.007545 | 0.012676 | 0.012676
57 | -12.6 | 33.6 | -5.208 | 0 | 0.625 | 8.4 | 12.6 | 0.020281 | 0.0076054 | 0.012676 | 0.012676
58 | -12.8 | 33.8 | -5.364 | 0 | 0.6213 | 8.2 | 12.8 | 0.020402 | 0.0077261 | 0.012676 | 0.012676
59 | -12.9 | 33.9 | -5.442 | 0 | 0.61947 | 8.1 | 12.9 | 0.020462 | 0.0077864 | 0.012676 | 0.012676
60 | -12.7 | 33.7 | -5.286 | 0 | 0.62315 | 8.3 | 12.7 | 0.020341 | 0.0076657 | 0.012676 | 0.012676
61 | -12.5 | 33.5 | -5.13 | 0 | 0.62687 | 8.5 | 12.5 | 0.020221 | 0.007545 | 0.012676 | 0.012676
62 | -12.3 | 33.3 | -4.974 | 0 | 0.63063 | 8.7 | 12.3 | 0.0201 | 0.0074243 | 0.012676 | 0.012676
63 | -13.3 | 34.3 | -5.754 | 0 | 0.61224 | 7.7 | 13.3 | 0.020703 | 0.0080279 | 0.012676 | 0.012676
64 | -14.4 | 35.4 | -6.612 | 0 | 0.59322 | 6.6 | 14.4 | 0.021367 | 0.0086918 | 0.012676 | 0.012676
65 | -15.4 | 36.4 | -7.392 | 0 | 0.57692 | 5.6 | 15.4 | 0.021971 | 0.0092954 | 0.012676 | 0.012676
66 | -15.2 | 36.2 | -7.236 | 0 | 0.58011 | 5.8 | 15.2 | 0.02185 | 0.0091747 | 0.012676 | 0.012676
67 | -14.9 | 35.9 | -7.002 | 0 | 0.58496 | 6.1 | 14.9 | 0.021669 | 0.0089936 | 0.012676 | 0.012676
68 | -14.7 | 35.7 | -6.846 | 0 | 0.58824 | 6.3 | 14.7 | 0.021549 | 0.0088729 | 0.012676 | 0.012676
69 | -15.1 | 36.1 | -7.158 | 0 | 0.58172 | 5.9 | 15.1 | 0.02179 | 0.0091144 | 0.012676 | 0.012676
70 | -15.6 | 36.6 | -7.548 | 0 | 0.57377 | 5.4 | 15.6 | 0.022092 | 0.0094162 | 0.012676 | 0.012676
71 | -16 | 37 | -7.86 | 0 | 0.56757 | 5 | 16 | 0.022333 | 0.0096576 | 0.012676 | 0.012676
72 | -15.9 | 36.9 | -7.782 | 0 | 0.56911 | 5.1 | 15.9 | 0.022273 | 0.0095972 | 0.012676 | 0.012676
73 | -15.9 | 36.9 | -7.782 | 0 | 0.56911 | 5.1 | 15.9 | 0.022273 | 0.0095972 | 0.012676 | 0.012676
74 | -15.8 | 36.8 | -7.704 | 0 | 0.57065 | 5.2 | 15.8 | 0.022212 | 0.0095369 | 0.012676 | 0.012676
75 | -13.3 | 34.3 | -5.754 | 0 | 0.61224 | 7.7 | 13.3 | 0.020703 | 0.0080279 | 0.012676 | 0.012676
76 | -10.8 | 31.8 | -3.804 | 0 | 0.66038 | 10.2 | 10.8 | 0.019194 | 0.0065189 | 0.012676 | 0.012676
77 | -8.3 | 29.3 | -1.854 | 0 | 0.71672 | 12.7 | 8.3 | 0.017685 | 0.0050099 | 0.012676 | 0.012676
78 | -6.7 | 27.7 | -0.606 | 0 | 0.75812 | 14.3 | 6.7 | 0.01672 | 0.0040441 | 0.012676 | 0.012676
79 | -5 | 26 | 0.72 | 0.72 | 0.78 | 15.28 | 5.72 | 0.015694 | 0.0034526 | 0.012241 | 0.012241
80 | -3.4 | 24.4 | 1.968 | 1.968 | 0.78 | 15.632 | 5.368 | 0.014728 | 0.0032401 | 0.011488 | 0.011488
81 | -2.9 | 23.9 | 2.358 | 2.358 | 0.78 | 15.742 | 5.258 | 0.014426 | 0.0031737 | 0.011252 | 0.011252
82 | -2.4 | 23.4 | 2.748 | 2.748 | 0.78 | 15.852 | 5.148 | 0.014124 | 0.0031073 | 0.011017 | 0.011017
83 | -1.9 | 22.9 | 3.138 | 3.138 | 0.78 | 15.962 | 5.038 | 0.013822 | 0.0030409 | 0.010782 | 0.010782
84 | -1.9 | 22.9 | 3.138 | 3.138 | 0.78 | 15.962 | 5.038 | 0.013822 | 0.0030409 | 0.010782 | 0.010782
85 | -1.8 | 22.8 | 3.216 | 3.216 | 0.78 | 15.984 | 5.016 | 0.013762 | 0.0030277 | 0.010734 | 0.010734
86 | -1.8 | 22.8 | 3.216 | 3.216 | 0.78 | 15.984 | 5.016 | 0.013762 | 0.0030277 | 0.010734 | 0.010734
87 | -1.9 | 22.9 | 3.138 | 3.138 | 0.78 | 15.962 | 5.038 | 0.013822 | 0.0030409 | 0.010782 | 0.010782
88 | -1.9 | 22.9 | 3.138 | 3.138 | 0.78 | 15.962 | 5.038 | 0.013822 | 0.0030409 | 0.010782 | 0.010782
89 | -2 | 23 | 3.06 | 3.06 | 0.78 | 15.94 | 5.06 | 0.013883 | 0.0030542 | 0.010829 | 0.010829
90 | -1.8 | 22.8 | 3.216 | 3.216 | 0.78 | 15.984 | 5.016 | 0.013762 | 0.0030277 | 0.010734 | 0.010734
91 | -1.6 | 22.6 | 3.372 | 3.372 | 0.78 | 16.028 | 4.972 | 0.013641 | 0.0030011 | 0.01064 | 0.01064
92 | -1.4 | 22.4 | 3.528 | 3.528 | 0.78 | 16.072 | 4.928 | 0.013521 | 0.0029745 | 0.010546 | 0.010546
93 | -1.2 | 22.2 | 3.684 | 3.684 | 0.78 | 16.116 | 4.884 | 0.0134 | 0.002948 | 0.010452 | 0.010452
94 | -0.9 | 21.9 | 3.918 | 3.918 | 0.78 | 16.182 | 4.818 | 0.013219 | 0.0029081 | 0.010311 | 0.010311
95 | -0.7 | 21.7 | 4.074 | 4.074 | 0.78 | 16.226 | 4.774 | 0.013098 | 0.0028816 | 0.010217 | 0.010217
96 | -0.7 | 21.7 | 4.074 | 4.074 | 0.78 | 16.226 | 4.774 | 0.013098 | 0.0028816 | 0.010217 | 0.010217
97 | -0.6 | 21.6 | 4.152 | 4.152 | 0.78 | 16.248 | 4.752 | 0.013038 | 0.0028683 | 0.010169 | 0.010169
98 | -0.6 | 21.6 | 4.152 | 4.152 | 0.78 | 16.248 | 4.752 | 0.013038 | 0.0028683 | 0.010169 | 0.010169
99 | -0.5 | 21.5 | 4.23 | 4.23 | 0.78 | 16.27 | 4.73 | 0.012977 | 0.002855 | 0.010122 | 0.010122
100 | -0.3 | 21.3 | 4.386 | 4.386 | 0.78 | 16.314 | 4.686 | 0.012857 | 0.0028285 | 0.010028 | 0.010028
101 | -0.2 | 21.2 | 4.464 | 4.464 | 0.78 | 16.336 | 4.664 | 0.012796 | 0.0028152 | 0.0099811 | 0.0099811
102 | -0.3 | 21.3 | 4.386 | 4.386 | 0.78 | 16.314 | 4.686 | 0.012857 | 0.0028285 | 0.010028 | 0.010028
103 | -0.4 | 21.4 | 4.308 | 4.308 | 0.78 | 16.292 | 4.708 | 0.012917 | 0.0028417 | 0.010075 | 0.010075
104 | -0.5 | 21.5 | 4.23 | 4.23 | 0.78 | 16.27 | 4.73 | 0.012977 | 0.002855 | 0.010122 | 0.010122
105 | -0.6 | 21.6 | 4.152 | 4.152 | 0.78 | 16.248 | 4.752 | 0.013038 | 0.0028683 | 0.010169 | 0.010169
106 | -0.6 | 21.6 | 4.152 | 4.152 | 0.78 | 16.248 | 4.752 | 0.013038 | 0.0028683 | 0.010169 | 0.010169
107 | -0.7 | 21.7 | 4.074 | 4.074 | 0.78 | 16.226 | 4.774 | 0.013098 | 0.0028816 | 0.010217 | 0.010217
108 | -0.8 | 21.8 | 3.996 | 3.996 | 0.78 | 16.204 | 4.796 | 0.013158 | 0.0028949 | 0.010264 | 0.010264
109 | -1 | 22 | 3.84 | 3.84 | 0.78 | 16.16 | 4.84 | 0.013279 | 0.0029214 | 0.010358 | 0.010358
110 | -1.1 | 22.1 | 3.762 | 3.762 | 0.78 | 16.138 | 4.862 | 0.01334 | 0.0029347 | 0.010405 | 0.010405
111 | -1.2 | 22.2 | 3.684 | 3.684 | 0.78 | 16.116 | 4.884 | 0.0134 | 0.002948 | 0.010452 | 0.010452
112 | -1.2 | 22.2 | 3.684 | 3.684 | 0.78 | 16.116 | 4.884 | 0.0134 | 0.002948 | 0.010452 | 0.010452
113 | -1.3 | 22.3 | 3.606 | 3.606 | 0.78 | 16.094 | 4.906 | 0.01346 | 0.0029613 | 0.010499 | 0.010499
114 | -1.4 | 22.4 | 3.528 | 3.528 | 0.78 | 16.072 | 4.928 | 0.013521 | 0.0029745 | 0.010546 | 0.010546
115 | -1.4 | 22.4 | 3.528 | 3.528 | 0.78 | 16.072 | 4.928 | 0.013521 | 0.0029745 | 0.010546 | 0.010546
116 | -1.5 | 22.5 | 3.45 | 3.45 | 0.78 | 16.05 | 4.95 | 0.013581 | 0.0029878 | 0.010593 | 0.010593
117 | -1.6 | 22.6 | 3.372 | 3.372 | 0.78 | 16.028 | 4.972 | 0.013641 | 0.0030011 | 0.01064 | 0.01064
118 | -1.6 | 22.6 | 3.372 | 3.372 | 0.78 | 16.028 | 4.972 | 0.013641 | 0.0030011 | 0.01064 | 0.01064
119 | -1.7 | 22.7 | 3.294 | 3.294 | 0.78 | 16.006 | 4.994 | 0.013702 | 0.0030144 | 0.010687 | 0.010687
120 | -1.8 | 22.8 | 3.216 | 3.216 | 0.78 | 15.984 | 5.016 | 0.013762 | 0.0030277 | 0.010734 | 0.010734
121 | -1.8 | 22.8 | 3.216 | 3.216 | 0.78 | 15.984 | 5.016 | 0.013762 | 0.0030277 | 0.010734 | 0.010734
122 | -1.9 | 22.9 | 3.138 | 3.138 | 0.78 | 15.962 | 5.038 | 0.013822 | 0.0030409 | 0.010782 | 0.010782
123 | -1.9 | 22.9 | 3.138 | 3.138 | 0.78 | 15.962 | 5.038 | 0.013822 | 0.0030409 | 0.010782 | 0.010782
124 | -2 | 23 | 3.06 | 3.06 | 0.78 | 15.94 | 5.06 | 0.013883 | 0.0030542 | 0.010829 | 0.010829
125 | -2 | 23 | 3.06 | 3.06 | 0.78 | 15.94 | 5.06 | 0.013883 | 0.0030542 | 0.010829 | 0.010829
126 | -2 | 23 | 3.06 | 3.06 | 0.78 | 15.94 | 5.06 | 0.013883 | 0.0030542 | 0.010829 | 0.010829
127 | -1.9 | 22.9 | 3.138 | 3.138 | 0.78 | 15.962 | 5.038 | 0.013822 | 0.0030409 | 0.010782 | 0.010782
128 | -1.9 | 22.9 | 3.138 | 3.138 | 0.78 | 15.962 | 5.038 | 0.013822 | 0.0030409 | 0.010782 | 0.010782
129 | -1.9 | 22.9 | 3.138 | 3.138 | 0.78 | 15.962 | 5.038 | 0.013822 | 0.0030409 | 0.010782 | 0.010782
130 | -1.8 | 22.8 | 3.216 | 3.216 | 0.78 | 15.984 | 5.016 | 0.013762 | 0.0030277 | 0.010734 | 0.010734
131 | -1.8 | 22.8 | 3.216 | 3.216 | 0.78 | 15.984 | 5.016 | 0.013762 | 0.0030277 | 0.010734 | 0.010734
132 | -1.8 | 22.8 | 3.216 | 3.216 | 0.78 | 15.984 | 5.016 | 0.013762 | 0.0030277 | 0.010734 | 0.010734
133 | -1.8 | 22.8 | 3.216 | 3.216 | 0.78 | 15.984 | 5.016 | 0.013762 | 0.0030277 | 0.010734 | 0.010734
134 | -1.8 | 22.8 | 3.216 | 3.216 | 0.78 | 15.984 | 5.016 | 0.013762 | 0.0030277 | 0.010734 | 0.010734
135 | -1.8 | 22.8 | 3.216 | 3.216 | 0.78 | 15.984 | 5.016 | 0.013762 | 0.0030277 | 0.010734 | 0.010734
136 | -1.8 | 22.8 | 3.216 | 3.216 | 0.78 | 15.984 | 5.016 | 0.013762 | 0.0030277 | 0.010734 | 0.010734
137 | -1.8 | 22.8 | 3.216 | 3.216 | 0.78 | 15.984 | 5.016 | 0.013762 | 0.0030277 | 0.010734 | 0.010734
138 | -1.8 | 22.8 | 3.216 | 3.216 | 0.78 | 15.984 | 5.016 | 0.013762 | 0.0030277 | 0.010734 | 0.010734
139 | -1.8 | 22.8 | 3.216 | 3.216 | 0.78 | 15.984 | 5.016 | 0.013762 | 0.0030277 | 0.010734 | 0.010734
140 | -1.8 | 22.8 | 3.216 | 3.216 | 0.78 | 15.984 | 5.016 | 0.013762 | 0.0030277 | 0.010734 | 0.010734
141 | -1.8 | 22.8 | 3.216 | 3.216 | 0.78 | 15.984 | 5.016 | 0.013762 | 0.0030277 | 0.010734 | 0.010734
142 | -1.9 | 22.9 | 3.138 | 3.138 | 0.78 | 15.962 | 5.038 | 0.013822 | 0.0030409 | 0.010782 | 0.010782
143 | -1.9 | 22.9 | 3.138 | 3.138 | 0.78 | 15.962 | 5.038 | 0.013822 | 0.0030409 | 0.010782 | 0.010782
144 | -2 | 23 | 3.06 | 3.06 | 0.78 | 15.94 | 5.06 | 0.013883 | 0.0030542 | 0.010829 | 0.010829
145 | -2.1 | 23.1 | 2.982 | 2.982 | 0.78 | 15.918 | 5.082 | 0.013943 | 0.0030675 | 0.010876 | 0.010876
146 | -2.2 | 23.2 | 2.904 | 2.904 | 0.78 | 15.896 | 5.104 | 0.014004 | 0.0030808 | 0.010923 | 0.010923
147 | -2.4 | 23.4 | 2.748 | 2.748 | 0.78 | 15.852 | 5.148 | 0.014124 | 0.0031073 | 0.011017 | 0.011017
148 | -2.7 | 23.7 | 2.514 | 2.514 | 0.78 | 15.786 | 5.214 | 0.014305 | 0.0031472 | 0.011158 | 0.011158
149 | -2.9 | 23.9 | 2.358 | 2.358 | 0.78 | 15.742 | 5.258 | 0.014426 | 0.0031737 | 0.011252 | 0.011252
150 | -2.6 | 23.6 | 2.592 | 2.592 | 0.78 | 15.808 | 5.192 | 0.014245 | 0.0031339 | 0.011111 | 0.011111
151 | -2.2 | 23.2 | 2.904 | 2.904 | 0.78 | 15.896 | 5.104 | 0.014004 | 0.0030808 | 0.010923 | 0.010923
152 | -1.9 | 22.9 | 3.138 | 3.138 | 0.78 | 15.962 | 5.038 | 0.013822 | 0.0030409 | 0.010782 | 0.010782
153 | -1.3 | 22.3 | 3.606 | 3.606 | 0.78 | 16.094 | 4.906 | 0.01346 | 0.0029613 | 0.010499 | 0.010499
154 | -0.7 | 21.7 | 4.074 | 4.074 | 0.78 | 16.226 | 4.774 | 0.013098 | 0.0028816 | 0.010217 | 0.010217
155 | -0.1 | 21.1 | 4.542 | 4.542 | 0.78 | 16.358 | 4.642 | 0.012736 | 0.0028019 | 0.009934 | 0.009934
156 | 0.1 | 20.9 | 4.698 | 4.698 | 0.78 | 16.402 | 4.598 | 0.012615 | 0.0027754 | 0.0098399 | 0.0098399
157 | 0.3 | 20.7 | 4.854 | 4.854 | 0.78 | 16.446 | 4.554 | 0.012495 | 0.0027488 | 0.0097457 | 0.0097457
158 | 0.5 | 20.5 | 5.01 | 5.01 | 0.78 | 16.49 | 4.51 | 0.012374 | 0.0027222 | 0.0096516 | 0.0096516
159 | 0.7 | 20.3 | 5.166 | 5.166 | 0.78 | 16.534 | 4.466 | 0.012253 | 0.0026957 | 0.0095574 | 0.0095574
160 | 0.8 | 20.2 | 5.244 | 5.244 | 0.78 | 16.556 | 4.444 | 0.012193 | 0.0026824 | 0.0095103 | 0.0095103
161 | 1 | 20 | 5.4 | 5.4 | 0.78 | 16.6 | 4.4 | 0.012072 | 0.0026558 | 0.0094162 | 0.0094162
162 | 1.1 | 19.9 | 5.478 | 5.478 | 0.78 | 16.622 | 4.378 | 0.012012 | 0.0026426 | 0.0093691 | 0.0093691
163 | 1.1 | 19.9 | 5.478 | 5.478 | 0.78 | 16.622 | 4.378 | 0.012012 | 0.0026426 | 0.0093691 | 0.0093691
164 | 1.2 | 19.8 | 5.556 | 5.556 | 0.78 | 16.644 | 4.356 | 0.011951 | 0.0026293 | 0.009322 | 0.009322
165 | 1.1 | 19.9 | 5.478 | 5.478 | 0.78 | 16.622 | 4.378 | 0.012012 | 0.0026426 | 0.0093691 | 0.0093691
166 | 0.9 | 20.1 | 5.322 | 5.322 | 0.78 | 16.578 | 4.422 | 0.012132 | 0.0026691 | 0.0094632 | 0.0094632
167 | 0.8 | 20.2 | 5.244 | 5.244 | 0.78 | 16.556 | 4.444 | 0.012193 | 0.0026824 | 0.0095103 | 0.0095103
168 | 0.7 | 20.3 | 5.166 | 5.166 | 0.78 | 16.534 | 4.466 | 0.012253 | 0.0026957 | 0.0095574 | 0.0095574
169 | 0.7 | 20.3 | 5.166 | 5.166 | 0.78 | 16.534 | 4.466 | 0.012253 | 0.0026957 | 0.0095574 | 0.0095574
170 | 0.6 | 20.4 | 5.088 | 5.088 | 0.78 | 16.512 | 4.488 | 0.012313 | 0.002709 | 0.0096045 | 0.0096045
171 | 0.6 | 20.4 | 5.088 | 5.088 | 0.78 | 16.512 | 4.488 | 0.012313 | 0.002709 | 0.0096045 | 0.0096045
172 | 0.5 | 20.5 | 5.01 | 5.01 | 0.78 | 16.49 | 4.51 | 0.012374 | 0.0027222 | 0.0096516 | 0.0096516
173 | 0.5 | 20.5 | 5.01 | 5.01 | 0.78 | 16.49 | 4.51 | 0.012374 | 0.0027222 | 0.0096516 | 0.0096516
174 | 0.5 | 20.5 | 5.01 | 5.01 | 0.78 | 16.49 | 4.51 | 0.012374 | 0.0027222 | 0.0096516 | 0.0096516
175 | 0.4 | 20.6 | 4.932 | 4.932 | 0.78 | 16.468 | 4.532 | 0.012434 | 0.0027355 | 0.0096986 | 0.0096986
176 | 0.4 | 20.6 | 4.932 | 4.932 | 0.78 | 16.468 | 4.532 | 0.012434 | 0.0027355 | 0.0096986 | 0.0096986
177 | 0.5 | 20.5 | 5.01 | 5.01 | 0.78 | 16.49 | 4.51 | 0.012374 | 0.0027222 | 0.0096516 | 0.0096516
178 | 0.7 | 20.3 | 5.166 | 5.166 | 0.78 | 16.534 | 4.466 | 0.012253 | 0.0026957 | 0.0095574 | 0.0095574
179 | 0.8 | 20.2 | 5.244 | 5.244 | 0.78 | 16.556 | 4.444 | 0.012193 | 0.0026824 | 0.0095103 | 0.0095103
180 | 1.1 | 19.9 | 5.478 | 5.478 | 0.78 | 16.622 | 4.378 | 0.012012 | 0.0026426 | 0.0093691 | 0.0093691
181 | 1.3 | 19.7 | 5.634 | 5.634 | 0.78 | 16.666 | 4.334 | 0.011891 | 0.002616 | 0.0092749 | 0.0092749
182 | 1.6 | 19.4 | 5.868 | 5.868 | 0.78 | 16.732 | 4.268 | 0.01171 | 0.0025762 | 0.0091337 | 0.0091337
183 | 1.4 | 19.6 | 5.712 | 5.712 | 0.78 | 16.688 | 4.312 | 0.011831 | 0.0026027 | 0.0092278 | 0.0092278
184 | 1.1 | 19.9 | 5.478 | 5.478 | 0.78 | 16.622 | 4.378 | 0.012012 | 0.0026426 | 0.0093691 | 0.0093691
185 | 0.9 | 20.1 | 5.322 | 5.322 | 0.78 | 16.578 | 4.422 | 0.012132 | 0.0026691 | 0.0094632 | 0.0094632
186 | 0.9 | 20.1 | 5.322 | 5.322 | 0.78 | 16.578 | 4.422 | 0.012132 | 0.0026691 | 0.0094632 | 0.0094632
187 | 0.8 | 20.2 | 5.244 | 5.244 | 0.78 | 16.556 | 4.444 | 0.012193 | 0.0026824 | 0.0095103 | 0.0095103
188 | 0.8 | 20.2 | 5.244 | 5.244 | 0.78 | 16.556 | 4.444 | 0.012193 | 0.0026824 | 0.0095103 | 0.0095103
189 | 0.8 | 20.2 | 5.244 | 5.244 | 0.78 | 16.556 | 4.444 | 0.012193 | 0.0026824 | 0.0095103 | 0.0095103
190 | 0.7 | 20.3 | 5.166 | 5.166 | 0.78 | 16.534 | 4.466 | 0.012253 | 0.0026957 | 0.0095574 | 0.0095574
191 | 0.7 | 20.3 | 5.166 | 5.166 | 0.78 | 16.534 | 4.466 | 0.012253 | 0.0026957 | 0.0095574 | 0.0095574
192 | 0.6 | 20.4 | 5.088 | 5.088 | 0.78 | 16.512 | 4.488 | 0.012313 | 0.002709 | 0.0096045 | 0.0096045
193 | 0.6 | 20.4 | 5.088 | 5.088 | 0.78 | 16.512 | 4.488 | 0.012313 | 0.002709 | 0.0096045 | 0.0096045
194 | 0.5 | 20.5 | 5.01 | 5.01 | 0.78 | 16.49 | 4.51 | 0.012374 | 0.0027222 | 0.0096516 | 0.0096516
195 | 0.2 | 20.8 | 4.776 | 4.776 | 0.78 | 16.424 | 4.576 | 0.012555 | 0.0027621 | 0.0097928 | 0.0097928
196 | 0 | 21 | 4.62 | 4.62 | 0.78 | 16.38 | 4.62 | 0.012676 | 0.0027886 | 0.009887 | 0.009887
197 | -0.3 | 21.3 | 4.386 | 4.386 | 0.78 | 16.314 | 4.686 | 0.012857 | 0.0028285 | 0.010028 | 0.010028
198 | -0.9 | 21.9 | 3.918 | 3.918 | 0.78 | 16.182 | 4.818 | 0.013219 | 0.0029081 | 0.010311 | 0.010311
199 | -1.4 | 22.4 | 3.528 | 3.528 | 0.78 | 16.072 | 4.928 | 0.013521 | 0.0029745 | 0.010546 | 0.010546
200 | -2 | 23 | 3.06 | 3.06 | 0.78 | 15.94 | 5.06 | 0.013883 | 0.0030542 | 0.010829 | 0.010829
201 | -1.9 | 22.9 | 3.138 | 3.138 | 0.78 | 15.962 | 5.038 | 0.013822 | 0.0030409 | 0.010782 | 0.010782
202 | -1.7 | 22.7 | 3.294 | 3.294 | 0.78 | 16.006 | 4.994 | 0.013702 | 0.0030144 | 0.010687 | 0.010687
203 | -1.6 | 22.6 | 3.372 | 3.372 | 0.78 | 16.028 | 4.972 | 0.013641 | 0.0030011 | 0.01064 | 0.01064
204 | -1.4 | 22.4 | 3.528 | 3.528 | 0.78 | 16.072 | 4.928 | 0.013521 | 0.0029745 | 0.010546 | 0.010546
205 | -1.1 | 22.1 | 3.762 | 3.762 | 0.78 | 16.138 | 4.862 | 0.01334 | 0.0029347 | 0.010405 | 0.010405
206 | -0.9 | 21.9 | 3.918 | 3.918 | 0.78 | 16.182 | 4.818 | 0.013219 | 0.0029081 | 0.010311 | 0.010311
207 | -0.5 | 21.5 | 4.23 | 4.23 | 0.78 | 16.27 | 4.73 | 0.012977 | 0.002855 | 0.010122 | 0.010122
208 | 0 | 21 | 4.62 | 4.62 | 0.78 | 16.38 | 4.62 | 0.012676 | 0.0027886 | 0.009887 | 0.009887
209 | 0.4 | 20.6 | 4.932 | 4.932 | 0.78 | 16.468 | 4.532 | 0.012434 | 0.0027355 | 0.0096986 | 0.0096986
210 | 0.5 | 20.5 | 5.01 | 5.01 | 0.78 | 16.49 | 4.51 | 0.012374 | 0.0027222 | 0.0096516 | 0.0096516
211 | 0.7 | 20.3 | 5.166 | 5.166 | 0.78 | 16.534 | 4.466 | 0.012253 | 0.0026957 | 0.0095574 | 0.0095574
212 | 0.8 | 20.2 | 5.244 | 5.244 | 0.78 | 16.556 | 4.444 | 0.012193 | 0.0026824 | 0.0095103 | 0.0095103
213 | 0.9 | 20.1 | 5.322 | 5.322 | 0.78 | 16.578 | 4.422 | 0.012132 | 0.0026691 | 0.0094632 | 0.0094632
214 | 0.9 | 20.1 | 5.322 | 5.322 | 0.78 | 16.578 | 4.422 | 0.012132 | 0.0026691 | 0.0094632 | 0.0094632
215 | 1 | 20 | 5.4 | 5.4 | 0.78 | 16.6 | 4.4 | 0.012072 | 0.0026558 | 0.0094162 | 0.0094162
216 | 1 | 20 | 5.4 | 5.4 | 0.78 | 16.6 | 4.4 | 0.012072 | 0.0026558 | 0.0094162 | 0.0094162
217 | 1 | 20 | 5.4 | 5.4 | 0.78 | 16.6 | 4.4 | 0.012072 | 0.0026558 | 0.0094162 | 0.0094162
218 | 1 | 20 | 5.4 | 5.4 | 0.78 | 16.6 | 4.4 | 0.012072 | 0.0026558 | 0.0094162 | 0.0094162
219 | 1.2 | 19.8 | 5.556 | 5.556 | 0.78 | 16.644 | 4.356 | 0.011951 | 0.0026293 | 0.009322 | 0.009322
220 | 1.3 | 19.7 | 5.634 | 5.634 | 0.78 | 16.666 | 4.334 | 0.011891 | 0.002616 | 0.0092749 | 0.0092749
221 | 1.5 | 19.5 | 5.79 | 5.79 | 0.78 | 16.71 | 4.29 | 0.01177 | 0.0025894 | 0.0091808 | 0.0091808
222 | 1.5 | 19.5 | 5.79 | 5.79 | 0.78 | 16.71 | 4.29 | 0.01177 | 0.0025894 | 0.0091808 | 0.0091808
223 | 1.4 | 19.6 | 5.712 | 5.712 | 0.78 | 16.688 | 4.312 | 0.011831 | 0.0026027 | 0.0092278 | 0.0092278
224 | 1.4 | 19.6 | 5.712 | 5.712 | 0.78 | 16.688 | 4.312 | 0.011831 | 0.0026027 | 0.0092278 | 0.0092278
225 | 1.2 | 19.8 | 5.556 | 5.556 | 0.78 | 16.644 | 4.356 | 0.011951 | 0.0026293 | 0.009322 | 0.009322
226 | 0.9 | 20.1 | 5.322 | 5.322 | 0.78 | 16.578 | 4.422 | 0.012132 | 0.0026691 | 0.0094632 | 0.0094632
227 | 0.7 | 20.3 | 5.166 | 5.166 | 0.78 | 16.534 | 4.466 | 0.012253 | 0.0026957 | 0.0095574 | 0.0095574
228 | 1.1 | 19.9 | 5.478 | 5.478 | 0.78 | 16.622 | 4.378 | 0.012012 | 0.0026426 | 0.0093691 | 0.0093691
229 | 1.4 | 19.6 | 5.712 | 5.712 | 0.78 | 16.688 | 4.312 | 0.011831 | 0.0026027 | 0.0092278 | 0.0092278
230 | 1.8 | 19.2 | 6.024 | 6.024 | 0.78 | 16.776 | 4.224 | 0.011589 | 0.0025496 | 0.0090395 | 0.0090395
231 | 1.1 | 19.9 | 5.478 | 5.478 | 0.78 | 16.622 | 4.378 | 0.012012 | 0.0026426 | 0.0093691 | 0.0093691
232 | 0.5 | 20.5 | 5.01 | 5.01 | 0.78 | 16.49 | 4.51 | 0.012374 | 0.0027222 | 0.0096516 | 0.0096516
233 | -0.2 | 21.2 | 4.464 | 4.464 | 0.78 | 16.336 | 4.664 | 0.012796 | 0.0028152 | 0.0099811 | 0.0099811
234 | -0.7 | 21.7 | 4.074 | 4.074 | 0.78 | 16.226 | 4.774 | 0.013098 | 0.0028816 | 0.010217 | 0.010217
235 | -1.1 | 22.1 | 3.762 | 3.762 | 0.78 | 16.138 | 4.862 | 0.01334 | 0.0029347 | 0.010405 | 0.010405
236 | -1.6 | 22.6 | 3.372 | 3.372 | 0.78 | 16.028 | 4.972 | 0.013641 | 0.0030011 | 0.01064 | 0.01064
237 | -2.1 | 23.1 | 2.982 | 2.982 | 0.78 | 15.918 | 5.082 | 0.013943 | 0.0030675 | 0.010876 | 0.010876
238 | -2.5 | 23.5 | 2.67 | 2.67 | 0.78 | 15.83 | 5.17 | 0.014185 | 0.0031206 | 0.011064 | 0.011064
239 | -3 | 24 | 2.28 | 2.28 | 0.78 | 15.72 | 5.28 | 0.014486 | 0.003187 | 0.011299 | 0.011299
240 | -2.5 | 23.5 | 2.67 | 2.67 | 0.78 | 15.83 | 5.17 | 0.014185 | 0.0031206 | 0.011064 | 0.011064
241 | -2 | 23 | 3.06 | 3.06 | 0.78 | 15.94 | 5.06 | 0.013883 | 0.0030542 | 0.010829 | 0.010829
242 | -1.5 | 22.5 | 3.45 | 3.45 | 0.78 | 16.05 | 4.95 | 0.013581 | 0.0029878 | 0.010593 | 0.010593
243 | -1.4 | 22.4 | 3.528 | 3.528 | 0.78 | 16.072 | 4.928 | 0.013521 | 0.0029745 | 0.010546 | 0.010546
244 | -1.4 | 22.4 | 3.528 | 3.528 | 0.78 | 16.072 | 4.928 | 0.013521 | 0.0029745 | 0.010546 | 0.010546
245 | -1.3 | 22.3 | 3.606 | 3.606 | 0.78 | 16.094 | 4.906 | 0.01346 | 0.0029613 | 0.010499 | 0.010499
246 | -1.5 | 22.5 | 3.45 | 3.45 | 0.78 | 16.05 | 4.95 | 0.013581 | 0.0029878 | 0.010593 | 0.010593
247 | -1.7 | 22.7 | 3.294 | 3.294 | 0.78 | 16.006 | 4.994 | 0.013702 | 0.0030144 | 0.010687 | 0.010687
248 | -1.9 | 22.9 | 3.138 | 3.138 | 0.78 | 15.962 | 5.038 | 0.013822 | 0.0030409 | 0.010782 | 0.010782
249 | -2 | 23 | 3.06 | 3.06 | 0.78 | 15.94 | 5.06 | 0.013883 | 0.0030542 | 0.010829 | 0.010829
250 | -2.2 | 23.2 | 2.904 | 2.904 | 0.78 | 15.896 | 5.104 | 0.014004 | 0.0030808 | 0.010923 | 0.010923
251 | -2.3 | 23.3 | 2.826 | 2.826 | 0.78 | 15.874 | 5.126 | 0.014064 | 0.0030941 | 0.01097 | 0.01097
252 | -2.1 | 23.1 | 2.982 | 2.982 | 0.78 | 15.918 | 5.082 | 0.013943 | 0.0030675 | 0.010876 | 0.010876
253 | -2 | 23 | 3.06 | 3.06 | 0.78 | 15.94 | 5.06 | 0.013883 | 0.0030542 | 0.010829 | 0.010829
254 | -1.8 | 22.8 | 3.216 | 3.216 | 0.78 | 15.984 | 5.016 | 0.013762 | 0.0030277 | 0.010734 | 0.010734
255 | -2.9 | 23.9 | 2.358 | 2.358 | 0.78 | 15.742 | 5.258 | 0.014426 | 0.0031737 | 0.011252 | 0.011252
256 | -4.1 | 25.1 | 1.422 | 1.422 | 0.78 | 15.478 | 5.522 | 0.01515 | 0.0033331 | 0.011817 | 0.011817
257 | -5.2 | 26.2 | 0.564 | 0.564 | 0.78 | 15.236 | 5.764 | 0.015814 | 0.0034792 | 0.012335 | 0.012335
258 | -6.1 | 27.1 | -0.138 | 0 | 0.77491 | 14.9 | 6.1 | 0.016358 | 0.003682 | 0.012676 | 0.012676
259 | -7 | 28 | -0.84 | 0 | 0.75 | 14 | 7 | 0.016901 | 0.0042252 | 0.012676 | 0.012676
260 | -7.9 | 28.9 | -1.542 | 0 | 0.72664 | 13.1 | 7.9 | 0.017444 | 0.0047684 | 0.012676 | 0.012676
261 | -8.9 | 29.9 | -2.322 | 0 | 0.70234 | 12.1 | 8.9 | 0.018048 | 0.005372 | 0.012676 | 0.012676
262 | -10 | 31 | -3.18 | 0 | 0.67742 | 11 | 10 | 0.018712 | 0.006036 | 0.012676 | 0.012676
263 | -11 | 32 | -3.96 | 0 | 0.65625 | 10 | 11 | 0.019315 | 0.0066396 | 0.012676 | 0.012676
264 | -12 | 33 | -4.74 | 0 | 0.63636 | 9 | 12 | 0.019919 | 0.0072432 | 0.012676 | 0.012676
265 | -13 | 34 | -5.52 | 0 | 0.61765 | 8 | 13 | 0.020522 | 0.0078468 | 0.012676 | 0.012676
266 | -14 | 35 | -6.3 | 0 | 0.6 | 7 | 14 | 0.021126 | 0.0084504 | 0.012676 | 0.012676
267 | -14.6 | 35.6 | -6.768 | 0 | 0.58989 | 6.4 | 14.6 | 0.021488 | 0.0088126 | 0.012676 | 0.012676
268 | -15.2 | 36.2 | -7.236 | 0 | 0.58011 | 5.8 | 15.2 | 0.02185 | 0.0091747 | 0.012676 | 0.012676
269 | -15.8 | 36.8 | -7.704 | 0 | 0.57065 | 5.2 | 15.8 | 0.022212 | 0.0095369 | 0.012676 | 0.012676
270 | -16.7 | 37.7 | -8.406 | 0 | 0.55703 | 4.3 | 16.7 | 0.022756 | 0.01008 | 0.012676 | 0.012676
271 | -17.6 | 38.6 | -9.108 | 0 | 0.54404 | 3.4 | 17.6 | 0.023299 | 0.010623 | 0.012676 | 0.012676
272 | -18.5 | 39.5 | -9.81 | 0 | 0.53165 | 2.5 | 18.5 | 0.023842 | 0.011167 | 0.012676 | 0.012676
273 | -18.7 | 39.7 | -9.966 | 0 | 0.52897 | 2.3 | 18.7 | 0.023963 | 0.011287 | 0.012676 | 0.012676
274 | -18.8 | 39.8 | -10.044 | 0 | 0.52764 | 2.2 | 18.8 | 0.024023 | 0.011348 | 0.012676 | 0.012676
275 | -19 | 40 | -10.2 | 0 | 0.525 | 2 | 19 | 0.024144 | 0.011468 | 0.012676 | 0.012676
276 | -18.4 | 39.4 | -9.732 | 0 | 0.53299 | 2.6 | 18.4 | 0.023782 | 0.011106 | 0.012676 | 0.012676
277 | -17.8 | 38.8 | -9.264 | 0 | 0.54124 | 3.2 | 17.8 | 0.02342 | 0.010744 | 0.012676 | 0.012676
278 | -17.2 | 38.2 | -8.796 | 0 | 0.54974 | 3.8 | 17.2 | 0.023058 | 0.010382 | 0.012676 | 0.012676
279 | -16.9 | 37.9 | -8.562 | 0 | 0.55409 | 4.1 | 16.9 | 0.022876 | 0.010201 | 0.012676 | 0.012676
280 | -16.6 | 37.6 | -8.328 | 0 | 0.55851 | 4.4 | 16.6 | 0.022695 | 0.01002 | 0.012676 | 0.012676
281 | -16.3 | 37.3 | -8.094 | 0 | 0.563 | 4.7 | 16.3 | 0.022514 | 0.0098387 | 0.012676 | 0.012676
282 | -16.1 | 37.1 | -7.938 | 0 | 0.56604 | 4.9 | 16.1 | 0.022394 | 0.009718 | 0.012676 | 0.012676
283 | -15.9 | 36.9 | -7.782 | 0 | 0.56911 | 5.1 | 15.9 | 0.022273 | 0.0095972 | 0.012676 | 0.012676
284 | -15.7 | 36.7 | -7.626 | 0 | 0.57221 | 5.3 | 15.7 | 0.022152 | 0.0094765 | 0.012676 | 0.012676
285 | -15.6 | 36.6 | -7.548 | 0 | 0.57377 | 5.4 | 15.6 | 0.022092 | 0.0094162 | 0.012676 | 0.012676
286 | -15.4 | 36.4 | -7.392 | 0 | 0.57692 | 5.6 | 15.4 | 0.021971 | 0.0092954 | 0.012676 | 0.012676
287 | -15.3 | 36.3 | -7.314 | 0 | 0.57851 | 5.7 | 15.3 | 0.021911 | 0.0092351 | 0.012676 | 0.012676
288 | -15.1 | 36.1 | -7.158 | 0 | 0.58172 | 5.9 | 15.1 | 0.02179 | 0.0091144 | 0.012676 | 0.012676
289 | -14.8 | 35.8 | -6.924 | 0 | 0.58659 | 6.2 | 14.8 | 0.021609 | 0.0089333 | 0.012676 | 0.012676
290 | -14.6 | 35.6 | -6.768 | 0 | 0.58989 | 6.4 | 14.6 | 0.021488 | 0.0088126 | 0.012676 | 0.012676
291 | -14.1 | 35.1 | -6.378 | 0 | 0.59829 | 6.9 | 14.1 | 0.021186 | 0.0085108 | 0.012676 | 0.012676
292 | -13.5 | 34.5 | -5.91 | 0 | 0.6087 | 7.5 | 13.5 | 0.020824 | 0.0081486 | 0.012676 | 0.012676
293 | -13 | 34 | -5.52 | 0 | 0.61765 | 8 | 13 | 0.020522 | 0.0078468 | 0.012676 | 0.012676
294 | -12.7 | 33.7 | -5.286 | 0 | 0.62315 | 8.3 | 12.7 | 0.020341 | 0.0076657 | 0.012676 | 0.012676
295 | -12.4 | 33.4 | -5.052 | 0 | 0.62874 | 8.6 | 12.4 | 0.02016 | 0.0074846 | 0.012676 | 0.012676
296 | -12.1 | 33.1 | -4.818 | 0 | 0.63444 | 8.9 | 12.1 | 0.019979 | 0.0073036 | 0.012676 | 0.012676
297 | -11 | 32 | -3.96 | 0 | 0.65625 | 10 | 11 | 0.019315 | 0.0066396 | 0.012676 | 0.012676
298 | -9.9 | 30.9 | -3.102 | 0 | 0.67961 | 11.1 | 9.9 | 0.018651 | 0.0059756 | 0.012676 | 0.012676
299 | -8.8 | 29.8 | -2.244 | 0 | 0.7047 | 12.2 | 8.8 | 0.017987 | 0.0053117 | 0.012676 | 0.012676
300 | -8.8 | 29.8 | -2.244 | 0 | 0.7047 | 12.2 | 8.8 | 0.017987 | 0.0053117 | 0.012676 | 0.012676
301 | -8.8 | 29.8 | -2.244 | 0 | 0.7047 | 12.2 | 8.8 | 0.017987 | 0.0053117 | 0.012676 | 0.012676
302 | -8.8 | 29.8 | -2.244 | 0 | 0.7047 | 12.2 | 8.8 | 0.017987 | 0.0053117 | 0.012676 | 0.012676
303 | -8.8 | 29.8 | -2.244 | 0 | 0.7047 | 12.2 | 8.8 | 0.017987 | 0.0053117 | 0.012676 | 0.012676
304 | -8.8 | 29.8 | -2.244 | 0 | 0.7047 | 12.2 | 8.8 | 0.017987 | 0.0053117 | 0.012676 | 0.012676
305 | -8.8 | 29.8 | -2.244 | 0 | 0.7047 | 12.2 | 8.8 | 0.017987 | 0.0053117 | 0.012676 | 0.012676
306 | -8.4 | 29.4 | -1.932 | 0 | 0.71429 | 12.6 | 8.4 | 0.017746 | 0.0050702 | 0.012676 | 0.012676
307 | -8.1 | 29.1 | -1.698 | 0 | 0.72165 | 12.9 | 8.1 | 0.017565 | 0.0048892 | 0.012676 | 0.012676
308 | -7.7 | 28.7 | -1.386 | 0 | 0.73171 | 13.3 | 7.7 | 0.017323 | 0.0046477 | 0.012676 | 0.012676
309 | -7.8 | 28.8 | -1.464 | 0 | 0.72917 | 13.2 | 7.8 | 0.017384 | 0.0047081 | 0.012676 | 0.012676
310 | -7.8 | 28.8 | -1.464 | 0 | 0.72917 | 13.2 | 7.8 | 0.017384 | 0.0047081 | 0.012676 | 0.012676
311 | -7.9 | 28.9 | -1.542 | 0 | 0.72664 | 13.1 | 7.9 | 0.017444 | 0.0047684 | 0.012676 | 0.012676
312 | -8.8 | 29.8 | -2.244 | 0 | 0.7047 | 12.2 | 8.8 | 0.017987 | 0.0053117 | 0.012676 | 0.012676
313 | -9.7 | 30.7 | -2.946 | 0 | 0.68404 | 11.3 | 9.7 | 0.018531 | 0.0058549 | 0.012676 | 0.012676
314 | -10.6 | 31.6 | -3.648 | 0 | 0.66456 | 10.4 | 10.6 | 0.019074 | 0.0063982 | 0.012676 | 0.012676
315 | -11.5 | 32.5 | -4.35 | 0 | 0.64615 | 9.5 | 11.5 | 0.019617 | 0.0069414 | 0.012676 | 0.012676
316 | -12.3 | 33.3 | -4.974 | 0 | 0.63063 | 8.7 | 12.3 | 0.0201 | 0.0074243 | 0.012676 | 0.012676
317 | -13.2 | 34.2 | -5.676 | 0 | 0.61404 | 7.8 | 13.2 | 0.020643 | 0.0079675 | 0.012676 | 0.012676
318 | -13.6 | 34.6 | -5.988 | 0 | 0.60694 | 7.4 | 13.6 | 0.020885 | 0.008209 | 0.012676 | 0.012676
319 | -14 | 35 | -6.3 | 0 | 0.6 | 7 | 14 | 0.021126 | 0.0084504 | 0.012676 | 0.012676
320 | -14.4 | 35.4 | -6.612 | 0 | 0.59322 | 6.6 | 14.4 | 0.021367 | 0.0086918 | 0.012676 | 0.012676
321 | -14.8 | 35.8 | -6.924 | 0 | 0.58659 | 6.2 | 14.8 | 0.021609 | 0.0089333 | 0.012676 | 0.012676
322 | -15.3 | 36.3 | -7.314 | 0 | 0.57851 | 5.7 | 15.3 | 0.021911 | 0.0092351 | 0.012676 | 0.012676
323 | -15.7 | 36.7 | -7.626 | 0 | 0.57221 | 5.3 | 15.7 | 0.022152 | 0.0094765 | 0.012676 | 0.012676
324 | -15.6 | 36.6 | -7.548 | 0 | 0.57377 | 5.4 | 15.6 | 0.022092 | 0.0094162 | 0.012676 | 0.012676
325 | -15.4 | 36.4 | -7.392 | 0 | 0.57692 | 5.6 | 15.4 | 0.021971 | 0.0092954 | 0.012676 | 0.012676
326 | -15.3 | 36.3 | -7.314 | 0 | 0.57851 | 5.7 | 15.3 | 0.021911 | 0.0092351 | 0.012676 | 0.012676
327 | -15.9 | 36.9 | -7.782 | 0 | 0.56911 | 5.1 | 15.9 | 0.022273 | 0.0095972 | 0.012676 | 0.012676
328 | -16.4 | 37.4 | -8.172 | 0 | 0.5615 | 4.6 | 16.4 | 0.022575 | 0.009899 | 0.012676 | 0.012676
329 | -17 | 38 | -8.64 | 0 | 0.55263 | 4 | 17 | 0.022937 | 0.010261 | 0.012676 | 0.012676
330 | -17.5 | 38.5 | -9.03 | 0 | 0.54545 | 3.5 | 17.5 | 0.023239 | 0.010563 | 0.012676 | 0.012676
331 | -17.9 | 38.9 | -9.342 | 0 | 0.53985 | 3.1 | 17.9 | 0.02348 | 0.010804 | 0.012676 | 0.012676
332 | -18.4 | 39.4 | -9.732 | 0 | 0.53299 | 2.6 | 18.4 | 0.023782 | 0.011106 | 0.012676 | 0.012676
333 | -18.8 | 39.8 | -10.044 | 0 | 0.52764 | 2.2 | 18.8 | 0.024023 | 0.011348 | 0.012676 | 0.012676
334 | -19.2 | 40.2 | -10.356 | 0 | 0.52239 | 1.8 | 19.2 | 0.024265 | 0.011589 | 0.012676 | 0.012676
335 | -19.6 | 40.6 | -10.668 | 0 | 0.51724 | 1.4 | 19.6 | 0.024506 | 0.011831 | 0.012676 | 0.012676
336 | -19.9 | 40.9 | -10.902 | 0 | 0.51345 | 1.1 | 19.9 | 0.024687 | 0.012012 | 0.012676 | 0.012676
337 | -20.1 | 41.1 | -11.058 | 0 | 0.51095 | 0.9 | 20.1 | 0.024808 | 0.012132 | 0.012676 | 0.012676
338 | -20.4 | 41.4 | -11.292 | 0 | 0.50725 | 0.6 | 20.4 | 0.024989 | 0.012313 | 0.012676 | 0.012676
339 | -18.6 | 39.6 | -9.888 | 0 | 0.5303 | 2.4 | 18.6 | 0.023903 | 0.011227 | 0.012676 | 0.012676
340 | -16.8 | 37.8 | -8.484 | 0 | 0.55556 | 4.2 | 16.8 | 0.022816 | 0.01014 | 0.012676 | 0.012676
341 | -15 | 36 | -7.08 | 0 | 0.58333 | 6 | 15 | 0.02173 | 0.009054 | 0.012676 | 0.012676
342 | -14.1 | 35.1 | -6.378 | 0 | 0.59829 | 6.9 | 14.1 | 0.021186 | 0.0085108 | 0.012676 | 0.012676
343 | -13.2 | 34.2 | -5.676 | 0 | 0.61404 | 7.8 | 13.2 | 0.020643 | 0.0079675 | 0.012676 | 0.012676
344 | -12.3 | 33.3 | -4.974 | 0 | 0.63063 | 8.7 | 12.3 | 0.0201 | 0.0074243 | 0.012676 | 0.012676
345 | -11 | 32 | -3.96 | 0 | 0.65625 | 10 | 11 | 0.019315 | 0.0066396 | 0.012676 | 0.012676
346 | -9.7 | 30.7 | -2.946 | 0 | 0.68404 | 11.3 | 9.7 | 0.018531 | 0.0058549 | 0.012676 | 0.012676
347 | -8.4 | 29.4 | -1.932 | 0 | 0.71429 | 12.6 | 8.4 | 0.017746 | 0.0050702 | 0.012676 | 0.012676
348 | -7.8 | 28.8 | -1.464 | 0 | 0.72917 | 13.2 | 7.8 | 0.017384 | 0.0047081 | 0.012676 | 0.012676
349 | -7.1 | 28.1 | -0.918 | 0 | 0.74733 | 13.9 | 7.1 | 0.016961 | 0.0042856 | 0.012676 | 0.012676
350 | -6.5 | 27.5 | -0.45 | 0 | 0.76364 | 14.5 | 6.5 | 0.016599 | 0.0039234 | 0.012676 | 0.012676
351 | -5.8 | 26.8 | 0.096 | 0.096 | 0.78 | 15.104 | 5.896 | 0.016176 | 0.0035588 | 0.012618 | 0.012618
352 | -5 | 26 | 0.72 | 0.72 | 0.78 | 15.28 | 5.72 | 0.015694 | 0.0034526 | 0.012241 | 0.012241
353 | -4.3 | 25.3 | 1.266 | 1.266 | 0.78 | 15.434 | 5.566 | 0.015271 | 0.0033596 | 0.011911 | 0.011911
354 | -3.7 | 24.7 | 1.734 | 1.734 | 0.78 | 15.566 | 5.434 | 0.014909 | 0.00328 | 0.011629 | 0.011629
355 | -3.1 | 24.1 | 2.202 | 2.202 | 0.78 | 15.698 | 5.302 | 0.014547 | 0.0032003 | 0.011346 | 0.011346
356 | -2.5 | 23.5 | 2.67 | 2.67 | 0.78 | 15.83 | 5.17 | 0.014185 | 0.0031206 | 0.011064 | 0.011064
357 | -2.2 | 23.2 | 2.904 | 2.904 | 0.78 | 15.896 | 5.104 | 0.014004 | 0.0030808 | 0.010923 | 0.010923
358 | -1.9 | 22.9 | 3.138 | 3.138 | 0.78 | 15.962 | 5.038 | 0.013822 | 0.0030409 | 0.010782 | 0.010782
359 | -1.6 | 22.6 | 3.372 | 3.372 | 0.78 | 16.028 | 4.972 | 0.013641 | 0.0030011 | 0.01064 | 0.01064
360 | -1.3 | 22.3 | 3.606 | 3.606 | 0.78 | 16.094 | 4.906 | 0.01346 | 0.0029613 | 0.010499 | 0.010499
361 | -1.1 | 22.1 | 3.762 | 3.762 | 0.78 | 16.138 | 4.862 | 0.01334 | 0.0029347 | 0.010405 | 0.010405
362 | -0.8 | 21.8 | 3.996 | 3.996 | 0.78 | 16.204 | 4.796 | 0.013158 | 0.0028949 | 0.010264 | 0.010264
363 | -0.6 | 21.6 | 4.152 | 4.152 | 0.78 | 16.248 | 4.752 | 0.013038 | 0.0028683 | 0.010169 | 0.010169
364 | -0.5 | 21.5 | 4.23 | 4.23 | 0.78 | 16.27 | 4.73 | 0.012977 | 0.002855 | 0.010122 | 0.010122
365 | -0.3 | 21.3 | 4.386 | 4.386 | 0.78 | 16.314 | 4.686 | 0.012857 | 0.0028285 | 0.010028 | 0.010028
366 | -0.3 | 21.3 | 4.386 | 4.386 | 0.78 | 16.314 | 4.686 | 0.012857 | 0.0028285 | 0.010028 | 0.010028
367 | -0.2 | 21.2 | 4.464 | 4.464 | 0.78 | 16.336 | 4.664 | 0.012796 | 0.0028152 | 0.0099811 | 0.0099811
368 | -0.2 | 21.2 | 4.464 | 4.464 | 0.78 | 16.336 | 4.664 | 0.012796 | 0.0028152 | 0.0099811 | 0.0099811
369 | -0.7 | 21.7 | 4.074 | 4.074 | 0.78 | 16.226 | 4.774 | 0.013098 | 0.0028816 | 0.010217 | 0.010217
370 | -1.3 | 22.3 | 3.606 | 3.606 | 0.78 | 16.094 | 4.906 | 0.01346 | 0.0029613 | 0.010499 | 0.010499
371 | -1.8 | 22.8 | 3.216 | 3.216 | 0.78 | 15.984 | 5.016 | 0.013762 | 0.0030277 | 0.010734 | 0.010734
372 | -2.3 | 23.3 | 2.826 | 2.826 | 0.78 | 15.874 | 5.126 | 0.014064 | 0.0030941 | 0.01097 | 0.01097
373 | -2.8 | 23.8 | 2.436 | 2.436 | 0.78 | 15.764 | 5.236 | 0.014366 | 0.0031604 | 0.011205 | 0.011205
374 | -3.3 | 24.3 | 2.046 | 2.046 | 0.78 | 15.654 | 5.346 | 0.014667 | 0.0032268 | 0.011441 | 0.011441
375 | -3.7 | 24.7 | 1.734 | 1.734 | 0.78 | 15.566 | 5.434 | 0.014909 | 0.00328 | 0.011629 | 0.011629
376 | -4.1 | 25.1 | 1.422 | 1.422 | 0.78 | 15.478 | 5.522 | 0.01515 | 0.0033331 | 0.011817 | 0.011817
377 | -4.5 | 25.5 | 1.11 | 1.11 | 0.78 | 15.39 | 5.61 | 0.015392 | 0.0033862 | 0.012006 | 0.012006
378 | -4.8 | 25.8 | 0.876 | 0.876 | 0.78 | 15.324 | 5.676 | 0.015573 | 0.003426 | 0.012147 | 0.012147
379 | -5.2 | 26.2 | 0.564 | 0.564 | 0.78 | 15.236 | 5.764 | 0.015814 | 0.0034792 | 0.012335 | 0.012335
380 | -5.5 | 26.5 | 0.33 | 0.33 | 0.78 | 15.17 | 5.83 | 0.015995 | 0.003519 | 0.012476 | 0.012476
381 | -5.5 | 26.5 | 0.33 | 0.33 | 0.78 | 15.17 | 5.83 | 0.015995 | 0.003519 | 0.012476 | 0.012476
382 | -5.5 | 26.5 | 0.33 | 0.33 | 0.78 | 15.17 | 5.83 | 0.015995 | 0.003519 | 0.012476 | 0.012476
383 | -5.5 | 26.5 | 0.33 | 0.33 | 0.78 | 15.17 | 5.83 | 0.015995 | 0.003519 | 0.012476 | 0.012476
384 | -5.8 | 26.8 | 0.096 | 0.096 | 0.78 | 15.104 | 5.896 | 0.016176 | 0.0035588 | 0.012618 | 0.012618
385 | -6 | 27 | -0.06 | 0 | 0.77778 | 15 | 6 | 0.016297 | 0.0036216 | 0.012676 | 0.012676
386 | -6.3 | 27.3 | -0.294 | 0 | 0.76923 | 14.7 | 6.3 | 0.016478 | 0.0038027 | 0.012676 | 0.012676
387 | -6.7 | 27.7 | -0.606 | 0 | 0.75812 | 14.3 | 6.7 | 0.01672 | 0.0040441 | 0.012676 | 0.012676
388 | -7.1 | 28.1 | -0.918 | 0 | 0.74733 | 13.9 | 7.1 | 0.016961 | 0.0042856 | 0.012676 | 0.012676
389 | -7.5 | 28.5 | -1.23 | 0 | 0.73684 | 13.5 | 7.5 | 0.017203 | 0.004527 | 0.012676 | 0.012676
390 | -7.5 | 28.5 | -1.23 | 0 | 0.73684 | 13.5 | 7.5 | 0.017203 | 0.004527 | 0.012676 | 0.012676
391 | -7.4 | 28.4 | -1.152 | 0 | 0.73944 | 13.6 | 7.4 | 0.017142 | 0.0044666 | 0.012676 | 0.012676
392 | -7.4 | 28.4 | -1.152 | 0 | 0.73944 | 13.6 | 7.4 | 0.017142 | 0.0044666 | 0.012676 | 0.012676
393 | -7.2 | 28.2 | -0.996 | 0 | 0.74468 | 13.8 | 7.2 | 0.017022 | 0.0043459 | 0.012676 | 0.012676
394 | -7 | 28 | -0.84 | 0 | 0.75 | 14 | 7 | 0.016901 | 0.0042252 | 0.012676 | 0.012676
395 | -6.8 | 27.8 | -0.684 | 0 | 0.7554 | 14.2 | 6.8 | 0.01678 | 0.0041045 | 0.012676 | 0.012676
396 | -5.6 | 26.6 | 0.252 | 0.252 | 0.78 | 15.148 | 5.852 | 0.016056 | 0.0035323 | 0.012523 | 0.012523
397 | -4.3 | 25.3 | 1.266 | 1.266 | 0.78 | 15.434 | 5.566 | 0.015271 | 0.0033596 | 0.011911 | 0.011911
398 | -3.1 | 24.1 | 2.202 | 2.202 | 0.78 | 15.698 | 5.302 | 0.014547 | 0.0032003 | 0.011346 | 0.011346
399 | -1.9 | 22.9 | 3.138 | 3.138 | 0.78 | 15.962 | 5.038 | 0.013822 | 0.0030409 | 0.010782 | 0.010782
400 | -0.6 | 21.6 | 4.152 | 4.152 | 0.78 | 16.248 | 4.752 | 0.013038 | 0.0028683 | 0.010169 | 0.010169
401 | 0.6 | 20.4 | 5.088 | 5.088 | 0.78 | 16.512 | 4.488 | 0.012313 | 0.002709 | 0.0096045 | 0.0096045
402 | 1.1 | 19.9 | 5.478 | 5.478 | 0.78 | 16.622 | 4.378 | 0.012012 | 0.0026426 | 0.0093691 | 0.0093691
403 | 1.6 | 19.4 | 5.868 | 5.868 | 0.78 | 16.732 | 4.268 | 0.01171 | 0.0025762 | 0.0091337 | 0.0091337
404 | 2.1 | 18.9 | 6.258 | 6.258 | 0.78 | 16.842 | 4.158 | 0.011408 | 0.0025098 | 0.0088983 | 0.0088983
405 | 2 | 19 | 6.18 | 6.18 | 0.78 | 16.82 | 4.18 | 0.011468 | 0.002523 | 0.0089454 | 0.0089454
406 | 1.8 | 19.2 | 6.024 | 6.024 | 0.78 | 16.776 | 4.224 | 0.011589 | 0.0025496 | 0.0090395 | 0.0090395
407 | 1.7 | 19.3 | 5.946 | 5.946 | 0.78 | 16.754 | 4.246 | 0.011649 | 0.0025629 | 0.0090866 | 0.0090866
408 | 1.9 | 19.1 | 6.102 | 6.102 | 0.78 | 16.798 | 4.202 | 0.011529 | 0.0025363 | 0.0089924 | 0.0089924
409 | 2.2 | 18.8 | 6.336 | 6.336 | 0.78 | 16.864 | 4.136 | 0.011348 | 0.0024965 | 0.0088512 | 0.0088512
410 | 2.4 | 18.6 | 6.492 | 6.492 | 0.78 | 16.908 | 4.092 | 0.011227 | 0.0024699 | 0.008757 | 0.008757
411 | 2.5 | 18.5 | 6.57 | 6.57 | 0.78 | 16.93 | 4.07 | 0.011167 | 0.0024567 | 0.0087099 | 0.0087099
412 | 2.7 | 18.3 | 6.726 | 6.726 | 0.78 | 16.974 | 4.026 | 0.011046 | 0.0024301 | 0.0086158 | 0.0086158
413 | 2.8 | 18.2 | 6.804 | 6.804 | 0.78 | 16.996 | 4.004 | 0.010986 | 0.0024168 | 0.0085687 | 0.0085687
414 | 2.7 | 18.3 | 6.726 | 6.726 | 0.78 | 16.974 | 4.026 | 0.011046 | 0.0024301 | 0.0086158 | 0.0086158
415 | 2.7 | 18.3 | 6.726 | 6.726 | 0.78 | 16.974 | 4.026 | 0.011046 | 0.0024301 | 0.0086158 | 0.0086158
416 | 2.6 | 18.4 | 6.648 | 6.648 | 0.78 | 16.952 | 4.048 | 0.011106 | 0.0024434 | 0.0086629 | 0.0086629
417 | 2.4 | 18.6 | 6.492 | 6.492 | 0.78 | 16.908 | 4.092 | 0.011227 | 0.0024699 | 0.008757 | 0.008757
418 | 2.1 | 18.9 | 6.258 | 6.258 | 0.78 | 16.842 | 4.158 | 0.011408 | 0.0025098 | 0.0088983 | 0.0088983
419 | 1.9 | 19.1 | 6.102 | 6.102 | 0.78 | 16.798 | 4.202 | 0.011529 | 0.0025363 | 0.0089924 | 0.0089924
420 | 0.8 | 20.2 | 5.244 | 5.244 | 0.78 | 16.556 | 4.444 | 0.012193 | 0.0026824 | 0.0095103 | 0.0095103
421 | -0.2 | 21.2 | 4.464 | 4.464 | 0.78 | 16.336 | 4.664 | 0.012796 | 0.0028152 | 0.0099811 | 0.0099811
422 | -1.3 | 22.3 | 3.606 | 3.606 | 0.78 | 16.094 | 4.906 | 0.01346 | 0.0029613 | 0.010499 | 0.010499
423 | -2.7 | 23.7 | 2.514 | 2.514 | 0.78 | 15.786 | 5.214 | 0.014305 | 0.0031472 | 0.011158 | 0.011158
424 | -4.1 | 25.1 | 1.422 | 1.422 | 0.78 | 15.478 | 5.522 | 0.01515 | 0.0033331 | 0.011817 | 0.011817
425 | -5.5 | 26.5 | 0.33 | 0.33 | 0.78 | 15.17 | 5.83 | 0.015995 | 0.003519 | 0.012476 | 0.012476
426 | -6.3 | 27.3 | -0.294 | 0 | 0.76923 | 14.7 | 6.3 | 0.016478 | 0.0038027 | 0.012676 | 0.012676
427 | -7.2 | 28.2 | -0.996 | 0 | 0.74468 | 13.8 | 7.2 | 0.017022 | 0.0043459 | 0.012676 | 0.012676
428 | -8 | 29 | -1.62 | 0 | 0.72414 | 13 | 8 | 0.017504 | 0.0048288 | 0.012676 | 0.012676
429 | -9 | 30 | -2.4 | 0 | 0.7 | 12 | 9 | 0.018108 | 0.0054324 | 0.012676 | 0.012676
430 | -10.1 | 31.1 | -3.258 | 0 | 0.67524 | 10.9 | 10.1 | 0.018772 | 0.0060964 | 0.012676 | 0.012676
431 | -11.1 | 32.1 | -4.038 | 0 | 0.65421 | 9.9 | 11.1 | 0.019376 | 0.0067 | 0.012676 | 0.012676
432 | -11.8 | 32.8 | -4.584 | 0 | 0.64024 | 9.2 | 11.8 | 0.019798 | 0.0071225 | 0.012676 | 0.012676
433 | -12.6 | 33.6 | -5.208 | 0 | 0.625 | 8.4 | 12.6 | 0.020281 | 0.0076054 | 0.012676 | 0.012676
434 | -13.3 | 34.3 | -5.754 | 0 | 0.61224 | 7.7 | 13.3 | 0.020703 | 0.0080279 | 0.012676 | 0.012676
435 | -12.3 | 33.3 | -4.974 | 0 | 0.63063 | 8.7 | 12.3 | 0.0201 | 0.0074243 | 0.012676 | 0.012676
436 | -11.3 | 32.3 | -4.194 | 0 | 0.65015 | 9.7 | 11.3 | 0.019496 | 0.0068207 | 0.012676 | 0.012676
437 | -10.3 | 31.3 | -3.414 | 0 | 0.67093 | 10.7 | 10.3 | 0.018893 | 0.0062171 | 0.012676 | 0.012676
438 | -10.7 | 31.7 | -3.726 | 0 | 0.66246 | 10.3 | 10.7 | 0.019134 | 0.0064585 | 0.012676 | 0.012676
439 | -11 | 32 | -3.96 | 0 | 0.65625 | 10 | 11 | 0.019315 | 0.0066396 | 0.012676 | 0.012676
440 | -11.4 | 32.4 | -4.272 | 0 | 0.64815 | 9.6 | 11.4 | 0.019557 | 0.006881 | 0.012676 | 0.012676
441 | -12 | 33 | -4.74 | 0 | 0.63636 | 9 | 12 | 0.019919 | 0.0072432 | 0.012676 | 0.012676
442 | -12.7 | 33.7 | -5.286 | 0 | 0.62315 | 8.3 | 12.7 | 0.020341 | 0.0076657 | 0.012676 | 0.012676
443 | -13.3 | 34.3 | -5.754 | 0 | 0.61224 | 7.7 | 13.3 | 0.020703 | 0.0080279 | 0.012676 | 0.012676
444 | -12.8 | 33.8 | -5.364 | 0 | 0.6213 | 8.2 | 12.8 | 0.020402 | 0.0077261 | 0.012676 | 0.012676
445 | -12.3 | 33.3 | -4.974 | 0 | 0.63063 | 8.7 | 12.3 | 0.0201 | 0.0074243 | 0.012676 | 0.012676
446 | -11.8 | 32.8 | -4.584 | 0 | 0.64024 | 9.2 | 11.8 | 0.019798 | 0.0071225 | 0.012676 | 0.012676
447 | -12.8 | 33.8 | -5.364 | 0 | 0.6213 | 8.2 | 12.8 | 0.020402 | 0.0077261 | 0.012676 | 0.012676
448 | -13.7 | 34.7 | -6.066 | 0 | 0.60519 | 7.3 | 13.7 | 0.020945 | 0.0082693 | 0.012676 | 0.012676
449 | -14.7 | 35.7 | -6.846 | 0 | 0.58824 | 6.3 | 14.7 | 0.021549 | 0.0088729 | 0.012676 | 0.012676
450 | -15.6 | 36.6 | -7.548 | 0 | 0.57377 | 5.4 | 15.6 | 0.022092 | 0.0094162 | 0.012676 | 0.012676
451 | -16.4 | 37.4 | -8.172 | 0 | 0.5615 | 4.6 | 16.4 | 0.022575 | 0.009899 | 0.012676 | 0.012676
452 | -17.3 | 38.3 | -8.874 | 0 | 0.5483 | 3.7 | 17.3 | 0.023118 | 0.010442 | 0.012676 | 0.012676
453 | -17.8 | 38.8 | -9.264 | 0 | 0.54124 | 3.2 | 17.8 | 0.02342 | 0.010744 | 0.012676 | 0.012676
454 | -18.4 | 39.4 | -9.732 | 0 | 0.53299 | 2.6 | 18.4 | 0.023782 | 0.011106 | 0.012676 | 0.012676
455 | -18.9 | 39.9 | -10.122 | 0 | 0.52632 | 2.1 | 18.9 | 0.024084 | 0.011408 | 0.012676 | 0.012676
456 | -17.8 | 38.8 | -9.264 | 0 | 0.54124 | 3.2 | 17.8 | 0.02342 | 0.010744 | 0.012676 | 0.012676
457 | -16.6 | 37.6 | -8.328 | 0 | 0.55851 | 4.4 | 16.6 | 0.022695 | 0.01002 | 0.012676 | 0.012676
458 | -15.5 | 36.5 | -7.47 | 0 | 0.57534 | 5.5 | 15.5 | 0.022031 | 0.0093558 | 0.012676 | 0.012676
459 | -13.6 | 34.6 | -5.988 | 0 | 0.60694 | 7.4 | 13.6 | 0.020885 | 0.008209 | 0.012676 | 0.012676
460 | -11.6 | 32.6 | -4.428 | 0 | 0.64417 | 9.4 | 11.6 | 0.019677 | 0.0070018 | 0.012676 | 0.012676
461 | -9.7 | 30.7 | -2.946 | 0 | 0.68404 | 11.3 | 9.7 | 0.018531 | 0.0058549 | 0.012676 | 0.012676
462 | -7.5 | 28.5 | -1.23 | 0 | 0.73684 | 13.5 | 7.5 | 0.017203 | 0.004527 | 0.012676 | 0.012676
463 | -5.2 | 26.2 | 0.564 | 0.564 | 0.78 | 15.236 | 5.764 | 0.015814 | 0.0034792 | 0.012335 | 0.012335
464 | -3 | 24 | 2.28 | 2.28 | 0.78 | 15.72 | 5.28 | 0.014486 | 0.003187 | 0.011299 | 0.011299
465 | -2.2 | 23.2 | 2.904 | 2.904 | 0.78 | 15.896 | 5.104 | 0.014004 | 0.0030808 | 0.010923 | 0.010923
466 | -1.5 | 22.5 | 3.45 | 3.45 | 0.78 | 16.05 | 4.95 | 0.013581 | 0.0029878 | 0.010593 | 0.010593
467 | -0.7 | 21.7 | 4.074 | 4.074 | 0.78 | 16.226 | 4.774 | 0.013098 | 0.0028816 | 0.010217 | 0.010217
468 | -0.1 | 21.1 | 4.542 | 4.542 | 0.78 | 16.358 | 4.642 | 0.012736 | 0.0028019 | 0.009934 | 0.009934
469 | 0.6 | 20.4 | 5.088 | 5.088 | 0.78 | 16.512 | 4.488 | 0.012313 | 0.002709 | 0.0096045 | 0.0096045
470 | 1.2 | 19.8 | 5.556 | 5.556 | 0.78 | 16.644 | 4.356 | 0.011951 | 0.0026293 | 0.009322 | 0.009322
471 | 1.1 | 19.9 | 5.478 | 5.478 | 0.78 | 16.622 | 4.378 | 0.012012 | 0.0026426 | 0.0093691 | 0.0093691
472 | 1.1 | 19.9 | 5.478 | 5.478 | 0.78 | 16.622 | 4.378 | 0.012012 | 0.0026426 | 0.0093691 | 0.0093691
473 | 1 | 20 | 5.4 | 5.4 | 0.78 | 16.6 | 4.4 | 0.012072 | 0.0026558 | 0.0094162 | 0.0094162
474 | 0.8 | 20.2 | 5.244 | 5.244 | 0.78 | 16.556 | 4.444 | 0.012193 | 0.0026824 | 0.0095103 | 0.0095103
475 | 0.7 | 20.3 | 5.166 | 5.166 | 0.78 | 16.534 | 4.466 | 0.012253 | 0.0026957 | 0.0095574 | 0.0095574
476 | 0.5 | 20.5 | 5.01 | 5.01 | 0.78 | 16.49 | 4.51 | 0.012374 | 0.0027222 | 0.0096516 | 0.0096516
477 | 0.3 | 20.7 | 4.854 | 4.854 | 0.78 | 16.446 | 4.554 | 0.012495 | 0.0027488 | 0.0097457 | 0.0097457
478 | 0.1 | 20.9 | 4.698 | 4.698 | 0.78 | 16.402 | 4.598 | 0.012615 | 0.0027754 | 0.0098399 | 0.0098399
479 | -0.1 | 21.1 | 4.542 | 4.542 | 0.78 | 16.358 | 4.642 | 0.012736 | 0.0028019 | 0.009934 | 0.009934
480 | 0 | 21 | 4.62 | 4.62 | 0.78 | 16.38 | 4.62 | 0.012676 | 0.0027886 | 0.009887 | 0.009887
481 | 0.1 | 20.9 | 4.698 | 4.698 | 0.78 | 16.402 | 4.598 | 0.012615 | 0.0027754 | 0.0098399 | 0.0098399
482 | 0.2 | 20.8 | 4.776 | 4.776 | 0.78 | 16.424 | 4.576 | 0.012555 | 0.0027621 | 0.0097928 | 0.0097928
483 | 0.1 | 20.9 | 4.698 | 4.698 | 0.78 | 16.402 | 4.598 | 0.012615 | 0.0027754 | 0.0098399 | 0.0098399
484 | -0.1 | 21.1 | 4.542 | 4.542 | 0.78 | 16.358 | 4.642 | 0.012736 | 0.0028019 | 0.009934 | 0.009934
485 | -0.2 | 21.2 | 4.464 | 4.464 | 0.78 | 16.336 | 4.664 | 0.012796 | 0.0028152 | 0.0099811 | 0.0099811
486 | -0.6 | 21.6 | 4.152 | 4.152 | 0.78 | 16.248 | 4.752 | 0.013038 | 0.0028683 | 0.010169 | 0.010169
487 | -1.1 | 22.1 | 3.762 | 3.762 | 0.78 | 16.138 | 4.862 | 0.01334 | 0.0029347 | 0.010405 | 0.010405
488 | -1.5 | 22.5 | 3.45 | 3.45 | 0.78 | 16.05 | 4.95 | 0.013581 | 0.0029878 | 0.010593 | 0.010593
489 | -2.2 | 23.2 | 2.904 | 2.904 | 0.78 | 15.896 | 5.104 | 0.014004 | 0.0030808 | 0.010923 | 0.010923
490 | -2.9 | 23.9 | 2.358 | 2.358 | 0.78 | 15.742 | 5.258 | 0.014426 | 0.0031737 | 0.011252 | 0.011252
491 | -3.6 | 24.6 | 1.812 | 1.812 | 0.78 | 15.588 | 5.412 | 0.014849 | 0.0032667 | 0.011582 | 0.011582
492 | -4 | 25 | 1.5 | 1.5 | 0.78 | 15.5 | 5.5 | 0.01509 | 0.0033198 | 0.01177 | 0.01177
493 | -4.5 | 25.5 | 1.11 | 1.11 | 0.78 | 15.39 | 5.61 | 0.015392 | 0.0033862 | 0.012006 | 0.012006
494 | -4.9 | 25.9 | 0.798 | 0.798 | 0.78 | 15.302 | 5.698 | 0.015633 | 0.0034393 | 0.012194 | 0.012194
495 | -5.4 | 26.4 | 0.408 | 0.408 | 0.78 | 15.192 | 5.808 | 0.015935 | 0.0035057 | 0.012429 | 0.012429
496 | -6 | 27 | -0.06 | 0 | 0.77778 | 15 | 6 | 0.016297 | 0.0036216 | 0.012676 | 0.012676
497 | -6.5 | 27.5 | -0.45 | 0 | 0.76364 | 14.5 | 6.5 | 0.016599 | 0.0039234 | 0.012676 | 0.012676
498 | -6.9 | 27.9 | -0.762 | 0 | 0.75269 | 14.1 | 6.9 | 0.01684 | 0.0041648 | 0.012676 | 0.012676
499 | -7.2 | 28.2 | -0.996 | 0 | 0.74468 | 13.8 | 7.2 | 0.017022 | 0.0043459 | 0.012676 | 0.012676
500 | -7.6 | 28.6 | -1.308 | 0 | 0.73427 | 13.4 | 7.6 | 0.017263 | 0.0045874 | 0.012676 | 0.012676
501 | -7.5 | 28.5 | -1.23 | 0 | 0.73684 | 13.5 | 7.5 | 0.017203 | 0.004527 | 0.012676 | 0.012676
502 | -7.5 | 28.5 | -1.23 | 0 | 0.73684 | 13.5 | 7.5 | 0.017203 | 0.004527 | 0.012676 | 0.012676
503 | -7.4 | 28.4 | -1.152 | 0 | 0.73944 | 13.6 | 7.4 | 0.017142 | 0.0044666 | 0.012676 | 0.012676
504 | -7.6 | 28.6 | -1.308 | 0 | 0.73427 | 13.4 | 7.6 | 0.017263 | 0.0045874 | 0.012676 | 0.012676
505 | -7.9 | 28.9 | -1.542 | 0 | 0.72664 | 13.1 | 7.9 | 0.017444 | 0.0047684 | 0.012676 | 0.012676
506 | -8.1 | 29.1 | -1.698 | 0 | 0.72165 | 12.9 | 8.1 | 0.017565 | 0.0048892 | 0.012676 | 0.012676
507 | -8.5 | 29.5 | -2.01 | 0 | 0.71186 | 12.5 | 8.5 | 0.017806 | 0.0051306 | 0.012676 | 0.012676
508 | -9 | 30 | -2.4 | 0 | 0.7 | 12 | 9 | 0.018108 | 0.0054324 | 0.012676 | 0.012676
509 | -9.4 | 30.4 | -2.712 | 0 | 0.69079 | 11.6 | 9.4 | 0.018349 | 0.0056738 | 0.012676 | 0.012676
510 | -9.6 | 30.6 | -2.868 | 0 | 0.68627 | 11.4 | 9.6 | 0.01847 | 0.0057946 | 0.012676 | 0.012676
511 | -9.7 | 30.7 | -2.946 | 0 | 0.68404 | 11.3 | 9.7 | 0.018531 | 0.0058549 | 0.012676 | 0.012676
512 | -9.9 | 30.9 | -3.102 | 0 | 0.67961 | 11.1 | 9.9 | 0.018651 | 0.0059756 | 0.012676 | 0.012676
513 | -9.8 | 30.8 | -3.024 | 0 | 0.68182 | 11.2 | 9.8 | 0.018591 | 0.0059153 | 0.012676 | 0.012676
514 | -9.6 | 30.6 | -2.868 | 0 | 0.68627 | 11.4 | 9.6 | 0.01847 | 0.0057946 | 0.012676 | 0.012676
515 | -9.5 | 30.5 | -2.79 | 0 | 0.68852 | 11.5 | 9.5 | 0.01841 | 0.0057342 | 0.012676 | 0.012676
516 | -9.6 | 30.6 | -2.868 | 0 | 0.68627 | 11.4 | 9.6 | 0.01847 | 0.0057946 | 0.012676 | 0.012676
517 | -9.8 | 30.8 | -3.024 | 0 | 0.68182 | 11.2 | 9.8 | 0.018591 | 0.0059153 | 0.012676 | 0.012676
518 | -9.9 | 30.9 | -3.102 | 0 | 0.67961 | 11.1 | 9.9 | 0.018651 | 0.0059756 | 0.012676 | 0.012676
519 | -9.5 | 30.5 | -2.79 | 0 | 0.68852 | 11.5 | 9.5 | 0.01841 | 0.0057342 | 0.012676 | 0.012676
520 | -9.1 | 30.1 | -2.478 | 0 | 0.69767 | 11.9 | 9.1 | 0.018168 | 0.0054928 | 0.012676 | 0.012676
521 | -8.7 | 29.7 | -2.166 | 0 | 0.70707 | 12.3 | 8.7 | 0.017927 | 0.0052513 | 0.012676 | 0.012676
522 | -7.5 | 28.5 | -1.23 | 0 | 0.73684 | 13.5 | 7.5 | 0.017203 | 0.004527 | 0.012676 | 0.012676
523 | -6.2 | 27.2 | -0.216 | 0 | 0.77206 | 14.8 | 6.2 | 0.016418 | 0.0037423 | 0.012676 | 0.012676
524 | -5 | 26 | 0.72 | 0.72 | 0.78 | 15.28 | 5.72 | 0.015694 | 0.0034526 | 0.012241 | 0.012241
525 | -4.8 | 25.8 | 0.876 | 0.876 | 0.78 | 15.324 | 5.676 | 0.015573 | 0.003426 | 0.012147 | 0.012147
526 | -4.6 | 25.6 | 1.032 | 1.032 | 0.78 | 15.368 | 5.632 | 0.015452 | 0.0033995 | 0.012053 | 0.012053
527 | -4.4 | 25.4 | 1.188 | 1.188 | 0.78 | 15.412 | 5.588 | 0.015331 | 0.0033729 | 0.011959 | 0.011959
528 | -4.1 | 25.1 | 1.422 | 1.422 | 0.78 | 15.478 | 5.522 | 0.01515 | 0.0033331 | 0.011817 | 0.011817
529 | -3.9 | 24.9 | 1.578 | 1.578 | 0.78 | 15.522 | 5.478 | 0.01503 | 0.0033065 | 0.011723 | 0.011723
530 | -3.6 | 24.6 | 1.812 | 1.812 | 0.78 | 15.588 | 5.412 | 0.014849 | 0.0032667 | 0.011582 | 0.011582
531 | -3.4 | 24.4 | 1.968 | 1.968 | 0.78 | 15.632 | 5.368 | 0.014728 | 0.0032401 | 0.011488 | 0.011488
532 | -3.2 | 24.2 | 2.124 | 2.124 | 0.78 | 15.676 | 5.324 | 0.014607 | 0.0032136 | 0.011394 | 0.011394
533 | -3 | 24 | 2.28 | 2.28 | 0.78 | 15.72 | 5.28 | 0.014486 | 0.003187 | 0.011299 | 0.011299
534 | -2.7 | 23.7 | 2.514 | 2.514 | 0.78 | 15.786 | 5.214 | 0.014305 | 0.0031472 | 0.011158 | 0.011158
535 | -2.4 | 23.4 | 2.748 | 2.748 | 0.78 | 15.852 | 5.148 | 0.014124 | 0.0031073 | 0.011017 | 0.011017
536 | -2.1 | 23.1 | 2.982 | 2.982 | 0.78 | 15.918 | 5.082 | 0.013943 | 0.0030675 | 0.010876 | 0.010876
537 | -1.8 | 22.8 | 3.216 | 3.216 | 0.78 | 15.984 | 5.016 | 0.013762 | 0.0030277 | 0.010734 | 0.010734
538 | -1.4 | 22.4 | 3.528 | 3.528 | 0.78 | 16.072 | 4.928 | 0.013521 | 0.0029745 | 0.010546 | 0.010546
539 | -1.1 | 22.1 | 3.762 | 3.762 | 0.78 | 16.138 | 4.862 | 0.01334 | 0.0029347 | 0.010405 | 0.010405
540 | -0.5 | 21.5 | 4.23 | 4.23 | 0.78 | 16.27 | 4.73 | 0.012977 | 0.002855 | 0.010122 | 0.010122
541 | 0.1 | 20.9 | 4.698 | 4.698 | 0.78 | 16.402 | 4.598 | 0.012615 | 0.0027754 | 0.0098399 | 0.0098399
542 | 0.7 | 20.3 | 5.166 | 5.166 | 0.78 | 16.534 | 4.466 | 0.012253 | 0.0026957 | 0.0095574 | 0.0095574
543 | 1 | 20 | 5.4 | 5.4 | 0.78 | 16.6 | 4.4 | 0.012072 | 0.0026558 | 0.0094162 | 0.0094162
544 | 1.2 | 19.8 | 5.556 | 5.556 | 0.78 | 16.644 | 4.356 | 0.011951 | 0.0026293 | 0.009322 | 0.009322
545 | 1.5 | 19.5 | 5.79 | 5.79 | 0.78 | 16.71 | 4.29 | 0.01177 | 0.0025894 | 0.0091808 | 0.0091808
546 | 1.4 | 19.6 | 5.712 | 5.712 | 0.78 | 16.688 | 4.312 | 0.011831 | 0.0026027 | 0.0092278 | 0.0092278
547 | 1.3 | 19.7 | 5.634 | 5.634 | 0.78 | 16.666 | 4.334 | 0.011891 | 0.002616 | 0.0092749 | 0.0092749
548 | 1.2 | 19.8 | 5.556 | 5.556 | 0.78 | 16.644 | 4.356 | 0.011951 | 0.0026293 | 0.009322 | 0.009322
549 | 1.2 | 19.8 | 5.556 | 5.556 | 0.78 | 16.644 | 4.356 | 0.011951 | 0.0026293 | 0.009322 | 0.009322
550 | 1.3 | 19.7 | 5.634 | 5.634 | 0.78 | 16.666 | 4.334 | 0.011891 | 0.002616 | 0.0092749 | 0.0092749
551 | 1.3 | 19.7 | 5.634 | 5.634 | 0.78 | 16.666 | 4.334 | 0.011891 | 0.002616 | 0.0092749 | 0.0092749
552 | 1.5 | 19.5 | 5.79 | 5.79 | 0.78 | 16.71 | 4.29 | 0.01177 | 0.0025894 | 0.0091808 | 0.0091808
553 | 1.6 | 19.4 | 5.868 | 5.868 | 0.78 | 16.732 | 4.268 | 0.01171 | 0.0025762 | 0.0091337 | 0.0091337
554 | 1.8 | 19.2 | 6.024 | 6.024 | 0.78 | 16.776 | 4.224 | 0.011589 | 0.0025496 | 0.0090395 | 0.0090395
555 | 1.7 | 19.3 | 5.946 | 5.946 | 0.78 | 16.754 | 4.246 | 0.011649 | 0.0025629 | 0.0090866 | 0.0090866
556 | 1.6 | 19.4 | 5.868 | 5.868 | 0.78 | 16.732 | 4.268 | 0.01171 | 0.0025762 | 0.0091337 | 0.0091337
557 | 1.5 | 19.5 | 5.79 | 5.79 | 0.78 | 16.71 | 4.29 | 0.01177 | 0.0025894 | 0.0091808 | 0.0091808
558 | 1.5 | 19.5 | 5.79 | 5.79 | 0.78 | 16.71 | 4.29 | 0.01177 | 0.0025894 | 0.0091808 | 0.0091808
559 | 1.6 | 19.4 | 5.868 | 5.868 | 0.78 | 16.732 | 4.268 | 0.01171 | 0.0025762 | 0.0091337 | 0.0091337
560 | 1.6 | 19.4 | 5.868 | 5.868 | 0.78 | 16.732 | 4.268 | 0.01171 | 0.0025762 | 0.0091337 | 0.0091337
561 | 1.9 | 19.1 | 6.102 | 6.102 | 0.78 | 16.798 | 4.202 | 0.011529 | 0.0025363 | 0.0089924 | 0.0089924
562 | 2.1 | 18.9 | 6.258 | 6.258 | 0.78 | 16.842 | 4.158 | 0.011408 | 0.0025098 | 0.0088983 | 0.0088983
563 | 2.4 | 18.6 | 6.492 | 6.492 | 0.78 | 16.908 | 4.092 | 0.011227 | 0.0024699 | 0.008757 | 0.008757
564 | 2.4 | 18.6 | 6.492 | 6.492 | 0.78 | 16.908 | 4.092 | 0.011227 | 0.0024699 | 0.008757 | 0.008757
565 | 2.4 | 18.6 | 6.492 | 6.492 | 0.78 | 16.908 | 4.092 | 0.011227 | 0.0024699 | 0.008757 | 0.008757
566 | 2.4 | 18.6 | 6.492 | 6.492 | 0.78 | 16.908 | 4.092 | 0.011227 | 0.0024699 | 0.008757 | 0.008757
567 | 2.3 | 18.7 | 6.414 | 6.414 | 0.78 | 16.886 | 4.114 | 0.011287 | 0.0024832 | 0.0088041 | 0.0088041
568 | 2.2 | 18.8 | 6.336 | 6.336 | 0.78 | 16.864 | 4.136 | 0.011348 | 0.0024965 | 0.0088512 | 0.0088512
569 | 2.1 | 18.9 | 6.258 | 6.258 | 0.78 | 16.842 | 4.158 | 0.011408 | 0.0025098 | 0.0088983 | 0.0088983
570 | 1.8 | 19.2 | 6.024 | 6.024 | 0.78 | 16.776 | 4.224 | 0.011589 | 0.0025496 | 0.0090395 | 0.0090395
571 | 1.4 | 19.6 | 5.712 | 5.712 | 0.78 | 16.688 | 4.312 | 0.011831 | 0.0026027 | 0.0092278 | 0.0092278
572 | 1.1 | 19.9 | 5.478 | 5.478 | 0.78 | 16.622 | 4.378 | 0.012012 | 0.0026426 | 0.0093691 | 0.0093691
573 | 0.8 | 20.2 | 5.244 | 5.244 | 0.78 | 16.556 | 4.444 | 0.012193 | 0.0026824 | 0.0095103 | 0.0095103
574 | 0.5 | 20.5 | 5.01 | 5.01 | 0.78 | 16.49 | 4.51 | 0.012374 | 0.0027222 | 0.0096516 | 0.0096516
575 | 0.2 | 20.8 | 4.776 | 4.776 | 0.78 | 16.424 | 4.576 | 0.012555 | 0.0027621 | 0.0097928 | 0.0097928
576 | 0.3 | 20.7 | 4.854 | 4.854 | 0.78 | 16.446 | 4.554 | 0.012495 | 0.0027488 | 0.0097457 | 0.0097457
577 | 0.3 | 20.7 | 4.854 | 4.854 | 0.78 | 16.446 | 4.554 | 0.012495 | 0.0027488 | 0.0097457 | 0.0097457
578 | 0.4 | 20.6 | 4.932 | 4.932 | 0.78 | 16.468 | 4.532 | 0.012434 | 0.0027355 | 0.0096986 | 0.0096986
579 | 0.6 | 20.4 | 5.088 | 5.088 | 0.78 | 16.512 | 4.488 | 0.012313 | 0.002709 | 0.0096045 | 0.0096045
580 | 0.7 | 20.3 | 5.166 | 5.166 | 0.78 | 16.534 | 4.466 | 0.012253 | 0.0026957 | 0.0095574 | 0.0095574
581 | 0.9 | 20.1 | 5.322 | 5.322 | 0.78 | 16.578 | 4.422 | 0.012132 | 0.0026691 | 0.0094632 | 0.0094632
582 | 1 | 20 | 5.4 | 5.4 | 0.78 | 16.6 | 4.4 | 0.012072 | 0.0026558 | 0.0094162 | 0.0094162
583 | 1 | 20 | 5.4 | 5.4 | 0.78 | 16.6 | 4.4 | 0.012072 | 0.0026558 | 0.0094162 | 0.0094162
584 | 1.1 | 19.9 | 5.478 | 5.478 | 0.78 | 16.622 | 4.378 | 0.012012 | 0.0026426 | 0.0093691 | 0.0093691
585 | 1 | 20 | 5.4 | 5.4 | 0.78 | 16.6 | 4.4 | 0.012072 | 0.0026558 | 0.0094162 | 0.0094162
586 | 0.8 | 20.2 | 5.244 | 5.244 | 0.78 | 16.556 | 4.444 | 0.012193 | 0.0026824 | 0.0095103 | 0.0095103
587 | 0.7 | 20.3 | 5.166 | 5.166 | 0.78 | 16.534 | 4.466 | 0.012253 | 0.0026957 | 0.0095574 | 0.0095574
588 | 0.7 | 20.3 | 5.166 | 5.166 | 0.78 | 16.534 | 4.466 | 0.012253 | 0.0026957 | 0.0095574 | 0.0095574
589 | 0.7 | 20.3 | 5.166 | 5.166 | 0.78 | 16.534 | 4.466 | 0.012253 | 0.0026957 | 0.0095574 | 0.0095574
590 | 0.7 | 20.3 | 5.166 | 5.166 | 0.78 | 16.534 | 4.466 | 0.012253 | 0.0026957 | 0.0095574 | 0.0095574
591 | 0.7 | 20.3 | 5.166 | 5.166 | 0.78 | 16.534 | 4.466 | 0.012253 | 0.0026957 | 0.0095574 | 0.0095574
592 | 0.6 | 20.4 | 5.088 | 5.088 | 0.78 | 16.512 | 4.488 | 0.012313 | 0.002709 | 0.0096045 | 0.0096045
593 | 0.6 | 20.4 | 5.088 | 5.088 | 0.78 | 16.512 | 4.488 | 0.012313 | 0.002709 | 0.0096045 | 0.0096045
594 | 0.7 | 20.3 | 5.166 | 5.166 | 0.78 | 16.534 | 4.466 | 0.012253 | 0.0026957 | 0.0095574 | 0.0095574
595 | 0.7 | 20.3 | 5.166 | 5.166 | 0.78 | 16.534 | 4.466 | 0.012253 | 0.0026957 | 0.0095574 | 0.0095574
596 | 0.8 | 20.2 | 5.244 | 5.244 | 0.78 | 16.556 | 4.444 | 0.012193 | 0.0026824 | 0.0095103 | 0.0095103
597 | 0.8 | 20.2 | 5.244 | 5.244 | 0.78 | 16.556 | 4.444 | 0.012193 | 0.0026824 | 0.0095103 | 0.0095103
598 | 0.8 | 20.2 | 5.244 | 5.244 | 0.78 | 16.556 | 4.444 | 0.012193 | 0.0026824 | 0.0095103 | 0.0095103
599 | 0.8 | 20.2 | 5.244 | 5.244 | 0.78 | 16.556 | 4.444 | 0.012193 | 0.0026824 | 0.0095103 | 0.0095103
600 | 0.6 | 20.4 | 5.088 | 5.088 | 0.78 | 16.512 | 4.488 | 0.012313 | 0.002709 | 0.0096045 | 0.0096045
601 | 0.3 | 20.7 | 4.854 | 4.854 | 0.78 | 16.446 | 4.554 | 0.012495 | 0.0027488 | 0.0097457 | 0.0097457
602 | 0.1 | 20.9 | 4.698 | 4.698 | 0.78 | 16.402 | 4.598 | 0.012615 | 0.0027754 | 0.0098399 | 0.0098399
603 | 0.1 | 20.9 | 4.698 | 4.698 | 0.78 | 16.402 | 4.598 | 0.012615 | 0.0027754 | 0.0098399 | 0.0098399
604 | 0.2 | 20.8 | 4.776 | 4.776 | 0.78 | 16.424 | 4.576 | 0.012555 | 0.0027621 | 0.0097928 | 0.0097928
605 | 0.2 | 20.8 | 4.776 | 4.776 | 0.78 | 16.424 | 4.576 | 0.012555 | 0.0027621 | 0.0097928 | 0.0097928
606 | 0.2 | 20.8 | 4.776 | 4.776 | 0.78 | 16.424 | 4.576 | 0.012555 | 0.0027621 | 0.0097928 | 0.0097928
607 | 0.3 | 20.7 | 4.854 | 4.854 | 0.78 | 16.446 | 4.554 | 0.012495 | 0.0027488 | 0.0097457 | 0.0097457
608 | 0.3 | 20.7 | 4.854 | 4.854 | 0.78 | 16.446 | 4.554 | 0.012495 | 0.0027488 | 0.0097457 | 0.0097457
609 | 0.1 | 20.9 | 4.698 | 4.698 | 0.78 | 16.402 | 4.598 | 0.012615 | 0.0027754 | 0.0098399 | 0.0098399
610 | 0 | 21 | 4.62 | 4.62 | 0.78 | 16.38 | 4.62 | 0.012676 | 0.0027886 | 0.009887 | 0.009887
611 | -0.2 | 21.2 | 4.464 | 4.464 | 0.78 | 16.336 | 4.664 | 0.012796 | 0.0028152 | 0.0099811 | 0.0099811
612 | 0 | 21 | 4.62 | 4.62 | 0.78 | 16.38 | 4.62 | 0.012676 | 0.0027886 | 0.009887 | 0.009887
613 | 0.1 | 20.9 | 4.698 | 4.698 | 0.78 | 16.402 | 4.598 | 0.012615 | 0.0027754 | 0.0098399 | 0.0098399
614 | 0.3 | 20.7 | 4.854 | 4.854 | 0.78 | 16.446 | 4.554 | 0.012495 | 0.0027488 | 0.0097457 | 0.0097457
615 | 0.8 | 20.2 | 5.244 | 5.244 | 0.78 | 16.556 | 4.444 | 0.012193 | 0.0026824 | 0.0095103 | 0.0095103
616 | 1.2 | 19.8 | 5.556 | 5.556 | 0.78 | 16.644 | 4.356 | 0.011951 | 0.0026293 | 0.009322 | 0.009322
617 | 1.7 | 19.3 | 5.946 | 5.946 | 0.78 | 16.754 | 4.246 | 0.011649 | 0.0025629 | 0.0090866 | 0.0090866
618 | 1.6 | 19.4 | 5.868 | 5.868 | 0.78 | 16.732 | 4.268 | 0.01171 | 0.0025762 | 0.0091337 | 0.0091337
619 | 1.6 | 19.4 | 5.868 | 5.868 | 0.78 | 16.732 | 4.268 | 0.01171 | 0.0025762 | 0.0091337 | 0.0091337
620 | 1.5 | 19.5 | 5.79 | 5.79 | 0.78 | 16.71 | 4.29 | 0.01177 | 0.0025894 | 0.0091808 | 0.0091808
621 | 1.5 | 19.5 | 5.79 | 5.79 | 0.78 | 16.71 | 4.29 | 0.01177 | 0.0025894 | 0.0091808 | 0.0091808
622 | 1.6 | 19.4 | 5.868 | 5.868 | 0.78 | 16.732 | 4.268 | 0.01171 | 0.0025762 | 0.0091337 | 0.0091337
623 | 1.6 | 19.4 | 5.868 | 5.868 | 0.78 | 16.732 | 4.268 | 0.01171 | 0.0025762 | 0.0091337 | 0.0091337
624 | 1.6 | 19.4 | 5.868 | 5.868 | 0.78 | 16.732 | 4.268 | 0.01171 | 0.0025762 | 0.0091337 | 0.0091337
625 | 1.5 | 19.5 | 5.79 | 5.79 | 0.78 | 16.71 | 4.29 | 0.01177 | 0.0025894 | 0.0091808 | 0.0091808
626 | 1.5 | 19.5 | 5.79 | 5.79 | 0.78 | 16.71 | 4.29 | 0.01177 | 0.0025894 | 0.0091808 | 0.0091808
627 | 1.4 | 19.6 | 5.712 | 5.712 | 0.78 | 16.688 | 4.312 | 0.011831 | 0.0026027 | 0.0092278 | 0.0092278
628 | 1.4 | 19.6 | 5.712 | 5.712 | 0.78 | 16.688 | 4.312 | 0.011831 | 0.0026027 | 0.0092278 | 0.0092278
629 | 1.3 | 19.7 | 5.634 | 5.634 | 0.78 | 16.666 | 4.334 | 0.011891 | 0.002616 | 0.0092749 | 0.0092749
630 | 1.3 | 19.7 | 5.634 | 5.634 | 0.78 | 16.666 | 4.334 | 0.011891 | 0.002616 | 0.0092749 | 0.0092749
631 | 1.2 | 19.8 | 5.556 | 5.556 | 0.78 | 16.644 | 4.356 | 0.011951 | 0.0026293 | 0.009322 | 0.009322
632 | 1.2 | 19.8 | 5.556 | 5.556 | 0.78 | 16.644 | 4.356 | 0.011951 | 0.0026293 | 0.009322 | 0.009322
633 | 1.3 | 19.7 | 5.634 | 5.634 | 0.78 | 16.666 | 4.334 | 0.011891 | 0.002616 | 0.0092749 | 0.0092749
634 | 1.4 | 19.6 | 5.712 | 5.712 | 0.78 | 16.688 | 4.312 | 0.011831 | 0.0026027 | 0.0092278 | 0.0092278
635 | 1.5 | 19.5 | 5.79 | 5.79 | 0.78 | 16.71 | 4.29 | 0.01177 | 0.0025894 | 0.0091808 | 0.0091808
636 | 0.8 | 20.2 | 5.244 | 5.244 | 0.78 | 16.556 | 4.444 | 0.012193 | 0.0026824 | 0.0095103 | 0.0095103
637 | 0.1 | 20.9 | 4.698 | 4.698 | 0.78 | 16.402 | 4.598 | 0.012615 | 0.0027754 | 0.0098399 | 0.0098399
638 | -0.6 | 21.6 | 4.152 | 4.152 | 0.78 | 16.248 | 4.752 | 0.013038 | 0.0028683 | 0.010169 | 0.010169
639 | -1.7 | 22.7 | 3.294 | 3.294 | 0.78 | 16.006 | 4.994 | 0.013702 | 0.0030144 | 0.010687 | 0.010687
640 | -2.7 | 23.7 | 2.514 | 2.514 | 0.78 | 15.786 | 5.214 | 0.014305 | 0.0031472 | 0.011158 | 0.011158
641 | -3.8 | 24.8 | 1.656 | 1.656 | 0.78 | 15.544 | 5.456 | 0.014969 | 0.0032932 | 0.011676 | 0.011676
642 | -3.9 | 24.9 | 1.578 | 1.578 | 0.78 | 15.522 | 5.478 | 0.01503 | 0.0033065 | 0.011723 | 0.011723
643 | -3.9 | 24.9 | 1.578 | 1.578 | 0.78 | 15.522 | 5.478 | 0.01503 | 0.0033065 | 0.011723 | 0.011723
644 | -4 | 25 | 1.5 | 1.5 | 0.78 | 15.5 | 5.5 | 0.01509 | 0.0033198 | 0.01177 | 0.01177
645 | -4.1 | 25.1 | 1.422 | 1.422 | 0.78 | 15.478 | 5.522 | 0.01515 | 0.0033331 | 0.011817 | 0.011817
646 | -4.1 | 25.1 | 1.422 | 1.422 | 0.78 | 15.478 | 5.522 | 0.01515 | 0.0033331 | 0.011817 | 0.011817
647 | -4.2 | 25.2 | 1.344 | 1.344 | 0.78 | 15.456 | 5.544 | 0.015211 | 0.0033464 | 0.011864 | 0.011864
648 | -4 | 25 | 1.5 | 1.5 | 0.78 | 15.5 | 5.5 | 0.01509 | 0.0033198 | 0.01177 | 0.01177
649 | -3.9 | 24.9 | 1.578 | 1.578 | 0.78 | 15.522 | 5.478 | 0.01503 | 0.0033065 | 0.011723 | 0.011723
650 | -3.7 | 24.7 | 1.734 | 1.734 | 0.78 | 15.566 | 5.434 | 0.014909 | 0.00328 | 0.011629 | 0.011629
651 | -3.9 | 24.9 | 1.578 | 1.578 | 0.78 | 15.522 | 5.478 | 0.01503 | 0.0033065 | 0.011723 | 0.011723
652 | -4 | 25 | 1.5 | 1.5 | 0.78 | 15.5 | 5.5 | 0.01509 | 0.0033198 | 0.01177 | 0.01177
653 | -4.2 | 25.2 | 1.344 | 1.344 | 0.78 | 15.456 | 5.544 | 0.015211 | 0.0033464 | 0.011864 | 0.011864
654 | -4.2 | 25.2 | 1.344 | 1.344 | 0.78 | 15.456 | 5.544 | 0.015211 | 0.0033464 | 0.011864 | 0.011864
655 | -4.2 | 25.2 | 1.344 | 1.344 | 0.78 | 15.456 | 5.544 | 0.015211 | 0.0033464 | 0.011864 | 0.011864
656 | -4.2 | 25.2 | 1.344 | 1.344 | 0.78 | 15.456 | 5.544 | 0.015211 | 0.0033464 | 0.011864 | 0.011864
657 | -4.2 | 25.2 | 1.344 | 1.344 | 0.78 | 15.456 | 5.544 | 0.015211 | 0.0033464 | 0.011864 | 0.011864
658 | -4.1 | 25.1 | 1.422 | 1.422 | 0.78 | 15.478 | 5.522 | 0.01515 | 0.0033331 | 0.011817 | 0.011817
659 | -4.1 | 25.1 | 1.422 | 1.422 | 0.78 | 15.478 | 5.522 | 0.01515 | 0.0033331 | 0.011817 | 0.011817
660 | -3.9 | 24.9 | 1.578 | 1.578 | 0.78 | 15.522 | 5.478 | 0.01503 | 0.0033065 | 0.011723 | 0.011723
661 | -3.7 | 24.7 | 1.734 | 1.734 | 0.78 | 15.566 | 5.434 | 0.014909 | 0.00328 | 0.011629 | 0.011629
662 | -3.5 | 24.5 | 1.89 | 1.89 | 0.78 | 15.61 | 5.39 | 0.014788 | 0.0032534 | 0.011535 | 0.011535
663 | -2.8 | 23.8 | 2.436 | 2.436 | 0.78 | 15.764 | 5.236 | 0.014366 | 0.0031604 | 0.011205 | 0.011205
664 | -2.1 | 23.1 | 2.982 | 2.982 | 0.78 | 15.918 | 5.082 | 0.013943 | 0.0030675 | 0.010876 | 0.010876
665 | -1.4 | 22.4 | 3.528 | 3.528 | 0.78 | 16.072 | 4.928 | 0.013521 | 0.0029745 | 0.010546 | 0.010546
666 | -0.8 | 21.8 | 3.996 | 3.996 | 0.78 | 16.204 | 4.796 | 0.013158 | 0.0028949 | 0.010264 | 0.010264
667 | -0.2 | 21.2 | 4.464 | 4.464 | 0.78 | 16.336 | 4.664 | 0.012796 | 0.0028152 | 0.0099811 | 0.0099811
668 | 0.4 | 20.6 | 4.932 | 4.932 | 0.78 | 16.468 | 4.532 | 0.012434 | 0.0027355 | 0.0096986 | 0.0096986
669 | 0.4 | 20.6 | 4.932 | 4.932 | 0.78 | 16.468 | 4.532 | 0.012434 | 0.0027355 | 0.0096986 | 0.0096986
670 | 0.5 | 20.5 | 5.01 | 5.01 | 0.78 | 16.49 | 4.51 | 0.012374 | 0.0027222 | 0.0096516 | 0.0096516
671 | 0.5 | 20.5 | 5.01 | 5.01 | 0.78 | 16.49 | 4.51 | 0.012374 | 0.0027222 | 0.0096516 | 0.0096516
672 | 0.6 | 20.4 | 5.088 | 5.088 | 0.78 | 16.512 | 4.488 | 0.012313 | 0.002709 | 0.0096045 | 0.0096045
673 | 0.8 | 20.2 | 5.244 | 5.244 | 0.78 | 16.556 | 4.444 | 0.012193 | 0.0026824 | 0.0095103 | 0.0095103
674 | 0.9 | 20.1 | 5.322 | 5.322 | 0.78 | 16.578 | 4.422 | 0.012132 | 0.0026691 | 0.0094632 | 0.0094632
675 | 0.7 | 20.3 | 5.166 | 5.166 | 0.78 | 16.534 | 4.466 | 0.012253 | 0.0026957 | 0.0095574 | 0.0095574
676 | 0.4 | 20.6 | 4.932 | 4.932 | 0.78 | 16.468 | 4.532 | 0.012434 | 0.0027355 | 0.0096986 | 0.0096986
677 | 0.2 | 20.8 | 4.776 | 4.776 | 0.78 | 16.424 | 4.576 | 0.012555 | 0.0027621 | 0.0097928 | 0.0097928
678 | 0.3 | 20.7 | 4.854 | 4.854 | 0.78 | 16.446 | 4.554 | 0.012495 | 0.0027488 | 0.0097457 | 0.0097457
679 | 0.4 | 20.6 | 4.932 | 4.932 | 0.78 | 16.468 | 4.532 | 0.012434 | 0.0027355 | 0.0096986 | 0.0096986
680 | 0.5 | 20.5 | 5.01 | 5.01 | 0.78 | 16.49 | 4.51 | 0.012374 | 0.0027222 | 0.0096516 | 0.0096516
681 | 0.8 | 20.2 | 5.244 | 5.244 | 0.78 | 16.556 | 4.444 | 0.012193 | 0.0026824 | 0.0095103 | 0.0095103
682 | 1.2 | 19.8 | 5.556 | 5.556 | 0.78 | 16.644 | 4.356 | 0.011951 | 0.0026293 | 0.009322 | 0.009322
683 | 1.5 | 19.5 | 5.79 | 5.79 | 0.78 | 16.71 | 4.29 | 0.01177 | 0.0025894 | 0.0091808 | 0.0091808
684 | 1.8 | 19.2 | 6.024 | 6.024 | 0.78 | 16.776 | 4.224 | 0.011589 | 0.0025496 | 0.0090395 | 0.0090395
685 | 2 | 19 | 6.18 | 6.18 | 0.78 | 16.82 | 4.18 | 0.011468 | 0.002523 | 0.0089454 | 0.0089454
686 | 2.3 | 18.7 | 6.414 | 6.414 | 0.78 | 16.886 | 4.114 | 0.011287 | 0.0024832 | 0.0088041 | 0.0088041
687 | 2.2 | 18.8 | 6.336 | 6.336 | 0.78 | 16.864 | 4.136 | 0.011348 | 0.0024965 | 0.0088512 | 0.0088512
688 | 2.1 | 18.9 | 6.258 | 6.258 | 0.78 | 16.842 | 4.158 | 0.011408 | 0.0025098 | 0.0088983 | 0.0088983
689 | 2 | 19 | 6.18 | 6.18 | 0.78 | 16.82 | 4.18 | 0.011468 | 0.002523 | 0.0089454 | 0.0089454
690 | 1.8 | 19.2 | 6.024 | 6.024 | 0.78 | 16.776 | 4.224 | 0.011589 | 0.0025496 | 0.0090395 | 0.0090395
691 | 1.5 | 19.5 | 5.79 | 5.79 | 0.78 | 16.71 | 4.29 | 0.01177 | 0.0025894 | 0.0091808 | 0.0091808
692 | 1.3 | 19.7 | 5.634 | 5.634 | 0.78 | 16.666 | 4.334 | 0.011891 | 0.002616 | 0.0092749 | 0.0092749
693 | 1.5 | 19.5 | 5.79 | 5.79 | 0.78 | 16.71 | 4.29 | 0.01177 | 0.0025894 | 0.0091808 | 0.0091808
694 | 1.7 | 19.3 | 5.946 | 5.946 | 0.78 | 16.754 | 4.246 | 0.011649 | 0.0025629 | 0.0090866 | 0.0090866
695 | 1.9 | 19.1 | 6.102 | 6.102 | 0.78 | 16.798 | 4.202 | 0.011529 | 0.0025363 | 0.0089924 | 0.0089924
696 | 1.9 | 19.1 | 6.102 | 6.102 | 0.78 | 16.798 | 4.202 | 0.011529 | 0.0025363 | 0.0089924 | 0.0089924
697 | 1.9 | 19.1 | 6.102 | 6.102 | 0.78 | 16.798 | 4.202 | 0.011529 | 0.0025363 | 0.0089924 | 0.0089924
698 | 1.9 | 19.1 | 6.102 | 6.102 | 0.78 | 16.798 | 4.202 | 0.011529 | 0.0025363 | 0.0089924 | 0.0089924
699 | 1.7 | 19.3 | 5.946 | 5.946 | 0.78 | 16.754 | 4.246 | 0.011649 | 0.0025629 | 0.0090866 | 0.0090866
700 | 1.5 | 19.5 | 5.79 | 5.79 | 0.78 | 16.71 | 4.29 | 0.01177 | 0.0025894 | 0.0091808 | 0.0091808
701 | 1.3 | 19.7 | 5.634 | 5.634 | 0.78 | 16.666 | 4.334 | 0.011891 | 0.002616 | 0.0092749 | 0.0092749
702 | 1.1 | 19.9 | 5.478 | 5.478 | 0.78 | 16.622 | 4.378 | 0.012012 | 0.0026426 | 0.0093691 | 0.0093691
703 | 0.8 | 20.2 | 5.244 | 5.244 | 0.78 | 16.556 | 4.444 | 0.012193 | 0.0026824 | 0.0095103 | 0.0095103
704 | 0.6 | 20.4 | 5.088 | 5.088 | 0.78 | 16.512 | 4.488 | 0.012313 | 0.002709 | 0.0096045 | 0.0096045
705 | 0.4 | 20.6 | 4.932 | 4.932 | 0.78 | 16.468 | 4.532 | 0.012434 | 0.0027355 | 0.0096986 | 0.0096986
706 | 0.2 | 20.8 | 4.776 | 4.776 | 0.78 | 16.424 | 4.576 | 0.012555 | 0.0027621 | 0.0097928 | 0.0097928
707 | 0 | 21 | 4.62 | 4.62 | 0.78 | 16.38 | 4.62 | 0.012676 | 0.0027886 | 0.009887 | 0.009887
708 | 0.1 | 20.9 | 4.698 | 4.698 | 0.78 | 16.402 | 4.598 | 0.012615 | 0.0027754 | 0.0098399 | 0.0098399
709 | 0.1 | 20.9 | 4.698 | 4.698 | 0.78 | 16.402 | 4.598 | 0.012615 | 0.0027754 | 0.0098399 | 0.0098399
710 | 0.2 | 20.8 | 4.776 | 4.776 | 0.78 | 16.424 | 4.576 | 0.012555 | 0.0027621 | 0.0097928 | 0.0097928
711 | 0.2 | 20.8 | 4.776 | 4.776 | 0.78 | 16.424 | 4.576 | 0.012555 | 0.0027621 | 0.0097928 | 0.0097928
712 | 0.1 | 20.9 | 4.698 | 4.698 | 0.78 | 16.402 | 4.598 | 0.012615 | 0.0027754 | 0.0098399 | 0.0098399
713 | 0.1 | 20.9 | 4.698 | 4.698 | 0.78 | 16.402 | 4.598 | 0.012615 | 0.0027754 | 0.0098399 | 0.0098399
714 | 0.2 | 20.8 | 4.776 | 4.776 | 0.78 | 16.424 | 4.576 | 0.012555 | 0.0027621 | 0.0097928 | 0.0097928
715 | 0.3 | 20.7 | 4.854 | 4.854 | 0.78 | 16.446 | 4.554 | 0.012495 | 0.0027488 | 0.0097457 | 0.0097457
716 | 0.4 | 20.6 | 4.932 | 4.932 | 0.78 | 16.468 | 4.532 | 0.012434 | 0.0027355 | 0.0096986 | 0.0096986
717 | 0.7 | 20.3 | 5.166 | 5.166 | 0.78 | 16.534 | 4.466 | 0.012253 | 0.0026957 | 0.0095574 | 0.0095574
718 | 1.1 | 19.9 | 5.478 | 5.478 | 0.78 | 16.622 | 4.378 | 0.012012 | 0.0026426 | 0.0093691 | 0.0093691
719 | 1.4 | 19.6 | 5.712 | 5.712 | 0.78 | 16.688 | 4.312 | 0.011831 | 0.0026027 | 0.0092278 | 0.0092278
720 | 1.3 | 19.7 | 5.634 | 5.634 | 0.78 | 16.666 | 4.334 | 0.011891 | 0.002616 | 0.0092749 | 0.0092749
721 | 1.2 | 19.8 | 5.556 | 5.556 | 0.78 | 16.644 | 4.356 | 0.011951 | 0.0026293 | 0.009322 | 0.009322
722 | 1.1 | 19.9 | 5.478 | 5.478 | 0.78 | 16.622 | 4.378 | 0.012012 | 0.0026426 | 0.0093691 | 0.0093691
723 | 1 | 20 | 5.4 | 5.4 | 0.78 | 16.6 | 4.4 | 0.012072 | 0.0026558 | 0.0094162 | 0.0094162
724 | 1 | 20 | 5.4 | 5.4 | 0.78 | 16.6 | 4.4 | 0.012072 | 0.0026558 | 0.0094162 | 0.0094162
725 | 0.9 | 20.1 | 5.322 | 5.322 | 0.78 | 16.578 | 4.422 | 0.012132 | 0.0026691 | 0.0094632 | 0.0094632
726 | 0.7 | 20.3 | 5.166 | 5.166 | 0.78 | 16.534 | 4.466 | 0.012253 | 0.0026957 | 0.0095574 | 0.0095574
727 | 0.4 | 20.6 | 4.932 | 4.932 | 0.78 | 16.468 | 4.532 | 0.012434 | 0.0027355 | 0.0096986 | 0.0096986
728 | 0.2 | 20.8 | 4.776 | 4.776 | 0.78 | 16.424 | 4.576 | 0.012555 | 0.0027621 | 0.0097928 | 0.0097928
729 | 0.2 | 20.8 | 4.776 | 4.776 | 0.78 | 16.424 | 4.576 | 0.012555 | 0.0027621 | 0.0097928 | 0.0097928
730 | 0.3 | 20.7 | 4.854 | 4.854 | 0.78 | 16.446 | 4.554 | 0.012495 | 0.0027488 | 0.0097457 | 0.0097457
731 | 0.3 | 20.7 | 4.854 | 4.854 | 0.78 | 16.446 | 4.554 | 0.012495 | 0.0027488 | 0.0097457 | 0.0097457
732 | 0.6 | 20.4 | 5.088 | 5.088 | 0.78 | 16.512 | 4.488 | 0.012313 | 0.002709 | 0.0096045 | 0.0096045
733 | -0.8 | 21.8 | 3.996 | 3.996 | 0.78 | 16.204 | 4.796 | 0.013158 | 0.0028949 | 0.010264 | 0.010264
734 | -1.4 | 22.4 | 3.528 | 3.528 | 0.78 | 16.072 | 4.928 | 0.013521 | 0.0029745 | 0.010546 | 0.010546
735 | -2 | 23 | 3.06 | 3.06 | 0.78 | 15.94 | 5.06 | 0.013883 | 0.0030542 | 0.010829 | 0.010829
736 | -2.8 | 23.8 | 2.436 | 2.436 | 0.78 | 15.764 | 5.236 | 0.014366 | 0.0031604 | 0.011205 | 0.011205
737 | -3.6 | 24.6 | 1.812 | 1.812 | 0.78 | 15.588 | 5.412 | 0.014849 | 0.0032667 | 0.011582 | 0.011582
738 | -4.5 | 25.5 | 1.11 | 1.11 | 0.78 | 15.39 | 5.61 | 0.015392 | 0.0033862 | 0.012006 | 0.012006
739 | -5.4 | 26.4 | 0.408 | 0.408 | 0.78 | 15.192 | 5.808 | 0.015935 | 0.0035057 | 0.012429 | 0.012429
740 | -6.4 | 27.4 | -0.372 | 0 | 0.76642 | 14.6 | 6.4 | 0.016539 | 0.003863 | 0.012676 | 0.012676
741 | -7.3 | 28.3 | -1.074 | 0 | 0.74205 | 13.7 | 7.3 | 0.017082 | 0.0044063 | 0.012676 | 0.012676
742 | -8.3 | 29.3 | -1.854 | 0 | 0.71672 | 12.7 | 8.3 | 0.017685 | 0.0050099 | 0.012676 | 0.012676
743 | -9.2 | 30.2 | -2.556 | 0 | 0.69536 | 11.8 | 9.2 | 0.018229 | 0.0055531 | 0.012676 | 0.012676
744 | -10.1 | 31.1 | -3.258 | 0 | 0.67524 | 10.9 | 10.1 | 0.018772 | 0.0060964 | 0.012676 | 0.012676
745 | -10.9 | 31.9 | -3.882 | 0 | 0.65831 | 10.1 | 10.9 | 0.019255 | 0.0065792 | 0.012676 | 0.012676
746 | -11.7 | 32.7 | -4.506 | 0 | 0.6422 | 9.3 | 11.7 | 0.019738 | 0.0070621 | 0.012676 | 0.012676
747 | -12.3 | 33.3 | -4.974 | 0 | 0.63063 | 8.7 | 12.3 | 0.0201 | 0.0074243 | 0.012676 | 0.012676
748 | -13 | 34 | -5.52 | 0 | 0.61765 | 8 | 13 | 0.020522 | 0.0078468 | 0.012676 | 0.012676
749 | -13.5 | 34.5 | -5.91 | 0 | 0.6087 | 7.5 | 13.5 | 0.020824 | 0.0081486 | 0.012676 | 0.012676
750 | -14 | 35 | -6.3 | 0 | 0.6 | 7 | 14 | 0.021126 | 0.0084504 | 0.012676 | 0.012676
751 | -14.4 | 35.4 | -6.612 | 0 | 0.59322 | 6.6 | 14.4 | 0.021367 | 0.0086918 | 0.012676 | 0.012676
752 | -14.8 | 35.8 | -6.924 | 0 | 0.58659 | 6.2 | 14.8 | 0.021609 | 0.0089333 | 0.012676 | 0.012676
753 | -15.1 | 36.1 | -7.158 | 0 | 0.58172 | 5.9 | 15.1 | 0.02179 | 0.0091144 | 0.012676 | 0.012676
754 | -15.4 | 36.4 | -7.392 | 0 | 0.57692 | 5.6 | 15.4 | 0.021971 | 0.0092954 | 0.012676 | 0.012676
755 | -15.7 | 36.7 | -7.626 | 0 | 0.57221 | 5.3 | 15.7 | 0.022152 | 0.0094765 | 0.012676 | 0.012676
756 | -16 | 37 | -7.86 | 0 | 0.56757 | 5 | 16 | 0.022333 | 0.0096576 | 0.012676 | 0.012676
757 | -16.2 | 37.2 | -8.016 | 0 | 0.56452 | 4.8 | 16.2 | 0.022454 | 0.0097783 | 0.012676 | 0.012676
758 | -15.7 | 36.7 | -7.626 | 0 | 0.57221 | 5.3 | 15.7 | 0.022152 | 0.0094765 | 0.012676 | 0.012676
759 | -16.5 | 37.5 | -8.25 | 0 | 0.56 | 4.5 | 16.5 | 0.022635 | 0.0099594 | 0.012676 | 0.012676
760 | -17.3 | 38.3 | -8.874 | 0 | 0.5483 | 3.7 | 17.3 | 0.023118 | 0.010442 | 0.012676 | 0.012676
761 | -18.1 | 39.1 | -9.498 | 0 | 0.53708 | 2.9 | 18.1 | 0.023601 | 0.010925 | 0.012676 | 0.012676
762 | -18.5 | 39.5 | -9.81 | 0 | 0.53165 | 2.5 | 18.5 | 0.023842 | 0.011167 | 0.012676 | 0.012676
763 | -19 | 40 | -10.2 | 0 | 0.525 | 2 | 19 | 0.024144 | 0.011468 | 0.012676 | 0.012676
764 | -19.4 | 40.4 | -10.512 | 0 | 0.5198 | 1.6 | 19.4 | 0.024385 | 0.01171 | 0.012676 | 0.012676
765 | -19.8 | 40.8 | -10.824 | 0 | 0.51471 | 1.2 | 19.8 | 0.024627 | 0.011951 | 0.012676 | 0.012676
766 | -20.2 | 41.2 | -11.136 | 0 | 0.50971 | 0.8 | 20.2 | 0.024868 | 0.012193 | 0.012676 | 0.012676
767 | -20.6 | 41.6 | -11.448 | 0 | 0.50481 | 0.4 | 20.6 | 0.02511 | 0.012434 | 0.012676 | 0.012676
768 | -20.5 | 41.5 | -11.37 | 0 | 0.50602 | 0.5 | 20.5 | 0.025049 | 0.012374 | 0.012676 | 0.012676
769 | -20.3 | 41.3 | -11.214 | 0 | 0.50847 | 0.7 | 20.3 | 0.024929 | 0.012253 | 0.012676 | 0.012676
770 | -20.2 | 41.2 | -11.136 | 0 | 0.50971 | 0.8 | 20.2 | 0.024868 | 0.012193 | 0.012676 | 0.012676
771 | -19.8 | 40.8 | -10.824 | 0 | 0.51471 | 1.2 | 19.8 | 0.024627 | 0.011951 | 0.012676 | 0.012676
772 | -19.5 | 40.5 | -10.59 | 0 | 0.51852 | 1.5 | 19.5 | 0.024446 | 0.01177 | 0.012676 | 0.012676
773 | -19.1 | 40.1 | -10.278 | 0 | 0.52369 | 1.9 | 19.1 | 0.024204 | 0.011529 | 0.012676 | 0.012676
774 | -17.9 | 38.9 | -9.342 | 0 | 0.53985 | 3.1 | 17.9 | 0.02348 | 0.010804 | 0.012676 | 0.012676
775 | -16.8 | 37.8 | -8.484 | 0 | 0.55556 | 4.2 | 16.8 | 0.022816 | 0.01014 | 0.012676 | 0.012676
776 | -15.6 | 36.6 | -7.548 | 0 | 0.57377 | 5.4 | 15.6 | 0.022092 | 0.0094162 | 0.012676 | 0.012676
777 | -14.3 | 35.3 | -6.534 | 0 | 0.5949 | 6.7 | 14.3 | 0.021307 | 0.0086315 | 0.012676 | 0.012676
778 | -12.9 | 33.9 | -5.442 | 0 | 0.61947 | 8.1 | 12.9 | 0.020462 | 0.0077864 | 0.012676 | 0.012676
779 | -11.6 | 32.6 | -4.428 | 0 | 0.64417 | 9.4 | 11.6 | 0.019677 | 0.0070018 | 0.012676 | 0.012676
780 | -11.4 | 32.4 | -4.272 | 0 | 0.64815 | 9.6 | 11.4 | 0.019557 | 0.006881 | 0.012676 | 0.012676
781 | -11.2 | 32.2 | -4.116 | 0 | 0.65217 | 9.8 | 11.2 | 0.019436 | 0.0067603 | 0.012676 | 0.012676
782 | -11 | 32 | -3.96 | 0 | 0.65625 | 10 | 11 | 0.019315 | 0.0066396 | 0.012676 | 0.012676
783 | -10.7 | 31.7 | -3.726 | 0 | 0.66246 | 10.3 | 10.7 | 0.019134 | 0.0064585 | 0.012676 | 0.012676
784 | -10.4 | 31.4 | -3.492 | 0 | 0.66879 | 10.6 | 10.4 | 0.018953 | 0.0062774 | 0.012676 | 0.012676
785 | -10.1 | 31.1 | -3.258 | 0 | 0.67524 | 10.9 | 10.1 | 0.018772 | 0.0060964 | 0.012676 | 0.012676
786 | -9.7 | 30.7 | -2.946 | 0 | 0.68404 | 11.3 | 9.7 | 0.018531 | 0.0058549 | 0.012676 | 0.012676
787 | -9.2 | 30.2 | -2.556 | 0 | 0.69536 | 11.8 | 9.2 | 0.018229 | 0.0055531 | 0.012676 | 0.012676
788 | -8.8 | 29.8 | -2.244 | 0 | 0.7047 | 12.2 | 8.8 | 0.017987 | 0.0053117 | 0.012676 | 0.012676
789 | -7.3 | 28.3 | -1.074 | 0 | 0.74205 | 13.7 | 7.3 | 0.017082 | 0.0044063 | 0.012676 | 0.012676
790 | -5.9 | 26.9 | 0.018 | 0.018 | 0.78 | 15.082 | 5.918 | 0.016237 | 0.0035721 | 0.012665 | 0.012665
791 | -4.4 | 25.4 | 1.188 | 1.188 | 0.78 | 15.412 | 5.588 | 0.015331 | 0.0033729 | 0.011959 | 0.011959
792 | -4.2 | 25.2 | 1.344 | 1.344 | 0.78 | 15.456 | 5.544 | 0.015211 | 0.0033464 | 0.011864 | 0.011864
793 | -4 | 25 | 1.5 | 1.5 | 0.78 | 15.5 | 5.5 | 0.01509 | 0.0033198 | 0.01177 | 0.01177
794 | -3.8 | 24.8 | 1.656 | 1.656 | 0.78 | 15.544 | 5.456 | 0.014969 | 0.0032932 | 0.011676 | 0.011676
795 | -4 | 25 | 1.5 | 1.5 | 0.78 | 15.5 | 5.5 | 0.01509 | 0.0033198 | 0.01177 | 0.01177
796 | -4.3 | 25.3 | 1.266 | 1.266 | 0.78 | 15.434 | 5.566 | 0.015271 | 0.0033596 | 0.011911 | 0.011911
797 | -4.5 | 25.5 | 1.11 | 1.11 | 0.78 | 15.39 | 5.61 | 0.015392 | 0.0033862 | 0.012006 | 0.012006
798 | -5 | 26 | 0.72 | 0.72 | 0.78 | 15.28 | 5.72 | 0.015694 | 0.0034526 | 0.012241 | 0.012241
799 | -5.6 | 26.6 | 0.252 | 0.252 | 0.78 | 15.148 | 5.852 | 0.016056 | 0.0035323 | 0.012523 | 0.012523
800 | -6.1 | 27.1 | -0.138 | 0 | 0.77491 | 14.9 | 6.1 | 0.016358 | 0.003682 | 0.012676 | 0.012676
801 | -6.5 | 27.5 | -0.45 | 0 | 0.76364 | 14.5 | 6.5 | 0.016599 | 0.0039234 | 0.012676 | 0.012676
802 | -6.9 | 27.9 | -0.762 | 0 | 0.75269 | 14.1 | 6.9 | 0.01684 | 0.0041648 | 0.012676 | 0.012676
803 | -7.3 | 28.3 | -1.074 | 0 | 0.74205 | 13.7 | 7.3 | 0.017082 | 0.0044063 | 0.012676 | 0.012676
804 | -7.6 | 28.6 | -1.308 | 0 | 0.73427 | 13.4 | 7.6 | 0.017263 | 0.0045874 | 0.012676 | 0.012676
805 | -8 | 29 | -1.62 | 0 | 0.72414 | 13 | 8 | 0.017504 | 0.0048288 | 0.012676 | 0.012676
806 | -8.3 | 29.3 | -1.854 | 0 | 0.71672 | 12.7 | 8.3 | 0.017685 | 0.0050099 | 0.012676 | 0.012676
807 | -9.6 | 30.6 | -2.868 | 0 | 0.68627 | 11.4 | 9.6 | 0.01847 | 0.0057946 | 0.012676 | 0.012676
808 | -10.8 | 31.8 | -3.804 | 0 | 0.66038 | 10.2 | 10.8 | 0.019194 | 0.0065189 | 0.012676 | 0.012676
809 | -12.1 | 33.1 | -4.818 | 0 | 0.63444 | 8.9 | 12.1 | 0.019979 | 0.0073036 | 0.012676 | 0.012676
810 | -12.6 | 33.6 | -5.208 | 0 | 0.625 | 8.4 | 12.6 | 0.020281 | 0.0076054 | 0.012676 | 0.012676
811 | -13.2 | 34.2 | -5.676 | 0 | 0.61404 | 7.8 | 13.2 | 0.020643 | 0.0079675 | 0.012676 | 0.012676
812 | -13.7 | 34.7 | -6.066 | 0 | 0.60519 | 7.3 | 13.7 | 0.020945 | 0.0082693 | 0.012676 | 0.012676
813 | -13.6 | 34.6 | -5.988 | 0 | 0.60694 | 7.4 | 13.6 | 0.020885 | 0.008209 | 0.012676 | 0.012676
814 | -13.4 | 34.4 | -5.832 | 0 | 0.61047 | 7.6 | 13.4 | 0.020764 | 0.0080882 | 0.012676 | 0.012676
815 | -13.3 | 34.3 | -5.754 | 0 | 0.61224 | 7.7 | 13.3 | 0.020703 | 0.0080279 | 0.012676 | 0.012676
816 | -13.2 | 34.2 | -5.676 | 0 | 0.61404 | 7.8 | 13.2 | 0.020643 | 0.0079675 | 0.012676 | 0.012676
817 | -13.2 | 34.2 | -5.676 | 0 | 0.61404 | 7.8 | 13.2 | 0.020643 | 0.0079675 | 0.012676 | 0.012676
818 | -13.1 | 34.1 | -5.598 | 0 | 0.61584 | 7.9 | 13.1 | 0.020583 | 0.0079072 | 0.012676 | 0.012676
819 | -13.4 | 34.4 | -5.832 | 0 | 0.61047 | 7.6 | 13.4 | 0.020764 | 0.0080882 | 0.012676 | 0.012676
820 | -13.8 | 34.8 | -6.144 | 0 | 0.60345 | 7.2 | 13.8 | 0.021005 | 0.0083297 | 0.012676 | 0.012676
821 | -14.1 | 35.1 | -6.378 | 0 | 0.59829 | 6.9 | 14.1 | 0.021186 | 0.0085108 | 0.012676 | 0.012676
822 | -14.2 | 35.2 | -6.456 | 0 | 0.59659 | 6.8 | 14.2 | 0.021247 | 0.0085711 | 0.012676 | 0.012676
823 | -14.2 | 35.2 | -6.456 | 0 | 0.59659 | 6.8 | 14.2 | 0.021247 | 0.0085711 | 0.012676 | 0.012676
824 | -14.3 | 35.3 | -6.534 | 0 | 0.5949 | 6.7 | 14.3 | 0.021307 | 0.0086315 | 0.012676 | 0.012676
825 | -14.6 | 35.6 | -6.768 | 0 | 0.58989 | 6.4 | 14.6 | 0.021488 | 0.0088126 | 0.012676 | 0.012676
826 | -14.8 | 35.8 | -6.924 | 0 | 0.58659 | 6.2 | 14.8 | 0.021609 | 0.0089333 | 0.012676 | 0.012676
827 | -15.1 | 36.1 | -7.158 | 0 | 0.58172 | 5.9 | 15.1 | 0.02179 | 0.0091144 | 0.012676 | 0.012676
828 | -14.4 | 35.4 | -6.612 | 0 | 0.59322 | 6.6 | 14.4 | 0.021367 | 0.0086918 | 0.012676 | 0.012676
829 | -13.6 | 34.6 | -5.988 | 0 | 0.60694 | 7.4 | 13.6 | 0.020885 | 0.008209 | 0.012676 | 0.012676
830 | -12.9 | 33.9 | -5.442 | 0 | 0.61947 | 8.1 | 12.9 | 0.020462 | 0.0077864 | 0.012676 | 0.012676
831 | -13.2 | 34.2 | -5.676 | 0 | 0.61404 | 7.8 | 13.2 | 0.020643 | 0.0079675 | 0.012676 | 0.012676
832 | -13.6 | 34.6 | -5.988 | 0 | 0.60694 | 7.4 | 13.6 | 0.020885 | 0.008209 | 0.012676 | 0.012676
833 | -13.9 | 34.9 | -6.222 | 0 | 0.60172 | 7.1 | 13.9 | 0.021066 | 0.00839 | 0.012676 | 0.012676
834 | -14.2 | 35.2 | -6.456 | 0 | 0.59659 | 6.8 | 14.2 | 0.021247 | 0.0085711 | 0.012676 | 0.012676
835 | -14.5 | 35.5 | -6.69 | 0 | 0.59155 | 6.5 | 14.5 | 0.021428 | 0.0087522 | 0.012676 | 0.012676
836 | -14.8 | 35.8 | -6.924 | 0 | 0.58659 | 6.2 | 14.8 | 0.021609 | 0.0089333 | 0.012676 | 0.012676
837 | -14.6 | 35.6 | -6.768 | 0 | 0.58989 | 6.4 | 14.6 | 0.021488 | 0.0088126 | 0.012676 | 0.012676
838 | -14.4 | 35.4 | -6.612 | 0 | 0.59322 | 6.6 | 14.4 | 0.021367 | 0.0086918 | 0.012676 | 0.012676
839 | -14.2 | 35.2 | -6.456 | 0 | 0.59659 | 6.8 | 14.2 | 0.021247 | 0.0085711 | 0.012676 | 0.012676
840 | -14.2 | 35.2 | -6.456 | 0 | 0.59659 | 6.8 | 14.2 | 0.021247 | 0.0085711 | 0.012676 | 0.012676
841 | -14.2 | 35.2 | -6.456 | 0 | 0.59659 | 6.8 | 14.2 | 0.021247 | 0.0085711 | 0.012676 | 0.012676
842 | -14.2 | 35.2 | -6.456 | 0 | 0.59659 | 6.8 | 14.2 | 0.021247 | 0.0085711 | 0.012676 | 0.012676
843 | -14.2 | 35.2 | -6.456 | 0 | 0.59659 | 6.8 | 14.2 | 0.021247 | 0.0085711 | 0.012676 | 0.012676
844 | -14.2 | 35.2 | -6.456 | 0 | 0.59659 | 6.8 | 14.2 | 0.021247 | 0.0085711 | 0.012676 | 0.012676
845 | -14.2 | 35.2 | -6.456 | 0 | 0.59659 | 6.8 | 14.2 | 0.021247 | 0.0085711 | 0.012676 | 0.012676
846 | -14.7 | 35.7 | -6.846 | 0 | 0.58824 | 6.3 | 14.7 | 0.021549 | 0.0088729 | 0.012676 | 0.012676
847 | -15.1 | 36.1 | -7.158 | 0 | 0.58172 | 5.9 | 15.1 | 0.02179 | 0.0091144 | 0.012676 | 0.012676
848 | -15.6 | 36.6 | -7.548 | 0 | 0.57377 | 5.4 | 15.6 | 0.022092 | 0.0094162 | 0.012676 | 0.012676
849 | -15.7 | 36.7 | -7.626 | 0 | 0.57221 | 5.3 | 15.7 | 0.022152 | 0.0094765 | 0.012676 | 0.012676
850 | -15.7 | 36.7 | -7.626 | 0 | 0.57221 | 5.3 | 15.7 | 0.022152 | 0.0094765 | 0.012676 | 0.012676
851 | -15.8 | 36.8 | -7.704 | 0 | 0.57065 | 5.2 | 15.8 | 0.022212 | 0.0095369 | 0.012676 | 0.012676
852 | -15.5 | 36.5 | -7.47 | 0 | 0.57534 | 5.5 | 15.5 | 0.022031 | 0.0093558 | 0.012676 | 0.012676
853 | -15.3 | 36.3 | -7.314 | 0 | 0.57851 | 5.7 | 15.3 | 0.021911 | 0.0092351 | 0.012676 | 0.012676
854 | -15 | 36 | -7.08 | 0 | 0.58333 | 6 | 15 | 0.02173 | 0.009054 | 0.012676 | 0.012676
855 | -14.8 | 35.8 | -6.924 | 0 | 0.58659 | 6.2 | 14.8 | 0.021609 | 0.0089333 | 0.012676 | 0.012676
856 | -14.6 | 35.6 | -6.768 | 0 | 0.58989 | 6.4 | 14.6 | 0.021488 | 0.0088126 | 0.012676 | 0.012676
857 | -14.4 | 35.4 | -6.612 | 0 | 0.59322 | 6.6 | 14.4 | 0.021367 | 0.0086918 | 0.012676 | 0.012676
858 | -14.4 | 35.4 | -6.612 | 0 | 0.59322 | 6.6 | 14.4 | 0.021367 | 0.0086918 | 0.012676 | 0.012676
859 | -14.4 | 35.4 | -6.612 | 0 | 0.59322 | 6.6 | 14.4 | 0.021367 | 0.0086918 | 0.012676 | 0.012676
860 | -14.4 | 35.4 | -6.612 | 0 | 0.59322 | 6.6 | 14.4 | 0.021367 | 0.0086918 | 0.012676 | 0.012676
861 | -14.6 | 35.6 | -6.768 | 0 | 0.58989 | 6.4 | 14.6 | 0.021488 | 0.0088126 | 0.012676 | 0.012676
862 | -14.7 | 35.7 | -6.846 | 0 | 0.58824 | 6.3 | 14.7 | 0.021549 | 0.0088729 | 0.012676 | 0.012676
863 | -14.9 | 35.9 | -7.002 | 0 | 0.58496 | 6.1 | 14.9 | 0.021669 | 0.0089936 | 0.012676 | 0.012676
864 | -15.5 | 36.5 | -7.47 | 0 | 0.57534 | 5.5 | 15.5 | 0.022031 | 0.0093558 | 0.012676 | 0.012676
865 | -16 | 37 | -7.86 | 0 | 0.56757 | 5 | 16 | 0.022333 | 0.0096576 | 0.012676 | 0.012676
866 | -16.6 | 37.6 | -8.328 | 0 | 0.55851 | 4.4 | 16.6 | 0.022695 | 0.01002 | 0.012676 | 0.012676
867 | -16.7 | 37.7 | -8.406 | 0 | 0.55703 | 4.3 | 16.7 | 0.022756 | 0.01008 | 0.012676 | 0.012676
868 | -16.9 | 37.9 | -8.562 | 0 | 0.55409 | 4.1 | 16.9 | 0.022876 | 0.010201 | 0.012676 | 0.012676
869 | -17 | 38 | -8.64 | 0 | 0.55263 | 4 | 17 | 0.022937 | 0.010261 | 0.012676 | 0.012676
870 | -17.7 | 38.7 | -9.186 | 0 | 0.54264 | 3.3 | 17.7 | 0.023359 | 0.010684 | 0.012676 | 0.012676
871 | -18.4 | 39.4 | -9.732 | 0 | 0.53299 | 2.6 | 18.4 | 0.023782 | 0.011106 | 0.012676 | 0.012676
872 | -19.1 | 40.1 | -10.278 | 0 | 0.52369 | 1.9 | 19.1 | 0.024204 | 0.011529 | 0.012676 | 0.012676
873 | -18.9 | 39.9 | -10.122 | 0 | 0.52632 | 2.1 | 18.9 | 0.024084 | 0.011408 | 0.012676 | 0.012676
874 | -18.6 | 39.6 | -9.888 | 0 | 0.5303 | 2.4 | 18.6 | 0.023903 | 0.011227 | 0.012676 | 0.012676
875 | -18.4 | 39.4 | -9.732 | 0 | 0.53299 | 2.6 | 18.4 | 0.023782 | 0.011106 | 0.012676 | 0.012676
876 | -17.4 | 38.4 | -8.952 | 0 | 0.54688 | 3.6 | 17.4 | 0.023178 | 0.010503 | 0.012676 | 0.012676
877 | -16.5 | 37.5 | -8.25 | 0 | 0.56 | 4.5 | 16.5 | 0.022635 | 0.0099594 | 0.012676 | 0.012676
878 | -15.5 | 36.5 | -7.47 | 0 | 0.57534 | 5.5 | 15.5 | 0.022031 | 0.0093558 | 0.012676 | 0.012676
879 | -15.7 | 36.7 | -7.626 | 0 | 0.57221 | 5.3 | 15.7 | 0.022152 | 0.0094765 | 0.012676 | 0.012676
880 | -15.9 | 36.9 | -7.782 | 0 | 0.56911 | 5.1 | 15.9 | 0.022273 | 0.0095972 | 0.012676 | 0.012676
881 | -16.1 | 37.1 | -7.938 | 0 | 0.56604 | 4.9 | 16.1 | 0.022394 | 0.009718 | 0.012676 | 0.012676
882 | -17.3 | 38.3 | -8.874 | 0 | 0.5483 | 3.7 | 17.3 | 0.023118 | 0.010442 | 0.012676 | 0.012676
883 | -18.5 | 39.5 | -9.81 | 0 | 0.53165 | 2.5 | 18.5 | 0.023842 | 0.011167 | 0.012676 | 0.012676
884 | -19.7 | 40.7 | -10.746 | 0 | 0.51597 | 1.3 | 19.7 | 0.024567 | 0.011891 | 0.012676 | 0.012676
885 | -18.8 | 39.8 | -10.044 | 0 | 0.52764 | 2.2 | 18.8 | 0.024023 | 0.011348 | 0.012676 | 0.012676
886 | -17.8 | 38.8 | -9.264 | 0 | 0.54124 | 3.2 | 17.8 | 0.02342 | 0.010744 | 0.012676 | 0.012676
887 | -16.9 | 37.9 | -8.562 | 0 | 0.55409 | 4.1 | 16.9 | 0.022876 | 0.010201 | 0.012676 | 0.012676
888 | -15.7 | 36.7 | -7.626 | 0 | 0.57221 | 5.3 | 15.7 | 0.022152 | 0.0094765 | 0.012676 | 0.012676
889 | -14.4 | 35.4 | -6.612 | 0 | 0.59322 | 6.6 | 14.4 | 0.021367 | 0.0086918 | 0.012676 | 0.012676
890 | -13.2 | 34.2 | -5.676 | 0 | 0.61404 | 7.8 | 13.2 | 0.020643 | 0.0079675 | 0.012676 | 0.012676
891 | -12.2 | 33.2 | -4.896 | 0 | 0.63253 | 8.8 | 12.2 | 0.02004 | 0.0073639 | 0.012676 | 0.012676
892 | -11.3 | 32.3 | -4.194 | 0 | 0.65015 | 9.7 | 11.3 | 0.019496 | 0.0068207 | 0.012676 | 0.012676
893 | -10.3 | 31.3 | -3.414 | 0 | 0.67093 | 10.7 | 10.3 | 0.018893 | 0.0062171 | 0.012676 | 0.012676
894 | -9.6 | 30.6 | -2.868 | 0 | 0.68627 | 11.4 | 9.6 | 0.01847 | 0.0057946 | 0.012676 | 0.012676
895 | -8.8 | 29.8 | -2.244 | 0 | 0.7047 | 12.2 | 8.8 | 0.017987 | 0.0053117 | 0.012676 | 0.012676
896 | -8.1 | 29.1 | -1.698 | 0 | 0.72165 | 12.9 | 8.1 | 0.017565 | 0.0048892 | 0.012676 | 0.012676
897 | -7.2 | 28.2 | -0.996 | 0 | 0.74468 | 13.8 | 7.2 | 0.017022 | 0.0043459 | 0.012676 | 0.012676
898 | -6.4 | 27.4 | -0.372 | 0 | 0.76642 | 14.6 | 6.4 | 0.016539 | 0.003863 | 0.012676 | 0.012676
899 | -5.5 | 26.5 | 0.33 | 0.33 | 0.78 | 15.17 | 5.83 | 0.015995 | 0.003519 | 0.012476 | 0.012476
900 | -4.9 | 25.9 | 0.798 | 0.798 | 0.78 | 15.302 | 5.698 | 0.015633 | 0.0034393 | 0.012194 | 0.012194
901 | -4.2 | 25.2 | 1.344 | 1.344 | 0.78 | 15.456 | 5.544 | 0.015211 | 0.0033464 | 0.011864 | 0.011864
902 | -3.6 | 24.6 | 1.812 | 1.812 | 0.78 | 15.588 | 5.412 | 0.014849 | 0.0032667 | 0.011582 | 0.011582
903 | -3.1 | 24.1 | 2.202 | 2.202 | 0.78 | 15.698 | 5.302 | 0.014547 | 0.0032003 | 0.011346 | 0.011346
904 | -2.6 | 23.6 | 2.592 | 2.592 | 0.78 | 15.808 | 5.192 | 0.014245 | 0.0031339 | 0.011111 | 0.011111
905 | -2.1 | 23.1 | 2.982 | 2.982 | 0.78 | 15.918 | 5.082 | 0.013943 | 0.0030675 | 0.010876 | 0.010876
906 | -1.6 | 22.6 | 3.372 | 3.372 | 0.78 | 16.028 | 4.972 | 0.013641 | 0.0030011 | 0.01064 | 0.01064
907 | -1 | 22 | 3.84 | 3.84 | 0.78 | 16.16 | 4.84 | 0.013279 | 0.0029214 | 0.010358 | 0.010358
908 | -0.5 | 21.5 | 4.23 | 4.23 | 0.78 | 16.27 | 4.73 | 0.012977 | 0.002855 | 0.010122 | 0.010122
909 | -0.1 | 21.1 | 4.542 | 4.542 | 0.78 | 16.358 | 4.642 | 0.012736 | 0.0028019 | 0.009934 | 0.009934
910 | 0.3 | 20.7 | 4.854 | 4.854 | 0.78 | 16.446 | 4.554 | 0.012495 | 0.0027488 | 0.0097457 | 0.0097457
911 | 0.7 | 20.3 | 5.166 | 5.166 | 0.78 | 16.534 | 4.466 | 0.012253 | 0.0026957 | 0.0095574 | 0.0095574
912 | 0.8 | 20.2 | 5.244 | 5.244 | 0.78 | 16.556 | 4.444 | 0.012193 | 0.0026824 | 0.0095103 | 0.0095103
913 | 1 | 20 | 5.4 | 5.4 | 0.78 | 16.6 | 4.4 | 0.012072 | 0.0026558 | 0.0094162 | 0.0094162
914 | 1.1 | 19.9 | 5.478 | 5.478 | 0.78 | 16.622 | 4.378 | 0.012012 | 0.0026426 | 0.0093691 | 0.0093691
915 | 0.9 | 20.1 | 5.322 | 5.322 | 0.78 | 16.578 | 4.422 | 0.012132 | 0.0026691 | 0.0094632 | 0.0094632
916 | 0.6 | 20.4 | 5.088 | 5.088 | 0.78 | 16.512 | 4.488 | 0.012313 | 0.002709 | 0.0096045 | 0.0096045
917 | 0.4 | 20.6 | 4.932 | 4.932 | 0.78 | 16.468 | 4.532 | 0.012434 | 0.0027355 | 0.0096986 | 0.0096986
918 | 0.6 | 20.4 | 5.088 | 5.088 | 0.78 | 16.512 | 4.488 | 0.012313 | 0.002709 | 0.0096045 | 0.0096045
919 | 0.7 | 20.3 | 5.166 | 5.166 | 0.78 | 16.534 | 4.466 | 0.012253 | 0.0026957 | 0.0095574 | 0.0095574
920 | 0.9 | 20.1 | 5.322 | 5.322 | 0.78 | 16.578 | 4.422 | 0.012132 | 0.0026691 | 0.0094632 | 0.0094632
921 | 0.8 | 20.2 | 5.244 | 5.244 | 0.78 | 16.556 | 4.444 | 0.012193 | 0.0026824 | 0.0095103 | 0.0095103
922 | 0.6 | 20.4 | 5.088 | 5.088 | 0.78 | 16.512 | 4.488 | 0.012313 | 0.002709 | 0.0096045 | 0.0096045
923 | 0.5 | 20.5 | 5.01 | 5.01 | 0.78 | 16.49 | 4.51 | 0.012374 | 0.0027222 | 0.0096516 | 0.0096516
924 | 0.6 | 20.4 | 5.088 | 5.088 | 0.78 | 16.512 | 4.488 | 0.012313 | 0.002709 | 0.0096045 | 0.0096045
925 | 0.8 | 20.2 | 5.244 | 5.244 | 0.78 | 16.556 | 4.444 | 0.012193 | 0.0026824 | 0.0095103 | 0.0095103
926 | 0.9 | 20.1 | 5.322 | 5.322 | 0.78 | 16.578 | 4.422 | 0.012132 | 0.0026691 | 0.0094632 | 0.0094632
927 | 0.8 | 20.2 | 5.244 | 5.244 | 0.78 | 16.556 | 4.444 | 0.012193 | 0.0026824 | 0.0095103 | 0.0095103
928 | 0.6 | 20.4 | 5.088 | 5.088 | 0.78 | 16.512 | 4.488 | 0.012313 | 0.002709 | 0.0096045 | 0.0096045
929 | 0.5 | 20.5 | 5.01 | 5.01 | 0.78 | 16.49 | 4.51 | 0.012374 | 0.0027222 | 0.0096516 | 0.0096516
930 | 0.3 | 20.7 | 4.854 | 4.854 | 0.78 | 16.446 | 4.554 | 0.012495 | 0.0027488 | 0.0097457 | 0.0097457
931 | 0.1 | 20.9 | 4.698 | 4.698 | 0.78 | 16.402 | 4.598 | 0.012615 | 0.0027754 | 0.0098399 | 0.0098399
932 | -0.1 | 21.1 | 4.542 | 4.542 | 0.78 | 16.358 | 4.642 | 0.012736 | 0.0028019 | 0.009934 | 0.009934
933 | -1.2 | 22.2 | 3.684 | 3.684 | 0.78 | 16.116 | 4.884 | 0.0134 | 0.002948 | 0.010452 | 0.010452
934 | -2.4 | 23.4 | 2.748 | 2.748 | 0.78 | 15.852 | 5.148 | 0.014124 | 0.0031073 | 0.011017 | 0.011017
935 | -3.5 | 24.5 | 1.89 | 1.89 | 0.78 | 15.61 | 5.39 | 0.014788 | 0.0032534 | 0.011535 | 0.011535
936 | -4.3 | 25.3 | 1.266 | 1.266 | 0.78 | 15.434 | 5.566 | 0.015271 | 0.0033596 | 0.011911 | 0.011911
937 | -5.2 | 26.2 | 0.564 | 0.564 | 0.78 | 15.236 | 5.764 | 0.015814 | 0.0034792 | 0.012335 | 0.012335
938 | -6 | 27 | -0.06 | 0 | 0.77778 | 15 | 6 | 0.016297 | 0.0036216 | 0.012676 | 0.012676
939 | -6.5 | 27.5 | -0.45 | 0 | 0.76364 | 14.5 | 6.5 | 0.016599 | 0.0039234 | 0.012676 | 0.012676
940 | -7 | 28 | -0.84 | 0 | 0.75 | 14 | 7 | 0.016901 | 0.0042252 | 0.012676 | 0.012676
941 | -7.5 | 28.5 | -1.23 | 0 | 0.73684 | 13.5 | 7.5 | 0.017203 | 0.004527 | 0.012676 | 0.012676
942 | -7.4 | 28.4 | -1.152 | 0 | 0.73944 | 13.6 | 7.4 | 0.017142 | 0.0044666 | 0.012676 | 0.012676
943 | -7.2 | 28.2 | -0.996 | 0 | 0.74468 | 13.8 | 7.2 | 0.017022 | 0.0043459 | 0.012676 | 0.012676
944 | -7.1 | 28.1 | -0.918 | 0 | 0.74733 | 13.9 | 7.1 | 0.016961 | 0.0042856 | 0.012676 | 0.012676
945 | -6.6 | 27.6 | -0.528 | 0 | 0.76087 | 14.4 | 6.6 | 0.016659 | 0.0039838 | 0.012676 | 0.012676
946 | -6.1 | 27.1 | -0.138 | 0 | 0.77491 | 14.9 | 6.1 | 0.016358 | 0.003682 | 0.012676 | 0.012676
947 | -5.6 | 26.6 | 0.252 | 0.252 | 0.78 | 15.148 | 5.852 | 0.016056 | 0.0035323 | 0.012523 | 0.012523
948 | -4.8 | 25.8 | 0.876 | 0.876 | 0.78 | 15.324 | 5.676 | 0.015573 | 0.003426 | 0.012147 | 0.012147
949 | -3.9 | 24.9 | 1.578 | 1.578 | 0.78 | 15.522 | 5.478 | 0.01503 | 0.0033065 | 0.011723 | 0.011723
950 | -3.1 | 24.1 | 2.202 | 2.202 | 0.78 | 15.698 | 5.302 | 0.014547 | 0.0032003 | 0.011346 | 0.011346
951 | -2.8 | 23.8 | 2.436 | 2.436 | 0.78 | 15.764 | 5.236 | 0.014366 | 0.0031604 | 0.011205 | 0.011205
952 | -2.4 | 23.4 | 2.748 | 2.748 | 0.78 | 15.852 | 5.148 | 0.014124 | 0.0031073 | 0.011017 | 0.011017
953 | -2.1 | 23.1 | 2.982 | 2.982 | 0.78 | 15.918 | 5.082 | 0.013943 | 0.0030675 | 0.010876 | 0.010876
954 | -2.1 | 23.1 | 2.982 | 2.982 | 0.78 | 15.918 | 5.082 | 0.013943 | 0.0030675 | 0.010876 | 0.010876
955 | -2.1 | 23.1 | 2.982 | 2.982 | 0.78 | 15.918 | 5.082 | 0.013943 | 0.0030675 | 0.010876 | 0.010876
956 | -2.1 | 23.1 | 2.982 | 2.982 | 0.78 | 15.918 | 5.082 | 0.013943 | 0.0030675 | 0.010876 | 0.010876
957 | -1.9 | 22.9 | 3.138 | 3.138 | 0.78 | 15.962 | 5.038 | 0.013822 | 0.0030409 | 0.010782 | 0.010782
958 | -1.7 | 22.7 | 3.294 | 3.294 | 0.78 | 16.006 | 4.994 | 0.013702 | 0.0030144 | 0.010687 | 0.010687
959 | -1.5 | 22.5 | 3.45 | 3.45 | 0.78 | 16.05 | 4.95 | 0.013581 | 0.0029878 | 0.010593 | 0.010593
960 | -1.2 | 22.2 | 3.684 | 3.684 | 0.78 | 16.116 | 4.884 | 0.0134 | 0.002948 | 0.010452 | 0.010452
961 | -0.8 | 21.8 | 3.996 | 3.996 | 0.78 | 16.204 | 4.796 | 0.013158 | 0.0028949 | 0.010264 | 0.010264
962 | -0.5 | 21.5 | 4.23 | 4.23 | 0.78 | 16.27 | 4.73 | 0.012977 | 0.002855 | 0.010122 | 0.010122
963 | -0.2 | 21.2 | 4.464 | 4.464 | 0.78 | 16.336 | 4.664 | 0.012796 | 0.0028152 | 0.0099811 | 0.0099811
964 | 0.2 | 20.8 | 4.776 | 4.776 | 0.78 | 16.424 | 4.576 | 0.012555 | 0.0027621 | 0.0097928 | 0.0097928
965 | 0.5 | 20.5 | 5.01 | 5.01 | 0.78 | 16.49 | 4.51 | 0.012374 | 0.0027222 | 0.0096516 | 0.0096516
966 | 0.7 | 20.3 | 5.166 | 5.166 | 0.78 | 16.534 | 4.466 | 0.012253 | 0.0026957 | 0.0095574 | 0.0095574
967 | 1 | 20 | 5.4 | 5.4 | 0.78 | 16.6 | 4.4 | 0.012072 | 0.0026558 | 0.0094162 | 0.0094162
968 | 1.2 | 19.8 | 5.556 | 5.556 | 0.78 | 16.644 | 4.356 | 0.011951 | 0.0026293 | 0.009322 | 0.009322
969 | 1.6 | 19.4 | 5.868 | 5.868 | 0.78 | 16.732 | 4.268 | 0.01171 | 0.0025762 | 0.0091337 | 0.0091337
970 | 1.9 | 19.1 | 6.102 | 6.102 | 0.78 | 16.798 | 4.202 | 0.011529 | 0.0025363 | 0.0089924 | 0.0089924
971 | 2.3 | 18.7 | 6.414 | 6.414 | 0.78 | 16.886 | 4.114 | 0.011287 | 0.0024832 | 0.0088041 | 0.0088041
972 | 2.7 | 18.3 | 6.726 | 6.726 | 0.78 | 16.974 | 4.026 | 0.011046 | 0.0024301 | 0.0086158 | 0.0086158
973 | 3.2 | 17.8 | 7.116 | 7.116 | 0.78 | 17.084 | 3.916 | 0.010744 | 0.0023637 | 0.0083804 | 0.0083804
974 | 3.6 | 17.4 | 7.428 | 7.428 | 0.78 | 17.172 | 3.828 | 0.010503 | 0.0023106 | 0.0081921 | 0.0081921
975 | 3.8 | 17.2 | 7.584 | 7.584 | 0.78 | 17.216 | 3.784 | 0.010382 | 0.002284 | 0.0080979 | 0.0080979
976 | 3.9 | 17.1 | 7.662 | 7.662 | 0.78 | 17.238 | 3.762 | 0.010322 | 0.0022707 | 0.0080508 | 0.0080508
977 | 4.1 | 16.9 | 7.818 | 7.818 | 0.78 | 17.282 | 3.718 | 0.010201 | 0.0022442 | 0.0079567 | 0.0079567
978 | 3.5 | 17.5 | 7.35 | 7.35 | 0.78 | 17.15 | 3.85 | 0.010563 | 0.0023239 | 0.0082391 | 0.0082391
979 | 2.9 | 18.1 | 6.882 | 6.882 | 0.78 | 17.018 | 3.982 | 0.010925 | 0.0024035 | 0.0085216 | 0.0085216
980 | 2.3 | 18.7 | 6.414 | 6.414 | 0.78 | 16.886 | 4.114 | 0.011287 | 0.0024832 | 0.0088041 | 0.0088041
981 | 2.3 | 18.7 | 6.414 | 6.414 | 0.78 | 16.886 | 4.114 | 0.011287 | 0.0024832 | 0.0088041 | 0.0088041
982 | 2.2 | 18.8 | 6.336 | 6.336 | 0.78 | 16.864 | 4.136 | 0.011348 | 0.0024965 | 0.0088512 | 0.0088512
983 | 2.2 | 18.8 | 6.336 | 6.336 | 0.78 | 16.864 | 4.136 | 0.011348 | 0.0024965 | 0.0088512 | 0.0088512
984 | 1.8 | 19.2 | 6.024 | 6.024 | 0.78 | 16.776 | 4.224 | 0.011589 | 0.0025496 | 0.0090395 | 0.0090395
985 | 1.5 | 19.5 | 5.79 | 5.79 | 0.78 | 16.71 | 4.29 | 0.01177 | 0.0025894 | 0.0091808 | 0.0091808
986 | 1.1 | 19.9 | 5.478 | 5.478 | 0.78 | 16.622 | 4.378 | 0.012012 | 0.0026426 | 0.0093691 | 0.0093691
987 | 0.9 | 20.1 | 5.322 | 5.322 | 0.78 | 16.578 | 4.422 | 0.012132 | 0.0026691 | 0.0094632 | 0.0094632
988 | 0.7 | 20.3 | 5.166 | 5.166 | 0.78 | 16.534 | 4.466 | 0.012253 | 0.0026957 | 0.0095574 | 0.0095574
989 | 0.5 | 20.5 | 5.01 | 5.01 | 0.78 | 16.49 | 4.51 | 0.012374 | 0.0027222 | 0.0096516 | 0.0096516
990 | 0.5 | 20.5 | 5.01 | 5.01 | 0.78 | 16.49 | 4.51 | 0.012374 | 0.0027222 | 0.0096516 | 0.0096516
991 | 0.4 | 20.6 | 4.932 | 4.932 | 0.78 | 16.468 | 4.532 | 0.012434 | 0.0027355 | 0.0096986 | 0.0096986
992 | 0.4 | 20.6 | 4.932 | 4.932 | 0.78 | 16.468 | 4.532 | 0.012434 | 0.0027355 | 0.0096986 | 0.0096986
993 | 0.9 | 20.1 | 5.322 | 5.322 | 0.78 | 16.578 | 4.422 | 0.012132 | 0.0026691 | 0.0094632 | 0.0094632
994 | 1.3 | 19.7 | 5.634 | 5.634 | 0.78 | 16.666 | 4.334 | 0.011891 | 0.002616 | 0.0092749 | 0.0092749
995 | 1.8 | 19.2 | 6.024 | 6.024 | 0.78 | 16.776 | 4.224 | 0.011589 | 0.0025496 | 0.0090395 | 0.0090395
996 | 2.3 | 18.7 | 6.414 | 6.414 | 0.78 | 16.886 | 4.114 | 0.011287 | 0.0024832 | 0.0088041 | 0.0088041
997 | 2.9 | 18.1 | 6.882 | 6.882 | 0.78 | 17.018 | 3.982 | 0.010925 | 0.0024035 | 0.0085216 | 0.0085216
998 | 3.4 | 17.6 | 7.272 | 7.272 | 0.78 | 17.128 | 3.872 | 0.010623 | 0.0023371 | 0.0082862 | 0.0082862
999 | 2.8 | 18.2 | 6.804 | 6.804 | 0.78 | 16.996 | 4.004 | 0.010986 | 0.0024168 | 0.0085687 | 0.0085687
1000 | 2.3 | 18.7 | 6.414 | 6.414 | 0.78 | 16.886 | 4.114 | 0.011287 | 0.0024832 | 0.0088041 | 0.0088041
1001 | 1.7 | 19.3 | 5.946 | 5.946 | 0.78 | 16.754 | 4.246 | 0.011649 | 0.0025629 | 0.0090866 | 0.0090866
1002 | 0.8 | 20.2 | 5.244 | 5.244 | 0.78 | 16.556 | 4.444 | 0.012193 | 0.0026824 | 0.0095103 | 0.0095103
1003 | 0 | 21 | 4.62 | 4.62 | 0.78 | 16.38 | 4.62 | 0.012676 | 0.0027886 | 0.009887 | 0.009887
1004 | -0.9 | 21.9 | 3.918 | 3.918 | 0.78 | 16.182 | 4.818 | 0.013219 | 0.0029081 | 0.010311 | 0.010311
1005 | -0.9 | 21.9 | 3.918 | 3.918 | 0.78 | 16.182 | 4.818 | 0.013219 | 0.0029081 | 0.010311 | 0.010311
1006 | -0.8 | 21.8 | 3.996 | 3.996 | 0.78 | 16.204 | 4.796 | 0.013158 | 0.0028949 | 0.010264 | 0.010264
1007 | -0.8 | 21.8 | 3.996 | 3.996 | 0.78 | 16.204 | 4.796 | 0.013158 | 0.0028949 | 0.010264 | 0.010264
1008 | -1.2 | 22.2 | 3.684 | 3.684 | 0.78 | 16.116 | 4.884 | 0.0134 | 0.002948 | 0.010452 | 0.010452
1009 | -1.6 | 22.6 | 3.372 | 3.372 | 0.78 | 16.028 | 4.972 | 0.013641 | 0.0030011 | 0.01064 | 0.01064
1010 | -2 | 23 | 3.06 | 3.06 | 0.78 | 15.94 | 5.06 | 0.013883 | 0.0030542 | 0.010829 | 0.010829
1011 | -2.1 | 23.1 | 2.982 | 2.982 | 0.78 | 15.918 | 5.082 | 0.013943 | 0.0030675 | 0.010876 | 0.010876
1012 | -2.2 | 23.2 | 2.904 | 2.904 | 0.78 | 15.896 | 5.104 | 0.014004 | 0.0030808 | 0.010923 | 0.010923
1013 | -2.3 | 23.3 | 2.826 | 2.826 | 0.78 | 15.874 | 5.126 | 0.014064 | 0.0030941 | 0.01097 | 0.01097
1014 | -2.8 | 23.8 | 2.436 | 2.436 | 0.78 | 15.764 | 5.236 | 0.014366 | 0.0031604 | 0.011205 | 0.011205
1015 | -3.3 | 24.3 | 2.046 | 2.046 | 0.78 | 15.654 | 5.346 | 0.014667 | 0.0032268 | 0.011441 | 0.011441
1016 | -3.8 | 24.8 | 1.656 | 1.656 | 0.78 | 15.544 | 5.456 | 0.014969 | 0.0032932 | 0.011676 | 0.011676
1017 | -3.3 | 24.3 | 2.046 | 2.046 | 0.78 | 15.654 | 5.346 | 0.014667 | 0.0032268 | 0.011441 | 0.011441
1018 | -2.9 | 23.9 | 2.358 | 2.358 | 0.78 | 15.742 | 5.258 | 0.014426 | 0.0031737 | 0.011252 | 0.011252
1019 | -2.4 | 23.4 | 2.748 | 2.748 | 0.78 | 15.852 | 5.148 | 0.014124 | 0.0031073 | 0.011017 | 0.011017
1020 | -2 | 23 | 3.06 | 3.06 | 0.78 | 15.94 | 5.06 | 0.013883 | 0.0030542 | 0.010829 | 0.010829
1021 | -1.6 | 22.6 | 3.372 | 3.372 | 0.78 | 16.028 | 4.972 | 0.013641 | 0.0030011 | 0.01064 | 0.01064
1022 | -1.2 | 22.2 | 3.684 | 3.684 | 0.78 | 16.116 | 4.884 | 0.0134 | 0.002948 | 0.010452 | 0.010452
1023 | -1.7 | 22.7 | 3.294 | 3.294 | 0.78 | 16.006 | 4.994 | 0.013702 | 0.0030144 | 0.010687 | 0.010687
1024 | -2.1 | 23.1 | 2.982 | 2.982 | 0.78 | 15.918 | 5.082 | 0.013943 | 0.0030675 | 0.010876 | 0.010876
1025 | -2.6 | 23.6 | 2.592 | 2.592 | 0.78 | 15.808 | 5.192 | 0.014245 | 0.0031339 | 0.011111 | 0.011111
1026 | -3.3 | 24.3 | 2.046 | 2.046 | 0.78 | 15.654 | 5.346 | 0.014667 | 0.0032268 | 0.011441 | 0.011441
1027 | -4 | 25 | 1.5 | 1.5 | 0.78 | 15.5 | 5.5 | 0.01509 | 0.0033198 | 0.01177 | 0.01177
1028 | -4.7 | 25.7 | 0.954 | 0.954 | 0.78 | 15.346 | 5.654 | 0.015513 | 0.0034128 | 0.0121 | 0.0121
1029 | -5.2 | 26.2 | 0.564 | 0.564 | 0.78 | 15.236 | 5.764 | 0.015814 | 0.0034792 | 0.012335 | 0.012335
1030 | -5.8 | 26.8 | 0.096 | 0.096 | 0.78 | 15.104 | 5.896 | 0.016176 | 0.0035588 | 0.012618 | 0.012618
1031 | -6.3 | 27.3 | -0.294 | 0 | 0.76923 | 14.7 | 6.3 | 0.016478 | 0.0038027 | 0.012676 | 0.012676
1032 | -6.7 | 27.7 | -0.606 | 0 | 0.75812 | 14.3 | 6.7 | 0.01672 | 0.0040441 | 0.012676 | 0.012676
1033 | -7 | 28 | -0.84 | 0 | 0.75 | 14 | 7 | 0.016901 | 0.0042252 | 0.012676 | 0.012676
1034 | -7.4 | 28.4 | -1.152 | 0 | 0.73944 | 13.6 | 7.4 | 0.017142 | 0.0044666 | 0.012676 | 0.012676
1035 | -7.1 | 28.1 | -0.918 | 0 | 0.74733 | 13.9 | 7.1 | 0.016961 | 0.0042856 | 0.012676 | 0.012676
1036 | -6.8 | 27.8 | -0.684 | 0 | 0.7554 | 14.2 | 6.8 | 0.01678 | 0.0041045 | 0.012676 | 0.012676
1037 | -6.5 | 27.5 | -0.45 | 0 | 0.76364 | 14.5 | 6.5 | 0.016599 | 0.0039234 | 0.012676 | 0.012676
1038 | -6.3 | 27.3 | -0.294 | 0 | 0.76923 | 14.7 | 6.3 | 0.016478 | 0.0038027 | 0.012676 | 0.012676
1039 | -6.1 | 27.1 | -0.138 | 0 | 0.77491 | 14.9 | 6.1 | 0.016358 | 0.003682 | 0.012676 | 0.012676
1040 | -5.9 | 26.9 | 0.018 | 0.018 | 0.78 | 15.082 | 5.918 | 0.016237 | 0.0035721 | 0.012665 | 0.012665
1041 | -6.1 | 27.1 | -0.138 | 0 | 0.77491 | 14.9 | 6.1 | 0.016358 | 0.003682 | 0.012676 | 0.012676
1042 | -6.4 | 27.4 | -0.372 | 0 | 0.76642 | 14.6 | 6.4 | 0.016539 | 0.003863 | 0.012676 | 0.012676
1043 | -6.6 | 27.6 | -0.528 | 0 | 0.76087 | 14.4 | 6.6 | 0.016659 | 0.0039838 | 0.012676 | 0.012676
1044 | -6.6 | 27.6 | -0.528 | 0 | 0.76087 | 14.4 | 6.6 | 0.016659 | 0.0039838 | 0.012676 | 0.012676
1045 | -6.7 | 27.7 | -0.606 | 0 | 0.75812 | 14.3 | 6.7 | 0.01672 | 0.0040441 | 0.012676 | 0.012676
1046 | -6.7 | 27.7 | -0.606 | 0 | 0.75812 | 14.3 | 6.7 | 0.01672 | 0.0040441 | 0.012676 | 0.012676
1047 | -6.7 | 27.7 | -0.606 | 0 | 0.75812 | 14.3 | 6.7 | 0.01672 | 0.0040441 | 0.012676 | 0.012676
1048 | -6.6 | 27.6 | -0.528 | 0 | 0.76087 | 14.4 | 6.6 | 0.016659 | 0.0039838 | 0.012676 | 0.012676
1049 | -6.6 | 27.6 | -0.528 | 0 | 0.76087 | 14.4 | 6.6 | 0.016659 | 0.0039838 | 0.012676 | 0.012676
1050 | -6.1 | 27.1 | -0.138 | 0 | 0.77491 | 14.9 | 6.1 | 0.016358 | 0.003682 | 0.012676 | 0.012676
1051 | -5.6 | 26.6 | 0.252 | 0.252 | 0.78 | 15.148 | 5.852 | 0.016056 | 0.0035323 | 0.012523 | 0.012523
1052 | -5.1 | 26.1 | 0.642 | 0.642 | 0.78 | 15.258 | 5.742 | 0.015754 | 0.0034659 | 0.012288 | 0.012288
1053 | -4.8 | 25.8 | 0.876 | 0.876 | 0.78 | 15.324 | 5.676 | 0.015573 | 0.003426 | 0.012147 | 0.012147
1054 | -4.5 | 25.5 | 1.11 | 1.11 | 0.78 | 15.39 | 5.61 | 0.015392 | 0.0033862 | 0.012006 | 0.012006
1055 | -4.2 | 25.2 | 1.344 | 1.344 | 0.78 | 15.456 | 5.544 | 0.015211 | 0.0033464 | 0.011864 | 0.011864
1056 | -3.6 | 24.6 | 1.812 | 1.812 | 0.78 | 15.588 | 5.412 | 0.014849 | 0.0032667 | 0.011582 | 0.011582
1057 | -3.1 | 24.1 | 2.202 | 2.202 | 0.78 | 15.698 | 5.302 | 0.014547 | 0.0032003 | 0.011346 | 0.011346
1058 | -2.5 | 23.5 | 2.67 | 2.67 | 0.78 | 15.83 | 5.17 | 0.014185 | 0.0031206 | 0.011064 | 0.011064
1059 | -2.5 | 23.5 | 2.67 | 2.67 | 0.78 | 15.83 | 5.17 | 0.014185 | 0.0031206 | 0.011064 | 0.011064
1060 | -2.6 | 23.6 | 2.592 | 2.592 | 0.78 | 15.808 | 5.192 | 0.014245 | 0.0031339 | 0.011111 | 0.011111
1061 | -2.6 | 23.6 | 2.592 | 2.592 | 0.78 | 15.808 | 5.192 | 0.014245 | 0.0031339 | 0.011111 | 0.011111
1062 | -2.8 | 23.8 | 2.436 | 2.436 | 0.78 | 15.764 | 5.236 | 0.014366 | 0.0031604 | 0.011205 | 0.011205
1063 | -2.9 | 23.9 | 2.358 | 2.358 | 0.78 | 15.742 | 5.258 | 0.014426 | 0.0031737 | 0.011252 | 0.011252
1064 | -3.1 | 24.1 | 2.202 | 2.202 | 0.78 | 15.698 | 5.302 | 0.014547 | 0.0032003 | 0.011346 | 0.011346
1065 | -3.1 | 24.1 | 2.202 | 2.202 | 0.78 | 15.698 | 5.302 | 0.014547 | 0.0032003 | 0.011346 | 0.011346
1066 | -3.1 | 24.1 | 2.202 | 2.202 | 0.78 | 15.698 | 5.302 | 0.014547 | 0.0032003 | 0.011346 | 0.011346
1067 | -3.1 | 24.1 | 2.202 | 2.202 | 0.78 | 15.698 | 5.302 | 0.014547 | 0.0032003 | 0.011346 | 0.011346
1068 | -2.8 | 23.8 | 2.436 | 2.436 | 0.78 | 15.764 | 5.236 | 0.014366 | 0.0031604 | 0.011205 | 0.011205
1069 | -2.4 | 23.4 | 2.748 | 2.748 | 0.78 | 15.852 | 5.148 | 0.014124 | 0.0031073 | 0.011017 | 0.011017
1070 | -2.1 | 23.1 | 2.982 | 2.982 | 0.78 | 15.918 | 5.082 | 0.013943 | 0.0030675 | 0.010876 | 0.010876
1071 | -2.3 | 23.3 | 2.826 | 2.826 | 0.78 | 15.874 | 5.126 | 0.014064 | 0.0030941 | 0.01097 | 0.01097
1072 | -2.5 | 23.5 | 2.67 | 2.67 | 0.78 | 15.83 | 5.17 | 0.014185 | 0.0031206 | 0.011064 | 0.011064
1073 | -2.7 | 23.7 | 2.514 | 2.514 | 0.78 | 15.786 | 5.214 | 0.014305 | 0.0031472 | 0.011158 | 0.011158
1074 | -3.5 | 24.5 | 1.89 | 1.89 | 0.78 | 15.61 | 5.39 | 0.014788 | 0.0032534 | 0.011535 | 0.011535
1075 | -4.3 | 25.3 | 1.266 | 1.266 | 0.78 | 15.434 | 5.566 | 0.015271 | 0.0033596 | 0.011911 | 0.011911
1076 | -5.1 | 26.1 | 0.642 | 0.642 | 0.78 | 15.258 | 5.742 | 0.015754 | 0.0034659 | 0.012288 | 0.012288
1077 | -6.9 | 27.9 | -0.762 | 0 | 0.75269 | 14.1 | 6.9 | 0.01684 | 0.0041648 | 0.012676 | 0.012676
1078 | -8.6 | 29.6 | -2.088 | 0 | 0.70946 | 12.4 | 8.6 | 0.017867 | 0.005191 | 0.012676 | 0.012676
1079 | -10.4 | 31.4 | -3.492 | 0 | 0.66879 | 10.6 | 10.4 | 0.018953 | 0.0062774 | 0.012676 | 0.012676
1080 | -11 | 32 | -3.96 | 0 | 0.65625 | 10 | 11 | 0.019315 | 0.0066396 | 0.012676 | 0.012676
1081 | -11.6 | 32.6 | -4.428 | 0 | 0.64417 | 9.4 | 11.6 | 0.019677 | 0.0070018 | 0.012676 | 0.012676
1082 | -12.2 | 33.2 | -4.896 | 0 | 0.63253 | 8.8 | 12.2 | 0.02004 | 0.0073639 | 0.012676 | 0.012676
1083 | -12.5 | 33.5 | -5.13 | 0 | 0.62687 | 8.5 | 12.5 | 0.020221 | 0.007545 | 0.012676 | 0.012676
1084 | -12.7 | 33.7 | -5.286 | 0 | 0.62315 | 8.3 | 12.7 | 0.020341 | 0.0076657 | 0.012676 | 0.012676
1085 | -13 | 34 | -5.52 | 0 | 0.61765 | 8 | 13 | 0.020522 | 0.0078468 | 0.012676 | 0.012676
1086 | -13 | 34 | -5.52 | 0 | 0.61765 | 8 | 13 | 0.020522 | 0.0078468 | 0.012676 | 0.012676
1087 | -13.1 | 34.1 | -5.598 | 0 | 0.61584 | 7.9 | 13.1 | 0.020583 | 0.0079072 | 0.012676 | 0.012676
1088 | -13.1 | 34.1 | -5.598 | 0 | 0.61584 | 7.9 | 13.1 | 0.020583 | 0.0079072 | 0.012676 | 0.012676
1089 | -12.3 | 33.3 | -4.974 | 0 | 0.63063 | 8.7 | 12.3 | 0.0201 | 0.0074243 | 0.012676 | 0.012676
1090 | -11.6 | 32.6 | -4.428 | 0 | 0.64417 | 9.4 | 11.6 | 0.019677 | 0.0070018 | 0.012676 | 0.012676
1091 | -10.8 | 31.8 | -3.804 | 0 | 0.66038 | 10.2 | 10.8 | 0.019194 | 0.0065189 | 0.012676 | 0.012676
1092 | -9 | 30 | -2.4 | 0 | 0.7 | 12 | 9 | 0.018108 | 0.0054324 | 0.012676 | 0.012676
1093 | -7.3 | 28.3 | -1.074 | 0 | 0.74205 | 13.7 | 7.3 | 0.017082 | 0.0044063 | 0.012676 | 0.012676
1094 | -5.5 | 26.5 | 0.33 | 0.33 | 0.78 | 15.17 | 5.83 | 0.015995 | 0.003519 | 0.012476 | 0.012476
1095 | -4.1 | 25.1 | 1.422 | 1.422 | 0.78 | 15.478 | 5.522 | 0.01515 | 0.0033331 | 0.011817 | 0.011817
1096 | -2.6 | 23.6 | 2.592 | 2.592 | 0.78 | 15.808 | 5.192 | 0.014245 | 0.0031339 | 0.011111 | 0.011111
1097 | -1.2 | 22.2 | 3.684 | 3.684 | 0.78 | 16.116 | 4.884 | 0.0134 | 0.002948 | 0.010452 | 0.010452
1098 | -1 | 22 | 3.84 | 3.84 | 0.78 | 16.16 | 4.84 | 0.013279 | 0.0029214 | 0.010358 | 0.010358
1099 | -0.7 | 21.7 | 4.074 | 4.074 | 0.78 | 16.226 | 4.774 | 0.013098 | 0.0028816 | 0.010217 | 0.010217
1100 | -0.5 | 21.5 | 4.23 | 4.23 | 0.78 | 16.27 | 4.73 | 0.012977 | 0.002855 | 0.010122 | 0.010122
1101 | -0.3 | 21.3 | 4.386 | 4.386 | 0.78 | 16.314 | 4.686 | 0.012857 | 0.0028285 | 0.010028 | 0.010028
1102 | -0.1 | 21.1 | 4.542 | 4.542 | 0.78 | 16.358 | 4.642 | 0.012736 | 0.0028019 | 0.009934 | 0.009934
1103 | 0.1 | 20.9 | 4.698 | 4.698 | 0.78 | 16.402 | 4.598 | 0.012615 | 0.0027754 | 0.0098399 | 0.0098399
1104 | -0.2 | 21.2 | 4.464 | 4.464 | 0.78 | 16.336 | 4.664 | 0.012796 | 0.0028152 | 0.0099811 | 0.0099811
1105 | -0.5 | 21.5 | 4.23 | 4.23 | 0.78 | 16.27 | 4.73 | 0.012977 | 0.002855 | 0.010122 | 0.010122
1106 | -0.8 | 21.8 | 3.996 | 3.996 | 0.78 | 16.204 | 4.796 | 0.013158 | 0.0028949 | 0.010264 | 0.010264
1107 | -0.8 | 21.8 | 3.996 | 3.996 | 0.78 | 16.204 | 4.796 | 0.013158 | 0.0028949 | 0.010264 | 0.010264
1108 | -0.7 | 21.7 | 4.074 | 4.074 | 0.78 | 16.226 | 4.774 | 0.013098 | 0.0028816 | 0.010217 | 0.010217
1109 | -0.7 | 21.7 | 4.074 | 4.074 | 0.78 | 16.226 | 4.774 | 0.013098 | 0.0028816 | 0.010217 | 0.010217
1110 | -0.8 | 21.8 | 3.996 | 3.996 | 0.78 | 16.204 | 4.796 | 0.013158 | 0.0028949 | 0.010264 | 0.010264
1111 | -0.8 | 21.8 | 3.996 | 3.996 | 0.78 | 16.204 | 4.796 | 0.013158 | 0.0028949 | 0.010264 | 0.010264
1112 | -0.9 | 21.9 | 3.918 | 3.918 | 0.78 | 16.182 | 4.818 | 0.013219 | 0.0029081 | 0.010311 | 0.010311
1113 | -0.8 | 21.8 | 3.996 | 3.996 | 0.78 | 16.204 | 4.796 | 0.013158 | 0.0028949 | 0.010264 | 0.010264
1114 | -0.6 | 21.6 | 4.152 | 4.152 | 0.78 | 16.248 | 4.752 | 0.013038 | 0.0028683 | 0.010169 | 0.010169
1115 | -0.5 | 21.5 | 4.23 | 4.23 | 0.78 | 16.27 | 4.73 | 0.012977 | 0.002855 | 0.010122 | 0.010122
1116 | -0.2 | 21.2 | 4.464 | 4.464 | 0.78 | 16.336 | 4.664 | 0.012796 | 0.0028152 | 0.0099811 | 0.0099811
1117 | 0.2 | 20.8 | 4.776 | 4.776 | 0.78 | 16.424 | 4.576 | 0.012555 | 0.0027621 | 0.0097928 | 0.0097928
1118 | 0.5 | 20.5 | 5.01 | 5.01 | 0.78 | 16.49 | 4.51 | 0.012374 | 0.0027222 | 0.0096516 | 0.0096516
1119 | -0.3 | 21.3 | 4.386 | 4.386 | 0.78 | 16.314 | 4.686 | 0.012857 | 0.0028285 | 0.010028 | 0.010028
1120 | -1.1 | 22.1 | 3.762 | 3.762 | 0.78 | 16.138 | 4.862 | 0.01334 | 0.0029347 | 0.010405 | 0.010405
1121 | -1.9 | 22.9 | 3.138 | 3.138 | 0.78 | 15.962 | 5.038 | 0.013822 | 0.0030409 | 0.010782 | 0.010782
1122 | -2.6 | 23.6 | 2.592 | 2.592 | 0.78 | 15.808 | 5.192 | 0.014245 | 0.0031339 | 0.011111 | 0.011111
1123 | -3.4 | 24.4 | 1.968 | 1.968 | 0.78 | 15.632 | 5.368 | 0.014728 | 0.0032401 | 0.011488 | 0.011488
1124 | -4.1 | 25.1 | 1.422 | 1.422 | 0.78 | 15.478 | 5.522 | 0.01515 | 0.0033331 | 0.011817 | 0.011817
1125 | -4.5 | 25.5 | 1.11 | 1.11 | 0.78 | 15.39 | 5.61 | 0.015392 | 0.0033862 | 0.012006 | 0.012006
1126 | -4.9 | 25.9 | 0.798 | 0.798 | 0.78 | 15.302 | 5.698 | 0.015633 | 0.0034393 | 0.012194 | 0.012194
1127 | -5.3 | 26.3 | 0.486 | 0.486 | 0.78 | 15.214 | 5.786 | 0.015875 | 0.0034924 | 0.012382 | 0.012382
1128 | -5.3 | 26.3 | 0.486 | 0.486 | 0.78 | 15.214 | 5.786 | 0.015875 | 0.0034924 | 0.012382 | 0.012382
1129 | -5.3 | 26.3 | 0.486 | 0.486 | 0.78 | 15.214 | 5.786 | 0.015875 | 0.0034924 | 0.012382 | 0.012382
1130 | -5.3 | 26.3 | 0.486 | 0.486 | 0.78 | 15.214 | 5.786 | 0.015875 | 0.0034924 | 0.012382 | 0.012382
1131 | -5.6 | 26.6 | 0.252 | 0.252 | 0.78 | 15.148 | 5.852 | 0.016056 | 0.0035323 | 0.012523 | 0.012523
1132 | -6 | 27 | -0.06 | 0 | 0.77778 | 15 | 6 | 0.016297 | 0.0036216 | 0.012676 | 0.012676
1133 | -6.3 | 27.3 | -0.294 | 0 | 0.76923 | 14.7 | 6.3 | 0.016478 | 0.0038027 | 0.012676 | 0.012676
1134 | -7.7 | 28.7 | -1.386 | 0 | 0.73171 | 13.3 | 7.7 | 0.017323 | 0.0046477 | 0.012676 | 0.012676
1135 | -9.2 | 30.2 | -2.556 | 0 | 0.69536 | 11.8 | 9.2 | 0.018229 | 0.0055531 | 0.012676 | 0.012676
1136 | -10.6 | 31.6 | -3.648 | 0 | 0.66456 | 10.4 | 10.6 | 0.019074 | 0.0063982 | 0.012676 | 0.012676
1137 | -12.6 | 33.6 | -5.208 | 0 | 0.625 | 8.4 | 12.6 | 0.020281 | 0.0076054 | 0.012676 | 0.012676
1138 | -14.6 | 35.6 | -6.768 | 0 | 0.58989 | 6.4 | 14.6 | 0.021488 | 0.0088126 | 0.012676 | 0.012676
1139 | -16.6 | 37.6 | -8.328 | 0 | 0.55851 | 4.4 | 16.6 | 0.022695 | 0.01002 | 0.012676 | 0.012676
1140 | -16.3 | 37.3 | -8.094 | 0 | 0.563 | 4.7 | 16.3 | 0.022514 | 0.0098387 | 0.012676 | 0.012676
1141 | -15.9 | 36.9 | -7.782 | 0 | 0.56911 | 5.1 | 15.9 | 0.022273 | 0.0095972 | 0.012676 | 0.012676
1142 | -15.6 | 36.6 | -7.548 | 0 | 0.57377 | 5.4 | 15.6 | 0.022092 | 0.0094162 | 0.012676 | 0.012676
1143 | -15.8 | 36.8 | -7.704 | 0 | 0.57065 | 5.2 | 15.8 | 0.022212 | 0.0095369 | 0.012676 | 0.012676
1144 | -16 | 37 | -7.86 | 0 | 0.56757 | 5 | 16 | 0.022333 | 0.0096576 | 0.012676 | 0.012676
1145 | -16.2 | 37.2 | -8.016 | 0 | 0.56452 | 4.8 | 16.2 | 0.022454 | 0.0097783 | 0.012676 | 0.012676
1146 | -17.1 | 38.1 | -8.718 | 0 | 0.55118 | 3.9 | 17.1 | 0.022997 | 0.010322 | 0.012676 | 0.012676
1147 | -18.1 | 39.1 | -9.498 | 0 | 0.53708 | 2.9 | 18.1 | 0.023601 | 0.010925 | 0.012676 | 0.012676
1148 | -19 | 40 | -10.2 | 0 | 0.525 | 2 | 19 | 0.024144 | 0.011468 | 0.012676 | 0.012676
1149 | -19.3 | 40.3 | -10.434 | 0 | 0.52109 | 1.7 | 19.3 | 0.024325 | 0.011649 | 0.012676 | 0.012676
1150 | -19.6 | 40.6 | -10.668 | 0 | 0.51724 | 1.4 | 19.6 | 0.024506 | 0.011831 | 0.012676 | 0.012676
1151 | -19.9 | 40.9 | -10.902 | 0 | 0.51345 | 1.1 | 19.9 | 0.024687 | 0.012012 | 0.012676 | 0.012676
1152 | -19.1 | 40.1 | -10.278 | 0 | 0.52369 | 1.9 | 19.1 | 0.024204 | 0.011529 | 0.012676 | 0.012676
1153 | -18.4 | 39.4 | -9.732 | 0 | 0.53299 | 2.6 | 18.4 | 0.023782 | 0.011106 | 0.012676 | 0.012676
1154 | -17.6 | 38.6 | -9.108 | 0 | 0.54404 | 3.4 | 17.6 | 0.023299 | 0.010623 | 0.012676 | 0.012676
1155 | -15 | 36 | -7.08 | 0 | 0.58333 | 6 | 15 | 0.02173 | 0.009054 | 0.012676 | 0.012676
1156 | -12.4 | 33.4 | -5.052 | 0 | 0.62874 | 8.6 | 12.4 | 0.02016 | 0.0074846 | 0.012676 | 0.012676
1157 | -9.8 | 30.8 | -3.024 | 0 | 0.68182 | 11.2 | 9.8 | 0.018591 | 0.0059153 | 0.012676 | 0.012676
1158 | -8.9 | 29.9 | -2.322 | 0 | 0.70234 | 12.1 | 8.9 | 0.018048 | 0.005372 | 0.012676 | 0.012676
1159 | -7.9 | 28.9 | -1.542 | 0 | 0.72664 | 13.1 | 7.9 | 0.017444 | 0.0047684 | 0.012676 | 0.012676
1160 | -7 | 28 | -0.84 | 0 | 0.75 | 14 | 7 | 0.016901 | 0.0042252 | 0.012676 | 0.012676
1161 | -5.8 | 26.8 | 0.096 | 0.096 | 0.78 | 15.104 | 5.896 | 0.016176 | 0.0035588 | 0.012618 | 0.012618
1162 | -4.5 | 25.5 | 1.11 | 1.11 | 0.78 | 15.39 | 5.61 | 0.015392 | 0.0033862 | 0.012006 | 0.012006
1163 | -3.3 | 24.3 | 2.046 | 2.046 | 0.78 | 15.654 | 5.346 | 0.014667 | 0.0032268 | 0.011441 | 0.011441
1164 | -0.9 | 21.9 | 3.918 | 3.918 | 0.78 | 16.182 | 4.818 | 0.013219 | 0.0029081 | 0.010311 | 0.010311
1165 | 1.6 | 19.4 | 5.868 | 5.868 | 0.78 | 16.732 | 4.268 | 0.01171 | 0.0025762 | 0.0091337 | 0.0091337
1166 | 4 | 17 | 7.74 | 7.74 | 0.78 | 17.26 | 3.74 | 0.010261 | 0.0022575 | 0.0080037 | 0.0080037
1167 | 4.3 | 16.7 | 7.974 | 7.974 | 0.78 | 17.326 | 3.674 | 0.01008 | 0.0022176 | 0.0078625 | 0.0078625
1168 | 4.6 | 16.4 | 8.208 | 8.208 | 0.78 | 17.392 | 3.608 | 0.009899 | 0.0021778 | 0.0077213 | 0.0077213
1169 | 4.9 | 16.1 | 8.442 | 8.442 | 0.78 | 17.458 | 3.542 | 0.009718 | 0.002138 | 0.00758 | 0.00758
1170 | 5.2 | 15.8 | 8.676 | 8.676 | 0.78 | 17.524 | 3.476 | 0.0095369 | 0.0020981 | 0.0074388 | 0.0074388
1171 | 5.5 | 15.5 | 8.91 | 8.91 | 0.78 | 17.59 | 3.41 | 0.0093558 | 0.0020583 | 0.0072975 | 0.0072975
1172 | 5.8 | 15.2 | 9.144 | 9.144 | 0.78 | 17.656 | 3.344 | 0.0091747 | 0.0020184 | 0.0071563 | 0.0071563
1173 | 5.6 | 15.4 | 8.988 | 8.988 | 0.78 | 17.612 | 3.388 | 0.0092954 | 0.002045 | 0.0072504 | 0.0072504
1174 | 5.4 | 15.6 | 8.832 | 8.832 | 0.78 | 17.568 | 3.432 | 0.0094162 | 0.0020716 | 0.0073446 | 0.0073446
1175 | 5.2 | 15.8 | 8.676 | 8.676 | 0.78 | 17.524 | 3.476 | 0.0095369 | 0.0020981 | 0.0074388 | 0.0074388
1176 | 5.4 | 15.6 | 8.832 | 8.832 | 0.78 | 17.568 | 3.432 | 0.0094162 | 0.0020716 | 0.0073446 | 0.0073446
1177 | 5.6 | 15.4 | 8.988 | 8.988 | 0.78 | 17.612 | 3.388 | 0.0092954 | 0.002045 | 0.0072504 | 0.0072504
1178 | 5.8 | 15.2 | 9.144 | 9.144 | 0.78 | 17.656 | 3.344 | 0.0091747 | 0.0020184 | 0.0071563 | 0.0071563
1179 | 5.8 | 15.2 | 9.144 | 9.144 | 0.78 | 17.656 | 3.344 | 0.0091747 | 0.0020184 | 0.0071563 | 0.0071563
1180 | 5.8 | 15.2 | 9.144 | 9.144 | 0.78 | 17.656 | 3.344 | 0.0091747 | 0.0020184 | 0.0071563 | 0.0071563
1181 | 5.8 | 15.2 | 9.144 | 9.144 | 0.78 | 17.656 | 3.344 | 0.0091747 | 0.0020184 | 0.0071563 | 0.0071563
1182 | 5.7 | 15.3 | 9.066 | 9.066 | 0.78 | 17.634 | 3.366 | 0.0092351 | 0.0020317 | 0.0072034 | 0.0072034
1183 | 5.5 | 15.5 | 8.91 | 8.91 | 0.78 | 17.59 | 3.41 | 0.0093558 | 0.0020583 | 0.0072975 | 0.0072975
1184 | 5.4 | 15.6 | 8.832 | 8.832 | 0.78 | 17.568 | 3.432 | 0.0094162 | 0.0020716 | 0.0073446 | 0.0073446
1185 | 5.9 | 15.1 | 9.222 | 9.222 | 0.78 | 17.678 | 3.322 | 0.0091144 | 0.0020052 | 0.0071092 | 0.0071092
1186 | 6.4 | 14.6 | 9.612 | 9.612 | 0.78 | 17.788 | 3.212 | 0.0088126 | 0.0019388 | 0.0068738 | 0.0068738
1187 | 6.9 | 14.1 | 10.002 | 10.002 | 0.78 | 17.898 | 3.102 | 0.0085108 | 0.0018724 | 0.0066384 | 0.0066384
1188 | 7.3 | 13.7 | 10.314 | 10.314 | 0.78 | 17.986 | 3.014 | 0.0082693 | 0.0018193 | 0.0064501 | 0.0064501
1189 | 7.6 | 13.4 | 10.548 | 10.548 | 0.78 | 18.052 | 2.948 | 0.0080882 | 0.0017794 | 0.0063088 | 0.0063088
1190 | 8 | 13 | 10.86 | 10.86 | 0.78 | 18.14 | 2.86 | 0.0078468 | 0.0017263 | 0.0061205 | 0.0061205
1191 | 7.6 | 13.4 | 10.548 | 10.548 | 0.78 | 18.052 | 2.948 | 0.0080882 | 0.0017794 | 0.0063088 | 0.0063088
1192 | 7.3 | 13.7 | 10.314 | 10.314 | 0.78 | 17.986 | 3.014 | 0.0082693 | 0.0018193 | 0.0064501 | 0.0064501
1193 | 6.9 | 14.1 | 10.002 | 10.002 | 0.78 | 17.898 | 3.102 | 0.0085108 | 0.0018724 | 0.0066384 | 0.0066384
1194 | 6.2 | 14.8 | 9.456 | 9.456 | 0.78 | 17.744 | 3.256 | 0.0089333 | 0.0019653 | 0.006968 | 0.006968
1195 | 5.6 | 15.4 | 8.988 | 8.988 | 0.78 | 17.612 | 3.388 | 0.0092954 | 0.002045 | 0.0072504 | 0.0072504
1196 | 4.9 | 16.1 | 8.442 | 8.442 | 0.78 | 17.458 | 3.542 | 0.009718 | 0.002138 | 0.00758 | 0.00758
1197 | 3.7 | 17.3 | 7.506 | 7.506 | 0.78 | 17.194 | 3.806 | 0.010442 | 0.0022973 | 0.008145 | 0.008145
1198 | 2.4 | 18.6 | 6.492 | 6.492 | 0.78 | 16.908 | 4.092 | 0.011227 | 0.0024699 | 0.008757 | 0.008757
1199 | 1.2 | 19.8 | 5.556 | 5.556 | 0.78 | 16.644 | 4.356 | 0.011951 | 0.0026293 | 0.009322 | 0.009322
1200 | 0.8 | 20.2 | 5.244 | 5.244 | 0.78 | 16.556 | 4.444 | 0.012193 | 0.0026824 | 0.0095103 | 0.0095103
1201 | 0.4 | 20.6 | 4.932 | 4.932 | 0.78 | 16.468 | 4.532 | 0.012434 | 0.0027355 | 0.0096986 | 0.0096986
1202 | 0 | 21 | 4.62 | 4.62 | 0.78 | 16.38 | 4.62 | 0.012676 | 0.0027886 | 0.009887 | 0.009887
1203 | -0.3 | 21.3 | 4.386 | 4.386 | 0.78 | 16.314 | 4.686 | 0.012857 | 0.0028285 | 0.010028 | 0.010028
1204 | -0.7 | 21.7 | 4.074 | 4.074 | 0.78 | 16.226 | 4.774 | 0.013098 | 0.0028816 | 0.010217 | 0.010217
1205 | -1 | 22 | 3.84 | 3.84 | 0.78 | 16.16 | 4.84 | 0.013279 | 0.0029214 | 0.010358 | 0.010358
1206 | -1 | 22 | 3.84 | 3.84 | 0.78 | 16.16 | 4.84 | 0.013279 | 0.0029214 | 0.010358 | 0.010358
1207 | -0.9 | 21.9 | 3.918 | 3.918 | 0.78 | 16.182 | 4.818 | 0.013219 | 0.0029081 | 0.010311 | 0.010311
1208 | -0.9 | 21.9 | 3.918 | 3.918 | 0.78 | 16.182 | 4.818 | 0.013219 | 0.0029081 | 0.010311 | 0.010311
1209 | -0.8 | 21.8 | 3.996 | 3.996 | 0.78 | 16.204 | 4.796 | 0.013158 | 0.0028949 | 0.010264 | 0.010264
1210 | -0.6 | 21.6 | 4.152 | 4.152 | 0.78 | 16.248 | 4.752 | 0.013038 | 0.0028683 | 0.010169 | 0.010169
1211 | -0.5 | 21.5 | 4.23 | 4.23 | 0.78 | 16.27 | 4.73 | 0.012977 | 0.002855 | 0.010122 | 0.010122
1212 | -0.2 | 21.2 | 4.464 | 4.464 | 0.78 | 16.336 | 4.664 | 0.012796 | 0.0028152 | 0.0099811 | 0.0099811
1213 | 0 | 21 | 4.62 | 4.62 | 0.78 | 16.38 | 4.62 | 0.012676 | 0.0027886 | 0.009887 | 0.009887
1214 | 0.3 | 20.7 | 4.854 | 4.854 | 0.78 | 16.446 | 4.554 | 0.012495 | 0.0027488 | 0.0097457 | 0.0097457
1215 | 0.8 | 20.2 | 5.244 | 5.244 | 0.78 | 16.556 | 4.444 | 0.012193 | 0.0026824 | 0.0095103 | 0.0095103
1216 | 1.4 | 19.6 | 5.712 | 5.712 | 0.78 | 16.688 | 4.312 | 0.011831 | 0.0026027 | 0.0092278 | 0.0092278
1217 | 1.9 | 19.1 | 6.102 | 6.102 | 0.78 | 16.798 | 4.202 | 0.011529 | 0.0025363 | 0.0089924 | 0.0089924
1218 | 1.9 | 19.1 | 6.102 | 6.102 | 0.78 | 16.798 | 4.202 | 0.011529 | 0.0025363 | 0.0089924 | 0.0089924
1219 | 2 | 19 | 6.18 | 6.18 | 0.78 | 16.82 | 4.18 | 0.011468 | 0.002523 | 0.0089454 | 0.0089454
1220 | 2 | 19 | 6.18 | 6.18 | 0.78 | 16.82 | 4.18 | 0.011468 | 0.002523 | 0.0089454 | 0.0089454
1221 | 1.4 | 19.6 | 5.712 | 5.712 | 0.78 | 16.688 | 4.312 | 0.011831 | 0.0026027 | 0.0092278 | 0.0092278
1222 | 0.9 | 20.1 | 5.322 | 5.322 | 0.78 | 16.578 | 4.422 | 0.012132 | 0.0026691 | 0.0094632 | 0.0094632
1223 | 0.3 | 20.7 | 4.854 | 4.854 | 0.78 | 16.446 | 4.554 | 0.012495 | 0.0027488 | 0.0097457 | 0.0097457
1224 | 0.6 | 20.4 | 5.088 | 5.088 | 0.78 | 16.512 | 4.488 | 0.012313 | 0.002709 | 0.0096045 | 0.0096045
1225 | 0.8 | 20.2 | 5.244 | 5.244 | 0.78 | 16.556 | 4.444 | 0.012193 | 0.0026824 | 0.0095103 | 0.0095103
1226 | 1.1 | 19.9 | 5.478 | 5.478 | 0.78 | 16.622 | 4.378 | 0.012012 | 0.0026426 | 0.0093691 | 0.0093691
1227 | 1.4 | 19.6 | 5.712 | 5.712 | 0.78 | 16.688 | 4.312 | 0.011831 | 0.0026027 | 0.0092278 | 0.0092278
1228 | 1.8 | 19.2 | 6.024 | 6.024 | 0.78 | 16.776 | 4.224 | 0.011589 | 0.0025496 | 0.0090395 | 0.0090395
1229 | 2.1 | 18.9 | 6.258 | 6.258 | 0.78 | 16.842 | 4.158 | 0.011408 | 0.0025098 | 0.0088983 | 0.0088983
1230 | 2.3 | 18.7 | 6.414 | 6.414 | 0.78 | 16.886 | 4.114 | 0.011287 | 0.0024832 | 0.0088041 | 0.0088041
1231 | 2.6 | 18.4 | 6.648 | 6.648 | 0.78 | 16.952 | 4.048 | 0.011106 | 0.0024434 | 0.0086629 | 0.0086629
1232 | 2.8 | 18.2 | 6.804 | 6.804 | 0.78 | 16.996 | 4.004 | 0.010986 | 0.0024168 | 0.0085687 | 0.0085687
1233 | 3.7 | 17.3 | 7.506 | 7.506 | 0.78 | 17.194 | 3.806 | 0.010442 | 0.0022973 | 0.008145 | 0.008145
1234 | 4.5 | 16.5 | 8.13 | 8.13 | 0.78 | 17.37 | 3.63 | 0.0099594 | 0.0021911 | 0.0077683 | 0.0077683
1235 | 5.4 | 15.6 | 8.832 | 8.832 | 0.78 | 17.568 | 3.432 | 0.0094162 | 0.0020716 | 0.0073446 | 0.0073446
1236 | 5.1 | 15.9 | 8.598 | 8.598 | 0.78 | 17.502 | 3.498 | 0.0095972 | 0.0021114 | 0.0074858 | 0.0074858
1237 | 4.9 | 16.1 | 8.442 | 8.442 | 0.78 | 17.458 | 3.542 | 0.009718 | 0.002138 | 0.00758 | 0.00758
1238 | 4.6 | 16.4 | 8.208 | 8.208 | 0.78 | 17.392 | 3.608 | 0.009899 | 0.0021778 | 0.0077213 | 0.0077213
1239 | 4.2 | 16.8 | 7.896 | 7.896 | 0.78 | 17.304 | 3.696 | 0.01014 | 0.0022309 | 0.0079096 | 0.0079096
1240 | 3.7 | 17.3 | 7.506 | 7.506 | 0.78 | 17.194 | 3.806 | 0.010442 | 0.0022973 | 0.008145 | 0.008145
1241 | 3.3 | 17.7 | 7.194 | 7.194 | 0.78 | 17.106 | 3.894 | 0.010684 | 0.0023504 | 0.0083333 | 0.0083333
1242 | 3.2 | 17.8 | 7.116 | 7.116 | 0.78 | 17.084 | 3.916 | 0.010744 | 0.0023637 | 0.0083804 | 0.0083804
1243 | 3.1 | 17.9 | 7.038 | 7.038 | 0.78 | 17.062 | 3.938 | 0.010804 | 0.002377 | 0.0084275 | 0.0084275
1244 | 3 | 18 | 6.96 | 6.96 | 0.78 | 17.04 | 3.96 | 0.010865 | 0.0023903 | 0.0084745 | 0.0084745
1245 | 3 | 18 | 6.96 | 6.96 | 0.78 | 17.04 | 3.96 | 0.010865 | 0.0023903 | 0.0084745 | 0.0084745
1246 | 3.1 | 17.9 | 7.038 | 7.038 | 0.78 | 17.062 | 3.938 | 0.010804 | 0.002377 | 0.0084275 | 0.0084275
1247 | 3.1 | 17.9 | 7.038 | 7.038 | 0.78 | 17.062 | 3.938 | 0.010804 | 0.002377 | 0.0084275 | 0.0084275
1248 | 3.1 | 17.9 | 7.038 | 7.038 | 0.78 | 17.062 | 3.938 | 0.010804 | 0.002377 | 0.0084275 | 0.0084275
1249 | 3.1 | 17.9 | 7.038 | 7.038 | 0.78 | 17.062 | 3.938 | 0.010804 | 0.002377 | 0.0084275 | 0.0084275
1250 | 3.1 | 17.9 | 7.038 | 7.038 | 0.78 | 17.062 | 3.938 | 0.010804 | 0.002377 | 0.0084275 | 0.0084275
1251 | 3 | 18 | 6.96 | 6.96 | 0.78 | 17.04 | 3.96 | 0.010865 | 0.0023903 | 0.0084745 | 0.0084745
1252 | 3 | 18 | 6.96 | 6.96 | 0.78 | 17.04 | 3.96 | 0.010865 | 0.0023903 | 0.0084745 | 0.0084745
1253 | 2.9 | 18.1 | 6.882 | 6.882 | 0.78 | 17.018 | 3.982 | 0.010925 | 0.0024035 | 0.0085216 | 0.0085216
1254 | 2.9 | 18.1 | 6.882 | 6.882 | 0.78 | 17.018 | 3.982 | 0.010925 | 0.0024035 | 0.0085216 | 0.0085216
1255 | 2.9 | 18.1 | 6.882 | 6.882 | 0.78 | 17.018 | 3.982 | 0.010925 | 0.0024035 | 0.0085216 | 0.0085216
1256 | 2.9 | 18.1 | 6.882 | 6.882 | 0.78 | 17.018 | 3.982 | 0.010925 | 0.0024035 | 0.0085216 | 0.0085216
1257 | 2.9 | 18.1 | 6.882 | 6.882 | 0.78 | 17.018 | 3.982 | 0.010925 | 0.0024035 | 0.0085216 | 0.0085216
1258 | 2.8 | 18.2 | 6.804 | 6.804 | 0.78 | 16.996 | 4.004 | 0.010986 | 0.0024168 | 0.0085687 | 0.0085687
1259 | 2.8 | 18.2 | 6.804 | 6.804 | 0.78 | 16.996 | 4.004 | 0.010986 | 0.0024168 | 0.0085687 | 0.0085687
1260 | 2.9 | 18.1 | 6.882 | 6.882 | 0.78 | 17.018 | 3.982 | 0.010925 | 0.0024035 | 0.0085216 | 0.0085216
1261 | 3 | 18 | 6.96 | 6.96 | 0.78 | 17.04 | 3.96 | 0.010865 | 0.0023903 | 0.0084745 | 0.0084745
1262 | 3.1 | 17.9 | 7.038 | 7.038 | 0.78 | 17.062 | 3.938 | 0.010804 | 0.002377 | 0.0084275 | 0.0084275
1263 | 3.6 | 17.4 | 7.428 | 7.428 | 0.78 | 17.172 | 3.828 | 0.010503 | 0.0023106 | 0.0081921 | 0.0081921
1264 | 4.1 | 16.9 | 7.818 | 7.818 | 0.78 | 17.282 | 3.718 | 0.010201 | 0.0022442 | 0.0079567 | 0.0079567
1265 | 4.6 | 16.4 | 8.208 | 8.208 | 0.78 | 17.392 | 3.608 | 0.009899 | 0.0021778 | 0.0077213 | 0.0077213
1266 | 4 | 17 | 7.74 | 7.74 | 0.78 | 17.26 | 3.74 | 0.010261 | 0.0022575 | 0.0080037 | 0.0080037
1267 | 3.4 | 17.6 | 7.272 | 7.272 | 0.78 | 17.128 | 3.872 | 0.010623 | 0.0023371 | 0.0082862 | 0.0082862
1268 | 2.8 | 18.2 | 6.804 | 6.804 | 0.78 | 16.996 | 4.004 | 0.010986 | 0.0024168 | 0.0085687 | 0.0085687
1269 | 2.4 | 18.6 | 6.492 | 6.492 | 0.78 | 16.908 | 4.092 | 0.011227 | 0.0024699 | 0.008757 | 0.008757
1270 | 2 | 19 | 6.18 | 6.18 | 0.78 | 16.82 | 4.18 | 0.011468 | 0.002523 | 0.0089454 | 0.0089454
1271 | 1.6 | 19.4 | 5.868 | 5.868 | 0.78 | 16.732 | 4.268 | 0.01171 | 0.0025762 | 0.0091337 | 0.0091337
1272 | 1.4 | 19.6 | 5.712 | 5.712 | 0.78 | 16.688 | 4.312 | 0.011831 | 0.0026027 | 0.0092278 | 0.0092278
1273 | 1.1 | 19.9 | 5.478 | 5.478 | 0.78 | 16.622 | 4.378 | 0.012012 | 0.0026426 | 0.0093691 | 0.0093691
1274 | 0.9 | 20.1 | 5.322 | 5.322 | 0.78 | 16.578 | 4.422 | 0.012132 | 0.0026691 | 0.0094632 | 0.0094632
1275 | 1.1 | 19.9 | 5.478 | 5.478 | 0.78 | 16.622 | 4.378 | 0.012012 | 0.0026426 | 0.0093691 | 0.0093691
1276 | 1.3 | 19.7 | 5.634 | 5.634 | 0.78 | 16.666 | 4.334 | 0.011891 | 0.002616 | 0.0092749 | 0.0092749
1277 | 1.5 | 19.5 | 5.79 | 5.79 | 0.78 | 16.71 | 4.29 | 0.01177 | 0.0025894 | 0.0091808 | 0.0091808
1278 | 1.7 | 19.3 | 5.946 | 5.946 | 0.78 | 16.754 | 4.246 | 0.011649 | 0.0025629 | 0.0090866 | 0.0090866
1279 | 1.8 | 19.2 | 6.024 | 6.024 | 0.78 | 16.776 | 4.224 | 0.011589 | 0.0025496 | 0.0090395 | 0.0090395
1280 | 2 | 19 | 6.18 | 6.18 | 0.78 | 16.82 | 4.18 | 0.011468 | 0.002523 | 0.0089454 | 0.0089454
1281 | 2.2 | 18.8 | 6.336 | 6.336 | 0.78 | 16.864 | 4.136 | 0.011348 | 0.0024965 | 0.0088512 | 0.0088512
1282 | 2.4 | 18.6 | 6.492 | 6.492 | 0.78 | 16.908 | 4.092 | 0.011227 | 0.0024699 | 0.008757 | 0.008757
1283 | 2.6 | 18.4 | 6.648 | 6.648 | 0.78 | 16.952 | 4.048 | 0.011106 | 0.0024434 | 0.0086629 | 0.0086629
1284 | 2.8 | 18.2 | 6.804 | 6.804 | 0.78 | 16.996 | 4.004 | 0.010986 | 0.0024168 | 0.0085687 | 0.0085687
1285 | 3 | 18 | 6.96 | 6.96 | 0.78 | 17.04 | 3.96 | 0.010865 | 0.0023903 | 0.0084745 | 0.0084745
1286 | 3.2 | 17.8 | 7.116 | 7.116 | 0.78 | 17.084 | 3.916 | 0.010744 | 0.0023637 | 0.0083804 | 0.0083804
1287 | 2.9 | 18.1 | 6.882 | 6.882 | 0.78 | 17.018 | 3.982 | 0.010925 | 0.0024035 | 0.0085216 | 0.0085216
1288 | 2.5 | 18.5 | 6.57 | 6.57 | 0.78 | 16.93 | 4.07 | 0.011167 | 0.0024567 | 0.0087099 | 0.0087099
1289 | 2.2 | 18.8 | 6.336 | 6.336 | 0.78 | 16.864 | 4.136 | 0.011348 | 0.0024965 | 0.0088512 | 0.0088512
1290 | 2.5 | 18.5 | 6.57 | 6.57 | 0.78 | 16.93 | 4.07 | 0.011167 | 0.0024567 | 0.0087099 | 0.0087099
1291 | 2.9 | 18.1 | 6.882 | 6.882 | 0.78 | 17.018 | 3.982 | 0.010925 | 0.0024035 | 0.0085216 | 0.0085216
1292 | 3.2 | 17.8 | 7.116 | 7.116 | 0.78 | 17.084 | 3.916 | 0.010744 | 0.0023637 | 0.0083804 | 0.0083804
1293 | 3.3 | 17.7 | 7.194 | 7.194 | 0.78 | 17.106 | 3.894 | 0.010684 | 0.0023504 | 0.0083333 | 0.0083333
1294 | 3.5 | 17.5 | 7.35 | 7.35 | 0.78 | 17.15 | 3.85 | 0.010563 | 0.0023239 | 0.0082391 | 0.0082391
1295 | 3.6 | 17.4 | 7.428 | 7.428 | 0.78 | 17.172 | 3.828 | 0.010503 | 0.0023106 | 0.0081921 | 0.0081921
1296 | 2.5 | 18.5 | 6.57 | 6.57 | 0.78 | 16.93 | 4.07 | 0.011167 | 0.0024567 | 0.0087099 | 0.0087099
1297 | 1.4 | 19.6 | 5.712 | 5.712 | 0.78 | 16.688 | 4.312 | 0.011831 | 0.0026027 | 0.0092278 | 0.0092278
1298 | 0.3 | 20.7 | 4.854 | 4.854 | 0.78 | 16.446 | 4.554 | 0.012495 | 0.0027488 | 0.0097457 | 0.0097457
1299 | -0.1 | 21.1 | 4.542 | 4.542 | 0.78 | 16.358 | 4.642 | 0.012736 | 0.0028019 | 0.009934 | 0.009934
1300 | -0.6 | 21.6 | 4.152 | 4.152 | 0.78 | 16.248 | 4.752 | 0.013038 | 0.0028683 | 0.010169 | 0.010169
1301 | -1 | 22 | 3.84 | 3.84 | 0.78 | 16.16 | 4.84 | 0.013279 | 0.0029214 | 0.010358 | 0.010358
1302 | -1.6 | 22.6 | 3.372 | 3.372 | 0.78 | 16.028 | 4.972 | 0.013641 | 0.0030011 | 0.01064 | 0.01064
1303 | -2.3 | 23.3 | 2.826 | 2.826 | 0.78 | 15.874 | 5.126 | 0.014064 | 0.0030941 | 0.01097 | 0.01097
1304 | -2.9 | 23.9 | 2.358 | 2.358 | 0.78 | 15.742 | 5.258 | 0.014426 | 0.0031737 | 0.011252 | 0.011252
1305 | -3.4 | 24.4 | 1.968 | 1.968 | 0.78 | 15.632 | 5.368 | 0.014728 | 0.0032401 | 0.011488 | 0.011488
1306 | -3.9 | 24.9 | 1.578 | 1.578 | 0.78 | 15.522 | 5.478 | 0.01503 | 0.0033065 | 0.011723 | 0.011723
1307 | -4.4 | 25.4 | 1.188 | 1.188 | 0.78 | 15.412 | 5.588 | 0.015331 | 0.0033729 | 0.011959 | 0.011959
1308 | -4.5 | 25.5 | 1.11 | 1.11 | 0.78 | 15.39 | 5.61 | 0.015392 | 0.0033862 | 0.012006 | 0.012006
1309 | -4.5 | 25.5 | 1.11 | 1.11 | 0.78 | 15.39 | 5.61 | 0.015392 | 0.0033862 | 0.012006 | 0.012006
1310 | -4.6 | 25.6 | 1.032 | 1.032 | 0.78 | 15.368 | 5.632 | 0.015452 | 0.0033995 | 0.012053 | 0.012053
1311 | -5.2 | 26.2 | 0.564 | 0.564 | 0.78 | 15.236 | 5.764 | 0.015814 | 0.0034792 | 0.012335 | 0.012335
1312 | -5.9 | 26.9 | 0.018 | 0.018 | 0.78 | 15.082 | 5.918 | 0.016237 | 0.0035721 | 0.012665 | 0.012665
1313 | -6.5 | 27.5 | -0.45 | 0 | 0.76364 | 14.5 | 6.5 | 0.016599 | 0.0039234 | 0.012676 | 0.012676
1314 | -7.6 | 28.6 | -1.308 | 0 | 0.73427 | 13.4 | 7.6 | 0.017263 | 0.0045874 | 0.012676 | 0.012676
1315 | -8.8 | 29.8 | -2.244 | 0 | 0.7047 | 12.2 | 8.8 | 0.017987 | 0.0053117 | 0.012676 | 0.012676
1316 | -9.9 | 30.9 | -3.102 | 0 | 0.67961 | 11.1 | 9.9 | 0.018651 | 0.0059756 | 0.012676 | 0.012676
1317 | -10.8 | 31.8 | -3.804 | 0 | 0.66038 | 10.2 | 10.8 | 0.019194 | 0.0065189 | 0.012676 | 0.012676
1318 | -11.6 | 32.6 | -4.428 | 0 | 0.64417 | 9.4 | 11.6 | 0.019677 | 0.0070018 | 0.012676 | 0.012676
1319 | -12.5 | 33.5 | -5.13 | 0 | 0.62687 | 8.5 | 12.5 | 0.020221 | 0.007545 | 0.012676 | 0.012676
1320 | -12.7 | 33.7 | -5.286 | 0 | 0.62315 | 8.3 | 12.7 | 0.020341 | 0.0076657 | 0.012676 | 0.012676
1321 | -13 | 34 | -5.52 | 0 | 0.61765 | 8 | 13 | 0.020522 | 0.0078468 | 0.012676 | 0.012676
1322 | -13.2 | 34.2 | -5.676 | 0 | 0.61404 | 7.8 | 13.2 | 0.020643 | 0.0079675 | 0.012676 | 0.012676
1323 | -13.5 | 34.5 | -5.91 | 0 | 0.6087 | 7.5 | 13.5 | 0.020824 | 0.0081486 | 0.012676 | 0.012676
1324 | -13.9 | 34.9 | -6.222 | 0 | 0.60172 | 7.1 | 13.9 | 0.021066 | 0.00839 | 0.012676 | 0.012676
1325 | -14.2 | 35.2 | -6.456 | 0 | 0.59659 | 6.8 | 14.2 | 0.021247 | 0.0085711 | 0.012676 | 0.012676
1326 | -14.4 | 35.4 | -6.612 | 0 | 0.59322 | 6.6 | 14.4 | 0.021367 | 0.0086918 | 0.012676 | 0.012676
1327 | -14.7 | 35.7 | -6.846 | 0 | 0.58824 | 6.3 | 14.7 | 0.021549 | 0.0088729 | 0.012676 | 0.012676
1328 | -14.9 | 35.9 | -7.002 | 0 | 0.58496 | 6.1 | 14.9 | 0.021669 | 0.0089936 | 0.012676 | 0.012676
1329 | -13.4 | 34.4 | -5.832 | 0 | 0.61047 | 7.6 | 13.4 | 0.020764 | 0.0080882 | 0.012676 | 0.012676
1330 | -11.8 | 32.8 | -4.584 | 0 | 0.64024 | 9.2 | 11.8 | 0.019798 | 0.0071225 | 0.012676 | 0.012676
1331 | -10.3 | 31.3 | -3.414 | 0 | 0.67093 | 10.7 | 10.3 | 0.018893 | 0.0062171 | 0.012676 | 0.012676
1332 | -9.5 | 30.5 | -2.79 | 0 | 0.68852 | 11.5 | 9.5 | 0.01841 | 0.0057342 | 0.012676 | 0.012676
1333 | -8.7 | 29.7 | -2.166 | 0 | 0.70707 | 12.3 | 8.7 | 0.017927 | 0.0052513 | 0.012676 | 0.012676
1334 | -7.9 | 28.9 | -1.542 | 0 | 0.72664 | 13.1 | 7.9 | 0.017444 | 0.0047684 | 0.012676 | 0.012676
1335 | -8 | 29 | -1.62 | 0 | 0.72414 | 13 | 8 | 0.017504 | 0.0048288 | 0.012676 | 0.012676
1336 | -8 | 29 | -1.62 | 0 | 0.72414 | 13 | 8 | 0.017504 | 0.0048288 | 0.012676 | 0.012676
1337 | -8.1 | 29.1 | -1.698 | 0 | 0.72165 | 12.9 | 8.1 | 0.017565 | 0.0048892 | 0.012676 | 0.012676
1338 | -7.8 | 28.8 | -1.464 | 0 | 0.72917 | 13.2 | 7.8 | 0.017384 | 0.0047081 | 0.012676 | 0.012676
1339 | -7.5 | 28.5 | -1.23 | 0 | 0.73684 | 13.5 | 7.5 | 0.017203 | 0.004527 | 0.012676 | 0.012676
1340 | -7.2 | 28.2 | -0.996 | 0 | 0.74468 | 13.8 | 7.2 | 0.017022 | 0.0043459 | 0.012676 | 0.012676
1341 | -5.9 | 26.9 | 0.018 | 0.018 | 0.78 | 15.082 | 5.918 | 0.016237 | 0.0035721 | 0.012665 | 0.012665
1342 | -4.7 | 25.7 | 0.954 | 0.954 | 0.78 | 15.346 | 5.654 | 0.015513 | 0.0034128 | 0.0121 | 0.0121
1343 | -3.4 | 24.4 | 1.968 | 1.968 | 0.78 | 15.632 | 5.368 | 0.014728 | 0.0032401 | 0.011488 | 0.011488
1344 | -2.3 | 23.3 | 2.826 | 2.826 | 0.78 | 15.874 | 5.126 | 0.014064 | 0.0030941 | 0.01097 | 0.01097
1345 | -1.3 | 22.3 | 3.606 | 3.606 | 0.78 | 16.094 | 4.906 | 0.01346 | 0.0029613 | 0.010499 | 0.010499
1346 | -0.2 | 21.2 | 4.464 | 4.464 | 0.78 | 16.336 | 4.664 | 0.012796 | 0.0028152 | 0.0099811 | 0.0099811
1347 | 0 | 21 | 4.62 | 4.62 | 0.78 | 16.38 | 4.62 | 0.012676 | 0.0027886 | 0.009887 | 0.009887
1348 | 0.2 | 20.8 | 4.776 | 4.776 | 0.78 | 16.424 | 4.576 | 0.012555 | 0.0027621 | 0.0097928 | 0.0097928
1349 | 0.4 | 20.6 | 4.932 | 4.932 | 0.78 | 16.468 | 4.532 | 0.012434 | 0.0027355 | 0.0096986 | 0.0096986
1350 | 0.4 | 20.6 | 4.932 | 4.932 | 0.78 | 16.468 | 4.532 | 0.012434 | 0.0027355 | 0.0096986 | 0.0096986
1351 | 0.4 | 20.6 | 4.932 | 4.932 | 0.78 | 16.468 | 4.532 | 0.012434 | 0.0027355 | 0.0096986 | 0.0096986
1352 | 0.4 | 20.6 | 4.932 | 4.932 | 0.78 | 16.468 | 4.532 | 0.012434 | 0.0027355 | 0.0096986 | 0.0096986
1353 | 0.9 | 20.1 | 5.322 | 5.322 | 0.78 | 16.578 | 4.422 | 0.012132 | 0.0026691 | 0.0094632 | 0.0094632
1354 | 1.5 | 19.5 | 5.79 | 5.79 | 0.78 | 16.71 | 4.29 | 0.01177 | 0.0025894 | 0.0091808 | 0.0091808
1355 | 2 | 19 | 6.18 | 6.18 | 0.78 | 16.82 | 4.18 | 0.011468 | 0.002523 | 0.0089454 | 0.0089454
1356 | 2 | 19 | 6.18 | 6.18 | 0.78 | 16.82 | 4.18 | 0.011468 | 0.002523 | 0.0089454 | 0.0089454
1357 | 1.9 | 19.1 | 6.102 | 6.102 | 0.78 | 16.798 | 4.202 | 0.011529 | 0.0025363 | 0.0089924 | 0.0089924
1358 | 1.9 | 19.1 | 6.102 | 6.102 | 0.78 | 16.798 | 4.202 | 0.011529 | 0.0025363 | 0.0089924 | 0.0089924
1359 | 2.3 | 18.7 | 6.414 | 6.414 | 0.78 | 16.886 | 4.114 | 0.011287 | 0.0024832 | 0.0088041 | 0.0088041
1360 | 2.7 | 18.3 | 6.726 | 6.726 | 0.78 | 16.974 | 4.026 | 0.011046 | 0.0024301 | 0.0086158 | 0.0086158
1361 | 3.1 | 17.9 | 7.038 | 7.038 | 0.78 | 17.062 | 3.938 | 0.010804 | 0.002377 | 0.0084275 | 0.0084275
1362 | 3.1 | 17.9 | 7.038 | 7.038 | 0.78 | 17.062 | 3.938 | 0.010804 | 0.002377 | 0.0084275 | 0.0084275
1363 | 3.1 | 17.9 | 7.038 | 7.038 | 0.78 | 17.062 | 3.938 | 0.010804 | 0.002377 | 0.0084275 | 0.0084275
1364 | 3.1 | 17.9 | 7.038 | 7.038 | 0.78 | 17.062 | 3.938 | 0.010804 | 0.002377 | 0.0084275 | 0.0084275
1365 | 2.9 | 18.1 | 6.882 | 6.882 | 0.78 | 17.018 | 3.982 | 0.010925 | 0.0024035 | 0.0085216 | 0.0085216
1366 | 2.7 | 18.3 | 6.726 | 6.726 | 0.78 | 16.974 | 4.026 | 0.011046 | 0.0024301 | 0.0086158 | 0.0086158
1367 | 2.5 | 18.5 | 6.57 | 6.57 | 0.78 | 16.93 | 4.07 | 0.011167 | 0.0024567 | 0.0087099 | 0.0087099
1368 | 2.2 | 18.8 | 6.336 | 6.336 | 0.78 | 16.864 | 4.136 | 0.011348 | 0.0024965 | 0.0088512 | 0.0088512
1369 | 1.8 | 19.2 | 6.024 | 6.024 | 0.78 | 16.776 | 4.224 | 0.011589 | 0.0025496 | 0.0090395 | 0.0090395
1370 | 1.5 | 19.5 | 5.79 | 5.79 | 0.78 | 16.71 | 4.29 | 0.01177 | 0.0025894 | 0.0091808 | 0.0091808
1371 | 1.7 | 19.3 | 5.946 | 5.946 | 0.78 | 16.754 | 4.246 | 0.011649 | 0.0025629 | 0.0090866 | 0.0090866
1372 | 1.9 | 19.1 | 6.102 | 6.102 | 0.78 | 16.798 | 4.202 | 0.011529 | 0.0025363 | 0.0089924 | 0.0089924
1373 | 2.1 | 18.9 | 6.258 | 6.258 | 0.78 | 16.842 | 4.158 | 0.011408 | 0.0025098 | 0.0088983 | 0.0088983
1374 | 2 | 19 | 6.18 | 6.18 | 0.78 | 16.82 | 4.18 | 0.011468 | 0.002523 | 0.0089454 | 0.0089454
1375 | 2 | 19 | 6.18 | 6.18 | 0.78 | 16.82 | 4.18 | 0.011468 | 0.002523 | 0.0089454 | 0.0089454
1376 | 1.9 | 19.1 | 6.102 | 6.102 | 0.78 | 16.798 | 4.202 | 0.011529 | 0.0025363 | 0.0089924 | 0.0089924
1377 | 2.3 | 18.7 | 6.414 | 6.414 | 0.78 | 16.886 | 4.114 | 0.011287 | 0.0024832 | 0.0088041 | 0.0088041
1378 | 2.7 | 18.3 | 6.726 | 6.726 | 0.78 | 16.974 | 4.026 | 0.011046 | 0.0024301 | 0.0086158 | 0.0086158
1379 | 3.1 | 17.9 | 7.038 | 7.038 | 0.78 | 17.062 | 3.938 | 0.010804 | 0.002377 | 0.0084275 | 0.0084275
1380 | 3.1 | 17.9 | 7.038 | 7.038 | 0.78 | 17.062 | 3.938 | 0.010804 | 0.002377 | 0.0084275 | 0.0084275
1381 | 3.1 | 17.9 | 7.038 | 7.038 | 0.78 | 17.062 | 3.938 | 0.010804 | 0.002377 | 0.0084275 | 0.0084275
1382 | 3.1 | 17.9 | 7.038 | 7.038 | 0.78 | 17.062 | 3.938 | 0.010804 | 0.002377 | 0.0084275 | 0.0084275
1383 | 3 | 18 | 6.96 | 6.96 | 0.78 | 17.04 | 3.96 | 0.010865 | 0.0023903 | 0.0084745 | 0.0084745
1384 | 2.9 | 18.1 | 6.882 | 6.882 | 0.78 | 17.018 | 3.982 | 0.010925 | 0.0024035 | 0.0085216 | 0.0085216
1385 | 2.8 | 18.2 | 6.804 | 6.804 | 0.78 | 16.996 | 4.004 | 0.010986 | 0.0024168 | 0.0085687 | 0.0085687
1386 | 2.7 | 18.3 | 6.726 | 6.726 | 0.78 | 16.974 | 4.026 | 0.011046 | 0.0024301 | 0.0086158 | 0.0086158
1387 | 2.7 | 18.3 | 6.726 | 6.726 | 0.78 | 16.974 | 4.026 | 0.011046 | 0.0024301 | 0.0086158 | 0.0086158
1388 | 2.6 | 18.4 | 6.648 | 6.648 | 0.78 | 16.952 | 4.048 | 0.011106 | 0.0024434 | 0.0086629 | 0.0086629
1389 | 2.7 | 18.3 | 6.726 | 6.726 | 0.78 | 16.974 | 4.026 | 0.011046 | 0.0024301 | 0.0086158 | 0.0086158
1390 | 2.8 | 18.2 | 6.804 | 6.804 | 0.78 | 16.996 | 4.004 | 0.010986 | 0.0024168 | 0.0085687 | 0.0085687
1391 | 2.9 | 18.1 | 6.882 | 6.882 | 0.78 | 17.018 | 3.982 | 0.010925 | 0.0024035 | 0.0085216 | 0.0085216
1392 | 2.7 | 18.3 | 6.726 | 6.726 | 0.78 | 16.974 | 4.026 | 0.011046 | 0.0024301 | 0.0086158 | 0.0086158
1393 | 2.6 | 18.4 | 6.648 | 6.648 | 0.78 | 16.952 | 4.048 | 0.011106 | 0.0024434 | 0.0086629 | 0.0086629
1394 | 2.4 | 18.6 | 6.492 | 6.492 | 0.78 | 16.908 | 4.092 | 0.011227 | 0.0024699 | 0.008757 | 0.008757
1395 | 2.1 | 18.9 | 6.258 | 6.258 | 0.78 | 16.842 | 4.158 | 0.011408 | 0.0025098 | 0.0088983 | 0.0088983
1396 | 1.7 | 19.3 | 5.946 | 5.946 | 0.78 | 16.754 | 4.246 | 0.011649 | 0.0025629 | 0.0090866 | 0.0090866
1397 | 1.4 | 19.6 | 5.712 | 5.712 | 0.78 | 16.688 | 4.312 | 0.011831 | 0.0026027 | 0.0092278 | 0.0092278
1398 | 1 | 20 | 5.4 | 5.4 | 0.78 | 16.6 | 4.4 | 0.012072 | 0.0026558 | 0.0094162 | 0.0094162
1399 | 0.6 | 20.4 | 5.088 | 5.088 | 0.78 | 16.512 | 4.488 | 0.012313 | 0.002709 | 0.0096045 | 0.0096045
1400 | 0.2 | 20.8 | 4.776 | 4.776 | 0.78 | 16.424 | 4.576 | 0.012555 | 0.0027621 | 0.0097928 | 0.0097928
1401 | 0.6 | 20.4 | 5.088 | 5.088 | 0.78 | 16.512 | 4.488 | 0.012313 | 0.002709 | 0.0096045 | 0.0096045
1402 | 1.1 | 19.9 | 5.478 | 5.478 | 0.78 | 16.622 | 4.378 | 0.012012 | 0.0026426 | 0.0093691 | 0.0093691
1403 | 1.5 | 19.5 | 5.79 | 5.79 | 0.78 | 16.71 | 4.29 | 0.01177 | 0.0025894 | 0.0091808 | 0.0091808
1404 | 1.8 | 19.2 | 6.024 | 6.024 | 0.78 | 16.776 | 4.224 | 0.011589 | 0.0025496 | 0.0090395 | 0.0090395
1405 | 2 | 19 | 6.18 | 6.18 | 0.78 | 16.82 | 4.18 | 0.011468 | 0.002523 | 0.0089454 | 0.0089454
1406 | 2.3 | 18.7 | 6.414 | 6.414 | 0.78 | 16.886 | 4.114 | 0.011287 | 0.0024832 | 0.0088041 | 0.0088041
1407 | 1.1 | 19.9 | 5.478 | 5.478 | 0.78 | 16.622 | 4.378 | 0.012012 | 0.0026426 | 0.0093691 | 0.0093691
1408 | 0.2 | 20.8 | 4.776 | 4.776 | 0.78 | 16.424 | 4.576 | 0.012555 | 0.0027621 | 0.0097928 | 0.0097928
1409 | -0.9 | 21.9 | 3.918 | 3.918 | 0.78 | 16.182 | 4.818 | 0.013219 | 0.0029081 | 0.010311 | 0.010311
1410 | -2.2 | 23.2 | 2.904 | 2.904 | 0.78 | 15.896 | 5.104 | 0.014004 | 0.0030808 | 0.010923 | 0.010923
1411 | -3.7 | 24.7 | 1.734 | 1.734 | 0.78 | 15.566 | 5.434 | 0.014909 | 0.00328 | 0.011629 | 0.011629
1412 | -5.3 | 26.3 | 0.486 | 0.486 | 0.78 | 15.214 | 5.786 | 0.015875 | 0.0034924 | 0.012382 | 0.012382
1413 | -7 | 28 | -0.84 | 0 | 0.75 | 14 | 7 | 0.016901 | 0.0042252 | 0.012676 | 0.012676
1414 | -8.7 | 29.7 | -2.166 | 0 | 0.70707 | 12.3 | 8.7 | 0.017927 | 0.0052513 | 0.012676 | 0.012676
1415 | -10.3 | 31.3 | -3.414 | 0 | 0.67093 | 10.7 | 10.3 | 0.018893 | 0.0062171 | 0.012676 | 0.012676
1416 | -11.8 | 32.8 | -4.584 | 0 | 0.64024 | 9.2 | 11.8 | 0.019798 | 0.0071225 | 0.012676 | 0.012676
1417 | -13.2 | 34.2 | -5.676 | 0 | 0.61404 | 7.8 | 13.2 | 0.020643 | 0.0079675 | 0.012676 | 0.012676
1418 | -14.4 | 35.4 | -6.612 | 0 | 0.59322 | 6.6 | 14.4 | 0.021367 | 0.0086918 | 0.012676 | 0.012676
1419 | -15.2 | 36.2 | -7.236 | 0 | 0.58011 | 5.8 | 15.2 | 0.02185 | 0.0091747 | 0.012676 | 0.012676
1420 | -15.9 | 36.9 | -7.782 | 0 | 0.56911 | 5.1 | 15.9 | 0.022273 | 0.0095972 | 0.012676 | 0.012676
1421 | -16.1 | 37.1 | -7.938 | 0 | 0.56604 | 4.9 | 16.1 | 0.022394 | 0.009718 | 0.012676 | 0.012676
1422 | -16.1 | 37.1 | -7.938 | 0 | 0.56604 | 4.9 | 16.1 | 0.022394 | 0.009718 | 0.012676 | 0.012676
1423 | -15.7 | 36.7 | -7.626 | 0 | 0.57221 | 5.3 | 15.7 | 0.022152 | 0.0094765 | 0.012676 | 0.012676
1424 | -15 | 36 | -7.08 | 0 | 0.58333 | 6 | 15 | 0.02173 | 0.009054 | 0.012676 | 0.012676
1425 | -14.4 | 35.4 | -6.612 | 0 | 0.59322 | 6.6 | 14.4 | 0.021367 | 0.0086918 | 0.012676 | 0.012676
1426 | -12.6 | 33.6 | -5.208 | 0 | 0.625 | 8.4 | 12.6 | 0.020281 | 0.0076054 | 0.012676 | 0.012676
1427 | -10.8 | 31.8 | -3.804 | 0 | 0.66038 | 10.2 | 10.8 | 0.019194 | 0.0065189 | 0.012676 | 0.012676
1428 | -9.2 | 30.2 | -2.556 | 0 | 0.69536 | 11.8 | 9.2 | 0.018229 | 0.0055531 | 0.012676 | 0.012676
1429 | -7.6 | 28.6 | -1.308 | 0 | 0.73427 | 13.4 | 7.6 | 0.017263 | 0.0045874 | 0.012676 | 0.012676
1430 | -6 | 27 | -0.06 | 0 | 0.77778 | 15 | 6 | 0.016297 | 0.0036216 | 0.012676 | 0.012676
1431 | -5.7 | 26.7 | 0.174 | 0.174 | 0.78 | 15.126 | 5.874 | 0.016116 | 0.0035455 | 0.012571 | 0.012571
1432 | -5.4 | 26.4 | 0.408 | 0.408 | 0.78 | 15.192 | 5.808 | 0.015935 | 0.0035057 | 0.012429 | 0.012429
1433 | -5.1 | 26.1 | 0.642 | 0.642 | 0.78 | 15.258 | 5.742 | 0.015754 | 0.0034659 | 0.012288 | 0.012288
1434 | -6.9 | 27.9 | -0.762 | 0 | 0.75269 | 14.1 | 6.9 | 0.01684 | 0.0041648 | 0.012676 | 0.012676
1435 | -8.8 | 29.8 | -2.244 | 0 | 0.7047 | 12.2 | 8.8 | 0.017987 | 0.0053117 | 0.012676 | 0.012676
1436 | -10.6 | 31.6 | -3.648 | 0 | 0.66456 | 10.4 | 10.6 | 0.019074 | 0.0063982 | 0.012676 | 0.012676
1437 | -12.1 | 33.1 | -4.818 | 0 | 0.63444 | 8.9 | 12.1 | 0.019979 | 0.0073036 | 0.012676 | 0.012676
1438 | -13.5 | 34.5 | -5.91 | 0 | 0.6087 | 7.5 | 13.5 | 0.020824 | 0.0081486 | 0.012676 | 0.012676
1439 | -15 | 36 | -7.08 | 0 | 0.58333 | 6 | 15 | 0.02173 | 0.009054 | 0.012676 | 0.012676
1440 | -16 | 37 | -7.86 | 0 | 0.56757 | 5 | 16 | 0.022333 | 0.0096576 | 0.012676 | 0.012676
1441 | -16.9 | 37.9 | -8.562 | 0 | 0.55409 | 4.1 | 16.9 | 0.022876 | 0.010201 | 0.012676 | 0.012676
1442 | -17.9 | 38.9 | -9.342 | 0 | 0.53985 | 3.1 | 17.9 | 0.02348 | 0.010804 | 0.012676 | 0.012676
1443 | -18.6 | 39.6 | -9.888 | 0 | 0.5303 | 2.4 | 18.6 | 0.023903 | 0.011227 | 0.012676 | 0.012676
1444 | -19.2 | 40.2 | -10.356 | 0 | 0.52239 | 1.8 | 19.2 | 0.024265 | 0.011589 | 0.012676 | 0.012676
1445 | -19.9 | 40.9 | -10.902 | 0 | 0.51345 | 1.1 | 19.9 | 0.024687 | 0.012012 | 0.012676 | 0.012676
1446 | -19.8 | 40.8 | -10.824 | 0 | 0.51471 | 1.2 | 19.8 | 0.024627 | 0.011951 | 0.012676 | 0.012676
1447 | -19.8 | 40.8 | -10.824 | 0 | 0.51471 | 1.2 | 19.8 | 0.024627 | 0.011951 | 0.012676 | 0.012676
1448 | -19.7 | 40.7 | -10.746 | 0 | 0.51597 | 1.3 | 19.7 | 0.024567 | 0.011891 | 0.012676 | 0.012676
1449 | -16.1 | 37.1 | -7.938 | 0 | 0.56604 | 4.9 | 16.1 | 0.022394 | 0.009718 | 0.012676 | 0.012676
1450 | -12.4 | 33.4 | -5.052 | 0 | 0.62874 | 8.6 | 12.4 | 0.02016 | 0.0074846 | 0.012676 | 0.012676
1451 | -8.8 | 29.8 | -2.244 | 0 | 0.7047 | 12.2 | 8.8 | 0.017987 | 0.0053117 | 0.012676 | 0.012676
1452 | -7.8 | 28.8 | -1.464 | 0 | 0.72917 | 13.2 | 7.8 | 0.017384 | 0.0047081 | 0.012676 | 0.012676
1453 | -6.9 | 27.9 | -0.762 | 0 | 0.75269 | 14.1 | 6.9 | 0.01684 | 0.0041648 | 0.012676 | 0.012676
1454 | -5.9 | 26.9 | 0.018 | 0.018 | 0.78 | 15.082 | 5.918 | 0.016237 | 0.0035721 | 0.012665 | 0.012665
1455 | -6.5 | 27.5 | -0.45 | 0 | 0.76364 | 14.5 | 6.5 | 0.016599 | 0.0039234 | 0.012676 | 0.012676
1456 | -7 | 28 | -0.84 | 0 | 0.75 | 14 | 7 | 0.016901 | 0.0042252 | 0.012676 | 0.012676
1457 | -7.6 | 28.6 | -1.308 | 0 | 0.73427 | 13.4 | 7.6 | 0.017263 | 0.0045874 | 0.012676 | 0.012676
1458 | -8.7 | 29.7 | -2.166 | 0 | 0.70707 | 12.3 | 8.7 | 0.017927 | 0.0052513 | 0.012676 | 0.012676
1459 | -9.8 | 30.8 | -3.024 | 0 | 0.68182 | 11.2 | 9.8 | 0.018591 | 0.0059153 | 0.012676 | 0.012676
1460 | -10.9 | 31.9 | -3.882 | 0 | 0.65831 | 10.1 | 10.9 | 0.019255 | 0.0065792 | 0.012676 | 0.012676
1461 | -11.3 | 32.3 | -4.194 | 0 | 0.65015 | 9.7 | 11.3 | 0.019496 | 0.0068207 | 0.012676 | 0.012676
1462 | -11.8 | 32.8 | -4.584 | 0 | 0.64024 | 9.2 | 11.8 | 0.019798 | 0.0071225 | 0.012676 | 0.012676
1463 | -12.2 | 33.2 | -4.896 | 0 | 0.63253 | 8.8 | 12.2 | 0.02004 | 0.0073639 | 0.012676 | 0.012676
1464 | -12.3 | 33.3 | -4.974 | 0 | 0.63063 | 8.7 | 12.3 | 0.0201 | 0.0074243 | 0.012676 | 0.012676
1465 | -12.4 | 33.4 | -5.052 | 0 | 0.62874 | 8.6 | 12.4 | 0.02016 | 0.0074846 | 0.012676 | 0.012676
1466 | -12.5 | 33.5 | -5.13 | 0 | 0.62687 | 8.5 | 12.5 | 0.020221 | 0.007545 | 0.012676 | 0.012676
1467 | -13.3 | 34.3 | -5.754 | 0 | 0.61224 | 7.7 | 13.3 | 0.020703 | 0.0080279 | 0.012676 | 0.012676
1468 | -14.2 | 35.2 | -6.456 | 0 | 0.59659 | 6.8 | 14.2 | 0.021247 | 0.0085711 | 0.012676 | 0.012676
1469 | -15 | 36 | -7.08 | 0 | 0.58333 | 6 | 15 | 0.02173 | 0.009054 | 0.012676 | 0.012676
1470 | -14.8 | 35.8 | -6.924 | 0 | 0.58659 | 6.2 | 14.8 | 0.021609 | 0.0089333 | 0.012676 | 0.012676
1471 | -14.6 | 35.6 | -6.768 | 0 | 0.58989 | 6.4 | 14.6 | 0.021488 | 0.0088126 | 0.012676 | 0.012676
1472 | -14.4 | 35.4 | -6.612 | 0 | 0.59322 | 6.6 | 14.4 | 0.021367 | 0.0086918 | 0.012676 | 0.012676
1473 | -12.6 | 33.6 | -5.208 | 0 | 0.625 | 8.4 | 12.6 | 0.020281 | 0.0076054 | 0.012676 | 0.012676
1474 | -10.8 | 31.8 | -3.804 | 0 | 0.66038 | 10.2 | 10.8 | 0.019194 | 0.0065189 | 0.012676 | 0.012676
1475 | -9 | 30 | -2.4 | 0 | 0.7 | 12 | 9 | 0.018108 | 0.0054324 | 0.012676 | 0.012676
1476 | -8 | 29 | -1.62 | 0 | 0.72414 | 13 | 8 | 0.017504 | 0.0048288 | 0.012676 | 0.012676
1477 | -7.1 | 28.1 | -0.918 | 0 | 0.74733 | 13.9 | 7.1 | 0.016961 | 0.0042856 | 0.012676 | 0.012676
1478 | -6.1 | 27.1 | -0.138 | 0 | 0.77491 | 14.9 | 6.1 | 0.016358 | 0.003682 | 0.012676 | 0.012676
1479 | -6.4 | 27.4 | -0.372 | 0 | 0.76642 | 14.6 | 6.4 | 0.016539 | 0.003863 | 0.012676 | 0.012676
1480 | -6.7 | 27.7 | -0.606 | 0 | 0.75812 | 14.3 | 6.7 | 0.01672 | 0.0040441 | 0.012676 | 0.012676
1481 | -7 | 28 | -0.84 | 0 | 0.75 | 14 | 7 | 0.016901 | 0.0042252 | 0.012676 | 0.012676
1482 | -7.5 | 28.5 | -1.23 | 0 | 0.73684 | 13.5 | 7.5 | 0.017203 | 0.004527 | 0.012676 | 0.012676
1483 | -8.1 | 29.1 | -1.698 | 0 | 0.72165 | 12.9 | 8.1 | 0.017565 | 0.0048892 | 0.012676 | 0.012676
1484 | -8.6 | 29.6 | -2.088 | 0 | 0.70946 | 12.4 | 8.6 | 0.017867 | 0.005191 | 0.012676 | 0.012676
1485 | -8.1 | 29.1 | -1.698 | 0 | 0.72165 | 12.9 | 8.1 | 0.017565 | 0.0048892 | 0.012676 | 0.012676
1486 | -7.7 | 28.7 | -1.386 | 0 | 0.73171 | 13.3 | 7.7 | 0.017323 | 0.0046477 | 0.012676 | 0.012676
1487 | -7.2 | 28.2 | -0.996 | 0 | 0.74468 | 13.8 | 7.2 | 0.017022 | 0.0043459 | 0.012676 | 0.012676
1488 | -7.4 | 28.4 | -1.152 | 0 | 0.73944 | 13.6 | 7.4 | 0.017142 | 0.0044666 | 0.012676 | 0.012676
1489 | -7.5 | 28.5 | -1.23 | 0 | 0.73684 | 13.5 | 7.5 | 0.017203 | 0.004527 | 0.012676 | 0.012676
1490 | -7.7 | 28.7 | -1.386 | 0 | 0.73171 | 13.3 | 7.7 | 0.017323 | 0.0046477 | 0.012676 | 0.012676
1491 | -7.7 | 28.7 | -1.386 | 0 | 0.73171 | 13.3 | 7.7 | 0.017323 | 0.0046477 | 0.012676 | 0.012676
1492 | -7.8 | 28.8 | -1.464 | 0 | 0.72917 | 13.2 | 7.8 | 0.017384 | 0.0047081 | 0.012676 | 0.012676
1493 | -7.8 | 28.8 | -1.464 | 0 | 0.72917 | 13.2 | 7.8 | 0.017384 | 0.0047081 | 0.012676 | 0.012676
1494 | -7.9 | 28.9 | -1.542 | 0 | 0.72664 | 13.1 | 7.9 | 0.017444 | 0.0047684 | 0.012676 | 0.012676
1495 | -7.9 | 28.9 | -1.542 | 0 | 0.72664 | 13.1 | 7.9 | 0.017444 | 0.0047684 | 0.012676 | 0.012676
1496 | -8 | 29 | -1.62 | 0 | 0.72414 | 13 | 8 | 0.017504 | 0.0048288 | 0.012676 | 0.012676
1497 | -7.5 | 28.5 | -1.23 | 0 | 0.73684 | 13.5 | 7.5 | 0.017203 | 0.004527 | 0.012676 | 0.012676
1498 | -7.1 | 28.1 | -0.918 | 0 | 0.74733 | 13.9 | 7.1 | 0.016961 | 0.0042856 | 0.012676 | 0.012676
1499 | -6.6 | 27.6 | -0.528 | 0 | 0.76087 | 14.4 | 6.6 | 0.016659 | 0.0039838 | 0.012676 | 0.012676
1500 | -6.4 | 27.4 | -0.372 | 0 | 0.76642 | 14.6 | 6.4 | 0.016539 | 0.003863 | 0.012676 | 0.012676
1501 | -6.3 | 27.3 | -0.294 | 0 | 0.76923 | 14.7 | 6.3 | 0.016478 | 0.0038027 | 0.012676 | 0.012676
1502 | -6.1 | 27.1 | -0.138 | 0 | 0.77491 | 14.9 | 6.1 | 0.016358 | 0.003682 | 0.012676 | 0.012676
1503 | -6 | 27 | -0.06 | 0 | 0.77778 | 15 | 6 | 0.016297 | 0.0036216 | 0.012676 | 0.012676
1504 | -6 | 27 | -0.06 | 0 | 0.77778 | 15 | 6 | 0.016297 | 0.0036216 | 0.012676 | 0.012676
1505 | -5.9 | 26.9 | 0.018 | 0.018 | 0.78 | 15.082 | 5.918 | 0.016237 | 0.0035721 | 0.012665 | 0.012665
1506 | -6.5 | 27.5 | -0.45 | 0 | 0.76364 | 14.5 | 6.5 | 0.016599 | 0.0039234 | 0.012676 | 0.012676
1507 | -7.1 | 28.1 | -0.918 | 0 | 0.74733 | 13.9 | 7.1 | 0.016961 | 0.0042856 | 0.012676 | 0.012676
1508 | -7.7 | 28.7 | -1.386 | 0 | 0.73171 | 13.3 | 7.7 | 0.017323 | 0.0046477 | 0.012676 | 0.012676
1509 | -7.8 | 28.8 | -1.464 | 0 | 0.72917 | 13.2 | 7.8 | 0.017384 | 0.0047081 | 0.012676 | 0.012676
1510 | -7.9 | 28.9 | -1.542 | 0 | 0.72664 | 13.1 | 7.9 | 0.017444 | 0.0047684 | 0.012676 | 0.012676
1511 | -8 | 29 | -1.62 | 0 | 0.72414 | 13 | 8 | 0.017504 | 0.0048288 | 0.012676 | 0.012676
1512 | -8 | 29 | -1.62 | 0 | 0.72414 | 13 | 8 | 0.017504 | 0.0048288 | 0.012676 | 0.012676
1513 | -8.1 | 29.1 | -1.698 | 0 | 0.72165 | 12.9 | 8.1 | 0.017565 | 0.0048892 | 0.012676 | 0.012676
1514 | -8.1 | 29.1 | -1.698 | 0 | 0.72165 | 12.9 | 8.1 | 0.017565 | 0.0048892 | 0.012676 | 0.012676
1515 | -8.2 | 29.2 | -1.776 | 0 | 0.71918 | 12.8 | 8.2 | 0.017625 | 0.0049495 | 0.012676 | 0.012676
1516 | -8.4 | 29.4 | -1.932 | 0 | 0.71429 | 12.6 | 8.4 | 0.017746 | 0.0050702 | 0.012676 | 0.012676
1517 | -8.5 | 29.5 | -2.01 | 0 | 0.71186 | 12.5 | 8.5 | 0.017806 | 0.0051306 | 0.012676 | 0.012676
1518 | -8.3 | 29.3 | -1.854 | 0 | 0.71672 | 12.7 | 8.3 | 0.017685 | 0.0050099 | 0.012676 | 0.012676
1519 | -8.2 | 29.2 | -1.776 | 0 | 0.71918 | 12.8 | 8.2 | 0.017625 | 0.0049495 | 0.012676 | 0.012676
1520 | -8 | 29 | -1.62 | 0 | 0.72414 | 13 | 8 | 0.017504 | 0.0048288 | 0.012676 | 0.012676
1521 | -7.3 | 28.3 | -1.074 | 0 | 0.74205 | 13.7 | 7.3 | 0.017082 | 0.0044063 | 0.012676 | 0.012676
1522 | -6.5 | 27.5 | -0.45 | 0 | 0.76364 | 14.5 | 6.5 | 0.016599 | 0.0039234 | 0.012676 | 0.012676
1523 | -5.8 | 26.8 | 0.096 | 0.096 | 0.78 | 15.104 | 5.896 | 0.016176 | 0.0035588 | 0.012618 | 0.012618
1524 | -5.1 | 26.1 | 0.642 | 0.642 | 0.78 | 15.258 | 5.742 | 0.015754 | 0.0034659 | 0.012288 | 0.012288
1525 | -4.3 | 25.3 | 1.266 | 1.266 | 0.78 | 15.434 | 5.566 | 0.015271 | 0.0033596 | 0.011911 | 0.011911
1526 | -3.6 | 24.6 | 1.812 | 1.812 | 0.78 | 15.588 | 5.412 | 0.014849 | 0.0032667 | 0.011582 | 0.011582
1527 | -3.9 | 24.9 | 1.578 | 1.578 | 0.78 | 15.522 | 5.478 | 0.01503 | 0.0033065 | 0.011723 | 0.011723
1528 | -4.1 | 25.1 | 1.422 | 1.422 | 0.78 | 15.478 | 5.522 | 0.01515 | 0.0033331 | 0.011817 | 0.011817
1529 | -4.4 | 25.4 | 1.188 | 1.188 | 0.78 | 15.412 | 5.588 | 0.015331 | 0.0033729 | 0.011959 | 0.011959
1530 | -5.5 | 26.5 | 0.33 | 0.33 | 0.78 | 15.17 | 5.83 | 0.015995 | 0.003519 | 0.012476 | 0.012476
1531 | -6.7 | 27.7 | -0.606 | 0 | 0.75812 | 14.3 | 6.7 | 0.01672 | 0.0040441 | 0.012676 | 0.012676
1532 | -7.8 | 28.8 | -1.464 | 0 | 0.72917 | 13.2 | 7.8 | 0.017384 | 0.0047081 | 0.012676 | 0.012676
1533 | -7.4 | 28.4 | -1.152 | 0 | 0.73944 | 13.6 | 7.4 | 0.017142 | 0.0044666 | 0.012676 | 0.012676
1534 | -6.9 | 27.9 | -0.762 | 0 | 0.75269 | 14.1 | 6.9 | 0.01684 | 0.0041648 | 0.012676 | 0.012676
1535 | -6.5 | 27.5 | -0.45 | 0 | 0.76364 | 14.5 | 6.5 | 0.016599 | 0.0039234 | 0.012676 | 0.012676
1536 | -6.6 | 27.6 | -0.528 | 0 | 0.76087 | 14.4 | 6.6 | 0.016659 | 0.0039838 | 0.012676 | 0.012676
1537 | -6.6 | 27.6 | -0.528 | 0 | 0.76087 | 14.4 | 6.6 | 0.016659 | 0.0039838 | 0.012676 | 0.012676
1538 | -6.7 | 27.7 | -0.606 | 0 | 0.75812 | 14.3 | 6.7 | 0.01672 | 0.0040441 | 0.012676 | 0.012676
1539 | -6.6 | 27.6 | -0.528 | 0 | 0.76087 | 14.4 | 6.6 | 0.016659 | 0.0039838 | 0.012676 | 0.012676
1540 | -6.4 | 27.4 | -0.372 | 0 | 0.76642 | 14.6 | 6.4 | 0.016539 | 0.003863 | 0.012676 | 0.012676
1541 | -6.3 | 27.3 | -0.294 | 0 | 0.76923 | 14.7 | 6.3 | 0.016478 | 0.0038027 | 0.012676 | 0.012676
1542 | -6.3 | 27.3 | -0.294 | 0 | 0.76923 | 14.7 | 6.3 | 0.016478 | 0.0038027 | 0.012676 | 0.012676
1543 | -6.4 | 27.4 | -0.372 | 0 | 0.76642 | 14.6 | 6.4 | 0.016539 | 0.003863 | 0.012676 | 0.012676
1544 | -6.4 | 27.4 | -0.372 | 0 | 0.76642 | 14.6 | 6.4 | 0.016539 | 0.003863 | 0.012676 | 0.012676
1545 | -6.2 | 27.2 | -0.216 | 0 | 0.77206 | 14.8 | 6.2 | 0.016418 | 0.0037423 | 0.012676 | 0.012676
1546 | -5.9 | 26.9 | 0.018 | 0.018 | 0.78 | 15.082 | 5.918 | 0.016237 | 0.0035721 | 0.012665 | 0.012665
1547 | -5.7 | 26.7 | 0.174 | 0.174 | 0.78 | 15.126 | 5.874 | 0.016116 | 0.0035455 | 0.012571 | 0.012571
1548 | -5.4 | 26.4 | 0.408 | 0.408 | 0.78 | 15.192 | 5.808 | 0.015935 | 0.0035057 | 0.012429 | 0.012429
1549 | -5.1 | 26.1 | 0.642 | 0.642 | 0.78 | 15.258 | 5.742 | 0.015754 | 0.0034659 | 0.012288 | 0.012288
1550 | -4.8 | 25.8 | 0.876 | 0.876 | 0.78 | 15.324 | 5.676 | 0.015573 | 0.003426 | 0.012147 | 0.012147
1551 | -5.3 | 26.3 | 0.486 | 0.486 | 0.78 | 15.214 | 5.786 | 0.015875 | 0.0034924 | 0.012382 | 0.012382
1552 | -5.8 | 26.8 | 0.096 | 0.096 | 0.78 | 15.104 | 5.896 | 0.016176 | 0.0035588 | 0.012618 | 0.012618
1553 | -6.3 | 27.3 | -0.294 | 0 | 0.76923 | 14.7 | 6.3 | 0.016478 | 0.0038027 | 0.012676 | 0.012676
1554 | -6.1 | 27.1 | -0.138 | 0 | 0.77491 | 14.9 | 6.1 | 0.016358 | 0.003682 | 0.012676 | 0.012676
1555 | -5.8 | 26.8 | 0.096 | 0.096 | 0.78 | 15.104 | 5.896 | 0.016176 | 0.0035588 | 0.012618 | 0.012618
1556 | -5.6 | 26.6 | 0.252 | 0.252 | 0.78 | 15.148 | 5.852 | 0.016056 | 0.0035323 | 0.012523 | 0.012523
1557 | -5.6 | 26.6 | 0.252 | 0.252 | 0.78 | 15.148 | 5.852 | 0.016056 | 0.0035323 | 0.012523 | 0.012523
1558 | -5.6 | 26.6 | 0.252 | 0.252 | 0.78 | 15.148 | 5.852 | 0.016056 | 0.0035323 | 0.012523 | 0.012523
1559 | -5.6 | 26.6 | 0.252 | 0.252 | 0.78 | 15.148 | 5.852 | 0.016056 | 0.0035323 | 0.012523 | 0.012523
1560 | -5.3 | 26.3 | 0.486 | 0.486 | 0.78 | 15.214 | 5.786 | 0.015875 | 0.0034924 | 0.012382 | 0.012382
1561 | -5.1 | 26.1 | 0.642 | 0.642 | 0.78 | 15.258 | 5.742 | 0.015754 | 0.0034659 | 0.012288 | 0.012288
1562 | -4.8 | 25.8 | 0.876 | 0.876 | 0.78 | 15.324 | 5.676 | 0.015573 | 0.003426 | 0.012147 | 0.012147
1563 | -4.2 | 25.2 | 1.344 | 1.344 | 0.78 | 15.456 | 5.544 | 0.015211 | 0.0033464 | 0.011864 | 0.011864
1564 | -3.6 | 24.6 | 1.812 | 1.812 | 0.78 | 15.588 | 5.412 | 0.014849 | 0.0032667 | 0.011582 | 0.011582
1565 | -3 | 24 | 2.28 | 2.28 | 0.78 | 15.72 | 5.28 | 0.014486 | 0.003187 | 0.011299 | 0.011299
1566 | -2.2 | 23.2 | 2.904 | 2.904 | 0.78 | 15.896 | 5.104 | 0.014004 | 0.0030808 | 0.010923 | 0.010923
1567 | -1.5 | 22.5 | 3.45 | 3.45 | 0.78 | 16.05 | 4.95 | 0.013581 | 0.0029878 | 0.010593 | 0.010593
1568 | -0.7 | 21.7 | 4.074 | 4.074 | 0.78 | 16.226 | 4.774 | 0.013098 | 0.0028816 | 0.010217 | 0.010217
1569 | -0.6 | 21.6 | 4.152 | 4.152 | 0.78 | 16.248 | 4.752 | 0.013038 | 0.0028683 | 0.010169 | 0.010169
1570 | -0.4 | 21.4 | 4.308 | 4.308 | 0.78 | 16.292 | 4.708 | 0.012917 | 0.0028417 | 0.010075 | 0.010075
1571 | -0.3 | 21.3 | 4.386 | 4.386 | 0.78 | 16.314 | 4.686 | 0.012857 | 0.0028285 | 0.010028 | 0.010028
1572 | -0.1 | 21.1 | 4.542 | 4.542 | 0.78 | 16.358 | 4.642 | 0.012736 | 0.0028019 | 0.009934 | 0.009934
1573 | 0.2 | 20.8 | 4.776 | 4.776 | 0.78 | 16.424 | 4.576 | 0.012555 | 0.0027621 | 0.0097928 | 0.0097928
1574 | 0.4 | 20.6 | 4.932 | 4.932 | 0.78 | 16.468 | 4.532 | 0.012434 | 0.0027355 | 0.0096986 | 0.0096986
1575 | 0.4 | 20.6 | 4.932 | 4.932 | 0.78 | 16.468 | 4.532 | 0.012434 | 0.0027355 | 0.0096986 | 0.0096986
1576 | 0.4 | 20.6 | 4.932 | 4.932 | 0.78 | 16.468 | 4.532 | 0.012434 | 0.0027355 | 0.0096986 | 0.0096986
1577 | 0.4 | 20.6 | 4.932 | 4.932 | 0.78 | 16.468 | 4.532 | 0.012434 | 0.0027355 | 0.0096986 | 0.0096986
1578 | 0.4 | 20.6 | 4.932 | 4.932 | 0.78 | 16.468 | 4.532 | 0.012434 | 0.0027355 | 0.0096986 | 0.0096986
1579 | 0.5 | 20.5 | 5.01 | 5.01 | 0.78 | 16.49 | 4.51 | 0.012374 | 0.0027222 | 0.0096516 | 0.0096516
1580 | 0.5 | 20.5 | 5.01 | 5.01 | 0.78 | 16.49 | 4.51 | 0.012374 | 0.0027222 | 0.0096516 | 0.0096516
1581 | 0.4 | 20.6 | 4.932 | 4.932 | 0.78 | 16.468 | 4.532 | 0.012434 | 0.0027355 | 0.0096986 | 0.0096986
1582 | 0.4 | 20.6 | 4.932 | 4.932 | 0.78 | 16.468 | 4.532 | 0.012434 | 0.0027355 | 0.0096986 | 0.0096986
1583 | 0.3 | 20.7 | 4.854 | 4.854 | 0.78 | 16.446 | 4.554 | 0.012495 | 0.0027488 | 0.0097457 | 0.0097457
1584 | 0.2 | 20.8 | 4.776 | 4.776 | 0.78 | 16.424 | 4.576 | 0.012555 | 0.0027621 | 0.0097928 | 0.0097928
1585 | 0.2 | 20.8 | 4.776 | 4.776 | 0.78 | 16.424 | 4.576 | 0.012555 | 0.0027621 | 0.0097928 | 0.0097928
1586 | 0.1 | 20.9 | 4.698 | 4.698 | 0.78 | 16.402 | 4.598 | 0.012615 | 0.0027754 | 0.0098399 | 0.0098399
1587 | 0 | 21 | 4.62 | 4.62 | 0.78 | 16.38 | 4.62 | 0.012676 | 0.0027886 | 0.009887 | 0.009887
1588 | -0.2 | 21.2 | 4.464 | 4.464 | 0.78 | 16.336 | 4.664 | 0.012796 | 0.0028152 | 0.0099811 | 0.0099811
1589 | -0.3 | 21.3 | 4.386 | 4.386 | 0.78 | 16.314 | 4.686 | 0.012857 | 0.0028285 | 0.010028 | 0.010028
1590 | -0.5 | 21.5 | 4.23 | 4.23 | 0.78 | 16.27 | 4.73 | 0.012977 | 0.002855 | 0.010122 | 0.010122
1591 | -0.6 | 21.6 | 4.152 | 4.152 | 0.78 | 16.248 | 4.752 | 0.013038 | 0.0028683 | 0.010169 | 0.010169
1592 | -0.8 | 21.8 | 3.996 | 3.996 | 0.78 | 16.204 | 4.796 | 0.013158 | 0.0028949 | 0.010264 | 0.010264
1593 | -0.9 | 21.9 | 3.918 | 3.918 | 0.78 | 16.182 | 4.818 | 0.013219 | 0.0029081 | 0.010311 | 0.010311
1594 | -0.9 | 21.9 | 3.918 | 3.918 | 0.78 | 16.182 | 4.818 | 0.013219 | 0.0029081 | 0.010311 | 0.010311
1595 | -1 | 22 | 3.84 | 3.84 | 0.78 | 16.16 | 4.84 | 0.013279 | 0.0029214 | 0.010358 | 0.010358
1596 | -1.1 | 22.1 | 3.762 | 3.762 | 0.78 | 16.138 | 4.862 | 0.01334 | 0.0029347 | 0.010405 | 0.010405
1597 | -1.2 | 22.2 | 3.684 | 3.684 | 0.78 | 16.116 | 4.884 | 0.0134 | 0.002948 | 0.010452 | 0.010452
1598 | -1.3 | 22.3 | 3.606 | 3.606 | 0.78 | 16.094 | 4.906 | 0.01346 | 0.0029613 | 0.010499 | 0.010499
1599 | -0.6 | 21.6 | 4.152 | 4.152 | 0.78 | 16.248 | 4.752 | 0.013038 | 0.0028683 | 0.010169 | 0.010169
1600 | 0.1 | 20.9 | 4.698 | 4.698 | 0.78 | 16.402 | 4.598 | 0.012615 | 0.0027754 | 0.0098399 | 0.0098399
1601 | 0.8 | 20.2 | 5.244 | 5.244 | 0.78 | 16.556 | 4.444 | 0.012193 | 0.0026824 | 0.0095103 | 0.0095103
1602 | 0.9 | 20.1 | 5.322 | 5.322 | 0.78 | 16.578 | 4.422 | 0.012132 | 0.0026691 | 0.0094632 | 0.0094632
1603 | 0.9 | 20.1 | 5.322 | 5.322 | 0.78 | 16.578 | 4.422 | 0.012132 | 0.0026691 | 0.0094632 | 0.0094632
1604 | 1 | 20 | 5.4 | 5.4 | 0.78 | 16.6 | 4.4 | 0.012072 | 0.0026558 | 0.0094162 | 0.0094162
1605 | 1 | 20 | 5.4 | 5.4 | 0.78 | 16.6 | 4.4 | 0.012072 | 0.0026558 | 0.0094162 | 0.0094162
1606 | 0.9 | 20.1 | 5.322 | 5.322 | 0.78 | 16.578 | 4.422 | 0.012132 | 0.0026691 | 0.0094632 | 0.0094632
1607 | 0.9 | 20.1 | 5.322 | 5.322 | 0.78 | 16.578 | 4.422 | 0.012132 | 0.0026691 | 0.0094632 | 0.0094632
1608 | 1 | 20 | 5.4 | 5.4 | 0.78 | 16.6 | 4.4 | 0.012072 | 0.0026558 | 0.0094162 | 0.0094162
1609 | 1.1 | 19.9 | 5.478 | 5.478 | 0.78 | 16.622 | 4.378 | 0.012012 | 0.0026426 | 0.0093691 | 0.0093691
1610 | 1.2 | 19.8 | 5.556 | 5.556 | 0.78 | 16.644 | 4.356 | 0.011951 | 0.0026293 | 0.009322 | 0.009322
1611 | 1.6 | 19.4 | 5.868 | 5.868 | 0.78 | 16.732 | 4.268 | 0.01171 | 0.0025762 | 0.0091337 | 0.0091337
1612 | 1.9 | 19.1 | 6.102 | 6.102 | 0.78 | 16.798 | 4.202 | 0.011529 | 0.0025363 | 0.0089924 | 0.0089924
1613 | 2.3 | 18.7 | 6.414 | 6.414 | 0.78 | 16.886 | 4.114 | 0.011287 | 0.0024832 | 0.0088041 | 0.0088041
1614 | 2.4 | 18.6 | 6.492 | 6.492 | 0.78 | 16.908 | 4.092 | 0.011227 | 0.0024699 | 0.008757 | 0.008757
1615 | 2.4 | 18.6 | 6.492 | 6.492 | 0.78 | 16.908 | 4.092 | 0.011227 | 0.0024699 | 0.008757 | 0.008757
1616 | 2.5 | 18.5 | 6.57 | 6.57 | 0.78 | 16.93 | 4.07 | 0.011167 | 0.0024567 | 0.0087099 | 0.0087099
1617 | 2.8 | 18.2 | 6.804 | 6.804 | 0.78 | 16.996 | 4.004 | 0.010986 | 0.0024168 | 0.0085687 | 0.0085687
1618 | 3.2 | 17.8 | 7.116 | 7.116 | 0.78 | 17.084 | 3.916 | 0.010744 | 0.0023637 | 0.0083804 | 0.0083804
1619 | 3.5 | 17.5 | 7.35 | 7.35 | 0.78 | 17.15 | 3.85 | 0.010563 | 0.0023239 | 0.0082391 | 0.0082391
1620 | 3.6 | 17.4 | 7.428 | 7.428 | 0.78 | 17.172 | 3.828 | 0.010503 | 0.0023106 | 0.0081921 | 0.0081921
1621 | 3.7 | 17.3 | 7.506 | 7.506 | 0.78 | 17.194 | 3.806 | 0.010442 | 0.0022973 | 0.008145 | 0.008145
1622 | 3.8 | 17.2 | 7.584 | 7.584 | 0.78 | 17.216 | 3.784 | 0.010382 | 0.002284 | 0.0080979 | 0.0080979
1623 | 3.8 | 17.2 | 7.584 | 7.584 | 0.78 | 17.216 | 3.784 | 0.010382 | 0.002284 | 0.0080979 | 0.0080979
1624 | 3.8 | 17.2 | 7.584 | 7.584 | 0.78 | 17.216 | 3.784 | 0.010382 | 0.002284 | 0.0080979 | 0.0080979
1625 | 3.8 | 17.2 | 7.584 | 7.584 | 0.78 | 17.216 | 3.784 | 0.010382 | 0.002284 | 0.0080979 | 0.0080979
1626 | 2.9 | 18.1 | 6.882 | 6.882 | 0.78 | 17.018 | 3.982 | 0.010925 | 0.0024035 | 0.0085216 | 0.0085216
1627 | 1.9 | 19.1 | 6.102 | 6.102 | 0.78 | 16.798 | 4.202 | 0.011529 | 0.0025363 | 0.0089924 | 0.0089924
1628 | 1 | 20 | 5.4 | 5.4 | 0.78 | 16.6 | 4.4 | 0.012072 | 0.0026558 | 0.0094162 | 0.0094162
1629 | 0.4 | 20.6 | 4.932 | 4.932 | 0.78 | 16.468 | 4.532 | 0.012434 | 0.0027355 | 0.0096986 | 0.0096986
1630 | -0.2 | 21.2 | 4.464 | 4.464 | 0.78 | 16.336 | 4.664 | 0.012796 | 0.0028152 | 0.0099811 | 0.0099811
1631 | -0.8 | 21.8 | 3.996 | 3.996 | 0.78 | 16.204 | 4.796 | 0.013158 | 0.0028949 | 0.010264 | 0.010264
1632 | -0.9 | 21.9 | 3.918 | 3.918 | 0.78 | 16.182 | 4.818 | 0.013219 | 0.0029081 | 0.010311 | 0.010311
1633 | -1 | 22 | 3.84 | 3.84 | 0.78 | 16.16 | 4.84 | 0.013279 | 0.0029214 | 0.010358 | 0.010358
1634 | -1.1 | 22.1 | 3.762 | 3.762 | 0.78 | 16.138 | 4.862 | 0.01334 | 0.0029347 | 0.010405 | 0.010405
1635 | -0.8 | 21.8 | 3.996 | 3.996 | 0.78 | 16.204 | 4.796 | 0.013158 | 0.0028949 | 0.010264 | 0.010264
1636 | -0.4 | 21.4 | 4.308 | 4.308 | 0.78 | 16.292 | 4.708 | 0.012917 | 0.0028417 | 0.010075 | 0.010075
1637 | -0.1 | 21.1 | 4.542 | 4.542 | 0.78 | 16.358 | 4.642 | 0.012736 | 0.0028019 | 0.009934 | 0.009934
1638 | 0.1 | 20.9 | 4.698 | 4.698 | 0.78 | 16.402 | 4.598 | 0.012615 | 0.0027754 | 0.0098399 | 0.0098399
1639 | 0.3 | 20.7 | 4.854 | 4.854 | 0.78 | 16.446 | 4.554 | 0.012495 | 0.0027488 | 0.0097457 | 0.0097457
1640 | 0.5 | 20.5 | 5.01 | 5.01 | 0.78 | 16.49 | 4.51 | 0.012374 | 0.0027222 | 0.0096516 | 0.0096516
1641 | 0.8 | 20.2 | 5.244 | 5.244 | 0.78 | 16.556 | 4.444 | 0.012193 | 0.0026824 | 0.0095103 | 0.0095103
1642 | 1.2 | 19.8 | 5.556 | 5.556 | 0.78 | 16.644 | 4.356 | 0.011951 | 0.0026293 | 0.009322 | 0.009322
1643 | 1.5 | 19.5 | 5.79 | 5.79 | 0.78 | 16.71 | 4.29 | 0.01177 | 0.0025894 | 0.0091808 | 0.0091808
1644 | 2 | 19 | 6.18 | 6.18 | 0.78 | 16.82 | 4.18 | 0.011468 | 0.002523 | 0.0089454 | 0.0089454
1645 | 2.4 | 18.6 | 6.492 | 6.492 | 0.78 | 16.908 | 4.092 | 0.011227 | 0.0024699 | 0.008757 | 0.008757
1646 | 2.9 | 18.1 | 6.882 | 6.882 | 0.78 | 17.018 | 3.982 | 0.010925 | 0.0024035 | 0.0085216 | 0.0085216
1647 | 2.4 | 18.6 | 6.492 | 6.492 | 0.78 | 16.908 | 4.092 | 0.011227 | 0.0024699 | 0.008757 | 0.008757
1648 | 1.8 | 19.2 | 6.024 | 6.024 | 0.78 | 16.776 | 4.224 | 0.011589 | 0.0025496 | 0.0090395 | 0.0090395
1649 | 1.3 | 19.7 | 5.634 | 5.634 | 0.78 | 16.666 | 4.334 | 0.011891 | 0.002616 | 0.0092749 | 0.0092749
1650 | 1.2 | 19.8 | 5.556 | 5.556 | 0.78 | 16.644 | 4.356 | 0.011951 | 0.0026293 | 0.009322 | 0.009322
1651 | 1.2 | 19.8 | 5.556 | 5.556 | 0.78 | 16.644 | 4.356 | 0.011951 | 0.0026293 | 0.009322 | 0.009322
1652 | 1.1 | 19.9 | 5.478 | 5.478 | 0.78 | 16.622 | 4.378 | 0.012012 | 0.0026426 | 0.0093691 | 0.0093691
1653 | 0.9 | 20.1 | 5.322 | 5.322 | 0.78 | 16.578 | 4.422 | 0.012132 | 0.0026691 | 0.0094632 | 0.0094632
1654 | 0.8 | 20.2 | 5.244 | 5.244 | 0.78 | 16.556 | 4.444 | 0.012193 | 0.0026824 | 0.0095103 | 0.0095103
1655 | 0.6 | 20.4 | 5.088 | 5.088 | 0.78 | 16.512 | 4.488 | 0.012313 | 0.002709 | 0.0096045 | 0.0096045
1656 | 0.3 | 20.7 | 4.854 | 4.854 | 0.78 | 16.446 | 4.554 | 0.012495 | 0.0027488 | 0.0097457 | 0.0097457
1657 | -0.1 | 21.1 | 4.542 | 4.542 | 0.78 | 16.358 | 4.642 | 0.012736 | 0.0028019 | 0.009934 | 0.009934
1658 | -0.4 | 21.4 | 4.308 | 4.308 | 0.78 | 16.292 | 4.708 | 0.012917 | 0.0028417 | 0.010075 | 0.010075
1659 | -0.5 | 21.5 | 4.23 | 4.23 | 0.78 | 16.27 | 4.73 | 0.012977 | 0.002855 | 0.010122 | 0.010122
1660 | -0.5 | 21.5 | 4.23 | 4.23 | 0.78 | 16.27 | 4.73 | 0.012977 | 0.002855 | 0.010122 | 0.010122
1661 | -0.6 | 21.6 | 4.152 | 4.152 | 0.78 | 16.248 | 4.752 | 0.013038 | 0.0028683 | 0.010169 | 0.010169
1662 | -0.7 | 21.7 | 4.074 | 4.074 | 0.78 | 16.226 | 4.774 | 0.013098 | 0.0028816 | 0.010217 | 0.010217
1663 | -0.8 | 21.8 | 3.996 | 3.996 | 0.78 | 16.204 | 4.796 | 0.013158 | 0.0028949 | 0.010264 | 0.010264
1664 | -0.9 | 21.9 | 3.918 | 3.918 | 0.78 | 16.182 | 4.818 | 0.013219 | 0.0029081 | 0.010311 | 0.010311
1665 | 0.1 | 20.9 | 4.698 | 4.698 | 0.78 | 16.402 | 4.598 | 0.012615 | 0.0027754 | 0.0098399 | 0.0098399
1666 | 1 | 20 | 5.4 | 5.4 | 0.78 | 16.6 | 4.4 | 0.012072 | 0.0026558 | 0.0094162 | 0.0094162
1667 | 2 | 19 | 6.18 | 6.18 | 0.78 | 16.82 | 4.18 | 0.011468 | 0.002523 | 0.0089454 | 0.0089454
1668 | 2 | 19 | 6.18 | 6.18 | 0.78 | 16.82 | 4.18 | 0.011468 | 0.002523 | 0.0089454 | 0.0089454
1669 | 2.1 | 18.9 | 6.258 | 6.258 | 0.78 | 16.842 | 4.158 | 0.011408 | 0.0025098 | 0.0088983 | 0.0088983
1670 | 2.1 | 18.9 | 6.258 | 6.258 | 0.78 | 16.842 | 4.158 | 0.011408 | 0.0025098 | 0.0088983 | 0.0088983
1671 | 1.7 | 19.3 | 5.946 | 5.946 | 0.78 | 16.754 | 4.246 | 0.011649 | 0.0025629 | 0.0090866 | 0.0090866
1672 | 1.3 | 19.7 | 5.634 | 5.634 | 0.78 | 16.666 | 4.334 | 0.011891 | 0.002616 | 0.0092749 | 0.0092749
1673 | 0.9 | 20.1 | 5.322 | 5.322 | 0.78 | 16.578 | 4.422 | 0.012132 | 0.0026691 | 0.0094632 | 0.0094632
1674 | 1 | 20 | 5.4 | 5.4 | 0.78 | 16.6 | 4.4 | 0.012072 | 0.0026558 | 0.0094162 | 0.0094162
1675 | 1.1 | 19.9 | 5.478 | 5.478 | 0.78 | 16.622 | 4.378 | 0.012012 | 0.0026426 | 0.0093691 | 0.0093691
1676 | 1.2 | 19.8 | 5.556 | 5.556 | 0.78 | 16.644 | 4.356 | 0.011951 | 0.0026293 | 0.009322 | 0.009322
1677 | 1.4 | 19.6 | 5.712 | 5.712 | 0.78 | 16.688 | 4.312 | 0.011831 | 0.0026027 | 0.0092278 | 0.0092278
1678 | 1.7 | 19.3 | 5.946 | 5.946 | 0.78 | 16.754 | 4.246 | 0.011649 | 0.0025629 | 0.0090866 | 0.0090866
1679 | 1.9 | 19.1 | 6.102 | 6.102 | 0.78 | 16.798 | 4.202 | 0.011529 | 0.0025363 | 0.0089924 | 0.0089924
1680 | 1.7 | 19.3 | 5.946 | 5.946 | 0.78 | 16.754 | 4.246 | 0.011649 | 0.0025629 | 0.0090866 | 0.0090866
1681 | 1.6 | 19.4 | 5.868 | 5.868 | 0.78 | 16.732 | 4.268 | 0.01171 | 0.0025762 | 0.0091337 | 0.0091337
1682 | 1.4 | 19.6 | 5.712 | 5.712 | 0.78 | 16.688 | 4.312 | 0.011831 | 0.0026027 | 0.0092278 | 0.0092278
1683 | 1.4 | 19.6 | 5.712 | 5.712 | 0.78 | 16.688 | 4.312 | 0.011831 | 0.0026027 | 0.0092278 | 0.0092278
1684 | 1.3 | 19.7 | 5.634 | 5.634 | 0.78 | 16.666 | 4.334 | 0.011891 | 0.002616 | 0.0092749 | 0.0092749
1685 | 1.3 | 19.7 | 5.634 | 5.634 | 0.78 | 16.666 | 4.334 | 0.011891 | 0.002616 | 0.0092749 | 0.0092749
1686 | 1.2 | 19.8 | 5.556 | 5.556 | 0.78 | 16.644 | 4.356 | 0.011951 | 0.0026293 | 0.009322 | 0.009322
1687 | 1.1 | 19.9 | 5.478 | 5.478 | 0.78 | 16.622 | 4.378 | 0.012012 | 0.0026426 | 0.0093691 | 0.0093691
1688 | 1 | 20 | 5.4 | 5.4 | 0.78 | 16.6 | 4.4 | 0.012072 | 0.0026558 | 0.0094162 | 0.0094162
1689 | 1.1 | 19.9 | 5.478 | 5.478 | 0.78 | 16.622 | 4.378 | 0.012012 | 0.0026426 | 0.0093691 | 0.0093691
1690 | 1.2 | 19.8 | 5.556 | 5.556 | 0.78 | 16.644 | 4.356 | 0.011951 | 0.0026293 | 0.009322 | 0.009322
1691 | 1.3 | 19.7 | 5.634 | 5.634 | 0.78 | 16.666 | 4.334 | 0.011891 | 0.002616 | 0.0092749 | 0.0092749
1692 | 1.6 | 19.4 | 5.868 | 5.868 | 0.78 | 16.732 | 4.268 | 0.01171 | 0.0025762 | 0.0091337 | 0.0091337
1693 | 1.9 | 19.1 | 6.102 | 6.102 | 0.78 | 16.798 | 4.202 | 0.011529 | 0.0025363 | 0.0089924 | 0.0089924
1694 | 2.2 | 18.8 | 6.336 | 6.336 | 0.78 | 16.864 | 4.136 | 0.011348 | 0.0024965 | 0.0088512 | 0.0088512
1695 | 2.3 | 18.7 | 6.414 | 6.414 | 0.78 | 16.886 | 4.114 | 0.011287 | 0.0024832 | 0.0088041 | 0.0088041
1696 | 2.5 | 18.5 | 6.57 | 6.57 | 0.78 | 16.93 | 4.07 | 0.011167 | 0.0024567 | 0.0087099 | 0.0087099
1697 | 2.6 | 18.4 | 6.648 | 6.648 | 0.78 | 16.952 | 4.048 | 0.011106 | 0.0024434 | 0.0086629 | 0.0086629
1698 | 2.5 | 18.5 | 6.57 | 6.57 | 0.78 | 16.93 | 4.07 | 0.011167 | 0.0024567 | 0.0087099 | 0.0087099
1699 | 2.5 | 18.5 | 6.57 | 6.57 | 0.78 | 16.93 | 4.07 | 0.011167 | 0.0024567 | 0.0087099 | 0.0087099
1700 | 2.4 | 18.6 | 6.492 | 6.492 | 0.78 | 16.908 | 4.092 | 0.011227 | 0.0024699 | 0.008757 | 0.008757
1701 | 2.1 | 18.9 | 6.258 | 6.258 | 0.78 | 16.842 | 4.158 | 0.011408 | 0.0025098 | 0.0088983 | 0.0088983
1702 | 1.7 | 19.3 | 5.946 | 5.946 | 0.78 | 16.754 | 4.246 | 0.011649 | 0.0025629 | 0.0090866 | 0.0090866
1703 | 1.4 | 19.6 | 5.712 | 5.712 | 0.78 | 16.688 | 4.312 | 0.011831 | 0.0026027 | 0.0092278 | 0.0092278
1704 | 1.1 | 19.9 | 5.478 | 5.478 | 0.78 | 16.622 | 4.378 | 0.012012 | 0.0026426 | 0.0093691 | 0.0093691
1705 | 0.8 | 20.2 | 5.244 | 5.244 | 0.78 | 16.556 | 4.444 | 0.012193 | 0.0026824 | 0.0095103 | 0.0095103
1706 | 0.5 | 20.5 | 5.01 | 5.01 | 0.78 | 16.49 | 4.51 | 0.012374 | 0.0027222 | 0.0096516 | 0.0096516
1707 | 0.5 | 20.5 | 5.01 | 5.01 | 0.78 | 16.49 | 4.51 | 0.012374 | 0.0027222 | 0.0096516 | 0.0096516
1708 | 0.6 | 20.4 | 5.088 | 5.088 | 0.78 | 16.512 | 4.488 | 0.012313 | 0.002709 | 0.0096045 | 0.0096045
1709 | 0.6 | 20.4 | 5.088 | 5.088 | 0.78 | 16.512 | 4.488 | 0.012313 | 0.002709 | 0.0096045 | 0.0096045
1710 | 0.6 | 20.4 | 5.088 | 5.088 | 0.78 | 16.512 | 4.488 | 0.012313 | 0.002709 | 0.0096045 | 0.0096045
1711 | 0.6 | 20.4 | 5.088 | 5.088 | 0.78 | 16.512 | 4.488 | 0.012313 | 0.002709 | 0.0096045 | 0.0096045
1712 | 0.6 | 20.4 | 5.088 | 5.088 | 0.78 | 16.512 | 4.488 | 0.012313 | 0.002709 | 0.0096045 | 0.0096045
1713 | 0.8 | 20.2 | 5.244 | 5.244 | 0.78 | 16.556 | 4.444 | 0.012193 | 0.0026824 | 0.0095103 | 0.0095103
1714 | 1.1 | 19.9 | 5.478 | 5.478 | 0.78 | 16.622 | 4.378 | 0.012012 | 0.0026426 | 0.0093691 | 0.0093691
1715 | 1.3 | 19.7 | 5.634 | 5.634 | 0.78 | 16.666 | 4.334 | 0.011891 | 0.002616 | 0.0092749 | 0.0092749
1716 | 1.2 | 19.8 | 5.556 | 5.556 | 0.78 | 16.644 | 4.356 | 0.011951 | 0.0026293 | 0.009322 | 0.009322
1717 | 1 | 20 | 5.4 | 5.4 | 0.78 | 16.6 | 4.4 | 0.012072 | 0.0026558 | 0.0094162 | 0.0094162
1718 | 0.9 | 20.1 | 5.322 | 5.322 | 0.78 | 16.578 | 4.422 | 0.012132 | 0.0026691 | 0.0094632 | 0.0094632
1719 | 1 | 20 | 5.4 | 5.4 | 0.78 | 16.6 | 4.4 | 0.012072 | 0.0026558 | 0.0094162 | 0.0094162
1720 | 1 | 20 | 5.4 | 5.4 | 0.78 | 16.6 | 4.4 | 0.012072 | 0.0026558 | 0.0094162 | 0.0094162
1721 | 1.1 | 19.9 | 5.478 | 5.478 | 0.78 | 16.622 | 4.378 | 0.012012 | 0.0026426 | 0.0093691 | 0.0093691
1722 | 1 | 20 | 5.4 | 5.4 | 0.78 | 16.6 | 4.4 | 0.012072 | 0.0026558 | 0.0094162 | 0.0094162
1723 | 0.8 | 20.2 | 5.244 | 5.244 | 0.78 | 16.556 | 4.444 | 0.012193 | 0.0026824 | 0.0095103 | 0.0095103
1724 | 0.7 | 20.3 | 5.166 | 5.166 | 0.78 | 16.534 | 4.466 | 0.012253 | 0.0026957 | 0.0095574 | 0.0095574
1725 | 0.7 | 20.3 | 5.166 | 5.166 | 0.78 | 16.534 | 4.466 | 0.012253 | 0.0026957 | 0.0095574 | 0.0095574
1726 | 0.6 | 20.4 | 5.088 | 5.088 | 0.78 | 16.512 | 4.488 | 0.012313 | 0.002709 | 0.0096045 | 0.0096045
1727 | 0.6 | 20.4 | 5.088 | 5.088 | 0.78 | 16.512 | 4.488 | 0.012313 | 0.002709 | 0.0096045 | 0.0096045
1728 | 0.5 | 20.5 | 5.01 | 5.01 | 0.78 | 16.49 | 4.51 | 0.012374 | 0.0027222 | 0.0096516 | 0.0096516
1729 | 0.4 | 20.6 | 4.932 | 4.932 | 0.78 | 16.468 | 4.532 | 0.012434 | 0.0027355 | 0.0096986 | 0.0096986
1730 | 0.3 | 20.7 | 4.854 | 4.854 | 0.78 | 16.446 | 4.554 | 0.012495 | 0.0027488 | 0.0097457 | 0.0097457
1731 | 0.3 | 20.7 | 4.854 | 4.854 | 0.78 | 16.446 | 4.554 | 0.012495 | 0.0027488 | 0.0097457 | 0.0097457
1732 | 0.2 | 20.8 | 4.776 | 4.776 | 0.78 | 16.424 | 4.576 | 0.012555 | 0.0027621 | 0.0097928 | 0.0097928
1733 | 0.2 | 20.8 | 4.776 | 4.776 | 0.78 | 16.424 | 4.576 | 0.012555 | 0.0027621 | 0.0097928 | 0.0097928
1734 | 0.2 | 20.8 | 4.776 | 4.776 | 0.78 | 16.424 | 4.576 | 0.012555 | 0.0027621 | 0.0097928 | 0.0097928
1735 | 0.1 | 20.9 | 4.698 | 4.698 | 0.78 | 16.402 | 4.598 | 0.012615 | 0.0027754 | 0.0098399 | 0.0098399
1736 | 0.1 | 20.9 | 4.698 | 4.698 | 0.78 | 16.402 | 4.598 | 0.012615 | 0.0027754 | 0.0098399 | 0.0098399
1737 | 0.1 | 20.9 | 4.698 | 4.698 | 0.78 | 16.402 | 4.598 | 0.012615 | 0.0027754 | 0.0098399 | 0.0098399
1738 | 0.1 | 20.9 | 4.698 | 4.698 | 0.78 | 16.402 | 4.598 | 0.012615 | 0.0027754 | 0.0098399 | 0.0098399
1739 | 0.1 | 20.9 | 4.698 | 4.698 | 0.78 | 16.402 | 4.598 | 0.012615 | 0.0027754 | 0.0098399 | 0.0098399
1740 | 0.4 | 20.6 | 4.932 | 4.932 | 0.78 | 16.468 | 4.532 | 0.012434 | 0.0027355 | 0.0096986 | 0.0096986
1741 | 0.6 | 20.4 | 5.088 | 5.088 | 0.78 | 16.512 | 4.488 | 0.012313 | 0.002709 | 0.0096045 | 0.0096045
1742 | 0.9 | 20.1 | 5.322 | 5.322 | 0.78 | 16.578 | 4.422 | 0.012132 | 0.0026691 | 0.0094632 | 0.0094632
1743 | 1 | 20 | 5.4 | 5.4 | 0.78 | 16.6 | 4.4 | 0.012072 | 0.0026558 | 0.0094162 | 0.0094162
1744 | 1.2 | 19.8 | 5.556 | 5.556 | 0.78 | 16.644 | 4.356 | 0.011951 | 0.0026293 | 0.009322 | 0.009322
1745 | 1.3 | 19.7 | 5.634 | 5.634 | 0.78 | 16.666 | 4.334 | 0.011891 | 0.002616 | 0.0092749 | 0.0092749
1746 | 1 | 20 | 5.4 | 5.4 | 0.78 | 16.6 | 4.4 | 0.012072 | 0.0026558 | 0.0094162 | 0.0094162
1747 | 0.7 | 20.3 | 5.166 | 5.166 | 0.78 | 16.534 | 4.466 | 0.012253 | 0.0026957 | 0.0095574 | 0.0095574
1748 | 0.4 | 20.6 | 4.932 | 4.932 | 0.78 | 16.468 | 4.532 | 0.012434 | 0.0027355 | 0.0096986 | 0.0096986
1749 | 0.3 | 20.7 | 4.854 | 4.854 | 0.78 | 16.446 | 4.554 | 0.012495 | 0.0027488 | 0.0097457 | 0.0097457
1750 | 0.2 | 20.8 | 4.776 | 4.776 | 0.78 | 16.424 | 4.576 | 0.012555 | 0.0027621 | 0.0097928 | 0.0097928
1751 | 0.1 | 20.9 | 4.698 | 4.698 | 0.78 | 16.402 | 4.598 | 0.012615 | 0.0027754 | 0.0098399 | 0.0098399
1752 | 0.1 | 20.9 | 4.698 | 4.698 | 0.78 | 16.402 | 4.598 | 0.012615 | 0.0027754 | 0.0098399 | 0.0098399
1753 | 0.1 | 20.9 | 4.698 | 4.698 | 0.78 | 16.402 | 4.598 | 0.012615 | 0.0027754 | 0.0098399 | 0.0098399
1754 | 0.1 | 20.9 | 4.698 | 4.698 | 0.78 | 16.402 | 4.598 | 0.012615 | 0.0027754 | 0.0098399 | 0.0098399
1755 | 0.1 | 20.9 | 4.698 | 4.698 | 0.78 | 16.402 | 4.598 | 0.012615 | 0.0027754 | 0.0098399 | 0.0098399
1756 | 0.2 | 20.8 | 4.776 | 4.776 | 0.78 | 16.424 | 4.576 | 0.012555 | 0.0027621 | 0.0097928 | 0.0097928
1757 | 0.2 | 20.8 | 4.776 | 4.776 | 0.78 | 16.424 | 4.576 | 0.012555 | 0.0027621 | 0.0097928 | 0.0097928
1758 | -0.1 | 21.1 | 4.542 | 4.542 | 0.78 | 16.358 | 4.642 | 0.012736 | 0.0028019 | 0.009934 | 0.009934
1759 | -0.4 | 21.4 | 4.308 | 4.308 | 0.78 | 16.292 | 4.708 | 0.012917 | 0.0028417 | 0.010075 | 0.010075
1760 | -0.7 | 21.7 | 4.074 | 4.074 | 0.78 | 16.226 | 4.774 | 0.013098 | 0.0028816 | 0.010217 | 0.010217
1761 | -0.6 | 21.6 | 4.152 | 4.152 | 0.78 | 16.248 | 4.752 | 0.013038 | 0.0028683 | 0.010169 | 0.010169
1762 | -0.4 | 21.4 | 4.308 | 4.308 | 0.78 | 16.292 | 4.708 | 0.012917 | 0.0028417 | 0.010075 | 0.010075
1763 | -0.3 | 21.3 | 4.386 | 4.386 | 0.78 | 16.314 | 4.686 | 0.012857 | 0.0028285 | 0.010028 | 0.010028
1764 | 0.3 | 20.7 | 4.854 | 4.854 | 0.78 | 16.446 | 4.554 | 0.012495 | 0.0027488 | 0.0097457 | 0.0097457
1765 | 1 | 20 | 5.4 | 5.4 | 0.78 | 16.6 | 4.4 | 0.012072 | 0.0026558 | 0.0094162 | 0.0094162
1766 | 1.6 | 19.4 | 5.868 | 5.868 | 0.78 | 16.732 | 4.268 | 0.01171 | 0.0025762 | 0.0091337 | 0.0091337
1767 | 1.5 | 19.5 | 5.79 | 5.79 | 0.78 | 16.71 | 4.29 | 0.01177 | 0.0025894 | 0.0091808 | 0.0091808
1768 | 1.5 | 19.5 | 5.79 | 5.79 | 0.78 | 16.71 | 4.29 | 0.01177 | 0.0025894 | 0.0091808 | 0.0091808
1769 | 1.4 | 19.6 | 5.712 | 5.712 | 0.78 | 16.688 | 4.312 | 0.011831 | 0.0026027 | 0.0092278 | 0.0092278
1770 | 1 | 20 | 5.4 | 5.4 | 0.78 | 16.6 | 4.4 | 0.012072 | 0.0026558 | 0.0094162 | 0.0094162
1771 | 0.5 | 20.5 | 5.01 | 5.01 | 0.78 | 16.49 | 4.51 | 0.012374 | 0.0027222 | 0.0096516 | 0.0096516
1772 | 0.1 | 20.9 | 4.698 | 4.698 | 0.78 | 16.402 | 4.598 | 0.012615 | 0.0027754 | 0.0098399 | 0.0098399
1773 | -0.3 | 21.3 | 4.386 | 4.386 | 0.78 | 16.314 | 4.686 | 0.012857 | 0.0028285 | 0.010028 | 0.010028
1774 | -0.7 | 21.7 | 4.074 | 4.074 | 0.78 | 16.226 | 4.774 | 0.013098 | 0.0028816 | 0.010217 | 0.010217
1775 | -1.1 | 22.1 | 3.762 | 3.762 | 0.78 | 16.138 | 4.862 | 0.01334 | 0.0029347 | 0.010405 | 0.010405
1776 | -1.4 | 22.4 | 3.528 | 3.528 | 0.78 | 16.072 | 4.928 | 0.013521 | 0.0029745 | 0.010546 | 0.010546
1777 | -1.8 | 22.8 | 3.216 | 3.216 | 0.78 | 15.984 | 5.016 | 0.013762 | 0.0030277 | 0.010734 | 0.010734
1778 | -2.1 | 23.1 | 2.982 | 2.982 | 0.78 | 15.918 | 5.082 | 0.013943 | 0.0030675 | 0.010876 | 0.010876
1779 | -2.2 | 23.2 | 2.904 | 2.904 | 0.78 | 15.896 | 5.104 | 0.014004 | 0.0030808 | 0.010923 | 0.010923
1780 | -2.3 | 23.3 | 2.826 | 2.826 | 0.78 | 15.874 | 5.126 | 0.014064 | 0.0030941 | 0.01097 | 0.01097
1781 | -2.4 | 23.4 | 2.748 | 2.748 | 0.78 | 15.852 | 5.148 | 0.014124 | 0.0031073 | 0.011017 | 0.011017
1782 | -2.5 | 23.5 | 2.67 | 2.67 | 0.78 | 15.83 | 5.17 | 0.014185 | 0.0031206 | 0.011064 | 0.011064
1783 | -2.6 | 23.6 | 2.592 | 2.592 | 0.78 | 15.808 | 5.192 | 0.014245 | 0.0031339 | 0.011111 | 0.011111
1784 | -2.7 | 23.7 | 2.514 | 2.514 | 0.78 | 15.786 | 5.214 | 0.014305 | 0.0031472 | 0.011158 | 0.011158
1785 | -1.9 | 22.9 | 3.138 | 3.138 | 0.78 | 15.962 | 5.038 | 0.013822 | 0.0030409 | 0.010782 | 0.010782
1786 | -1.1 | 22.1 | 3.762 | 3.762 | 0.78 | 16.138 | 4.862 | 0.01334 | 0.0029347 | 0.010405 | 0.010405
1787 | -0.3 | 21.3 | 4.386 | 4.386 | 0.78 | 16.314 | 4.686 | 0.012857 | 0.0028285 | 0.010028 | 0.010028
1788 | 0 | 21 | 4.62 | 4.62 | 0.78 | 16.38 | 4.62 | 0.012676 | 0.0027886 | 0.009887 | 0.009887
1789 | 0.4 | 20.6 | 4.932 | 4.932 | 0.78 | 16.468 | 4.532 | 0.012434 | 0.0027355 | 0.0096986 | 0.0096986
1790 | 0.7 | 20.3 | 5.166 | 5.166 | 0.78 | 16.534 | 4.466 | 0.012253 | 0.0026957 | 0.0095574 | 0.0095574
1791 | 0.6 | 20.4 | 5.088 | 5.088 | 0.78 | 16.512 | 4.488 | 0.012313 | 0.002709 | 0.0096045 | 0.0096045
1792 | 0.6 | 20.4 | 5.088 | 5.088 | 0.78 | 16.512 | 4.488 | 0.012313 | 0.002709 | 0.0096045 | 0.0096045
1793 | 0.5 | 20.5 | 5.01 | 5.01 | 0.78 | 16.49 | 4.51 | 0.012374 | 0.0027222 | 0.0096516 | 0.0096516
1794 | 0.5 | 20.5 | 5.01 | 5.01 | 0.78 | 16.49 | 4.51 | 0.012374 | 0.0027222 | 0.0096516 | 0.0096516
1795 | 0.5 | 20.5 | 5.01 | 5.01 | 0.78 | 16.49 | 4.51 | 0.012374 | 0.0027222 | 0.0096516 | 0.0096516
1796 | 0.5 | 20.5 | 5.01 | 5.01 | 0.78 | 16.49 | 4.51 | 0.012374 | 0.0027222 | 0.0096516 | 0.0096516
1797 | 0.3 | 20.7 | 4.854 | 4.854 | 0.78 | 16.446 | 4.554 | 0.012495 | 0.0027488 | 0.0097457 | 0.0097457
1798 | 0.2 | 20.8 | 4.776 | 4.776 | 0.78 | 16.424 | 4.576 | 0.012555 | 0.0027621 | 0.0097928 | 0.0097928
1799 | 0 | 21 | 4.62 | 4.62 | 0.78 | 16.38 | 4.62 | 0.012676 | 0.0027886 | 0.009887 | 0.009887
1800 | -0.1 | 21.1 | 4.542 | 4.542 | 0.78 | 16.358 | 4.642 | 0.012736 | 0.0028019 | 0.009934 | 0.009934
1801 | -0.2 | 21.2 | 4.464 | 4.464 | 0.78 | 16.336 | 4.664 | 0.012796 | 0.0028152 | 0.0099811 | 0.0099811
1802 | -0.3 | 21.3 | 4.386 | 4.386 | 0.78 | 16.314 | 4.686 | 0.012857 | 0.0028285 | 0.010028 | 0.010028
1803 | -0.3 | 21.3 | 4.386 | 4.386 | 0.78 | 16.314 | 4.686 | 0.012857 | 0.0028285 | 0.010028 | 0.010028
1804 | -0.3 | 21.3 | 4.386 | 4.386 | 0.78 | 16.314 | 4.686 | 0.012857 | 0.0028285 | 0.010028 | 0.010028
1805 | -0.3 | 21.3 | 4.386 | 4.386 | 0.78 | 16.314 | 4.686 | 0.012857 | 0.0028285 | 0.010028 | 0.010028
1806 | -0.3 | 21.3 | 4.386 | 4.386 | 0.78 | 16.314 | 4.686 | 0.012857 | 0.0028285 | 0.010028 | 0.010028
1807 | -0.3 | 21.3 | 4.386 | 4.386 | 0.78 | 16.314 | 4.686 | 0.012857 | 0.0028285 | 0.010028 | 0.010028
1808 | -0.3 | 21.3 | 4.386 | 4.386 | 0.78 | 16.314 | 4.686 | 0.012857 | 0.0028285 | 0.010028 | 0.010028
1809 | -0.2 | 21.2 | 4.464 | 4.464 | 0.78 | 16.336 | 4.664 | 0.012796 | 0.0028152 | 0.0099811 | 0.0099811
1810 | -0.1 | 21.1 | 4.542 | 4.542 | 0.78 | 16.358 | 4.642 | 0.012736 | 0.0028019 | 0.009934 | 0.009934
1811 | 0 | 21 | 4.62 | 4.62 | 0.78 | 16.38 | 4.62 | 0.012676 | 0.0027886 | 0.009887 | 0.009887
1812 | 0.3 | 20.7 | 4.854 | 4.854 | 0.78 | 16.446 | 4.554 | 0.012495 | 0.0027488 | 0.0097457 | 0.0097457
1813 | 0.5 | 20.5 | 5.01 | 5.01 | 0.78 | 16.49 | 4.51 | 0.012374 | 0.0027222 | 0.0096516 | 0.0096516
1814 | 0.8 | 20.2 | 5.244 | 5.244 | 0.78 | 16.556 | 4.444 | 0.012193 | 0.0026824 | 0.0095103 | 0.0095103
1815 | 0.8 | 20.2 | 5.244 | 5.244 | 0.78 | 16.556 | 4.444 | 0.012193 | 0.0026824 | 0.0095103 | 0.0095103
1816 | 0.7 | 20.3 | 5.166 | 5.166 | 0.78 | 16.534 | 4.466 | 0.012253 | 0.0026957 | 0.0095574 | 0.0095574
1817 | 0.7 | 20.3 | 5.166 | 5.166 | 0.78 | 16.534 | 4.466 | 0.012253 | 0.0026957 | 0.0095574 | 0.0095574
1818 | 0 | 21 | 4.62 | 4.62 | 0.78 | 16.38 | 4.62 | 0.012676 | 0.0027886 | 0.009887 | 0.009887
1819 | -0.8 | 21.8 | 3.996 | 3.996 | 0.78 | 16.204 | 4.796 | 0.013158 | 0.0028949 | 0.010264 | 0.010264
1820 | -1.5 | 22.5 | 3.45 | 3.45 | 0.78 | 16.05 | 4.95 | 0.013581 | 0.0029878 | 0.010593 | 0.010593
1821 | -1.9 | 22.9 | 3.138 | 3.138 | 0.78 | 15.962 | 5.038 | 0.013822 | 0.0030409 | 0.010782 | 0.010782
1822 | -2.2 | 23.2 | 2.904 | 2.904 | 0.78 | 15.896 | 5.104 | 0.014004 | 0.0030808 | 0.010923 | 0.010923
1823 | -2.6 | 23.6 | 2.592 | 2.592 | 0.78 | 15.808 | 5.192 | 0.014245 | 0.0031339 | 0.011111 | 0.011111
1824 | -2.7 | 23.7 | 2.514 | 2.514 | 0.78 | 15.786 | 5.214 | 0.014305 | 0.0031472 | 0.011158 | 0.011158
1825 | -2.9 | 23.9 | 2.358 | 2.358 | 0.78 | 15.742 | 5.258 | 0.014426 | 0.0031737 | 0.011252 | 0.011252
1826 | -3 | 24 | 2.28 | 2.28 | 0.78 | 15.72 | 5.28 | 0.014486 | 0.003187 | 0.011299 | 0.011299
1827 | -3.3 | 24.3 | 2.046 | 2.046 | 0.78 | 15.654 | 5.346 | 0.014667 | 0.0032268 | 0.011441 | 0.011441
1828 | -3.6 | 24.6 | 1.812 | 1.812 | 0.78 | 15.588 | 5.412 | 0.014849 | 0.0032667 | 0.011582 | 0.011582
1829 | -3.9 | 24.9 | 1.578 | 1.578 | 0.78 | 15.522 | 5.478 | 0.01503 | 0.0033065 | 0.011723 | 0.011723
1830 | -4 | 25 | 1.5 | 1.5 | 0.78 | 15.5 | 5.5 | 0.01509 | 0.0033198 | 0.01177 | 0.01177
1831 | -4 | 25 | 1.5 | 1.5 | 0.78 | 15.5 | 5.5 | 0.01509 | 0.0033198 | 0.01177 | 0.01177
1832 | -4.1 | 25.1 | 1.422 | 1.422 | 0.78 | 15.478 | 5.522 | 0.01515 | 0.0033331 | 0.011817 | 0.011817
1833 | -3.6 | 24.6 | 1.812 | 1.812 | 0.78 | 15.588 | 5.412 | 0.014849 | 0.0032667 | 0.011582 | 0.011582
1834 | -3 | 24 | 2.28 | 2.28 | 0.78 | 15.72 | 5.28 | 0.014486 | 0.003187 | 0.011299 | 0.011299
1835 | -2.5 | 23.5 | 2.67 | 2.67 | 0.78 | 15.83 | 5.17 | 0.014185 | 0.0031206 | 0.011064 | 0.011064
1836 | -1.8 | 22.8 | 3.216 | 3.216 | 0.78 | 15.984 | 5.016 | 0.013762 | 0.0030277 | 0.010734 | 0.010734
1837 | -1.2 | 22.2 | 3.684 | 3.684 | 0.78 | 16.116 | 4.884 | 0.0134 | 0.002948 | 0.010452 | 0.010452
1838 | -0.5 | 21.5 | 4.23 | 4.23 | 0.78 | 16.27 | 4.73 | 0.012977 | 0.002855 | 0.010122 | 0.010122
1839 | 0.1 | 20.9 | 4.698 | 4.698 | 0.78 | 16.402 | 4.598 | 0.012615 | 0.0027754 | 0.0098399 | 0.0098399
1840 | 0.8 | 20.2 | 5.244 | 5.244 | 0.78 | 16.556 | 4.444 | 0.012193 | 0.0026824 | 0.0095103 | 0.0095103
1841 | 1.4 | 19.6 | 5.712 | 5.712 | 0.78 | 16.688 | 4.312 | 0.011831 | 0.0026027 | 0.0092278 | 0.0092278
1842 | 0.1 | 20.9 | 4.698 | 4.698 | 0.78 | 16.402 | 4.598 | 0.012615 | 0.0027754 | 0.0098399 | 0.0098399
1843 | -1.3 | 22.3 | 3.606 | 3.606 | 0.78 | 16.094 | 4.906 | 0.01346 | 0.0029613 | 0.010499 | 0.010499
1844 | -2.6 | 23.6 | 2.592 | 2.592 | 0.78 | 15.808 | 5.192 | 0.014245 | 0.0031339 | 0.011111 | 0.011111
1845 | -3.2 | 24.2 | 2.124 | 2.124 | 0.78 | 15.676 | 5.324 | 0.014607 | 0.0032136 | 0.011394 | 0.011394
1846 | -3.9 | 24.9 | 1.578 | 1.578 | 0.78 | 15.522 | 5.478 | 0.01503 | 0.0033065 | 0.011723 | 0.011723
1847 | -4.5 | 25.5 | 1.11 | 1.11 | 0.78 | 15.39 | 5.61 | 0.015392 | 0.0033862 | 0.012006 | 0.012006
1848 | -5.1 | 26.1 | 0.642 | 0.642 | 0.78 | 15.258 | 5.742 | 0.015754 | 0.0034659 | 0.012288 | 0.012288
1849 | -5.8 | 26.8 | 0.096 | 0.096 | 0.78 | 15.104 | 5.896 | 0.016176 | 0.0035588 | 0.012618 | 0.012618
1850 | -6.4 | 27.4 | -0.372 | 0 | 0.76642 | 14.6 | 6.4 | 0.016539 | 0.003863 | 0.012676 | 0.012676
1851 | -6.6 | 27.6 | -0.528 | 0 | 0.76087 | 14.4 | 6.6 | 0.016659 | 0.0039838 | 0.012676 | 0.012676
1852 | -6.7 | 27.7 | -0.606 | 0 | 0.75812 | 14.3 | 6.7 | 0.01672 | 0.0040441 | 0.012676 | 0.012676
1853 | -6.9 | 27.9 | -0.762 | 0 | 0.75269 | 14.1 | 6.9 | 0.01684 | 0.0041648 | 0.012676 | 0.012676
1854 | -6.9 | 27.9 | -0.762 | 0 | 0.75269 | 14.1 | 6.9 | 0.01684 | 0.0041648 | 0.012676 | 0.012676
1855 | -7 | 28 | -0.84 | 0 | 0.75 | 14 | 7 | 0.016901 | 0.0042252 | 0.012676 | 0.012676
1856 | -7 | 28 | -0.84 | 0 | 0.75 | 14 | 7 | 0.016901 | 0.0042252 | 0.012676 | 0.012676
1857 | -5.4 | 26.4 | 0.408 | 0.408 | 0.78 | 15.192 | 5.808 | 0.015935 | 0.0035057 | 0.012429 | 0.012429
1858 | -3.9 | 24.9 | 1.578 | 1.578 | 0.78 | 15.522 | 5.478 | 0.01503 | 0.0033065 | 0.011723 | 0.011723
1859 | -2.3 | 23.3 | 2.826 | 2.826 | 0.78 | 15.874 | 5.126 | 0.014064 | 0.0030941 | 0.01097 | 0.01097
1860 | -1.8 | 22.8 | 3.216 | 3.216 | 0.78 | 15.984 | 5.016 | 0.013762 | 0.0030277 | 0.010734 | 0.010734
1861 | -1.2 | 22.2 | 3.684 | 3.684 | 0.78 | 16.116 | 4.884 | 0.0134 | 0.002948 | 0.010452 | 0.010452
1862 | -0.7 | 21.7 | 4.074 | 4.074 | 0.78 | 16.226 | 4.774 | 0.013098 | 0.0028816 | 0.010217 | 0.010217
1863 | -0.9 | 21.9 | 3.918 | 3.918 | 0.78 | 16.182 | 4.818 | 0.013219 | 0.0029081 | 0.010311 | 0.010311
1864 | -1.1 | 22.1 | 3.762 | 3.762 | 0.78 | 16.138 | 4.862 | 0.01334 | 0.0029347 | 0.010405 | 0.010405
1865 | -1.3 | 22.3 | 3.606 | 3.606 | 0.78 | 16.094 | 4.906 | 0.01346 | 0.0029613 | 0.010499 | 0.010499
1866 | -1.6 | 22.6 | 3.372 | 3.372 | 0.78 | 16.028 | 4.972 | 0.013641 | 0.0030011 | 0.01064 | 0.01064
1867 | -2 | 23 | 3.06 | 3.06 | 0.78 | 15.94 | 5.06 | 0.013883 | 0.0030542 | 0.010829 | 0.010829
1868 | -2.3 | 23.3 | 2.826 | 2.826 | 0.78 | 15.874 | 5.126 | 0.014064 | 0.0030941 | 0.01097 | 0.01097
1869 | -2.5 | 23.5 | 2.67 | 2.67 | 0.78 | 15.83 | 5.17 | 0.014185 | 0.0031206 | 0.011064 | 0.011064
1870 | -2.6 | 23.6 | 2.592 | 2.592 | 0.78 | 15.808 | 5.192 | 0.014245 | 0.0031339 | 0.011111 | 0.011111
1871 | -2.8 | 23.8 | 2.436 | 2.436 | 0.78 | 15.764 | 5.236 | 0.014366 | 0.0031604 | 0.011205 | 0.011205
1872 | -2.9 | 23.9 | 2.358 | 2.358 | 0.78 | 15.742 | 5.258 | 0.014426 | 0.0031737 | 0.011252 | 0.011252
1873 | -2.9 | 23.9 | 2.358 | 2.358 | 0.78 | 15.742 | 5.258 | 0.014426 | 0.0031737 | 0.011252 | 0.011252
1874 | -3 | 24 | 2.28 | 2.28 | 0.78 | 15.72 | 5.28 | 0.014486 | 0.003187 | 0.011299 | 0.011299
1875 | -3 | 24 | 2.28 | 2.28 | 0.78 | 15.72 | 5.28 | 0.014486 | 0.003187 | 0.011299 | 0.011299
1876 | -3 | 24 | 2.28 | 2.28 | 0.78 | 15.72 | 5.28 | 0.014486 | 0.003187 | 0.011299 | 0.011299
1877 | -3 | 24 | 2.28 | 2.28 | 0.78 | 15.72 | 5.28 | 0.014486 | 0.003187 | 0.011299 | 0.011299
1878 | -3.2 | 24.2 | 2.124 | 2.124 | 0.78 | 15.676 | 5.324 | 0.014607 | 0.0032136 | 0.011394 | 0.011394
1879 | -3.5 | 24.5 | 1.89 | 1.89 | 0.78 | 15.61 | 5.39 | 0.014788 | 0.0032534 | 0.011535 | 0.011535
1880 | -3.7 | 24.7 | 1.734 | 1.734 | 0.78 | 15.566 | 5.434 | 0.014909 | 0.00328 | 0.011629 | 0.011629
1881 | -3.1 | 24.1 | 2.202 | 2.202 | 0.78 | 15.698 | 5.302 | 0.014547 | 0.0032003 | 0.011346 | 0.011346
1882 | -2.4 | 23.4 | 2.748 | 2.748 | 0.78 | 15.852 | 5.148 | 0.014124 | 0.0031073 | 0.011017 | 0.011017
1883 | -1.8 | 22.8 | 3.216 | 3.216 | 0.78 | 15.984 | 5.016 | 0.013762 | 0.0030277 | 0.010734 | 0.010734
1884 | -1.4 | 22.4 | 3.528 | 3.528 | 0.78 | 16.072 | 4.928 | 0.013521 | 0.0029745 | 0.010546 | 0.010546
1885 | -1 | 22 | 3.84 | 3.84 | 0.78 | 16.16 | 4.84 | 0.013279 | 0.0029214 | 0.010358 | 0.010358
1886 | -0.6 | 21.6 | 4.152 | 4.152 | 0.78 | 16.248 | 4.752 | 0.013038 | 0.0028683 | 0.010169 | 0.010169
1887 | -0.4 | 21.4 | 4.308 | 4.308 | 0.78 | 16.292 | 4.708 | 0.012917 | 0.0028417 | 0.010075 | 0.010075
1888 | -0.3 | 21.3 | 4.386 | 4.386 | 0.78 | 16.314 | 4.686 | 0.012857 | 0.0028285 | 0.010028 | 0.010028
1889 | -0.1 | 21.1 | 4.542 | 4.542 | 0.78 | 16.358 | 4.642 | 0.012736 | 0.0028019 | 0.009934 | 0.009934
1890 | -0.5 | 21.5 | 4.23 | 4.23 | 0.78 | 16.27 | 4.73 | 0.012977 | 0.002855 | 0.010122 | 0.010122
1891 | -0.9 | 21.9 | 3.918 | 3.918 | 0.78 | 16.182 | 4.818 | 0.013219 | 0.0029081 | 0.010311 | 0.010311
1892 | -1.3 | 22.3 | 3.606 | 3.606 | 0.78 | 16.094 | 4.906 | 0.01346 | 0.0029613 | 0.010499 | 0.010499
1893 | -2.1 | 23.1 | 2.982 | 2.982 | 0.78 | 15.918 | 5.082 | 0.013943 | 0.0030675 | 0.010876 | 0.010876
1894 | -2.8 | 23.8 | 2.436 | 2.436 | 0.78 | 15.764 | 5.236 | 0.014366 | 0.0031604 | 0.011205 | 0.011205
1895 | -3.6 | 24.6 | 1.812 | 1.812 | 0.78 | 15.588 | 5.412 | 0.014849 | 0.0032667 | 0.011582 | 0.011582
1896 | -4.3 | 25.3 | 1.266 | 1.266 | 0.78 | 15.434 | 5.566 | 0.015271 | 0.0033596 | 0.011911 | 0.011911
1897 | -5.1 | 26.1 | 0.642 | 0.642 | 0.78 | 15.258 | 5.742 | 0.015754 | 0.0034659 | 0.012288 | 0.012288
1898 | -5.8 | 26.8 | 0.096 | 0.096 | 0.78 | 15.104 | 5.896 | 0.016176 | 0.0035588 | 0.012618 | 0.012618
1899 | -6.4 | 27.4 | -0.372 | 0 | 0.76642 | 14.6 | 6.4 | 0.016539 | 0.003863 | 0.012676 | 0.012676
1900 | -6.9 | 27.9 | -0.762 | 0 | 0.75269 | 14.1 | 6.9 | 0.01684 | 0.0041648 | 0.012676 | 0.012676
1901 | -7.5 | 28.5 | -1.23 | 0 | 0.73684 | 13.5 | 7.5 | 0.017203 | 0.004527 | 0.012676 | 0.012676
1902 | -7.2 | 28.2 | -0.996 | 0 | 0.74468 | 13.8 | 7.2 | 0.017022 | 0.0043459 | 0.012676 | 0.012676
1903 | -6.9 | 27.9 | -0.762 | 0 | 0.75269 | 14.1 | 6.9 | 0.01684 | 0.0041648 | 0.012676 | 0.012676
1904 | -6.6 | 27.6 | -0.528 | 0 | 0.76087 | 14.4 | 6.6 | 0.016659 | 0.0039838 | 0.012676 | 0.012676
1905 | -4.9 | 25.9 | 0.798 | 0.798 | 0.78 | 15.302 | 5.698 | 0.015633 | 0.0034393 | 0.012194 | 0.012194
1906 | -3.3 | 24.3 | 2.046 | 2.046 | 0.78 | 15.654 | 5.346 | 0.014667 | 0.0032268 | 0.011441 | 0.011441
1907 | -1.6 | 22.6 | 3.372 | 3.372 | 0.78 | 16.028 | 4.972 | 0.013641 | 0.0030011 | 0.01064 | 0.01064
1908 | -0.8 | 21.8 | 3.996 | 3.996 | 0.78 | 16.204 | 4.796 | 0.013158 | 0.0028949 | 0.010264 | 0.010264
1909 | -0.1 | 21.1 | 4.542 | 4.542 | 0.78 | 16.358 | 4.642 | 0.012736 | 0.0028019 | 0.009934 | 0.009934
1910 | 0.7 | 20.3 | 5.166 | 5.166 | 0.78 | 16.534 | 4.466 | 0.012253 | 0.0026957 | 0.0095574 | 0.0095574
1911 | 0.5 | 20.5 | 5.01 | 5.01 | 0.78 | 16.49 | 4.51 | 0.012374 | 0.0027222 | 0.0096516 | 0.0096516
1912 | 0.2 | 20.8 | 4.776 | 4.776 | 0.78 | 16.424 | 4.576 | 0.012555 | 0.0027621 | 0.0097928 | 0.0097928
1913 | 0 | 21 | 4.62 | 4.62 | 0.78 | 16.38 | 4.62 | 0.012676 | 0.0027886 | 0.009887 | 0.009887
1914 | -1 | 22 | 3.84 | 3.84 | 0.78 | 16.16 | 4.84 | 0.013279 | 0.0029214 | 0.010358 | 0.010358
1915 | -2 | 23 | 3.06 | 3.06 | 0.78 | 15.94 | 5.06 | 0.013883 | 0.0030542 | 0.010829 | 0.010829
1916 | -3 | 24 | 2.28 | 2.28 | 0.78 | 15.72 | 5.28 | 0.014486 | 0.003187 | 0.011299 | 0.011299
1917 | -3.6 | 24.6 | 1.812 | 1.812 | 0.78 | 15.588 | 5.412 | 0.014849 | 0.0032667 | 0.011582 | 0.011582
1918 | -4.1 | 25.1 | 1.422 | 1.422 | 0.78 | 15.478 | 5.522 | 0.01515 | 0.0033331 | 0.011817 | 0.011817
1919 | -4.7 | 25.7 | 0.954 | 0.954 | 0.78 | 15.346 | 5.654 | 0.015513 | 0.0034128 | 0.0121 | 0.0121
1920 | -5.3 | 26.3 | 0.486 | 0.486 | 0.78 | 15.214 | 5.786 | 0.015875 | 0.0034924 | 0.012382 | 0.012382
1921 | -6 | 27 | -0.06 | 0 | 0.77778 | 15 | 6 | 0.016297 | 0.0036216 | 0.012676 | 0.012676
1922 | -6.6 | 27.6 | -0.528 | 0 | 0.76087 | 14.4 | 6.6 | 0.016659 | 0.0039838 | 0.012676 | 0.012676
1923 | -7.1 | 28.1 | -0.918 | 0 | 0.74733 | 13.9 | 7.1 | 0.016961 | 0.0042856 | 0.012676 | 0.012676
1924 | -7.6 | 28.6 | -1.308 | 0 | 0.73427 | 13.4 | 7.6 | 0.017263 | 0.0045874 | 0.012676 | 0.012676
1925 | -8.1 | 29.1 | -1.698 | 0 | 0.72165 | 12.9 | 8.1 | 0.017565 | 0.0048892 | 0.012676 | 0.012676
1926 | -8.1 | 29.1 | -1.698 | 0 | 0.72165 | 12.9 | 8.1 | 0.017565 | 0.0048892 | 0.012676 | 0.012676
1927 | -8.1 | 29.1 | -1.698 | 0 | 0.72165 | 12.9 | 8.1 | 0.017565 | 0.0048892 | 0.012676 | 0.012676
1928 | -8.1 | 29.1 | -1.698 | 0 | 0.72165 | 12.9 | 8.1 | 0.017565 | 0.0048892 | 0.012676 | 0.012676
1929 | -5.8 | 26.8 | 0.096 | 0.096 | 0.78 | 15.104 | 5.896 | 0.016176 | 0.0035588 | 0.012618 | 0.012618
1930 | -3.6 | 24.6 | 1.812 | 1.812 | 0.78 | 15.588 | 5.412 | 0.014849 | 0.0032667 | 0.011582 | 0.011582
1931 | -1.3 | 22.3 | 3.606 | 3.606 | 0.78 | 16.094 | 4.906 | 0.01346 | 0.0029613 | 0.010499 | 0.010499
1932 | 0 | 21 | 4.62 | 4.62 | 0.78 | 16.38 | 4.62 | 0.012676 | 0.0027886 | 0.009887 | 0.009887
1933 | 1.4 | 19.6 | 5.712 | 5.712 | 0.78 | 16.688 | 4.312 | 0.011831 | 0.0026027 | 0.0092278 | 0.0092278
1934 | 2.7 | 18.3 | 6.726 | 6.726 | 0.78 | 16.974 | 4.026 | 0.011046 | 0.0024301 | 0.0086158 | 0.0086158
1935 | 2.9 | 18.1 | 6.882 | 6.882 | 0.78 | 17.018 | 3.982 | 0.010925 | 0.0024035 | 0.0085216 | 0.0085216
1936 | 3 | 18 | 6.96 | 6.96 | 0.78 | 17.04 | 3.96 | 0.010865 | 0.0023903 | 0.0084745 | 0.0084745
1937 | 3.2 | 17.8 | 7.116 | 7.116 | 0.78 | 17.084 | 3.916 | 0.010744 | 0.0023637 | 0.0083804 | 0.0083804
1938 | 1.3 | 19.7 | 5.634 | 5.634 | 0.78 | 16.666 | 4.334 | 0.011891 | 0.002616 | 0.0092749 | 0.0092749
1939 | -0.6 | 21.6 | 4.152 | 4.152 | 0.78 | 16.248 | 4.752 | 0.013038 | 0.0028683 | 0.010169 | 0.010169
1940 | -2.5 | 23.5 | 2.67 | 2.67 | 0.78 | 15.83 | 5.17 | 0.014185 | 0.0031206 | 0.011064 | 0.011064
1941 | -3.2 | 24.2 | 2.124 | 2.124 | 0.78 | 15.676 | 5.324 | 0.014607 | 0.0032136 | 0.011394 | 0.011394
1942 | -3.8 | 24.8 | 1.656 | 1.656 | 0.78 | 15.544 | 5.456 | 0.014969 | 0.0032932 | 0.011676 | 0.011676
1943 | -4.5 | 25.5 | 1.11 | 1.11 | 0.78 | 15.39 | 5.61 | 0.015392 | 0.0033862 | 0.012006 | 0.012006
1944 | -4.2 | 25.2 | 1.344 | 1.344 | 0.78 | 15.456 | 5.544 | 0.015211 | 0.0033464 | 0.011864 | 0.011864
1945 | -3.9 | 24.9 | 1.578 | 1.578 | 0.78 | 15.522 | 5.478 | 0.01503 | 0.0033065 | 0.011723 | 0.011723
1946 | -3.6 | 24.6 | 1.812 | 1.812 | 0.78 | 15.588 | 5.412 | 0.014849 | 0.0032667 | 0.011582 | 0.011582
1947 | -3.2 | 24.2 | 2.124 | 2.124 | 0.78 | 15.676 | 5.324 | 0.014607 | 0.0032136 | 0.011394 | 0.011394
1948 | -2.7 | 23.7 | 2.514 | 2.514 | 0.78 | 15.786 | 5.214 | 0.014305 | 0.0031472 | 0.011158 | 0.011158
1949 | -2.3 | 23.3 | 2.826 | 2.826 | 0.78 | 15.874 | 5.126 | 0.014064 | 0.0030941 | 0.01097 | 0.01097
1950 | -2.1 | 23.1 | 2.982 | 2.982 | 0.78 | 15.918 | 5.082 | 0.013943 | 0.0030675 | 0.010876 | 0.010876
1951 | -1.8 | 22.8 | 3.216 | 3.216 | 0.78 | 15.984 | 5.016 | 0.013762 | 0.0030277 | 0.010734 | 0.010734
1952 | -1.6 | 22.6 | 3.372 | 3.372 | 0.78 | 16.028 | 4.972 | 0.013641 | 0.0030011 | 0.01064 | 0.01064
1953 | -1.5 | 22.5 | 3.45 | 3.45 | 0.78 | 16.05 | 4.95 | 0.013581 | 0.0029878 | 0.010593 | 0.010593
1954 | -1.5 | 22.5 | 3.45 | 3.45 | 0.78 | 16.05 | 4.95 | 0.013581 | 0.0029878 | 0.010593 | 0.010593
1955 | -1.4 | 22.4 | 3.528 | 3.528 | 0.78 | 16.072 | 4.928 | 0.013521 | 0.0029745 | 0.010546 | 0.010546
1956 | -1 | 22 | 3.84 | 3.84 | 0.78 | 16.16 | 4.84 | 0.013279 | 0.0029214 | 0.010358 | 0.010358
1957 | -0.7 | 21.7 | 4.074 | 4.074 | 0.78 | 16.226 | 4.774 | 0.013098 | 0.0028816 | 0.010217 | 0.010217
1958 | -0.3 | 21.3 | 4.386 | 4.386 | 0.78 | 16.314 | 4.686 | 0.012857 | 0.0028285 | 0.010028 | 0.010028
1959 | -0.1 | 21.1 | 4.542 | 4.542 | 0.78 | 16.358 | 4.642 | 0.012736 | 0.0028019 | 0.009934 | 0.009934
1960 | 0.2 | 20.8 | 4.776 | 4.776 | 0.78 | 16.424 | 4.576 | 0.012555 | 0.0027621 | 0.0097928 | 0.0097928
1961 | 0.4 | 20.6 | 4.932 | 4.932 | 0.78 | 16.468 | 4.532 | 0.012434 | 0.0027355 | 0.0096986 | 0.0096986
1962 | 0.3 | 20.7 | 4.854 | 4.854 | 0.78 | 16.446 | 4.554 | 0.012495 | 0.0027488 | 0.0097457 | 0.0097457
1963 | 0.3 | 20.7 | 4.854 | 4.854 | 0.78 | 16.446 | 4.554 | 0.012495 | 0.0027488 | 0.0097457 | 0.0097457
1964 | 0.2 | 20.8 | 4.776 | 4.776 | 0.78 | 16.424 | 4.576 | 0.012555 | 0.0027621 | 0.0097928 | 0.0097928
1965 | 0.3 | 20.7 | 4.854 | 4.854 | 0.78 | 16.446 | 4.554 | 0.012495 | 0.0027488 | 0.0097457 | 0.0097457
1966 | 0.3 | 20.7 | 4.854 | 4.854 | 0.78 | 16.446 | 4.554 | 0.012495 | 0.0027488 | 0.0097457 | 0.0097457
1967 | 0.4 | 20.6 | 4.932 | 4.932 | 0.78 | 16.468 | 4.532 | 0.012434 | 0.0027355 | 0.0096986 | 0.0096986
1968 | 0.5 | 20.5 | 5.01 | 5.01 | 0.78 | 16.49 | 4.51 | 0.012374 | 0.0027222 | 0.0096516 | 0.0096516
1969 | 0.7 | 20.3 | 5.166 | 5.166 | 0.78 | 16.534 | 4.466 | 0.012253 | 0.0026957 | 0.0095574 | 0.0095574
1970 | 0.8 | 20.2 | 5.244 | 5.244 | 0.78 | 16.556 | 4.444 | 0.012193 | 0.0026824 | 0.0095103 | 0.0095103
1971 | 0.8 | 20.2 | 5.244 | 5.244 | 0.78 | 16.556 | 4.444 | 0.012193 | 0.0026824 | 0.0095103 | 0.0095103
1972 | 0.7 | 20.3 | 5.166 | 5.166 | 0.78 | 16.534 | 4.466 | 0.012253 | 0.0026957 | 0.0095574 | 0.0095574
1973 | 0.7 | 20.3 | 5.166 | 5.166 | 0.78 | 16.534 | 4.466 | 0.012253 | 0.0026957 | 0.0095574 | 0.0095574
1974 | 0.8 | 20.2 | 5.244 | 5.244 | 0.78 | 16.556 | 4.444 | 0.012193 | 0.0026824 | 0.0095103 | 0.0095103
1975 | 0.9 | 20.1 | 5.322 | 5.322 | 0.78 | 16.578 | 4.422 | 0.012132 | 0.0026691 | 0.0094632 | 0.0094632
1976 | 1 | 20 | 5.4 | 5.4 | 0.78 | 16.6 | 4.4 | 0.012072 | 0.0026558 | 0.0094162 | 0.0094162
1977 | 1 | 20 | 5.4 | 5.4 | 0.78 | 16.6 | 4.4 | 0.012072 | 0.0026558 | 0.0094162 | 0.0094162
1978 | 1.1 | 19.9 | 5.478 | 5.478 | 0.78 | 16.622 | 4.378 | 0.012012 | 0.0026426 | 0.0093691 | 0.0093691
1979 | 1.1 | 19.9 | 5.478 | 5.478 | 0.78 | 16.622 | 4.378 | 0.012012 | 0.0026426 | 0.0093691 | 0.0093691
1980 | 1.2 | 19.8 | 5.556 | 5.556 | 0.78 | 16.644 | 4.356 | 0.011951 | 0.0026293 | 0.009322 | 0.009322
1981 | 1.2 | 19.8 | 5.556 | 5.556 | 0.78 | 16.644 | 4.356 | 0.011951 | 0.0026293 | 0.009322 | 0.009322
1982 | 1.3 | 19.7 | 5.634 | 5.634 | 0.78 | 16.666 | 4.334 | 0.011891 | 0.002616 | 0.0092749 | 0.0092749
1983 | 1.1 | 19.9 | 5.478 | 5.478 | 0.78 | 16.622 | 4.378 | 0.012012 | 0.0026426 | 0.0093691 | 0.0093691
1984 | 1 | 20 | 5.4 | 5.4 | 0.78 | 16.6 | 4.4 | 0.012072 | 0.0026558 | 0.0094162 | 0.0094162
1985 | 0.8 | 20.2 | 5.244 | 5.244 | 0.78 | 16.556 | 4.444 | 0.012193 | 0.0026824 | 0.0095103 | 0.0095103
1986 | 0.7 | 20.3 | 5.166 | 5.166 | 0.78 | 16.534 | 4.466 | 0.012253 | 0.0026957 | 0.0095574 | 0.0095574
1987 | 0.5 | 20.5 | 5.01 | 5.01 | 0.78 | 16.49 | 4.51 | 0.012374 | 0.0027222 | 0.0096516 | 0.0096516
1988 | 0.4 | 20.6 | 4.932 | 4.932 | 0.78 | 16.468 | 4.532 | 0.012434 | 0.0027355 | 0.0096986 | 0.0096986
1989 | 0.4 | 20.6 | 4.932 | 4.932 | 0.78 | 16.468 | 4.532 | 0.012434 | 0.0027355 | 0.0096986 | 0.0096986
1990 | 0.5 | 20.5 | 5.01 | 5.01 | 0.78 | 16.49 | 4.51 | 0.012374 | 0.0027222 | 0.0096516 | 0.0096516
1991 | 0.5 | 20.5 | 5.01 | 5.01 | 0.78 | 16.49 | 4.51 | 0.012374 | 0.0027222 | 0.0096516 | 0.0096516
1992 | 0.4 | 20.6 | 4.932 | 4.932 | 0.78 | 16.468 | 4.532 | 0.012434 | 0.0027355 | 0.0096986 | 0.0096986
1993 | 0.2 | 20.8 | 4.776 | 4.776 | 0.78 | 16.424 | 4.576 | 0.012555 | 0.0027621 | 0.0097928 | 0.0097928
1994 | 0.1 | 20.9 | 4.698 | 4.698 | 0.78 | 16.402 | 4.598 | 0.012615 | 0.0027754 | 0.0098399 | 0.0098399
1995 | 0 | 21 | 4.62 | 4.62 | 0.78 | 16.38 | 4.62 | 0.012676 | 0.0027886 | 0.009887 | 0.009887
1996 | -0.2 | 21.2 | 4.464 | 4.464 | 0.78 | 16.336 | 4.664 | 0.012796 | 0.0028152 | 0.0099811 | 0.0099811
1997 | -0.3 | 21.3 | 4.386 | 4.386 | 0.78 | 16.314 | 4.686 | 0.012857 | 0.0028285 | 0.010028 | 0.010028
1998 | -0.3 | 21.3 | 4.386 | 4.386 | 0.78 | 16.314 | 4.686 | 0.012857 | 0.0028285 | 0.010028 | 0.010028
1999 | -0.3 | 21.3 | 4.386 | 4.386 | 0.78 | 16.314 | 4.686 | 0.012857 | 0.0028285 | 0.010028 | 0.010028
2000 | -0.3 | 21.3 | 4.386 | 4.386 | 0.78 | 16.314 | 4.686 | 0.012857 | 0.0028285 | 0.010028 | 0.010028
2001 | -0.9 | 21.9 | 3.918 | 3.918 | 0.78 | 16.182 | 4.818 | 0.013219 | 0.0029081 | 0.010311 | 0.010311
2002 | -1.6 | 22.6 | 3.372 | 3.372 | 0.78 | 16.028 | 4.972 | 0.013641 | 0.0030011 | 0.01064 | 0.01064
2003 | -2.2 | 23.2 | 2.904 | 2.904 | 0.78 | 15.896 | 5.104 | 0.014004 | 0.0030808 | 0.010923 | 0.010923
2004 | -2.1 | 23.1 | 2.982 | 2.982 | 0.78 | 15.918 | 5.082 | 0.013943 | 0.0030675 | 0.010876 | 0.010876
2005 | -2.1 | 23.1 | 2.982 | 2.982 | 0.78 | 15.918 | 5.082 | 0.013943 | 0.0030675 | 0.010876 | 0.010876
2006 | -2 | 23 | 3.06 | 3.06 | 0.78 | 15.94 | 5.06 | 0.013883 | 0.0030542 | 0.010829 | 0.010829
2007 | -2.1 | 23.1 | 2.982 | 2.982 | 0.78 | 15.918 | 5.082 | 0.013943 | 0.0030675 | 0.010876 | 0.010876
2008 | -2.3 | 23.3 | 2.826 | 2.826 | 0.78 | 15.874 | 5.126 | 0.014064 | 0.0030941 | 0.01097 | 0.01097
2009 | -2.4 | 23.4 | 2.748 | 2.748 | 0.78 | 15.852 | 5.148 | 0.014124 | 0.0031073 | 0.011017 | 0.011017
2010 | -2.7 | 23.7 | 2.514 | 2.514 | 0.78 | 15.786 | 5.214 | 0.014305 | 0.0031472 | 0.011158 | 0.011158
2011 | -2.9 | 23.9 | 2.358 | 2.358 | 0.78 | 15.742 | 5.258 | 0.014426 | 0.0031737 | 0.011252 | 0.011252
2012 | -3.2 | 24.2 | 2.124 | 2.124 | 0.78 | 15.676 | 5.324 | 0.014607 | 0.0032136 | 0.011394 | 0.011394
2013 | -3.3 | 24.3 | 2.046 | 2.046 | 0.78 | 15.654 | 5.346 | 0.014667 | 0.0032268 | 0.011441 | 0.011441
2014 | -3.3 | 24.3 | 2.046 | 2.046 | 0.78 | 15.654 | 5.346 | 0.014667 | 0.0032268 | 0.011441 | 0.011441
2015 | -3.4 | 24.4 | 1.968 | 1.968 | 0.78 | 15.632 | 5.368 | 0.014728 | 0.0032401 | 0.011488 | 0.011488
2016 | -3.6 | 24.6 | 1.812 | 1.812 | 0.78 | 15.588 | 5.412 | 0.014849 | 0.0032667 | 0.011582 | 0.011582
2017 | -3.9 | 24.9 | 1.578 | 1.578 | 0.78 | 15.522 | 5.478 | 0.01503 | 0.0033065 | 0.011723 | 0.011723
2018 | -4.1 | 25.1 | 1.422 | 1.422 | 0.78 | 15.478 | 5.522 | 0.01515 | 0.0033331 | 0.011817 | 0.011817
2019 | -4.4 | 25.4 | 1.188 | 1.188 | 0.78 | 15.412 | 5.588 | 0.015331 | 0.0033729 | 0.011959 | 0.011959
2020 | -4.8 | 25.8 | 0.876 | 0.876 | 0.78 | 15.324 | 5.676 | 0.015573 | 0.003426 | 0.012147 | 0.012147
2021 | -5.1 | 26.1 | 0.642 | 0.642 | 0.78 | 15.258 | 5.742 | 0.015754 | 0.0034659 | 0.012288 | 0.012288
2022 | -5.1 | 26.1 | 0.642 | 0.642 | 0.78 | 15.258 | 5.742 | 0.015754 | 0.0034659 | 0.012288 | 0.012288
2023 | -5.1 | 26.1 | 0.642 | 0.642 | 0.78 | 15.258 | 5.742 | 0.015754 | 0.0034659 | 0.012288 | 0.012288
2024 | -5.1 | 26.1 | 0.642 | 0.642 | 0.78 | 15.258 | 5.742 | 0.015754 | 0.0034659 | 0.012288 | 0.012288
2025 | -4.9 | 25.9 | 0.798 | 0.798 | 0.78 | 15.302 | 5.698 | 0.015633 | 0.0034393 | 0.012194 | 0.012194
2026 | -4.6 | 25.6 | 1.032 | 1.032 | 0.78 | 15.368 | 5.632 | 0.015452 | 0.0033995 | 0.012053 | 0.012053
2027 | -4.4 | 25.4 | 1.188 | 1.188 | 0.78 | 15.412 | 5.588 | 0.015331 | 0.0033729 | 0.011959 | 0.011959
2028 | -4 | 25 | 1.5 | 1.5 | 0.78 | 15.5 | 5.5 | 0.01509 | 0.0033198 | 0.01177 | 0.01177
2029 | -3.6 | 24.6 | 1.812 | 1.812 | 0.78 | 15.588 | 5.412 | 0.014849 | 0.0032667 | 0.011582 | 0.011582
2030 | -3.2 | 24.2 | 2.124 | 2.124 | 0.78 | 15.676 | 5.324 | 0.014607 | 0.0032136 | 0.011394 | 0.011394
2031 | -3.3 | 24.3 | 2.046 | 2.046 | 0.78 | 15.654 | 5.346 | 0.014667 | 0.0032268 | 0.011441 | 0.011441
2032 | -3.3 | 24.3 | 2.046 | 2.046 | 0.78 | 15.654 | 5.346 | 0.014667 | 0.0032268 | 0.011441 | 0.011441
2033 | -3.4 | 24.4 | 1.968 | 1.968 | 0.78 | 15.632 | 5.368 | 0.014728 | 0.0032401 | 0.011488 | 0.011488
2034 | -3.8 | 24.8 | 1.656 | 1.656 | 0.78 | 15.544 | 5.456 | 0.014969 | 0.0032932 | 0.011676 | 0.011676
2035 | -4.1 | 25.1 | 1.422 | 1.422 | 0.78 | 15.478 | 5.522 | 0.01515 | 0.0033331 | 0.011817 | 0.011817
2036 | -4.5 | 25.5 | 1.11 | 1.11 | 0.78 | 15.39 | 5.61 | 0.015392 | 0.0033862 | 0.012006 | 0.012006
2037 | -5.3 | 26.3 | 0.486 | 0.486 | 0.78 | 15.214 | 5.786 | 0.015875 | 0.0034924 | 0.012382 | 0.012382
2038 | -6 | 27 | -0.06 | 0 | 0.77778 | 15 | 6 | 0.016297 | 0.0036216 | 0.012676 | 0.012676
2039 | -6.8 | 27.8 | -0.684 | 0 | 0.7554 | 14.2 | 6.8 | 0.01678 | 0.0041045 | 0.012676 | 0.012676
2040 | -7.4 | 28.4 | -1.152 | 0 | 0.73944 | 13.6 | 7.4 | 0.017142 | 0.0044666 | 0.012676 | 0.012676
2041 | -8 | 29 | -1.62 | 0 | 0.72414 | 13 | 8 | 0.017504 | 0.0048288 | 0.012676 | 0.012676
2042 | -8.6 | 29.6 | -2.088 | 0 | 0.70946 | 12.4 | 8.6 | 0.017867 | 0.005191 | 0.012676 | 0.012676
2043 | -9.2 | 30.2 | -2.556 | 0 | 0.69536 | 11.8 | 9.2 | 0.018229 | 0.0055531 | 0.012676 | 0.012676
2044 | -9.9 | 30.9 | -3.102 | 0 | 0.67961 | 11.1 | 9.9 | 0.018651 | 0.0059756 | 0.012676 | 0.012676
2045 | -10.5 | 31.5 | -3.57 | 0 | 0.66667 | 10.5 | 10.5 | 0.019013 | 0.0063378 | 0.012676 | 0.012676
2046 | -10.3 | 31.3 | -3.414 | 0 | 0.67093 | 10.7 | 10.3 | 0.018893 | 0.0062171 | 0.012676 | 0.012676
2047 | -10 | 31 | -3.18 | 0 | 0.67742 | 11 | 10 | 0.018712 | 0.006036 | 0.012676 | 0.012676
2048 | -9.8 | 30.8 | -3.024 | 0 | 0.68182 | 11.2 | 9.8 | 0.018591 | 0.0059153 | 0.012676 | 0.012676
2049 | -8.7 | 29.7 | -2.166 | 0 | 0.70707 | 12.3 | 8.7 | 0.017927 | 0.0052513 | 0.012676 | 0.012676
2050 | -7.7 | 28.7 | -1.386 | 0 | 0.73171 | 13.3 | 7.7 | 0.017323 | 0.0046477 | 0.012676 | 0.012676
2051 | -6.6 | 27.6 | -0.528 | 0 | 0.76087 | 14.4 | 6.6 | 0.016659 | 0.0039838 | 0.012676 | 0.012676
2052 | -5.4 | 26.4 | 0.408 | 0.408 | 0.78 | 15.192 | 5.808 | 0.015935 | 0.0035057 | 0.012429 | 0.012429
2053 | -4.3 | 25.3 | 1.266 | 1.266 | 0.78 | 15.434 | 5.566 | 0.015271 | 0.0033596 | 0.011911 | 0.011911
2054 | -3.1 | 24.1 | 2.202 | 2.202 | 0.78 | 15.698 | 5.302 | 0.014547 | 0.0032003 | 0.011346 | 0.011346
2055 | -3.2 | 24.2 | 2.124 | 2.124 | 0.78 | 15.676 | 5.324 | 0.014607 | 0.0032136 | 0.011394 | 0.011394
2056 | -3.2 | 24.2 | 2.124 | 2.124 | 0.78 | 15.676 | 5.324 | 0.014607 | 0.0032136 | 0.011394 | 0.011394
2057 | -3.3 | 24.3 | 2.046 | 2.046 | 0.78 | 15.654 | 5.346 | 0.014667 | 0.0032268 | 0.011441 | 0.011441
2058 | -4.4 | 25.4 | 1.188 | 1.188 | 0.78 | 15.412 | 5.588 | 0.015331 | 0.0033729 | 0.011959 | 0.011959
2059 | -5.4 | 26.4 | 0.408 | 0.408 | 0.78 | 15.192 | 5.808 | 0.015935 | 0.0035057 | 0.012429 | 0.012429
2060 | -6.5 | 27.5 | -0.45 | 0 | 0.76364 | 14.5 | 6.5 | 0.016599 | 0.0039234 | 0.012676 | 0.012676
2061 | -7.6 | 28.6 | -1.308 | 0 | 0.73427 | 13.4 | 7.6 | 0.017263 | 0.0045874 | 0.012676 | 0.012676
2062 | -8.8 | 29.8 | -2.244 | 0 | 0.7047 | 12.2 | 8.8 | 0.017987 | 0.0053117 | 0.012676 | 0.012676
2063 | -9.9 | 30.9 | -3.102 | 0 | 0.67961 | 11.1 | 9.9 | 0.018651 | 0.0059756 | 0.012676 | 0.012676
2064 | -10.3 | 31.3 | -3.414 | 0 | 0.67093 | 10.7 | 10.3 | 0.018893 | 0.0062171 | 0.012676 | 0.012676
2065 | -10.8 | 31.8 | -3.804 | 0 | 0.66038 | 10.2 | 10.8 | 0.019194 | 0.0065189 | 0.012676 | 0.012676
2066 | -11.2 | 32.2 | -4.116 | 0 | 0.65217 | 9.8 | 11.2 | 0.019436 | 0.0067603 | 0.012676 | 0.012676
2067 | -11.8 | 32.8 | -4.584 | 0 | 0.64024 | 9.2 | 11.8 | 0.019798 | 0.0071225 | 0.012676 | 0.012676
2068 | -12.5 | 33.5 | -5.13 | 0 | 0.62687 | 8.5 | 12.5 | 0.020221 | 0.007545 | 0.012676 | 0.012676
2069 | -13.1 | 34.1 | -5.598 | 0 | 0.61584 | 7.9 | 13.1 | 0.020583 | 0.0079072 | 0.012676 | 0.012676
2070 | -12.2 | 33.2 | -4.896 | 0 | 0.63253 | 8.8 | 12.2 | 0.02004 | 0.0073639 | 0.012676 | 0.012676
2071 | -11.4 | 32.4 | -4.272 | 0 | 0.64815 | 9.6 | 11.4 | 0.019557 | 0.006881 | 0.012676 | 0.012676
2072 | -10.5 | 31.5 | -3.57 | 0 | 0.66667 | 10.5 | 10.5 | 0.019013 | 0.0063378 | 0.012676 | 0.012676
2073 | -7.7 | 28.7 | -1.386 | 0 | 0.73171 | 13.3 | 7.7 | 0.017323 | 0.0046477 | 0.012676 | 0.012676
2074 | -5 | 26 | 0.72 | 0.72 | 0.78 | 15.28 | 5.72 | 0.015694 | 0.0034526 | 0.012241 | 0.012241
2075 | -2.2 | 23.2 | 2.904 | 2.904 | 0.78 | 15.896 | 5.104 | 0.014004 | 0.0030808 | 0.010923 | 0.010923
2076 | -0.6 | 21.6 | 4.152 | 4.152 | 0.78 | 16.248 | 4.752 | 0.013038 | 0.0028683 | 0.010169 | 0.010169
2077 | 0.9 | 20.1 | 5.322 | 5.322 | 0.78 | 16.578 | 4.422 | 0.012132 | 0.0026691 | 0.0094632 | 0.0094632
2078 | 2.5 | 18.5 | 6.57 | 6.57 | 0.78 | 16.93 | 4.07 | 0.011167 | 0.0024567 | 0.0087099 | 0.0087099
2079 | 2.4 | 18.6 | 6.492 | 6.492 | 0.78 | 16.908 | 4.092 | 0.011227 | 0.0024699 | 0.008757 | 0.008757
2080 | 2.3 | 18.7 | 6.414 | 6.414 | 0.78 | 16.886 | 4.114 | 0.011287 | 0.0024832 | 0.0088041 | 0.0088041
2081 | 2.2 | 18.8 | 6.336 | 6.336 | 0.78 | 16.864 | 4.136 | 0.011348 | 0.0024965 | 0.0088512 | 0.0088512
2082 | 1.3 | 19.7 | 5.634 | 5.634 | 0.78 | 16.666 | 4.334 | 0.011891 | 0.002616 | 0.0092749 | 0.0092749
2083 | 0.5 | 20.5 | 5.01 | 5.01 | 0.78 | 16.49 | 4.51 | 0.012374 | 0.0027222 | 0.0096516 | 0.0096516
2084 | -0.4 | 21.4 | 4.308 | 4.308 | 0.78 | 16.292 | 4.708 | 0.012917 | 0.0028417 | 0.010075 | 0.010075
2085 | -0.9 | 21.9 | 3.918 | 3.918 | 0.78 | 16.182 | 4.818 | 0.013219 | 0.0029081 | 0.010311 | 0.010311
2086 | -1.5 | 22.5 | 3.45 | 3.45 | 0.78 | 16.05 | 4.95 | 0.013581 | 0.0029878 | 0.010593 | 0.010593
2087 | -2 | 23 | 3.06 | 3.06 | 0.78 | 15.94 | 5.06 | 0.013883 | 0.0030542 | 0.010829 | 0.010829
2088 | -2.8 | 23.8 | 2.436 | 2.436 | 0.78 | 15.764 | 5.236 | 0.014366 | 0.0031604 | 0.011205 | 0.011205
2089 | -3.6 | 24.6 | 1.812 | 1.812 | 0.78 | 15.588 | 5.412 | 0.014849 | 0.0032667 | 0.011582 | 0.011582
2090 | -4.4 | 25.4 | 1.188 | 1.188 | 0.78 | 15.412 | 5.588 | 0.015331 | 0.0033729 | 0.011959 | 0.011959
2091 | -4.4 | 25.4 | 1.188 | 1.188 | 0.78 | 15.412 | 5.588 | 0.015331 | 0.0033729 | 0.011959 | 0.011959
2092 | -4.5 | 25.5 | 1.11 | 1.11 | 0.78 | 15.39 | 5.61 | 0.015392 | 0.0033862 | 0.012006 | 0.012006
2093 | -4.5 | 25.5 | 1.11 | 1.11 | 0.78 | 15.39 | 5.61 | 0.015392 | 0.0033862 | 0.012006 | 0.012006
2094 | -3.7 | 24.7 | 1.734 | 1.734 | 0.78 | 15.566 | 5.434 | 0.014909 | 0.00328 | 0.011629 | 0.011629
2095 | -3 | 24 | 2.28 | 2.28 | 0.78 | 15.72 | 5.28 | 0.014486 | 0.003187 | 0.011299 | 0.011299
2096 | -2.2 | 23.2 | 2.904 | 2.904 | 0.78 | 15.896 | 5.104 | 0.014004 | 0.0030808 | 0.010923 | 0.010923
2097 | -1.4 | 22.4 | 3.528 | 3.528 | 0.78 | 16.072 | 4.928 | 0.013521 | 0.0029745 | 0.010546 | 0.010546
2098 | -0.5 | 21.5 | 4.23 | 4.23 | 0.78 | 16.27 | 4.73 | 0.012977 | 0.002855 | 0.010122 | 0.010122
2099 | 0.3 | 20.7 | 4.854 | 4.854 | 0.78 | 16.446 | 4.554 | 0.012495 | 0.0027488 | 0.0097457 | 0.0097457
2100 | 0.9 | 20.1 | 5.322 | 5.322 | 0.78 | 16.578 | 4.422 | 0.012132 | 0.0026691 | 0.0094632 | 0.0094632
2101 | 1.4 | 19.6 | 5.712 | 5.712 | 0.78 | 16.688 | 4.312 | 0.011831 | 0.0026027 | 0.0092278 | 0.0092278
2102 | 2 | 19 | 6.18 | 6.18 | 0.78 | 16.82 | 4.18 | 0.011468 | 0.002523 | 0.0089454 | 0.0089454
2103 | 2 | 19 | 6.18 | 6.18 | 0.78 | 16.82 | 4.18 | 0.011468 | 0.002523 | 0.0089454 | 0.0089454
2104 | 2.1 | 18.9 | 6.258 | 6.258 | 0.78 | 16.842 | 4.158 | 0.011408 | 0.0025098 | 0.0088983 | 0.0088983
2105 | 2.1 | 18.9 | 6.258 | 6.258 | 0.78 | 16.842 | 4.158 | 0.011408 | 0.0025098 | 0.0088983 | 0.0088983
2106 | 1 | 20 | 5.4 | 5.4 | 0.78 | 16.6 | 4.4 | 0.012072 | 0.0026558 | 0.0094162 | 0.0094162
2107 | 0 | 21 | 4.62 | 4.62 | 0.78 | 16.38 | 4.62 | 0.012676 | 0.0027886 | 0.009887 | 0.009887
2108 | -1.1 | 22.1 | 3.762 | 3.762 | 0.78 | 16.138 | 4.862 | 0.01334 | 0.0029347 | 0.010405 | 0.010405
2109 | -1.2 | 22.2 | 3.684 | 3.684 | 0.78 | 16.116 | 4.884 | 0.0134 | 0.002948 | 0.010452 | 0.010452
2110 | -1.2 | 22.2 | 3.684 | 3.684 | 0.78 | 16.116 | 4.884 | 0.0134 | 0.002948 | 0.010452 | 0.010452
2111 | -1.3 | 22.3 | 3.606 | 3.606 | 0.78 | 16.094 | 4.906 | 0.01346 | 0.0029613 | 0.010499 | 0.010499
2112 | -0.9 | 21.9 | 3.918 | 3.918 | 0.78 | 16.182 | 4.818 | 0.013219 | 0.0029081 | 0.010311 | 0.010311
2113 | -0.4 | 21.4 | 4.308 | 4.308 | 0.78 | 16.292 | 4.708 | 0.012917 | 0.0028417 | 0.010075 | 0.010075
2114 | 0 | 21 | 4.62 | 4.62 | 0.78 | 16.38 | 4.62 | 0.012676 | 0.0027886 | 0.009887 | 0.009887
2115 | 0.4 | 20.6 | 4.932 | 4.932 | 0.78 | 16.468 | 4.532 | 0.012434 | 0.0027355 | 0.0096986 | 0.0096986
2116 | 0.7 | 20.3 | 5.166 | 5.166 | 0.78 | 16.534 | 4.466 | 0.012253 | 0.0026957 | 0.0095574 | 0.0095574
2117 | 1.1 | 19.9 | 5.478 | 5.478 | 0.78 | 16.622 | 4.378 | 0.012012 | 0.0026426 | 0.0093691 | 0.0093691
2118 | 1.1 | 19.9 | 5.478 | 5.478 | 0.78 | 16.622 | 4.378 | 0.012012 | 0.0026426 | 0.0093691 | 0.0093691
2119 | 1.1 | 19.9 | 5.478 | 5.478 | 0.78 | 16.622 | 4.378 | 0.012012 | 0.0026426 | 0.0093691 | 0.0093691
2120 | 1.1 | 19.9 | 5.478 | 5.478 | 0.78 | 16.622 | 4.378 | 0.012012 | 0.0026426 | 0.0093691 | 0.0093691
2121 | 1.4 | 19.6 | 5.712 | 5.712 | 0.78 | 16.688 | 4.312 | 0.011831 | 0.0026027 | 0.0092278 | 0.0092278
2122 | 1.8 | 19.2 | 6.024 | 6.024 | 0.78 | 16.776 | 4.224 | 0.011589 | 0.0025496 | 0.0090395 | 0.0090395
2123 | 2.1 | 18.9 | 6.258 | 6.258 | 0.78 | 16.842 | 4.158 | 0.011408 | 0.0025098 | 0.0088983 | 0.0088983
2124 | 2.8 | 18.2 | 6.804 | 6.804 | 0.78 | 16.996 | 4.004 | 0.010986 | 0.0024168 | 0.0085687 | 0.0085687
2125 | 3.5 | 17.5 | 7.35 | 7.35 | 0.78 | 17.15 | 3.85 | 0.010563 | 0.0023239 | 0.0082391 | 0.0082391
2126 | 4.2 | 16.8 | 7.896 | 7.896 | 0.78 | 17.304 | 3.696 | 0.01014 | 0.0022309 | 0.0079096 | 0.0079096
2127 | 4.6 | 16.4 | 8.208 | 8.208 | 0.78 | 17.392 | 3.608 | 0.009899 | 0.0021778 | 0.0077213 | 0.0077213
2128 | 5 | 16 | 8.52 | 8.52 | 0.78 | 17.48 | 3.52 | 0.0096576 | 0.0021247 | 0.0075329 | 0.0075329
2129 | 5.4 | 15.6 | 8.832 | 8.832 | 0.78 | 17.568 | 3.432 | 0.0094162 | 0.0020716 | 0.0073446 | 0.0073446
2130 | 4.8 | 16.2 | 8.364 | 8.364 | 0.78 | 17.436 | 3.564 | 0.0097783 | 0.0021512 | 0.0076271 | 0.0076271
2131 | 4.2 | 16.8 | 7.896 | 7.896 | 0.78 | 17.304 | 3.696 | 0.01014 | 0.0022309 | 0.0079096 | 0.0079096
2132 | 3.6 | 17.4 | 7.428 | 7.428 | 0.78 | 17.172 | 3.828 | 0.010503 | 0.0023106 | 0.0081921 | 0.0081921
2133 | 2.8 | 18.2 | 6.804 | 6.804 | 0.78 | 16.996 | 4.004 | 0.010986 | 0.0024168 | 0.0085687 | 0.0085687
2134 | 2 | 19 | 6.18 | 6.18 | 0.78 | 16.82 | 4.18 | 0.011468 | 0.002523 | 0.0089454 | 0.0089454
2135 | 1.2 | 19.8 | 5.556 | 5.556 | 0.78 | 16.644 | 4.356 | 0.011951 | 0.0026293 | 0.009322 | 0.009322
2136 | 0.3 | 20.7 | 4.854 | 4.854 | 0.78 | 16.446 | 4.554 | 0.012495 | 0.0027488 | 0.0097457 | 0.0097457
2137 | -0.7 | 21.7 | 4.074 | 4.074 | 0.78 | 16.226 | 4.774 | 0.013098 | 0.0028816 | 0.010217 | 0.010217
2138 | -1.6 | 22.6 | 3.372 | 3.372 | 0.78 | 16.028 | 4.972 | 0.013641 | 0.0030011 | 0.01064 | 0.01064
2139 | -2.2 | 23.2 | 2.904 | 2.904 | 0.78 | 15.896 | 5.104 | 0.014004 | 0.0030808 | 0.010923 | 0.010923
2140 | -2.9 | 23.9 | 2.358 | 2.358 | 0.78 | 15.742 | 5.258 | 0.014426 | 0.0031737 | 0.011252 | 0.011252
2141 | -3.5 | 24.5 | 1.89 | 1.89 | 0.78 | 15.61 | 5.39 | 0.014788 | 0.0032534 | 0.011535 | 0.011535
2142 | -2.8 | 23.8 | 2.436 | 2.436 | 0.78 | 15.764 | 5.236 | 0.014366 | 0.0031604 | 0.011205 | 0.011205
2143 | -2.2 | 23.2 | 2.904 | 2.904 | 0.78 | 15.896 | 5.104 | 0.014004 | 0.0030808 | 0.010923 | 0.010923
2144 | -1.5 | 22.5 | 3.45 | 3.45 | 0.78 | 16.05 | 4.95 | 0.013581 | 0.0029878 | 0.010593 | 0.010593
2145 | 0.7 | 20.3 | 5.166 | 5.166 | 0.78 | 16.534 | 4.466 | 0.012253 | 0.0026957 | 0.0095574 | 0.0095574
2146 | 3 | 18 | 6.96 | 6.96 | 0.78 | 17.04 | 3.96 | 0.010865 | 0.0023903 | 0.0084745 | 0.0084745
2147 | 5.2 | 15.8 | 8.676 | 8.676 | 0.78 | 17.524 | 3.476 | 0.0095369 | 0.0020981 | 0.0074388 | 0.0074388
2148 | 5.5 | 15.5 | 8.91 | 8.91 | 0.78 | 17.59 | 3.41 | 0.0093558 | 0.0020583 | 0.0072975 | 0.0072975
2149 | 5.9 | 15.1 | 9.222 | 9.222 | 0.78 | 17.678 | 3.322 | 0.0091144 | 0.0020052 | 0.0071092 | 0.0071092
2150 | 6.2 | 14.8 | 9.456 | 9.456 | 0.78 | 17.744 | 3.256 | 0.0089333 | 0.0019653 | 0.006968 | 0.006968
2151 | 6 | 15 | 9.3 | 9.3 | 0.78 | 17.7 | 3.3 | 0.009054 | 0.0019919 | 0.0070621 | 0.0070621
2152 | 5.7 | 15.3 | 9.066 | 9.066 | 0.78 | 17.634 | 3.366 | 0.0092351 | 0.0020317 | 0.0072034 | 0.0072034
2153 | 5.5 | 15.5 | 8.91 | 8.91 | 0.78 | 17.59 | 3.41 | 0.0093558 | 0.0020583 | 0.0072975 | 0.0072975
2154 | 4.1 | 16.9 | 7.818 | 7.818 | 0.78 | 17.282 | 3.718 | 0.010201 | 0.0022442 | 0.0079567 | 0.0079567
2155 | 2.8 | 18.2 | 6.804 | 6.804 | 0.78 | 16.996 | 4.004 | 0.010986 | 0.0024168 | 0.0085687 | 0.0085687
2156 | 1.4 | 19.6 | 5.712 | 5.712 | 0.78 | 16.688 | 4.312 | 0.011831 | 0.0026027 | 0.0092278 | 0.0092278
2157 | 1 | 20 | 5.4 | 5.4 | 0.78 | 16.6 | 4.4 | 0.012072 | 0.0026558 | 0.0094162 | 0.0094162
2158 | 0.5 | 20.5 | 5.01 | 5.01 | 0.78 | 16.49 | 4.51 | 0.012374 | 0.0027222 | 0.0096516 | 0.0096516
2159 | 0.1 | 20.9 | 4.698 | 4.698 | 0.78 | 16.402 | 4.598 | 0.012615 | 0.0027754 | 0.0098399 | 0.0098399
2160 | 0 | 21 | 4.62 | 4.62 | 0.78 | 16.38 | 4.62 | 0.012676 | 0.0027886 | 0.009887 | 0.009887
2161 | -0.3 | 21.3 | 4.386 | 4.386 | 0.78 | 16.314 | 4.686 | 0.012857 | 0.0028285 | 0.010028 | 0.010028
2162 | -0.5 | 21.5 | 4.23 | 4.23 | 0.78 | 16.27 | 4.73 | 0.012977 | 0.002855 | 0.010122 | 0.010122
2163 | -1 | 22 | 3.84 | 3.84 | 0.78 | 16.16 | 4.84 | 0.013279 | 0.0029214 | 0.010358 | 0.010358
2164 | -1.6 | 22.6 | 3.372 | 3.372 | 0.78 | 16.028 | 4.972 | 0.013641 | 0.0030011 | 0.01064 | 0.01064
2165 | -2.1 | 23.1 | 2.982 | 2.982 | 0.78 | 15.918 | 5.082 | 0.013943 | 0.0030675 | 0.010876 | 0.010876
2166 | -1.5 | 22.5 | 3.45 | 3.45 | 0.78 | 16.05 | 4.95 | 0.013581 | 0.0029878 | 0.010593 | 0.010593
2167 | -1 | 22 | 3.84 | 3.84 | 0.78 | 16.16 | 4.84 | 0.013279 | 0.0029214 | 0.010358 | 0.010358
2168 | -0.4 | 21.4 | 4.308 | 4.308 | 0.78 | 16.292 | 4.708 | 0.012917 | 0.0028417 | 0.010075 | 0.010075
2169 | 1.3 | 19.7 | 5.634 | 5.634 | 0.78 | 16.666 | 4.334 | 0.011891 | 0.002616 | 0.0092749 | 0.0092749
2170 | 3 | 18 | 6.96 | 6.96 | 0.78 | 17.04 | 3.96 | 0.010865 | 0.0023903 | 0.0084745 | 0.0084745
2171 | 4.7 | 16.3 | 8.286 | 8.286 | 0.78 | 17.414 | 3.586 | 0.0098387 | 0.0021645 | 0.0076742 | 0.0076742
2172 | 4.7 | 16.3 | 8.286 | 8.286 | 0.78 | 17.414 | 3.586 | 0.0098387 | 0.0021645 | 0.0076742 | 0.0076742
2173 | 4.8 | 16.2 | 8.364 | 8.364 | 0.78 | 17.436 | 3.564 | 0.0097783 | 0.0021512 | 0.0076271 | 0.0076271
2174 | 4.8 | 16.2 | 8.364 | 8.364 | 0.78 | 17.436 | 3.564 | 0.0097783 | 0.0021512 | 0.0076271 | 0.0076271
2175 | 4.7 | 16.3 | 8.286 | 8.286 | 0.78 | 17.414 | 3.586 | 0.0098387 | 0.0021645 | 0.0076742 | 0.0076742
2176 | 4.5 | 16.5 | 8.13 | 8.13 | 0.78 | 17.37 | 3.63 | 0.0099594 | 0.0021911 | 0.0077683 | 0.0077683
2177 | 4.4 | 16.6 | 8.052 | 8.052 | 0.78 | 17.348 | 3.652 | 0.01002 | 0.0022043 | 0.0078154 | 0.0078154
2178 | 3.9 | 17.1 | 7.662 | 7.662 | 0.78 | 17.238 | 3.762 | 0.010322 | 0.0022707 | 0.0080508 | 0.0080508
2179 | 3.5 | 17.5 | 7.35 | 7.35 | 0.78 | 17.15 | 3.85 | 0.010563 | 0.0023239 | 0.0082391 | 0.0082391
2180 | 3 | 18 | 6.96 | 6.96 | 0.78 | 17.04 | 3.96 | 0.010865 | 0.0023903 | 0.0084745 | 0.0084745
2181 | 2 | 19 | 6.18 | 6.18 | 0.78 | 16.82 | 4.18 | 0.011468 | 0.002523 | 0.0089454 | 0.0089454
2182 | 1.1 | 19.9 | 5.478 | 5.478 | 0.78 | 16.622 | 4.378 | 0.012012 | 0.0026426 | 0.0093691 | 0.0093691
2183 | 0.1 | 20.9 | 4.698 | 4.698 | 0.78 | 16.402 | 4.598 | 0.012615 | 0.0027754 | 0.0098399 | 0.0098399
2184 | -0.4 | 21.4 | 4.308 | 4.308 | 0.78 | 16.292 | 4.708 | 0.012917 | 0.0028417 | 0.010075 | 0.010075
2185 | -0.9 | 21.9 | 3.918 | 3.918 | 0.78 | 16.182 | 4.818 | 0.013219 | 0.0029081 | 0.010311 | 0.010311
2186 | -1.4 | 22.4 | 3.528 | 3.528 | 0.78 | 16.072 | 4.928 | 0.013521 | 0.0029745 | 0.010546 | 0.010546
2187 | -2.1 | 23.1 | 2.982 | 2.982 | 0.78 | 15.918 | 5.082 | 0.013943 | 0.0030675 | 0.010876 | 0.010876
2188 | -2.8 | 23.8 | 2.436 | 2.436 | 0.78 | 15.764 | 5.236 | 0.014366 | 0.0031604 | 0.011205 | 0.011205
2189 | -3.5 | 24.5 | 1.89 | 1.89 | 0.78 | 15.61 | 5.39 | 0.014788 | 0.0032534 | 0.011535 | 0.011535
2190 | -2.7 | 23.7 | 2.514 | 2.514 | 0.78 | 15.786 | 5.214 | 0.014305 | 0.0031472 | 0.011158 | 0.011158
2191 | -2 | 23 | 3.06 | 3.06 | 0.78 | 15.94 | 5.06 | 0.013883 | 0.0030542 | 0.010829 | 0.010829
2192 | -1.2 | 22.2 | 3.684 | 3.684 | 0.78 | 16.116 | 4.884 | 0.0134 | 0.002948 | 0.010452 | 0.010452
2193 | 0.1 | 20.9 | 4.698 | 4.698 | 0.78 | 16.402 | 4.598 | 0.012615 | 0.0027754 | 0.0098399 | 0.0098399
2194 | 1.5 | 19.5 | 5.79 | 5.79 | 0.78 | 16.71 | 4.29 | 0.01177 | 0.0025894 | 0.0091808 | 0.0091808
2195 | 2.8 | 18.2 | 6.804 | 6.804 | 0.78 | 16.996 | 4.004 | 0.010986 | 0.0024168 | 0.0085687 | 0.0085687
2196 | 3 | 18 | 6.96 | 6.96 | 0.78 | 17.04 | 3.96 | 0.010865 | 0.0023903 | 0.0084745 | 0.0084745
2197 | 3.2 | 17.8 | 7.116 | 7.116 | 0.78 | 17.084 | 3.916 | 0.010744 | 0.0023637 | 0.0083804 | 0.0083804
2198 | 3.4 | 17.6 | 7.272 | 7.272 | 0.78 | 17.128 | 3.872 | 0.010623 | 0.0023371 | 0.0082862 | 0.0082862
2199 | 3.4 | 17.6 | 7.272 | 7.272 | 0.78 | 17.128 | 3.872 | 0.010623 | 0.0023371 | 0.0082862 | 0.0082862
2200 | 3.3 | 17.7 | 7.194 | 7.194 | 0.78 | 17.106 | 3.894 | 0.010684 | 0.0023504 | 0.0083333 | 0.0083333
2201 | 3.3 | 17.7 | 7.194 | 7.194 | 0.78 | 17.106 | 3.894 | 0.010684 | 0.0023504 | 0.0083333 | 0.0083333
2202 | 3.1 | 17.9 | 7.038 | 7.038 | 0.78 | 17.062 | 3.938 | 0.010804 | 0.002377 | 0.0084275 | 0.0084275
2203 | 3 | 18 | 6.96 | 6.96 | 0.78 | 17.04 | 3.96 | 0.010865 | 0.0023903 | 0.0084745 | 0.0084745
2204 | 2.8 | 18.2 | 6.804 | 6.804 | 0.78 | 16.996 | 4.004 | 0.010986 | 0.0024168 | 0.0085687 | 0.0085687
2205 | 3 | 18 | 6.96 | 6.96 | 0.78 | 17.04 | 3.96 | 0.010865 | 0.0023903 | 0.0084745 | 0.0084745
2206 | 3.2 | 17.8 | 7.116 | 7.116 | 0.78 | 17.084 | 3.916 | 0.010744 | 0.0023637 | 0.0083804 | 0.0083804
2207 | 3.4 | 17.6 | 7.272 | 7.272 | 0.78 | 17.128 | 3.872 | 0.010623 | 0.0023371 | 0.0082862 | 0.0082862
2208 | 3.2 | 17.8 | 7.116 | 7.116 | 0.78 | 17.084 | 3.916 | 0.010744 | 0.0023637 | 0.0083804 | 0.0083804
2209 | 3 | 18 | 6.96 | 6.96 | 0.78 | 17.04 | 3.96 | 0.010865 | 0.0023903 | 0.0084745 | 0.0084745
2210 | 2.8 | 18.2 | 6.804 | 6.804 | 0.78 | 16.996 | 4.004 | 0.010986 | 0.0024168 | 0.0085687 | 0.0085687
2211 | 3 | 18 | 6.96 | 6.96 | 0.78 | 17.04 | 3.96 | 0.010865 | 0.0023903 | 0.0084745 | 0.0084745
2212 | 3.3 | 17.7 | 7.194 | 7.194 | 0.78 | 17.106 | 3.894 | 0.010684 | 0.0023504 | 0.0083333 | 0.0083333
2213 | 3.5 | 17.5 | 7.35 | 7.35 | 0.78 | 17.15 | 3.85 | 0.010563 | 0.0023239 | 0.0082391 | 0.0082391
2214 | 4 | 17 | 7.74 | 7.74 | 0.78 | 17.26 | 3.74 | 0.010261 | 0.0022575 | 0.0080037 | 0.0080037
2215 | 4.4 | 16.6 | 8.052 | 8.052 | 0.78 | 17.348 | 3.652 | 0.01002 | 0.0022043 | 0.0078154 | 0.0078154
2216 | 4.9 | 16.1 | 8.442 | 8.442 | 0.78 | 17.458 | 3.542 | 0.009718 | 0.002138 | 0.00758 | 0.00758
2217 | 5.9 | 15.1 | 9.222 | 9.222 | 0.78 | 17.678 | 3.322 | 0.0091144 | 0.0020052 | 0.0071092 | 0.0071092
2218 | 6.9 | 14.1 | 10.002 | 10.002 | 0.78 | 17.898 | 3.102 | 0.0085108 | 0.0018724 | 0.0066384 | 0.0066384
2219 | 7.9 | 13.1 | 10.782 | 10.782 | 0.78 | 18.118 | 2.882 | 0.0079072 | 0.0017396 | 0.0061676 | 0.0061676
2220 | 8.7 | 12.3 | 11.406 | 11.406 | 0.78 | 18.294 | 2.706 | 0.0074243 | 0.0016333 | 0.0057909 | 0.0057909
2221 | 9.4 | 11.6 | 11.952 | 11.952 | 0.78 | 18.448 | 2.552 | 0.0070018 | 0.0015404 | 0.0054614 | 0.0054614
2222 | 10.2 | 10.8 | 12.576 | 12.576 | 0.78 | 18.624 | 2.376 | 0.0065189 | 0.0014342 | 0.0050847 | 0.0050847
2223 | 10.1 | 10.9 | 12.498 | 12.498 | 0.78 | 18.602 | 2.398 | 0.0065792 | 0.0014474 | 0.0051318 | 0.0051318
2224 | 9.9 | 11.1 | 12.342 | 12.342 | 0.78 | 18.558 | 2.442 | 0.0067 | 0.001474 | 0.005226 | 0.005226
2225 | 9.8 | 11.2 | 12.264 | 12.264 | 0.78 | 18.536 | 2.464 | 0.0067603 | 0.0014873 | 0.005273 | 0.005273
2226 | 8.3 | 12.7 | 11.094 | 11.094 | 0.78 | 18.206 | 2.794 | 0.0076657 | 0.0016865 | 0.0059793 | 0.0059793
2227 | 6.9 | 14.1 | 10.002 | 10.002 | 0.78 | 17.898 | 3.102 | 0.0085108 | 0.0018724 | 0.0066384 | 0.0066384
2228 | 5.4 | 15.6 | 8.832 | 8.832 | 0.78 | 17.568 | 3.432 | 0.0094162 | 0.0020716 | 0.0073446 | 0.0073446
2229 | 4.8 | 16.2 | 8.364 | 8.364 | 0.78 | 17.436 | 3.564 | 0.0097783 | 0.0021512 | 0.0076271 | 0.0076271
2230 | 4.1 | 16.9 | 7.818 | 7.818 | 0.78 | 17.282 | 3.718 | 0.010201 | 0.0022442 | 0.0079567 | 0.0079567
2231 | 3.5 | 17.5 | 7.35 | 7.35 | 0.78 | 17.15 | 3.85 | 0.010563 | 0.0023239 | 0.0082391 | 0.0082391
2232 | 3.2 | 17.8 | 7.116 | 7.116 | 0.78 | 17.084 | 3.916 | 0.010744 | 0.0023637 | 0.0083804 | 0.0083804
2233 | 2.8 | 18.2 | 6.804 | 6.804 | 0.78 | 16.996 | 4.004 | 0.010986 | 0.0024168 | 0.0085687 | 0.0085687
2234 | 2.5 | 18.5 | 6.57 | 6.57 | 0.78 | 16.93 | 4.07 | 0.011167 | 0.0024567 | 0.0087099 | 0.0087099
2235 | 2.3 | 18.7 | 6.414 | 6.414 | 0.78 | 16.886 | 4.114 | 0.011287 | 0.0024832 | 0.0088041 | 0.0088041
2236 | 2.2 | 18.8 | 6.336 | 6.336 | 0.78 | 16.864 | 4.136 | 0.011348 | 0.0024965 | 0.0088512 | 0.0088512
2237 | 2 | 19 | 6.18 | 6.18 | 0.78 | 16.82 | 4.18 | 0.011468 | 0.002523 | 0.0089454 | 0.0089454
2238 | 1.7 | 19.3 | 5.946 | 5.946 | 0.78 | 16.754 | 4.246 | 0.011649 | 0.0025629 | 0.0090866 | 0.0090866
2239 | 1.3 | 19.7 | 5.634 | 5.634 | 0.78 | 16.666 | 4.334 | 0.011891 | 0.002616 | 0.0092749 | 0.0092749
2240 | 1 | 20 | 5.4 | 5.4 | 0.78 | 16.6 | 4.4 | 0.012072 | 0.0026558 | 0.0094162 | 0.0094162
2241 | 1.2 | 19.8 | 5.556 | 5.556 | 0.78 | 16.644 | 4.356 | 0.011951 | 0.0026293 | 0.009322 | 0.009322
2242 | 1.5 | 19.5 | 5.79 | 5.79 | 0.78 | 16.71 | 4.29 | 0.01177 | 0.0025894 | 0.0091808 | 0.0091808
2243 | 1.7 | 19.3 | 5.946 | 5.946 | 0.78 | 16.754 | 4.246 | 0.011649 | 0.0025629 | 0.0090866 | 0.0090866
2244 | 2 | 19 | 6.18 | 6.18 | 0.78 | 16.82 | 4.18 | 0.011468 | 0.002523 | 0.0089454 | 0.0089454
2245 | 2.3 | 18.7 | 6.414 | 6.414 | 0.78 | 16.886 | 4.114 | 0.011287 | 0.0024832 | 0.0088041 | 0.0088041
2246 | 2.6 | 18.4 | 6.648 | 6.648 | 0.78 | 16.952 | 4.048 | 0.011106 | 0.0024434 | 0.0086629 | 0.0086629
2247 | 2.9 | 18.1 | 6.882 | 6.882 | 0.78 | 17.018 | 3.982 | 0.010925 | 0.0024035 | 0.0085216 | 0.0085216
2248 | 3.2 | 17.8 | 7.116 | 7.116 | 0.78 | 17.084 | 3.916 | 0.010744 | 0.0023637 | 0.0083804 | 0.0083804
2249 | 3.5 | 17.5 | 7.35 | 7.35 | 0.78 | 17.15 | 3.85 | 0.010563 | 0.0023239 | 0.0082391 | 0.0082391
2250 | 3.2 | 17.8 | 7.116 | 7.116 | 0.78 | 17.084 | 3.916 | 0.010744 | 0.0023637 | 0.0083804 | 0.0083804
2251 | 3 | 18 | 6.96 | 6.96 | 0.78 | 17.04 | 3.96 | 0.010865 | 0.0023903 | 0.0084745 | 0.0084745
2252 | 2.7 | 18.3 | 6.726 | 6.726 | 0.78 | 16.974 | 4.026 | 0.011046 | 0.0024301 | 0.0086158 | 0.0086158
2253 | 2.7 | 18.3 | 6.726 | 6.726 | 0.78 | 16.974 | 4.026 | 0.011046 | 0.0024301 | 0.0086158 | 0.0086158
2254 | 2.8 | 18.2 | 6.804 | 6.804 | 0.78 | 16.996 | 4.004 | 0.010986 | 0.0024168 | 0.0085687 | 0.0085687
2255 | 2.8 | 18.2 | 6.804 | 6.804 | 0.78 | 16.996 | 4.004 | 0.010986 | 0.0024168 | 0.0085687 | 0.0085687
2256 | 2.6 | 18.4 | 6.648 | 6.648 | 0.78 | 16.952 | 4.048 | 0.011106 | 0.0024434 | 0.0086629 | 0.0086629
2257 | 2.5 | 18.5 | 6.57 | 6.57 | 0.78 | 16.93 | 4.07 | 0.011167 | 0.0024567 | 0.0087099 | 0.0087099
2258 | 2.3 | 18.7 | 6.414 | 6.414 | 0.78 | 16.886 | 4.114 | 0.011287 | 0.0024832 | 0.0088041 | 0.0088041
2259 | 2.1 | 18.9 | 6.258 | 6.258 | 0.78 | 16.842 | 4.158 | 0.011408 | 0.0025098 | 0.0088983 | 0.0088983
2260 | 2 | 19 | 6.18 | 6.18 | 0.78 | 16.82 | 4.18 | 0.011468 | 0.002523 | 0.0089454 | 0.0089454
2261 | 1.8 | 19.2 | 6.024 | 6.024 | 0.78 | 16.776 | 4.224 | 0.011589 | 0.0025496 | 0.0090395 | 0.0090395
2262 | 2.2 | 18.8 | 6.336 | 6.336 | 0.78 | 16.864 | 4.136 | 0.011348 | 0.0024965 | 0.0088512 | 0.0088512
2263 | 2.7 | 18.3 | 6.726 | 6.726 | 0.78 | 16.974 | 4.026 | 0.011046 | 0.0024301 | 0.0086158 | 0.0086158
2264 | 3.1 | 17.9 | 7.038 | 7.038 | 0.78 | 17.062 | 3.938 | 0.010804 | 0.002377 | 0.0084275 | 0.0084275
2265 | 3.6 | 17.4 | 7.428 | 7.428 | 0.78 | 17.172 | 3.828 | 0.010503 | 0.0023106 | 0.0081921 | 0.0081921
2266 | 4 | 17 | 7.74 | 7.74 | 0.78 | 17.26 | 3.74 | 0.010261 | 0.0022575 | 0.0080037 | 0.0080037
2267 | 4.5 | 16.5 | 8.13 | 8.13 | 0.78 | 17.37 | 3.63 | 0.0099594 | 0.0021911 | 0.0077683 | 0.0077683
2268 | 4.9 | 16.1 | 8.442 | 8.442 | 0.78 | 17.458 | 3.542 | 0.009718 | 0.002138 | 0.00758 | 0.00758
2269 | 5.2 | 15.8 | 8.676 | 8.676 | 0.78 | 17.524 | 3.476 | 0.0095369 | 0.0020981 | 0.0074388 | 0.0074388
2270 | 5.6 | 15.4 | 8.988 | 8.988 | 0.78 | 17.612 | 3.388 | 0.0092954 | 0.002045 | 0.0072504 | 0.0072504
2271 | 4.9 | 16.1 | 8.442 | 8.442 | 0.78 | 17.458 | 3.542 | 0.009718 | 0.002138 | 0.00758 | 0.00758
2272 | 4.3 | 16.7 | 7.974 | 7.974 | 0.78 | 17.326 | 3.674 | 0.01008 | 0.0022176 | 0.0078625 | 0.0078625
2273 | 3.6 | 17.4 | 7.428 | 7.428 | 0.78 | 17.172 | 3.828 | 0.010503 | 0.0023106 | 0.0081921 | 0.0081921
2274 | 3 | 18 | 6.96 | 6.96 | 0.78 | 17.04 | 3.96 | 0.010865 | 0.0023903 | 0.0084745 | 0.0084745
2275 | 2.3 | 18.7 | 6.414 | 6.414 | 0.78 | 16.886 | 4.114 | 0.011287 | 0.0024832 | 0.0088041 | 0.0088041
2276 | 1.7 | 19.3 | 5.946 | 5.946 | 0.78 | 16.754 | 4.246 | 0.011649 | 0.0025629 | 0.0090866 | 0.0090866
2277 | 1.6 | 19.4 | 5.868 | 5.868 | 0.78 | 16.732 | 4.268 | 0.01171 | 0.0025762 | 0.0091337 | 0.0091337
2278 | 1.5 | 19.5 | 5.79 | 5.79 | 0.78 | 16.71 | 4.29 | 0.01177 | 0.0025894 | 0.0091808 | 0.0091808
2279 | 1.4 | 19.6 | 5.712 | 5.712 | 0.78 | 16.688 | 4.312 | 0.011831 | 0.0026027 | 0.0092278 | 0.0092278
2280 | 1.5 | 19.5 | 5.79 | 5.79 | 0.78 | 16.71 | 4.29 | 0.01177 | 0.0025894 | 0.0091808 | 0.0091808
2281 | 1.6 | 19.4 | 5.868 | 5.868 | 0.78 | 16.732 | 4.268 | 0.01171 | 0.0025762 | 0.0091337 | 0.0091337
2282 | 1.7 | 19.3 | 5.946 | 5.946 | 0.78 | 16.754 | 4.246 | 0.011649 | 0.0025629 | 0.0090866 | 0.0090866
2283 | 1.6 | 19.4 | 5.868 | 5.868 | 0.78 | 16.732 | 4.268 | 0.01171 | 0.0025762 | 0.0091337 | 0.0091337
2284 | 1.5 | 19.5 | 5.79 | 5.79 | 0.78 | 16.71 | 4.29 | 0.01177 | 0.0025894 | 0.0091808 | 0.0091808
2285 | 1.4 | 19.6 | 5.712 | 5.712 | 0.78 | 16.688 | 4.312 | 0.011831 | 0.0026027 | 0.0092278 | 0.0092278
2286 | 1.5 | 19.5 | 5.79 | 5.79 | 0.78 | 16.71 | 4.29 | 0.01177 | 0.0025894 | 0.0091808 | 0.0091808
2287 | 1.6 | 19.4 | 5.868 | 5.868 | 0.78 | 16.732 | 4.268 | 0.01171 | 0.0025762 | 0.0091337 | 0.0091337
2288 | 1.7 | 19.3 | 5.946 | 5.946 | 0.78 | 16.754 | 4.246 | 0.011649 | 0.0025629 | 0.0090866 | 0.0090866
2289 | 2.6 | 18.4 | 6.648 | 6.648 | 0.78 | 16.952 | 4.048 | 0.011106 | 0.0024434 | 0.0086629 | 0.0086629
2290 | 3.5 | 17.5 | 7.35 | 7.35 | 0.78 | 17.15 | 3.85 | 0.010563 | 0.0023239 | 0.0082391 | 0.0082391
2291 | 4.4 | 16.6 | 8.052 | 8.052 | 0.78 | 17.348 | 3.652 | 0.01002 | 0.0022043 | 0.0078154 | 0.0078154
2292 | 4.1 | 16.9 | 7.818 | 7.818 | 0.78 | 17.282 | 3.718 | 0.010201 | 0.0022442 | 0.0079567 | 0.0079567
2293 | 3.7 | 17.3 | 7.506 | 7.506 | 0.78 | 17.194 | 3.806 | 0.010442 | 0.0022973 | 0.008145 | 0.008145
2294 | 3.4 | 17.6 | 7.272 | 7.272 | 0.78 | 17.128 | 3.872 | 0.010623 | 0.0023371 | 0.0082862 | 0.0082862
2295 | 3.7 | 17.3 | 7.506 | 7.506 | 0.78 | 17.194 | 3.806 | 0.010442 | 0.0022973 | 0.008145 | 0.008145
2296 | 3.9 | 17.1 | 7.662 | 7.662 | 0.78 | 17.238 | 3.762 | 0.010322 | 0.0022707 | 0.0080508 | 0.0080508
2297 | 4.2 | 16.8 | 7.896 | 7.896 | 0.78 | 17.304 | 3.696 | 0.01014 | 0.0022309 | 0.0079096 | 0.0079096
2298 | 3.7 | 17.3 | 7.506 | 7.506 | 0.78 | 17.194 | 3.806 | 0.010442 | 0.0022973 | 0.008145 | 0.008145
2299 | 3.3 | 17.7 | 7.194 | 7.194 | 0.78 | 17.106 | 3.894 | 0.010684 | 0.0023504 | 0.0083333 | 0.0083333
2300 | 2.8 | 18.2 | 6.804 | 6.804 | 0.78 | 16.996 | 4.004 | 0.010986 | 0.0024168 | 0.0085687 | 0.0085687
2301 | 2.5 | 18.5 | 6.57 | 6.57 | 0.78 | 16.93 | 4.07 | 0.011167 | 0.0024567 | 0.0087099 | 0.0087099
2302 | 2.2 | 18.8 | 6.336 | 6.336 | 0.78 | 16.864 | 4.136 | 0.011348 | 0.0024965 | 0.0088512 | 0.0088512
2303 | 1.9 | 19.1 | 6.102 | 6.102 | 0.78 | 16.798 | 4.202 | 0.011529 | 0.0025363 | 0.0089924 | 0.0089924
2304 | 1.7 | 19.3 | 5.946 | 5.946 | 0.78 | 16.754 | 4.246 | 0.011649 | 0.0025629 | 0.0090866 | 0.0090866
2305 | 1.5 | 19.5 | 5.79 | 5.79 | 0.78 | 16.71 | 4.29 | 0.01177 | 0.0025894 | 0.0091808 | 0.0091808
2306 | 1.3 | 19.7 | 5.634 | 5.634 | 0.78 | 16.666 | 4.334 | 0.011891 | 0.002616 | 0.0092749 | 0.0092749
2307 | 1.1 | 19.9 | 5.478 | 5.478 | 0.78 | 16.622 | 4.378 | 0.012012 | 0.0026426 | 0.0093691 | 0.0093691
2308 | 0.9 | 20.1 | 5.322 | 5.322 | 0.78 | 16.578 | 4.422 | 0.012132 | 0.0026691 | 0.0094632 | 0.0094632
2309 | 0.7 | 20.3 | 5.166 | 5.166 | 0.78 | 16.534 | 4.466 | 0.012253 | 0.0026957 | 0.0095574 | 0.0095574
2310 | 0.8 | 20.2 | 5.244 | 5.244 | 0.78 | 16.556 | 4.444 | 0.012193 | 0.0026824 | 0.0095103 | 0.0095103
2311 | 0.8 | 20.2 | 5.244 | 5.244 | 0.78 | 16.556 | 4.444 | 0.012193 | 0.0026824 | 0.0095103 | 0.0095103
2312 | 0.9 | 20.1 | 5.322 | 5.322 | 0.78 | 16.578 | 4.422 | 0.012132 | 0.0026691 | 0.0094632 | 0.0094632
2313 | 1 | 20 | 5.4 | 5.4 | 0.78 | 16.6 | 4.4 | 0.012072 | 0.0026558 | 0.0094162 | 0.0094162
2314 | 1 | 20 | 5.4 | 5.4 | 0.78 | 16.6 | 4.4 | 0.012072 | 0.0026558 | 0.0094162 | 0.0094162
2315 | 1.1 | 19.9 | 5.478 | 5.478 | 0.78 | 16.622 | 4.378 | 0.012012 | 0.0026426 | 0.0093691 | 0.0093691
2316 | 1.4 | 19.6 | 5.712 | 5.712 | 0.78 | 16.688 | 4.312 | 0.011831 | 0.0026027 | 0.0092278 | 0.0092278
2317 | 1.8 | 19.2 | 6.024 | 6.024 | 0.78 | 16.776 | 4.224 | 0.011589 | 0.0025496 | 0.0090395 | 0.0090395
2318 | 2.1 | 18.9 | 6.258 | 6.258 | 0.78 | 16.842 | 4.158 | 0.011408 | 0.0025098 | 0.0088983 | 0.0088983
2319 | 2.1 | 18.9 | 6.258 | 6.258 | 0.78 | 16.842 | 4.158 | 0.011408 | 0.0025098 | 0.0088983 | 0.0088983
2320 | 2.1 | 18.9 | 6.258 | 6.258 | 0.78 | 16.842 | 4.158 | 0.011408 | 0.0025098 | 0.0088983 | 0.0088983
2321 | 2.1 | 18.9 | 6.258 | 6.258 | 0.78 | 16.842 | 4.158 | 0.011408 | 0.0025098 | 0.0088983 | 0.0088983
2322 | 1.6 | 19.4 | 5.868 | 5.868 | 0.78 | 16.732 | 4.268 | 0.01171 | 0.0025762 | 0.0091337 | 0.0091337
2323 | 1.1 | 19.9 | 5.478 | 5.478 | 0.78 | 16.622 | 4.378 | 0.012012 | 0.0026426 | 0.0093691 | 0.0093691
2324 | 0.6 | 20.4 | 5.088 | 5.088 | 0.78 | 16.512 | 4.488 | 0.012313 | 0.002709 | 0.0096045 | 0.0096045
2325 | 0.2 | 20.8 | 4.776 | 4.776 | 0.78 | 16.424 | 4.576 | 0.012555 | 0.0027621 | 0.0097928 | 0.0097928
2326 | -0.3 | 21.3 | 4.386 | 4.386 | 0.78 | 16.314 | 4.686 | 0.012857 | 0.0028285 | 0.010028 | 0.010028
2327 | -0.7 | 21.7 | 4.074 | 4.074 | 0.78 | 16.226 | 4.774 | 0.013098 | 0.0028816 | 0.010217 | 0.010217
2328 | -1 | 22 | 3.84 | 3.84 | 0.78 | 16.16 | 4.84 | 0.013279 | 0.0029214 | 0.010358 | 0.010358
2329 | -1.2 | 22.2 | 3.684 | 3.684 | 0.78 | 16.116 | 4.884 | 0.0134 | 0.002948 | 0.010452 | 0.010452
2330 | -1.5 | 22.5 | 3.45 | 3.45 | 0.78 | 16.05 | 4.95 | 0.013581 | 0.0029878 | 0.010593 | 0.010593
2331 | -1.8 | 22.8 | 3.216 | 3.216 | 0.78 | 15.984 | 5.016 | 0.013762 | 0.0030277 | 0.010734 | 0.010734
2332 | -2.2 | 23.2 | 2.904 | 2.904 | 0.78 | 15.896 | 5.104 | 0.014004 | 0.0030808 | 0.010923 | 0.010923
2333 | -2.5 | 23.5 | 2.67 | 2.67 | 0.78 | 15.83 | 5.17 | 0.014185 | 0.0031206 | 0.011064 | 0.011064
2334 | -1.7 | 22.7 | 3.294 | 3.294 | 0.78 | 16.006 | 4.994 | 0.013702 | 0.0030144 | 0.010687 | 0.010687
2335 | -0.8 | 21.8 | 3.996 | 3.996 | 0.78 | 16.204 | 4.796 | 0.013158 | 0.0028949 | 0.010264 | 0.010264
2336 | 0 | 21 | 4.62 | 4.62 | 0.78 | 16.38 | 4.62 | 0.012676 | 0.0027886 | 0.009887 | 0.009887
2337 | 1.5 | 19.5 | 5.79 | 5.79 | 0.78 | 16.71 | 4.29 | 0.01177 | 0.0025894 | 0.0091808 | 0.0091808
2338 | 3.1 | 17.9 | 7.038 | 7.038 | 0.78 | 17.062 | 3.938 | 0.010804 | 0.002377 | 0.0084275 | 0.0084275
2339 | 4.6 | 16.4 | 8.208 | 8.208 | 0.78 | 17.392 | 3.608 | 0.009899 | 0.0021778 | 0.0077213 | 0.0077213
2340 | 5 | 16 | 8.52 | 8.52 | 0.78 | 17.48 | 3.52 | 0.0096576 | 0.0021247 | 0.0075329 | 0.0075329
2341 | 5.5 | 15.5 | 8.91 | 8.91 | 0.78 | 17.59 | 3.41 | 0.0093558 | 0.0020583 | 0.0072975 | 0.0072975
2342 | 5.9 | 15.1 | 9.222 | 9.222 | 0.78 | 17.678 | 3.322 | 0.0091144 | 0.0020052 | 0.0071092 | 0.0071092
2343 | 5.6 | 15.4 | 8.988 | 8.988 | 0.78 | 17.612 | 3.388 | 0.0092954 | 0.002045 | 0.0072504 | 0.0072504
2344 | 5.4 | 15.6 | 8.832 | 8.832 | 0.78 | 17.568 | 3.432 | 0.0094162 | 0.0020716 | 0.0073446 | 0.0073446
2345 | 5.1 | 15.9 | 8.598 | 8.598 | 0.78 | 17.502 | 3.498 | 0.0095972 | 0.0021114 | 0.0074858 | 0.0074858
2346 | 4.2 | 16.8 | 7.896 | 7.896 | 0.78 | 17.304 | 3.696 | 0.01014 | 0.0022309 | 0.0079096 | 0.0079096
2347 | 3.3 | 17.7 | 7.194 | 7.194 | 0.78 | 17.106 | 3.894 | 0.010684 | 0.0023504 | 0.0083333 | 0.0083333
2348 | 2.4 | 18.6 | 6.492 | 6.492 | 0.78 | 16.908 | 4.092 | 0.011227 | 0.0024699 | 0.008757 | 0.008757
2349 | 2 | 19 | 6.18 | 6.18 | 0.78 | 16.82 | 4.18 | 0.011468 | 0.002523 | 0.0089454 | 0.0089454
2350 | 1.7 | 19.3 | 5.946 | 5.946 | 0.78 | 16.754 | 4.246 | 0.011649 | 0.0025629 | 0.0090866 | 0.0090866
2351 | 1.3 | 19.7 | 5.634 | 5.634 | 0.78 | 16.666 | 4.334 | 0.011891 | 0.002616 | 0.0092749 | 0.0092749
2352 | 1.4 | 19.6 | 5.712 | 5.712 | 0.78 | 16.688 | 4.312 | 0.011831 | 0.0026027 | 0.0092278 | 0.0092278
2353 | 1.5 | 19.5 | 5.79 | 5.79 | 0.78 | 16.71 | 4.29 | 0.01177 | 0.0025894 | 0.0091808 | 0.0091808
2354 | 1.6 | 19.4 | 5.868 | 5.868 | 0.78 | 16.732 | 4.268 | 0.01171 | 0.0025762 | 0.0091337 | 0.0091337
2355 | 1.6 | 19.4 | 5.868 | 5.868 | 0.78 | 16.732 | 4.268 | 0.01171 | 0.0025762 | 0.0091337 | 0.0091337
2356 | 1.7 | 19.3 | 5.946 | 5.946 | 0.78 | 16.754 | 4.246 | 0.011649 | 0.0025629 | 0.0090866 | 0.0090866
2357 | 1.7 | 19.3 | 5.946 | 5.946 | 0.78 | 16.754 | 4.246 | 0.011649 | 0.0025629 | 0.0090866 | 0.0090866
2358 | 1.8 | 19.2 | 6.024 | 6.024 | 0.78 | 16.776 | 4.224 | 0.011589 | 0.0025496 | 0.0090395 | 0.0090395
2359 | 1.9 | 19.1 | 6.102 | 6.102 | 0.78 | 16.798 | 4.202 | 0.011529 | 0.0025363 | 0.0089924 | 0.0089924
2360 | 2 | 19 | 6.18 | 6.18 | 0.78 | 16.82 | 4.18 | 0.011468 | 0.002523 | 0.0089454 | 0.0089454
2361 | 2.5 | 18.5 | 6.57 | 6.57 | 0.78 | 16.93 | 4.07 | 0.011167 | 0.0024567 | 0.0087099 | 0.0087099
2362 | 3.1 | 17.9 | 7.038 | 7.038 | 0.78 | 17.062 | 3.938 | 0.010804 | 0.002377 | 0.0084275 | 0.0084275
2363 | 3.6 | 17.4 | 7.428 | 7.428 | 0.78 | 17.172 | 3.828 | 0.010503 | 0.0023106 | 0.0081921 | 0.0081921
2364 | 4.2 | 16.8 | 7.896 | 7.896 | 0.78 | 17.304 | 3.696 | 0.01014 | 0.0022309 | 0.0079096 | 0.0079096
2365 | 4.9 | 16.1 | 8.442 | 8.442 | 0.78 | 17.458 | 3.542 | 0.009718 | 0.002138 | 0.00758 | 0.00758
2366 | 5.5 | 15.5 | 8.91 | 8.91 | 0.78 | 17.59 | 3.41 | 0.0093558 | 0.0020583 | 0.0072975 | 0.0072975
2367 | 5.3 | 15.7 | 8.754 | 8.754 | 0.78 | 17.546 | 3.454 | 0.0094765 | 0.0020848 | 0.0073917 | 0.0073917
2368 | 5.2 | 15.8 | 8.676 | 8.676 | 0.78 | 17.524 | 3.476 | 0.0095369 | 0.0020981 | 0.0074388 | 0.0074388
2369 | 5 | 16 | 8.52 | 8.52 | 0.78 | 17.48 | 3.52 | 0.0096576 | 0.0021247 | 0.0075329 | 0.0075329
2370 | 4.8 | 16.2 | 8.364 | 8.364 | 0.78 | 17.436 | 3.564 | 0.0097783 | 0.0021512 | 0.0076271 | 0.0076271
2371 | 4.5 | 16.5 | 8.13 | 8.13 | 0.78 | 17.37 | 3.63 | 0.0099594 | 0.0021911 | 0.0077683 | 0.0077683
2372 | 4.3 | 16.7 | 7.974 | 7.974 | 0.78 | 17.326 | 3.674 | 0.01008 | 0.0022176 | 0.0078625 | 0.0078625
2373 | 4.2 | 16.8 | 7.896 | 7.896 | 0.78 | 17.304 | 3.696 | 0.01014 | 0.0022309 | 0.0079096 | 0.0079096
2374 | 4.1 | 16.9 | 7.818 | 7.818 | 0.78 | 17.282 | 3.718 | 0.010201 | 0.0022442 | 0.0079567 | 0.0079567
2375 | 4 | 17 | 7.74 | 7.74 | 0.78 | 17.26 | 3.74 | 0.010261 | 0.0022575 | 0.0080037 | 0.0080037
2376 | 3.6 | 17.4 | 7.428 | 7.428 | 0.78 | 17.172 | 3.828 | 0.010503 | 0.0023106 | 0.0081921 | 0.0081921
2377 | 3.2 | 17.8 | 7.116 | 7.116 | 0.78 | 17.084 | 3.916 | 0.010744 | 0.0023637 | 0.0083804 | 0.0083804
2378 | 2.8 | 18.2 | 6.804 | 6.804 | 0.78 | 16.996 | 4.004 | 0.010986 | 0.0024168 | 0.0085687 | 0.0085687
2379 | 2.7 | 18.3 | 6.726 | 6.726 | 0.78 | 16.974 | 4.026 | 0.011046 | 0.0024301 | 0.0086158 | 0.0086158
2380 | 2.7 | 18.3 | 6.726 | 6.726 | 0.78 | 16.974 | 4.026 | 0.011046 | 0.0024301 | 0.0086158 | 0.0086158
2381 | 2.6 | 18.4 | 6.648 | 6.648 | 0.78 | 16.952 | 4.048 | 0.011106 | 0.0024434 | 0.0086629 | 0.0086629
2382 | 2.8 | 18.2 | 6.804 | 6.804 | 0.78 | 16.996 | 4.004 | 0.010986 | 0.0024168 | 0.0085687 | 0.0085687
2383 | 2.9 | 18.1 | 6.882 | 6.882 | 0.78 | 17.018 | 3.982 | 0.010925 | 0.0024035 | 0.0085216 | 0.0085216
2384 | 3.1 | 17.9 | 7.038 | 7.038 | 0.78 | 17.062 | 3.938 | 0.010804 | 0.002377 | 0.0084275 | 0.0084275
2385 | 3.6 | 17.4 | 7.428 | 7.428 | 0.78 | 17.172 | 3.828 | 0.010503 | 0.0023106 | 0.0081921 | 0.0081921
2386 | 4.2 | 16.8 | 7.896 | 7.896 | 0.78 | 17.304 | 3.696 | 0.01014 | 0.0022309 | 0.0079096 | 0.0079096
2387 | 4.7 | 16.3 | 8.286 | 8.286 | 0.78 | 17.414 | 3.586 | 0.0098387 | 0.0021645 | 0.0076742 | 0.0076742
2388 | 6 | 15 | 9.3 | 9.3 | 0.78 | 17.7 | 3.3 | 0.009054 | 0.0019919 | 0.0070621 | 0.0070621
2389 | 7.4 | 13.6 | 10.392 | 10.392 | 0.78 | 18.008 | 2.992 | 0.008209 | 0.001806 | 0.006403 | 0.006403
2390 | 8.7 | 12.3 | 11.406 | 11.406 | 0.78 | 18.294 | 2.706 | 0.0074243 | 0.0016333 | 0.0057909 | 0.0057909
2391 | 8.6 | 12.4 | 11.328 | 11.328 | 0.78 | 18.272 | 2.728 | 0.0074846 | 0.0016466 | 0.005838 | 0.005838
2392 | 8.5 | 12.5 | 11.25 | 11.25 | 0.78 | 18.25 | 2.75 | 0.007545 | 0.0016599 | 0.0058851 | 0.0058851
2393 | 8.4 | 12.6 | 11.172 | 11.172 | 0.78 | 18.228 | 2.772 | 0.0076054 | 0.0016732 | 0.0059322 | 0.0059322
2394 | 7.6 | 13.4 | 10.548 | 10.548 | 0.78 | 18.052 | 2.948 | 0.0080882 | 0.0017794 | 0.0063088 | 0.0063088
2395 | 6.7 | 14.3 | 9.846 | 9.846 | 0.78 | 17.854 | 3.146 | 0.0086315 | 0.0018989 | 0.0067326 | 0.0067326
2396 | 5.9 | 15.1 | 9.222 | 9.222 | 0.78 | 17.678 | 3.322 | 0.0091144 | 0.0020052 | 0.0071092 | 0.0071092
2397 | 4.7 | 16.3 | 8.286 | 8.286 | 0.78 | 17.414 | 3.586 | 0.0098387 | 0.0021645 | 0.0076742 | 0.0076742
2398 | 3.4 | 17.6 | 7.272 | 7.272 | 0.78 | 17.128 | 3.872 | 0.010623 | 0.0023371 | 0.0082862 | 0.0082862
2399 | 2.2 | 18.8 | 6.336 | 6.336 | 0.78 | 16.864 | 4.136 | 0.011348 | 0.0024965 | 0.0088512 | 0.0088512
2400 | 2.2 | 18.8 | 6.336 | 6.336 | 0.78 | 16.864 | 4.136 | 0.011348 | 0.0024965 | 0.0088512 | 0.0088512
2401 | 2.3 | 18.7 | 6.414 | 6.414 | 0.78 | 16.886 | 4.114 | 0.011287 | 0.0024832 | 0.0088041 | 0.0088041
2402 | 2.3 | 18.7 | 6.414 | 6.414 | 0.78 | 16.886 | 4.114 | 0.011287 | 0.0024832 | 0.0088041 | 0.0088041
2403 | 2.2 | 18.8 | 6.336 | 6.336 | 0.78 | 16.864 | 4.136 | 0.011348 | 0.0024965 | 0.0088512 | 0.0088512
2404 | 2.2 | 18.8 | 6.336 | 6.336 | 0.78 | 16.864 | 4.136 | 0.011348 | 0.0024965 | 0.0088512 | 0.0088512
2405 | 2.1 | 18.9 | 6.258 | 6.258 | 0.78 | 16.842 | 4.158 | 0.011408 | 0.0025098 | 0.0088983 | 0.0088983
2406 | 2.7 | 18.3 | 6.726 | 6.726 | 0.78 | 16.974 | 4.026 | 0.011046 | 0.0024301 | 0.0086158 | 0.0086158
2407 | 3.4 | 17.6 | 7.272 | 7.272 | 0.78 | 17.128 | 3.872 | 0.010623 | 0.0023371 | 0.0082862 | 0.0082862
2408 | 4 | 17 | 7.74 | 7.74 | 0.78 | 17.26 | 3.74 | 0.010261 | 0.0022575 | 0.0080037 | 0.0080037
2409 | 3.5 | 17.5 | 7.35 | 7.35 | 0.78 | 17.15 | 3.85 | 0.010563 | 0.0023239 | 0.0082391 | 0.0082391
2410 | 3.1 | 17.9 | 7.038 | 7.038 | 0.78 | 17.062 | 3.938 | 0.010804 | 0.002377 | 0.0084275 | 0.0084275
2411 | 2.6 | 18.4 | 6.648 | 6.648 | 0.78 | 16.952 | 4.048 | 0.011106 | 0.0024434 | 0.0086629 | 0.0086629
2412 | 4.8 | 16.2 | 8.364 | 8.364 | 0.78 | 17.436 | 3.564 | 0.0097783 | 0.0021512 | 0.0076271 | 0.0076271
2413 | 6.9 | 14.1 | 10.002 | 10.002 | 0.78 | 17.898 | 3.102 | 0.0085108 | 0.0018724 | 0.0066384 | 0.0066384
2414 | 9.1 | 11.9 | 11.718 | 11.718 | 0.78 | 18.382 | 2.618 | 0.0071828 | 0.0015802 | 0.0056026 | 0.0056026
2415 | 9.5 | 11.5 | 12.03 | 12.03 | 0.78 | 18.47 | 2.53 | 0.0069414 | 0.0015271 | 0.0054143 | 0.0054143
2416 | 10 | 11 | 12.42 | 12.42 | 0.78 | 18.58 | 2.42 | 0.0066396 | 0.0014607 | 0.0051789 | 0.0051789
2417 | 10.4 | 10.6 | 12.732 | 12.732 | 0.78 | 18.668 | 2.332 | 0.0063982 | 0.0014076 | 0.0049906 | 0.0049906
2418 | 8.7 | 12.3 | 11.406 | 11.406 | 0.78 | 18.294 | 2.706 | 0.0074243 | 0.0016333 | 0.0057909 | 0.0057909
2419 | 7.1 | 13.9 | 10.158 | 10.158 | 0.78 | 17.942 | 3.058 | 0.00839 | 0.0018458 | 0.0065442 | 0.0065442
2420 | 5.4 | 15.6 | 8.832 | 8.832 | 0.78 | 17.568 | 3.432 | 0.0094162 | 0.0020716 | 0.0073446 | 0.0073446
2421 | 4.2 | 16.8 | 7.896 | 7.896 | 0.78 | 17.304 | 3.696 | 0.01014 | 0.0022309 | 0.0079096 | 0.0079096
2422 | 3.1 | 17.9 | 7.038 | 7.038 | 0.78 | 17.062 | 3.938 | 0.010804 | 0.002377 | 0.0084275 | 0.0084275
2423 | 1.9 | 19.1 | 6.102 | 6.102 | 0.78 | 16.798 | 4.202 | 0.011529 | 0.0025363 | 0.0089924 | 0.0089924
2424 | 1.2 | 19.8 | 5.556 | 5.556 | 0.78 | 16.644 | 4.356 | 0.011951 | 0.0026293 | 0.009322 | 0.009322
2425 | 0.6 | 20.4 | 5.088 | 5.088 | 0.78 | 16.512 | 4.488 | 0.012313 | 0.002709 | 0.0096045 | 0.0096045
2426 | -0.1 | 21.1 | 4.542 | 4.542 | 0.78 | 16.358 | 4.642 | 0.012736 | 0.0028019 | 0.009934 | 0.009934
2427 | -0.6 | 21.6 | 4.152 | 4.152 | 0.78 | 16.248 | 4.752 | 0.013038 | 0.0028683 | 0.010169 | 0.010169
2428 | -1.2 | 22.2 | 3.684 | 3.684 | 0.78 | 16.116 | 4.884 | 0.0134 | 0.002948 | 0.010452 | 0.010452
2429 | -1.7 | 22.7 | 3.294 | 3.294 | 0.78 | 16.006 | 4.994 | 0.013702 | 0.0030144 | 0.010687 | 0.010687
2430 | -0.7 | 21.7 | 4.074 | 4.074 | 0.78 | 16.226 | 4.774 | 0.013098 | 0.0028816 | 0.010217 | 0.010217
2431 | 0.2 | 20.8 | 4.776 | 4.776 | 0.78 | 16.424 | 4.576 | 0.012555 | 0.0027621 | 0.0097928 | 0.0097928
2432 | 1.2 | 19.8 | 5.556 | 5.556 | 0.78 | 16.644 | 4.356 | 0.011951 | 0.0026293 | 0.009322 | 0.009322
2433 | 2 | 19 | 6.18 | 6.18 | 0.78 | 16.82 | 4.18 | 0.011468 | 0.002523 | 0.0089454 | 0.0089454
2434 | 2.9 | 18.1 | 6.882 | 6.882 | 0.78 | 17.018 | 3.982 | 0.010925 | 0.0024035 | 0.0085216 | 0.0085216
2435 | 3.7 | 17.3 | 7.506 | 7.506 | 0.78 | 17.194 | 3.806 | 0.010442 | 0.0022973 | 0.008145 | 0.008145
2436 | 4 | 17 | 7.74 | 7.74 | 0.78 | 17.26 | 3.74 | 0.010261 | 0.0022575 | 0.0080037 | 0.0080037
2437 | 4.2 | 16.8 | 7.896 | 7.896 | 0.78 | 17.304 | 3.696 | 0.01014 | 0.0022309 | 0.0079096 | 0.0079096
2438 | 4.5 | 16.5 | 8.13 | 8.13 | 0.78 | 17.37 | 3.63 | 0.0099594 | 0.0021911 | 0.0077683 | 0.0077683
2439 | 4 | 17 | 7.74 | 7.74 | 0.78 | 17.26 | 3.74 | 0.010261 | 0.0022575 | 0.0080037 | 0.0080037
2440 | 3.5 | 17.5 | 7.35 | 7.35 | 0.78 | 17.15 | 3.85 | 0.010563 | 0.0023239 | 0.0082391 | 0.0082391
2441 | 3 | 18 | 6.96 | 6.96 | 0.78 | 17.04 | 3.96 | 0.010865 | 0.0023903 | 0.0084745 | 0.0084745
2442 | 2.6 | 18.4 | 6.648 | 6.648 | 0.78 | 16.952 | 4.048 | 0.011106 | 0.0024434 | 0.0086629 | 0.0086629
2443 | 2.2 | 18.8 | 6.336 | 6.336 | 0.78 | 16.864 | 4.136 | 0.011348 | 0.0024965 | 0.0088512 | 0.0088512
2444 | 1.8 | 19.2 | 6.024 | 6.024 | 0.78 | 16.776 | 4.224 | 0.011589 | 0.0025496 | 0.0090395 | 0.0090395
2445 | 1.5 | 19.5 | 5.79 | 5.79 | 0.78 | 16.71 | 4.29 | 0.01177 | 0.0025894 | 0.0091808 | 0.0091808
2446 | 1.1 | 19.9 | 5.478 | 5.478 | 0.78 | 16.622 | 4.378 | 0.012012 | 0.0026426 | 0.0093691 | 0.0093691
2447 | 0.8 | 20.2 | 5.244 | 5.244 | 0.78 | 16.556 | 4.444 | 0.012193 | 0.0026824 | 0.0095103 | 0.0095103
2448 | 0.7 | 20.3 | 5.166 | 5.166 | 0.78 | 16.534 | 4.466 | 0.012253 | 0.0026957 | 0.0095574 | 0.0095574
2449 | 0.7 | 20.3 | 5.166 | 5.166 | 0.78 | 16.534 | 4.466 | 0.012253 | 0.0026957 | 0.0095574 | 0.0095574
2450 | 0.6 | 20.4 | 5.088 | 5.088 | 0.78 | 16.512 | 4.488 | 0.012313 | 0.002709 | 0.0096045 | 0.0096045
2451 | 0.7 | 20.3 | 5.166 | 5.166 | 0.78 | 16.534 | 4.466 | 0.012253 | 0.0026957 | 0.0095574 | 0.0095574
2452 | 0.9 | 20.1 | 5.322 | 5.322 | 0.78 | 16.578 | 4.422 | 0.012132 | 0.0026691 | 0.0094632 | 0.0094632
2453 | 1 | 20 | 5.4 | 5.4 | 0.78 | 16.6 | 4.4 | 0.012072 | 0.0026558 | 0.0094162 | 0.0094162
2454 | 1 | 20 | 5.4 | 5.4 | 0.78 | 16.6 | 4.4 | 0.012072 | 0.0026558 | 0.0094162 | 0.0094162
2455 | 1.1 | 19.9 | 5.478 | 5.478 | 0.78 | 16.622 | 4.378 | 0.012012 | 0.0026426 | 0.0093691 | 0.0093691
2456 | 1.1 | 19.9 | 5.478 | 5.478 | 0.78 | 16.622 | 4.378 | 0.012012 | 0.0026426 | 0.0093691 | 0.0093691
2457 | 1.3 | 19.7 | 5.634 | 5.634 | 0.78 | 16.666 | 4.334 | 0.011891 | 0.002616 | 0.0092749 | 0.0092749
2458 | 1.6 | 19.4 | 5.868 | 5.868 | 0.78 | 16.732 | 4.268 | 0.01171 | 0.0025762 | 0.0091337 | 0.0091337
2459 | 1.8 | 19.2 | 6.024 | 6.024 | 0.78 | 16.776 | 4.224 | 0.011589 | 0.0025496 | 0.0090395 | 0.0090395
2460 | 2.1 | 18.9 | 6.258 | 6.258 | 0.78 | 16.842 | 4.158 | 0.011408 | 0.0025098 | 0.0088983 | 0.0088983
2461 | 2.4 | 18.6 | 6.492 | 6.492 | 0.78 | 16.908 | 4.092 | 0.011227 | 0.0024699 | 0.008757 | 0.008757
2462 | 2.7 | 18.3 | 6.726 | 6.726 | 0.78 | 16.974 | 4.026 | 0.011046 | 0.0024301 | 0.0086158 | 0.0086158
2463 | 2.5 | 18.5 | 6.57 | 6.57 | 0.78 | 16.93 | 4.07 | 0.011167 | 0.0024567 | 0.0087099 | 0.0087099
2464 | 2.2 | 18.8 | 6.336 | 6.336 | 0.78 | 16.864 | 4.136 | 0.011348 | 0.0024965 | 0.0088512 | 0.0088512
2465 | 2 | 19 | 6.18 | 6.18 | 0.78 | 16.82 | 4.18 | 0.011468 | 0.002523 | 0.0089454 | 0.0089454
2466 | 2 | 19 | 6.18 | 6.18 | 0.78 | 16.82 | 4.18 | 0.011468 | 0.002523 | 0.0089454 | 0.0089454
2467 | 1.9 | 19.1 | 6.102 | 6.102 | 0.78 | 16.798 | 4.202 | 0.011529 | 0.0025363 | 0.0089924 | 0.0089924
2468 | 1.9 | 19.1 | 6.102 | 6.102 | 0.78 | 16.798 | 4.202 | 0.011529 | 0.0025363 | 0.0089924 | 0.0089924
2469 | 1.6 | 19.4 | 5.868 | 5.868 | 0.78 | 16.732 | 4.268 | 0.01171 | 0.0025762 | 0.0091337 | 0.0091337
2470 | 1.4 | 19.6 | 5.712 | 5.712 | 0.78 | 16.688 | 4.312 | 0.011831 | 0.0026027 | 0.0092278 | 0.0092278
2471 | 1.1 | 19.9 | 5.478 | 5.478 | 0.78 | 16.622 | 4.378 | 0.012012 | 0.0026426 | 0.0093691 | 0.0093691
2472 | 1.1 | 19.9 | 5.478 | 5.478 | 0.78 | 16.622 | 4.378 | 0.012012 | 0.0026426 | 0.0093691 | 0.0093691
2473 | 1 | 20 | 5.4 | 5.4 | 0.78 | 16.6 | 4.4 | 0.012072 | 0.0026558 | 0.0094162 | 0.0094162
2474 | 1 | 20 | 5.4 | 5.4 | 0.78 | 16.6 | 4.4 | 0.012072 | 0.0026558 | 0.0094162 | 0.0094162
2475 | 1 | 20 | 5.4 | 5.4 | 0.78 | 16.6 | 4.4 | 0.012072 | 0.0026558 | 0.0094162 | 0.0094162
2476 | 0.9 | 20.1 | 5.322 | 5.322 | 0.78 | 16.578 | 4.422 | 0.012132 | 0.0026691 | 0.0094632 | 0.0094632
2477 | 0.9 | 20.1 | 5.322 | 5.322 | 0.78 | 16.578 | 4.422 | 0.012132 | 0.0026691 | 0.0094632 | 0.0094632
2478 | 1.1 | 19.9 | 5.478 | 5.478 | 0.78 | 16.622 | 4.378 | 0.012012 | 0.0026426 | 0.0093691 | 0.0093691
2479 | 1.4 | 19.6 | 5.712 | 5.712 | 0.78 | 16.688 | 4.312 | 0.011831 | 0.0026027 | 0.0092278 | 0.0092278
2480 | 1.6 | 19.4 | 5.868 | 5.868 | 0.78 | 16.732 | 4.268 | 0.01171 | 0.0025762 | 0.0091337 | 0.0091337
2481 | 2.2 | 18.8 | 6.336 | 6.336 | 0.78 | 16.864 | 4.136 | 0.011348 | 0.0024965 | 0.0088512 | 0.0088512
2482 | 2.7 | 18.3 | 6.726 | 6.726 | 0.78 | 16.974 | 4.026 | 0.011046 | 0.0024301 | 0.0086158 | 0.0086158
2483 | 3.3 | 17.7 | 7.194 | 7.194 | 0.78 | 17.106 | 3.894 | 0.010684 | 0.0023504 | 0.0083333 | 0.0083333
2484 | 4.3 | 16.7 | 7.974 | 7.974 | 0.78 | 17.326 | 3.674 | 0.01008 | 0.0022176 | 0.0078625 | 0.0078625
2485 | 5.3 | 15.7 | 8.754 | 8.754 | 0.78 | 17.546 | 3.454 | 0.0094765 | 0.0020848 | 0.0073917 | 0.0073917
2486 | 6.3 | 14.7 | 9.534 | 9.534 | 0.78 | 17.766 | 3.234 | 0.0088729 | 0.001952 | 0.0069209 | 0.0069209
2487 | 6.7 | 14.3 | 9.846 | 9.846 | 0.78 | 17.854 | 3.146 | 0.0086315 | 0.0018989 | 0.0067326 | 0.0067326
2488 | 7.1 | 13.9 | 10.158 | 10.158 | 0.78 | 17.942 | 3.058 | 0.00839 | 0.0018458 | 0.0065442 | 0.0065442
2489 | 7.5 | 13.5 | 10.47 | 10.47 | 0.78 | 18.03 | 2.97 | 0.0081486 | 0.0017927 | 0.0063559 | 0.0063559
2490 | 7.2 | 13.8 | 10.236 | 10.236 | 0.78 | 17.964 | 3.036 | 0.0083297 | 0.0018325 | 0.0064972 | 0.0064972
2491 | 6.8 | 14.2 | 9.924 | 9.924 | 0.78 | 17.876 | 3.124 | 0.0085711 | 0.0018856 | 0.0066855 | 0.0066855
2492 | 6.5 | 14.5 | 9.69 | 9.69 | 0.78 | 17.81 | 3.19 | 0.0087522 | 0.0019255 | 0.0068267 | 0.0068267
2493 | 5.8 | 15.2 | 9.144 | 9.144 | 0.78 | 17.656 | 3.344 | 0.0091747 | 0.0020184 | 0.0071563 | 0.0071563
2494 | 5.1 | 15.9 | 8.598 | 8.598 | 0.78 | 17.502 | 3.498 | 0.0095972 | 0.0021114 | 0.0074858 | 0.0074858
2495 | 4.4 | 16.6 | 8.052 | 8.052 | 0.78 | 17.348 | 3.652 | 0.01002 | 0.0022043 | 0.0078154 | 0.0078154
2496 | 3.4 | 17.6 | 7.272 | 7.272 | 0.78 | 17.128 | 3.872 | 0.010623 | 0.0023371 | 0.0082862 | 0.0082862
2497 | 2.5 | 18.5 | 6.57 | 6.57 | 0.78 | 16.93 | 4.07 | 0.011167 | 0.0024567 | 0.0087099 | 0.0087099
2498 | 1.5 | 19.5 | 5.79 | 5.79 | 0.78 | 16.71 | 4.29 | 0.01177 | 0.0025894 | 0.0091808 | 0.0091808
2499 | 1.5 | 19.5 | 5.79 | 5.79 | 0.78 | 16.71 | 4.29 | 0.01177 | 0.0025894 | 0.0091808 | 0.0091808
2500 | 1.6 | 19.4 | 5.868 | 5.868 | 0.78 | 16.732 | 4.268 | 0.01171 | 0.0025762 | 0.0091337 | 0.0091337
2501 | 1.6 | 19.4 | 5.868 | 5.868 | 0.78 | 16.732 | 4.268 | 0.01171 | 0.0025762 | 0.0091337 | 0.0091337
2502 | 2.1 | 18.9 | 6.258 | 6.258 | 0.78 | 16.842 | 4.158 | 0.011408 | 0.0025098 | 0.0088983 | 0.0088983
2503 | 2.7 | 18.3 | 6.726 | 6.726 | 0.78 | 16.974 | 4.026 | 0.011046 | 0.0024301 | 0.0086158 | 0.0086158
2504 | 3.2 | 17.8 | 7.116 | 7.116 | 0.78 | 17.084 | 3.916 | 0.010744 | 0.0023637 | 0.0083804 | 0.0083804
2505 | 4.1 | 16.9 | 7.818 | 7.818 | 0.78 | 17.282 | 3.718 | 0.010201 | 0.0022442 | 0.0079567 | 0.0079567
2506 | 5.1 | 15.9 | 8.598 | 8.598 | 0.78 | 17.502 | 3.498 | 0.0095972 | 0.0021114 | 0.0074858 | 0.0074858
2507 | 6 | 15 | 9.3 | 9.3 | 0.78 | 17.7 | 3.3 | 0.009054 | 0.0019919 | 0.0070621 | 0.0070621
2508 | 6.6 | 14.4 | 9.768 | 9.768 | 0.78 | 17.832 | 3.168 | 0.0086918 | 0.0019122 | 0.0067796 | 0.0067796
2509 | 7.2 | 13.8 | 10.236 | 10.236 | 0.78 | 17.964 | 3.036 | 0.0083297 | 0.0018325 | 0.0064972 | 0.0064972
2510 | 7.8 | 13.2 | 10.704 | 10.704 | 0.78 | 18.096 | 2.904 | 0.0079675 | 0.0017529 | 0.0062147 | 0.0062147
2511 | 7.5 | 13.5 | 10.47 | 10.47 | 0.78 | 18.03 | 2.97 | 0.0081486 | 0.0017927 | 0.0063559 | 0.0063559
2512 | 7.3 | 13.7 | 10.314 | 10.314 | 0.78 | 17.986 | 3.014 | 0.0082693 | 0.0018193 | 0.0064501 | 0.0064501
2513 | 7 | 14 | 10.08 | 10.08 | 0.78 | 17.92 | 3.08 | 0.0084504 | 0.0018591 | 0.0065913 | 0.0065913
2514 | 5.8 | 15.2 | 9.144 | 9.144 | 0.78 | 17.656 | 3.344 | 0.0091747 | 0.0020184 | 0.0071563 | 0.0071563
2515 | 4.5 | 16.5 | 8.13 | 8.13 | 0.78 | 17.37 | 3.63 | 0.0099594 | 0.0021911 | 0.0077683 | 0.0077683
2516 | 3.3 | 17.7 | 7.194 | 7.194 | 0.78 | 17.106 | 3.894 | 0.010684 | 0.0023504 | 0.0083333 | 0.0083333
2517 | 2.3 | 18.7 | 6.414 | 6.414 | 0.78 | 16.886 | 4.114 | 0.011287 | 0.0024832 | 0.0088041 | 0.0088041
2518 | 1.2 | 19.8 | 5.556 | 5.556 | 0.78 | 16.644 | 4.356 | 0.011951 | 0.0026293 | 0.009322 | 0.009322
2519 | 0.2 | 20.8 | 4.776 | 4.776 | 0.78 | 16.424 | 4.576 | 0.012555 | 0.0027621 | 0.0097928 | 0.0097928
2520 | -0.5 | 21.5 | 4.23 | 4.23 | 0.78 | 16.27 | 4.73 | 0.012977 | 0.002855 | 0.010122 | 0.010122
2521 | -1.2 | 22.2 | 3.684 | 3.684 | 0.78 | 16.116 | 4.884 | 0.0134 | 0.002948 | 0.010452 | 0.010452
2522 | -1.9 | 22.9 | 3.138 | 3.138 | 0.78 | 15.962 | 5.038 | 0.013822 | 0.0030409 | 0.010782 | 0.010782
2523 | -2.4 | 23.4 | 2.748 | 2.748 | 0.78 | 15.852 | 5.148 | 0.014124 | 0.0031073 | 0.011017 | 0.011017
2524 | -2.8 | 23.8 | 2.436 | 2.436 | 0.78 | 15.764 | 5.236 | 0.014366 | 0.0031604 | 0.011205 | 0.011205
2525 | -3.3 | 24.3 | 2.046 | 2.046 | 0.78 | 15.654 | 5.346 | 0.014667 | 0.0032268 | 0.011441 | 0.011441
2526 | -2.1 | 23.1 | 2.982 | 2.982 | 0.78 | 15.918 | 5.082 | 0.013943 | 0.0030675 | 0.010876 | 0.010876
2527 | -1 | 22 | 3.84 | 3.84 | 0.78 | 16.16 | 4.84 | 0.013279 | 0.0029214 | 0.010358 | 0.010358
2528 | 0.2 | 20.8 | 4.776 | 4.776 | 0.78 | 16.424 | 4.576 | 0.012555 | 0.0027621 | 0.0097928 | 0.0097928
2529 | 1.1 | 19.9 | 5.478 | 5.478 | 0.78 | 16.622 | 4.378 | 0.012012 | 0.0026426 | 0.0093691 | 0.0093691
2530 | 2 | 19 | 6.18 | 6.18 | 0.78 | 16.82 | 4.18 | 0.011468 | 0.002523 | 0.0089454 | 0.0089454
2531 | 2.9 | 18.1 | 6.882 | 6.882 | 0.78 | 17.018 | 3.982 | 0.010925 | 0.0024035 | 0.0085216 | 0.0085216
2532 | 3 | 18 | 6.96 | 6.96 | 0.78 | 17.04 | 3.96 | 0.010865 | 0.0023903 | 0.0084745 | 0.0084745
2533 | 3.1 | 17.9 | 7.038 | 7.038 | 0.78 | 17.062 | 3.938 | 0.010804 | 0.002377 | 0.0084275 | 0.0084275
2534 | 3.2 | 17.8 | 7.116 | 7.116 | 0.78 | 17.084 | 3.916 | 0.010744 | 0.0023637 | 0.0083804 | 0.0083804
2535 | 3 | 18 | 6.96 | 6.96 | 0.78 | 17.04 | 3.96 | 0.010865 | 0.0023903 | 0.0084745 | 0.0084745
2536 | 2.7 | 18.3 | 6.726 | 6.726 | 0.78 | 16.974 | 4.026 | 0.011046 | 0.0024301 | 0.0086158 | 0.0086158
2537 | 2.5 | 18.5 | 6.57 | 6.57 | 0.78 | 16.93 | 4.07 | 0.011167 | 0.0024567 | 0.0087099 | 0.0087099
2538 | 2 | 19 | 6.18 | 6.18 | 0.78 | 16.82 | 4.18 | 0.011468 | 0.002523 | 0.0089454 | 0.0089454
2539 | 1.5 | 19.5 | 5.79 | 5.79 | 0.78 | 16.71 | 4.29 | 0.01177 | 0.0025894 | 0.0091808 | 0.0091808
2540 | 1 | 20 | 5.4 | 5.4 | 0.78 | 16.6 | 4.4 | 0.012072 | 0.0026558 | 0.0094162 | 0.0094162
2541 | 0.9 | 20.1 | 5.322 | 5.322 | 0.78 | 16.578 | 4.422 | 0.012132 | 0.0026691 | 0.0094632 | 0.0094632
2542 | 0.8 | 20.2 | 5.244 | 5.244 | 0.78 | 16.556 | 4.444 | 0.012193 | 0.0026824 | 0.0095103 | 0.0095103
2543 | 0.7 | 20.3 | 5.166 | 5.166 | 0.78 | 16.534 | 4.466 | 0.012253 | 0.0026957 | 0.0095574 | 0.0095574
2544 | 0.4 | 20.6 | 4.932 | 4.932 | 0.78 | 16.468 | 4.532 | 0.012434 | 0.0027355 | 0.0096986 | 0.0096986
2545 | 0.1 | 20.9 | 4.698 | 4.698 | 0.78 | 16.402 | 4.598 | 0.012615 | 0.0027754 | 0.0098399 | 0.0098399
2546 | -0.2 | 21.2 | 4.464 | 4.464 | 0.78 | 16.336 | 4.664 | 0.012796 | 0.0028152 | 0.0099811 | 0.0099811
2547 | -0.2 | 21.2 | 4.464 | 4.464 | 0.78 | 16.336 | 4.664 | 0.012796 | 0.0028152 | 0.0099811 | 0.0099811
2548 | -0.3 | 21.3 | 4.386 | 4.386 | 0.78 | 16.314 | 4.686 | 0.012857 | 0.0028285 | 0.010028 | 0.010028
2549 | -0.3 | 21.3 | 4.386 | 4.386 | 0.78 | 16.314 | 4.686 | 0.012857 | 0.0028285 | 0.010028 | 0.010028
2550 | 0.3 | 20.7 | 4.854 | 4.854 | 0.78 | 16.446 | 4.554 | 0.012495 | 0.0027488 | 0.0097457 | 0.0097457
2551 | 0.9 | 20.1 | 5.322 | 5.322 | 0.78 | 16.578 | 4.422 | 0.012132 | 0.0026691 | 0.0094632 | 0.0094632
2552 | 1.5 | 19.5 | 5.79 | 5.79 | 0.78 | 16.71 | 4.29 | 0.01177 | 0.0025894 | 0.0091808 | 0.0091808
2553 | 1.9 | 19.1 | 6.102 | 6.102 | 0.78 | 16.798 | 4.202 | 0.011529 | 0.0025363 | 0.0089924 | 0.0089924
2554 | 2.2 | 18.8 | 6.336 | 6.336 | 0.78 | 16.864 | 4.136 | 0.011348 | 0.0024965 | 0.0088512 | 0.0088512
2555 | 2.6 | 18.4 | 6.648 | 6.648 | 0.78 | 16.952 | 4.048 | 0.011106 | 0.0024434 | 0.0086629 | 0.0086629
2556 | 3.9 | 17.1 | 7.662 | 7.662 | 0.78 | 17.238 | 3.762 | 0.010322 | 0.0022707 | 0.0080508 | 0.0080508
2557 | 5.1 | 15.9 | 8.598 | 8.598 | 0.78 | 17.502 | 3.498 | 0.0095972 | 0.0021114 | 0.0074858 | 0.0074858
2558 | 6.4 | 14.6 | 9.612 | 9.612 | 0.78 | 17.788 | 3.212 | 0.0088126 | 0.0019388 | 0.0068738 | 0.0068738
2559 | 6.6 | 14.4 | 9.768 | 9.768 | 0.78 | 17.832 | 3.168 | 0.0086918 | 0.0019122 | 0.0067796 | 0.0067796
2560 | 6.9 | 14.1 | 10.002 | 10.002 | 0.78 | 17.898 | 3.102 | 0.0085108 | 0.0018724 | 0.0066384 | 0.0066384
2561 | 7.1 | 13.9 | 10.158 | 10.158 | 0.78 | 17.942 | 3.058 | 0.00839 | 0.0018458 | 0.0065442 | 0.0065442
2562 | 6.5 | 14.5 | 9.69 | 9.69 | 0.78 | 17.81 | 3.19 | 0.0087522 | 0.0019255 | 0.0068267 | 0.0068267
2563 | 5.8 | 15.2 | 9.144 | 9.144 | 0.78 | 17.656 | 3.344 | 0.0091747 | 0.0020184 | 0.0071563 | 0.0071563
2564 | 5.2 | 15.8 | 8.676 | 8.676 | 0.78 | 17.524 | 3.476 | 0.0095369 | 0.0020981 | 0.0074388 | 0.0074388
2565 | 3.9 | 17.1 | 7.662 | 7.662 | 0.78 | 17.238 | 3.762 | 0.010322 | 0.0022707 | 0.0080508 | 0.0080508
2566 | 2.7 | 18.3 | 6.726 | 6.726 | 0.78 | 16.974 | 4.026 | 0.011046 | 0.0024301 | 0.0086158 | 0.0086158
2567 | 1.4 | 19.6 | 5.712 | 5.712 | 0.78 | 16.688 | 4.312 | 0.011831 | 0.0026027 | 0.0092278 | 0.0092278
2568 | 1.3 | 19.7 | 5.634 | 5.634 | 0.78 | 16.666 | 4.334 | 0.011891 | 0.002616 | 0.0092749 | 0.0092749
2569 | 1.1 | 19.9 | 5.478 | 5.478 | 0.78 | 16.622 | 4.378 | 0.012012 | 0.0026426 | 0.0093691 | 0.0093691
2570 | 1 | 20 | 5.4 | 5.4 | 0.78 | 16.6 | 4.4 | 0.012072 | 0.0026558 | 0.0094162 | 0.0094162
2571 | 0.7 | 20.3 | 5.166 | 5.166 | 0.78 | 16.534 | 4.466 | 0.012253 | 0.0026957 | 0.0095574 | 0.0095574
2572 | 0.3 | 20.7 | 4.854 | 4.854 | 0.78 | 16.446 | 4.554 | 0.012495 | 0.0027488 | 0.0097457 | 0.0097457
2573 | 0 | 21 | 4.62 | 4.62 | 0.78 | 16.38 | 4.62 | 0.012676 | 0.0027886 | 0.009887 | 0.009887
2574 | 0.1 | 20.9 | 4.698 | 4.698 | 0.78 | 16.402 | 4.598 | 0.012615 | 0.0027754 | 0.0098399 | 0.0098399
2575 | 0.1 | 20.9 | 4.698 | 4.698 | 0.78 | 16.402 | 4.598 | 0.012615 | 0.0027754 | 0.0098399 | 0.0098399
2576 | 0.2 | 20.8 | 4.776 | 4.776 | 0.78 | 16.424 | 4.576 | 0.012555 | 0.0027621 | 0.0097928 | 0.0097928
2577 | 0.7 | 20.3 | 5.166 | 5.166 | 0.78 | 16.534 | 4.466 | 0.012253 | 0.0026957 | 0.0095574 | 0.0095574
2578 | 1.2 | 19.8 | 5.556 | 5.556 | 0.78 | 16.644 | 4.356 | 0.011951 | 0.0026293 | 0.009322 | 0.009322
2579 | 1.7 | 19.3 | 5.946 | 5.946 | 0.78 | 16.754 | 4.246 | 0.011649 | 0.0025629 | 0.0090866 | 0.0090866
2580 | 2.2 | 18.8 | 6.336 | 6.336 | 0.78 | 16.864 | 4.136 | 0.011348 | 0.0024965 | 0.0088512 | 0.0088512
2581 | 2.7 | 18.3 | 6.726 | 6.726 | 0.78 | 16.974 | 4.026 | 0.011046 | 0.0024301 | 0.0086158 | 0.0086158
2582 | 3.2 | 17.8 | 7.116 | 7.116 | 0.78 | 17.084 | 3.916 | 0.010744 | 0.0023637 | 0.0083804 | 0.0083804
2583 | 3.2 | 17.8 | 7.116 | 7.116 | 0.78 | 17.084 | 3.916 | 0.010744 | 0.0023637 | 0.0083804 | 0.0083804
2584 | 3.1 | 17.9 | 7.038 | 7.038 | 0.78 | 17.062 | 3.938 | 0.010804 | 0.002377 | 0.0084275 | 0.0084275
2585 | 3.1 | 17.9 | 7.038 | 7.038 | 0.78 | 17.062 | 3.938 | 0.010804 | 0.002377 | 0.0084275 | 0.0084275
2586 | 2.4 | 18.6 | 6.492 | 6.492 | 0.78 | 16.908 | 4.092 | 0.011227 | 0.0024699 | 0.008757 | 0.008757
2587 | 1.7 | 19.3 | 5.946 | 5.946 | 0.78 | 16.754 | 4.246 | 0.011649 | 0.0025629 | 0.0090866 | 0.0090866
2588 | 1 | 20 | 5.4 | 5.4 | 0.78 | 16.6 | 4.4 | 0.012072 | 0.0026558 | 0.0094162 | 0.0094162
2589 | 0.3 | 20.7 | 4.854 | 4.854 | 0.78 | 16.446 | 4.554 | 0.012495 | 0.0027488 | 0.0097457 | 0.0097457
2590 | -0.4 | 21.4 | 4.308 | 4.308 | 0.78 | 16.292 | 4.708 | 0.012917 | 0.0028417 | 0.010075 | 0.010075
2591 | -1.1 | 22.1 | 3.762 | 3.762 | 0.78 | 16.138 | 4.862 | 0.01334 | 0.0029347 | 0.010405 | 0.010405
2592 | -1.5 | 22.5 | 3.45 | 3.45 | 0.78 | 16.05 | 4.95 | 0.013581 | 0.0029878 | 0.010593 | 0.010593
2593 | -2 | 23 | 3.06 | 3.06 | 0.78 | 15.94 | 5.06 | 0.013883 | 0.0030542 | 0.010829 | 0.010829
2594 | -2.4 | 23.4 | 2.748 | 2.748 | 0.78 | 15.852 | 5.148 | 0.014124 | 0.0031073 | 0.011017 | 0.011017
2595 | -2.8 | 23.8 | 2.436 | 2.436 | 0.78 | 15.764 | 5.236 | 0.014366 | 0.0031604 | 0.011205 | 0.011205
2596 | -3.2 | 24.2 | 2.124 | 2.124 | 0.78 | 15.676 | 5.324 | 0.014607 | 0.0032136 | 0.011394 | 0.011394
2597 | -3.6 | 24.6 | 1.812 | 1.812 | 0.78 | 15.588 | 5.412 | 0.014849 | 0.0032667 | 0.011582 | 0.011582
2598 | -2.9 | 23.9 | 2.358 | 2.358 | 0.78 | 15.742 | 5.258 | 0.014426 | 0.0031737 | 0.011252 | 0.011252
2599 | -2.3 | 23.3 | 2.826 | 2.826 | 0.78 | 15.874 | 5.126 | 0.014064 | 0.0030941 | 0.01097 | 0.01097
2600 | -1.6 | 22.6 | 3.372 | 3.372 | 0.78 | 16.028 | 4.972 | 0.013641 | 0.0030011 | 0.01064 | 0.01064
2601 | -0.2 | 21.2 | 4.464 | 4.464 | 0.78 | 16.336 | 4.664 | 0.012796 | 0.0028152 | 0.0099811 | 0.0099811
2602 | 1.1 | 19.9 | 5.478 | 5.478 | 0.78 | 16.622 | 4.378 | 0.012012 | 0.0026426 | 0.0093691 | 0.0093691
2603 | 2.5 | 18.5 | 6.57 | 6.57 | 0.78 | 16.93 | 4.07 | 0.011167 | 0.0024567 | 0.0087099 | 0.0087099
2604 | 3.4 | 17.6 | 7.272 | 7.272 | 0.78 | 17.128 | 3.872 | 0.010623 | 0.0023371 | 0.0082862 | 0.0082862
2605 | 4.4 | 16.6 | 8.052 | 8.052 | 0.78 | 17.348 | 3.652 | 0.01002 | 0.0022043 | 0.0078154 | 0.0078154
2606 | 5.3 | 15.7 | 8.754 | 8.754 | 0.78 | 17.546 | 3.454 | 0.0094765 | 0.0020848 | 0.0073917 | 0.0073917
2607 | 5.1 | 15.9 | 8.598 | 8.598 | 0.78 | 17.502 | 3.498 | 0.0095972 | 0.0021114 | 0.0074858 | 0.0074858
2608 | 4.8 | 16.2 | 8.364 | 8.364 | 0.78 | 17.436 | 3.564 | 0.0097783 | 0.0021512 | 0.0076271 | 0.0076271
2609 | 4.6 | 16.4 | 8.208 | 8.208 | 0.78 | 17.392 | 3.608 | 0.009899 | 0.0021778 | 0.0077213 | 0.0077213
2610 | 3.9 | 17.1 | 7.662 | 7.662 | 0.78 | 17.238 | 3.762 | 0.010322 | 0.0022707 | 0.0080508 | 0.0080508
2611 | 3.3 | 17.7 | 7.194 | 7.194 | 0.78 | 17.106 | 3.894 | 0.010684 | 0.0023504 | 0.0083333 | 0.0083333
2612 | 2.6 | 18.4 | 6.648 | 6.648 | 0.78 | 16.952 | 4.048 | 0.011106 | 0.0024434 | 0.0086629 | 0.0086629
2613 | 2.6 | 18.4 | 6.648 | 6.648 | 0.78 | 16.952 | 4.048 | 0.011106 | 0.0024434 | 0.0086629 | 0.0086629
2614 | 2.7 | 18.3 | 6.726 | 6.726 | 0.78 | 16.974 | 4.026 | 0.011046 | 0.0024301 | 0.0086158 | 0.0086158
2615 | 2.7 | 18.3 | 6.726 | 6.726 | 0.78 | 16.974 | 4.026 | 0.011046 | 0.0024301 | 0.0086158 | 0.0086158
2616 | 3 | 18 | 6.96 | 6.96 | 0.78 | 17.04 | 3.96 | 0.010865 | 0.0023903 | 0.0084745 | 0.0084745
2617 | 3.2 | 17.8 | 7.116 | 7.116 | 0.78 | 17.084 | 3.916 | 0.010744 | 0.0023637 | 0.0083804 | 0.0083804
2618 | 3.5 | 17.5 | 7.35 | 7.35 | 0.78 | 17.15 | 3.85 | 0.010563 | 0.0023239 | 0.0082391 | 0.0082391
2619 | 2.4 | 18.6 | 6.492 | 6.492 | 0.78 | 16.908 | 4.092 | 0.011227 | 0.0024699 | 0.008757 | 0.008757
2620 | 1.4 | 19.6 | 5.712 | 5.712 | 0.78 | 16.688 | 4.312 | 0.011831 | 0.0026027 | 0.0092278 | 0.0092278
2621 | 0.3 | 20.7 | 4.854 | 4.854 | 0.78 | 16.446 | 4.554 | 0.012495 | 0.0027488 | 0.0097457 | 0.0097457
2622 | 0.4 | 20.6 | 4.932 | 4.932 | 0.78 | 16.468 | 4.532 | 0.012434 | 0.0027355 | 0.0096986 | 0.0096986
2623 | 0.6 | 20.4 | 5.088 | 5.088 | 0.78 | 16.512 | 4.488 | 0.012313 | 0.002709 | 0.0096045 | 0.0096045
2624 | 0.7 | 20.3 | 5.166 | 5.166 | 0.78 | 16.534 | 4.466 | 0.012253 | 0.0026957 | 0.0095574 | 0.0095574
2625 | 1.5 | 19.5 | 5.79 | 5.79 | 0.78 | 16.71 | 4.29 | 0.01177 | 0.0025894 | 0.0091808 | 0.0091808
2626 | 2.2 | 18.8 | 6.336 | 6.336 | 0.78 | 16.864 | 4.136 | 0.011348 | 0.0024965 | 0.0088512 | 0.0088512
2627 | 3 | 18 | 6.96 | 6.96 | 0.78 | 17.04 | 3.96 | 0.010865 | 0.0023903 | 0.0084745 | 0.0084745
2628 | 3.8 | 17.2 | 7.584 | 7.584 | 0.78 | 17.216 | 3.784 | 0.010382 | 0.002284 | 0.0080979 | 0.0080979
2629 | 4.6 | 16.4 | 8.208 | 8.208 | 0.78 | 17.392 | 3.608 | 0.009899 | 0.0021778 | 0.0077213 | 0.0077213
2630 | 5.4 | 15.6 | 8.832 | 8.832 | 0.78 | 17.568 | 3.432 | 0.0094162 | 0.0020716 | 0.0073446 | 0.0073446
2631 | 5.4 | 15.6 | 8.832 | 8.832 | 0.78 | 17.568 | 3.432 | 0.0094162 | 0.0020716 | 0.0073446 | 0.0073446
2632 | 5.3 | 15.7 | 8.754 | 8.754 | 0.78 | 17.546 | 3.454 | 0.0094765 | 0.0020848 | 0.0073917 | 0.0073917
2633 | 5.3 | 15.7 | 8.754 | 8.754 | 0.78 | 17.546 | 3.454 | 0.0094765 | 0.0020848 | 0.0073917 | 0.0073917
2634 | 4.5 | 16.5 | 8.13 | 8.13 | 0.78 | 17.37 | 3.63 | 0.0099594 | 0.0021911 | 0.0077683 | 0.0077683
2635 | 3.7 | 17.3 | 7.506 | 7.506 | 0.78 | 17.194 | 3.806 | 0.010442 | 0.0022973 | 0.008145 | 0.008145
2636 | 2.9 | 18.1 | 6.882 | 6.882 | 0.78 | 17.018 | 3.982 | 0.010925 | 0.0024035 | 0.0085216 | 0.0085216
2637 | 1.8 | 19.2 | 6.024 | 6.024 | 0.78 | 16.776 | 4.224 | 0.011589 | 0.0025496 | 0.0090395 | 0.0090395
2638 | 0.8 | 20.2 | 5.244 | 5.244 | 0.78 | 16.556 | 4.444 | 0.012193 | 0.0026824 | 0.0095103 | 0.0095103
2639 | -0.3 | 21.3 | 4.386 | 4.386 | 0.78 | 16.314 | 4.686 | 0.012857 | 0.0028285 | 0.010028 | 0.010028
2640 | -0.9 | 21.9 | 3.918 | 3.918 | 0.78 | 16.182 | 4.818 | 0.013219 | 0.0029081 | 0.010311 | 0.010311
2641 | -1.6 | 22.6 | 3.372 | 3.372 | 0.78 | 16.028 | 4.972 | 0.013641 | 0.0030011 | 0.01064 | 0.01064
2642 | -2.2 | 23.2 | 2.904 | 2.904 | 0.78 | 15.896 | 5.104 | 0.014004 | 0.0030808 | 0.010923 | 0.010923
2643 | -2.7 | 23.7 | 2.514 | 2.514 | 0.78 | 15.786 | 5.214 | 0.014305 | 0.0031472 | 0.011158 | 0.011158
2644 | -3.2 | 24.2 | 2.124 | 2.124 | 0.78 | 15.676 | 5.324 | 0.014607 | 0.0032136 | 0.011394 | 0.011394
2645 | -3.7 | 24.7 | 1.734 | 1.734 | 0.78 | 15.566 | 5.434 | 0.014909 | 0.00328 | 0.011629 | 0.011629
2646 | -2.3 | 23.3 | 2.826 | 2.826 | 0.78 | 15.874 | 5.126 | 0.014064 | 0.0030941 | 0.01097 | 0.01097
2647 | -0.8 | 21.8 | 3.996 | 3.996 | 0.78 | 16.204 | 4.796 | 0.013158 | 0.0028949 | 0.010264 | 0.010264
2648 | 0.6 | 20.4 | 5.088 | 5.088 | 0.78 | 16.512 | 4.488 | 0.012313 | 0.002709 | 0.0096045 | 0.0096045
2649 | 1.5 | 19.5 | 5.79 | 5.79 | 0.78 | 16.71 | 4.29 | 0.01177 | 0.0025894 | 0.0091808 | 0.0091808
2650 | 2.4 | 18.6 | 6.492 | 6.492 | 0.78 | 16.908 | 4.092 | 0.011227 | 0.0024699 | 0.008757 | 0.008757
2651 | 3.3 | 17.7 | 7.194 | 7.194 | 0.78 | 17.106 | 3.894 | 0.010684 | 0.0023504 | 0.0083333 | 0.0083333
2652 | 4 | 17 | 7.74 | 7.74 | 0.78 | 17.26 | 3.74 | 0.010261 | 0.0022575 | 0.0080037 | 0.0080037
2653 | 4.6 | 16.4 | 8.208 | 8.208 | 0.78 | 17.392 | 3.608 | 0.009899 | 0.0021778 | 0.0077213 | 0.0077213
2654 | 5.3 | 15.7 | 8.754 | 8.754 | 0.78 | 17.546 | 3.454 | 0.0094765 | 0.0020848 | 0.0073917 | 0.0073917
2655 | 4.9 | 16.1 | 8.442 | 8.442 | 0.78 | 17.458 | 3.542 | 0.009718 | 0.002138 | 0.00758 | 0.00758
2656 | 4.6 | 16.4 | 8.208 | 8.208 | 0.78 | 17.392 | 3.608 | 0.009899 | 0.0021778 | 0.0077213 | 0.0077213
2657 | 4.2 | 16.8 | 7.896 | 7.896 | 0.78 | 17.304 | 3.696 | 0.01014 | 0.0022309 | 0.0079096 | 0.0079096
2658 | 3.5 | 17.5 | 7.35 | 7.35 | 0.78 | 17.15 | 3.85 | 0.010563 | 0.0023239 | 0.0082391 | 0.0082391
2659 | 2.8 | 18.2 | 6.804 | 6.804 | 0.78 | 16.996 | 4.004 | 0.010986 | 0.0024168 | 0.0085687 | 0.0085687
2660 | 2.1 | 18.9 | 6.258 | 6.258 | 0.78 | 16.842 | 4.158 | 0.011408 | 0.0025098 | 0.0088983 | 0.0088983
2661 | 1.3 | 19.7 | 5.634 | 5.634 | 0.78 | 16.666 | 4.334 | 0.011891 | 0.002616 | 0.0092749 | 0.0092749
2662 | 0.4 | 20.6 | 4.932 | 4.932 | 0.78 | 16.468 | 4.532 | 0.012434 | 0.0027355 | 0.0096986 | 0.0096986
2663 | -0.4 | 21.4 | 4.308 | 4.308 | 0.78 | 16.292 | 4.708 | 0.012917 | 0.0028417 | 0.010075 | 0.010075
2664 | -0.8 | 21.8 | 3.996 | 3.996 | 0.78 | 16.204 | 4.796 | 0.013158 | 0.0028949 | 0.010264 | 0.010264
2665 | -1.2 | 22.2 | 3.684 | 3.684 | 0.78 | 16.116 | 4.884 | 0.0134 | 0.002948 | 0.010452 | 0.010452
2666 | -1.6 | 22.6 | 3.372 | 3.372 | 0.78 | 16.028 | 4.972 | 0.013641 | 0.0030011 | 0.01064 | 0.01064
2667 | -2.1 | 23.1 | 2.982 | 2.982 | 0.78 | 15.918 | 5.082 | 0.013943 | 0.0030675 | 0.010876 | 0.010876
2668 | -2.5 | 23.5 | 2.67 | 2.67 | 0.78 | 15.83 | 5.17 | 0.014185 | 0.0031206 | 0.011064 | 0.011064
2669 | -3 | 24 | 2.28 | 2.28 | 0.78 | 15.72 | 5.28 | 0.014486 | 0.003187 | 0.011299 | 0.011299
2670 | -1.4 | 22.4 | 3.528 | 3.528 | 0.78 | 16.072 | 4.928 | 0.013521 | 0.0029745 | 0.010546 | 0.010546
2671 | 0.3 | 20.7 | 4.854 | 4.854 | 0.78 | 16.446 | 4.554 | 0.012495 | 0.0027488 | 0.0097457 | 0.0097457
2672 | 1.9 | 19.1 | 6.102 | 6.102 | 0.78 | 16.798 | 4.202 | 0.011529 | 0.0025363 | 0.0089924 | 0.0089924
2673 | 3.2 | 17.8 | 7.116 | 7.116 | 0.78 | 17.084 | 3.916 | 0.010744 | 0.0023637 | 0.0083804 | 0.0083804
2674 | 4.6 | 16.4 | 8.208 | 8.208 | 0.78 | 17.392 | 3.608 | 0.009899 | 0.0021778 | 0.0077213 | 0.0077213
2675 | 5.9 | 15.1 | 9.222 | 9.222 | 0.78 | 17.678 | 3.322 | 0.0091144 | 0.0020052 | 0.0071092 | 0.0071092
2676 | 5.9 | 15.1 | 9.222 | 9.222 | 0.78 | 17.678 | 3.322 | 0.0091144 | 0.0020052 | 0.0071092 | 0.0071092
2677 | 5.9 | 15.1 | 9.222 | 9.222 | 0.78 | 17.678 | 3.322 | 0.0091144 | 0.0020052 | 0.0071092 | 0.0071092
2678 | 5.9 | 15.1 | 9.222 | 9.222 | 0.78 | 17.678 | 3.322 | 0.0091144 | 0.0020052 | 0.0071092 | 0.0071092
2679 | 6.6 | 14.4 | 9.768 | 9.768 | 0.78 | 17.832 | 3.168 | 0.0086918 | 0.0019122 | 0.0067796 | 0.0067796
2680 | 7.2 | 13.8 | 10.236 | 10.236 | 0.78 | 17.964 | 3.036 | 0.0083297 | 0.0018325 | 0.0064972 | 0.0064972
2681 | 7.9 | 13.1 | 10.782 | 10.782 | 0.78 | 18.118 | 2.882 | 0.0079072 | 0.0017396 | 0.0061676 | 0.0061676
2682 | 7 | 14 | 10.08 | 10.08 | 0.78 | 17.92 | 3.08 | 0.0084504 | 0.0018591 | 0.0065913 | 0.0065913
2683 | 6.2 | 14.8 | 9.456 | 9.456 | 0.78 | 17.744 | 3.256 | 0.0089333 | 0.0019653 | 0.006968 | 0.006968
2684 | 5.3 | 15.7 | 8.754 | 8.754 | 0.78 | 17.546 | 3.454 | 0.0094765 | 0.0020848 | 0.0073917 | 0.0073917
2685 | 4.3 | 16.7 | 7.974 | 7.974 | 0.78 | 17.326 | 3.674 | 0.01008 | 0.0022176 | 0.0078625 | 0.0078625
2686 | 3.4 | 17.6 | 7.272 | 7.272 | 0.78 | 17.128 | 3.872 | 0.010623 | 0.0023371 | 0.0082862 | 0.0082862
2687 | 2.4 | 18.6 | 6.492 | 6.492 | 0.78 | 16.908 | 4.092 | 0.011227 | 0.0024699 | 0.008757 | 0.008757
2688 | 1.2 | 19.8 | 5.556 | 5.556 | 0.78 | 16.644 | 4.356 | 0.011951 | 0.0026293 | 0.009322 | 0.009322
2689 | 0.1 | 20.9 | 4.698 | 4.698 | 0.78 | 16.402 | 4.598 | 0.012615 | 0.0027754 | 0.0098399 | 0.0098399
2690 | -1.1 | 22.1 | 3.762 | 3.762 | 0.78 | 16.138 | 4.862 | 0.01334 | 0.0029347 | 0.010405 | 0.010405
2691 | -1.3 | 22.3 | 3.606 | 3.606 | 0.78 | 16.094 | 4.906 | 0.01346 | 0.0029613 | 0.010499 | 0.010499
2692 | -1.6 | 22.6 | 3.372 | 3.372 | 0.78 | 16.028 | 4.972 | 0.013641 | 0.0030011 | 0.01064 | 0.01064
2693 | -1.8 | 22.8 | 3.216 | 3.216 | 0.78 | 15.984 | 5.016 | 0.013762 | 0.0030277 | 0.010734 | 0.010734
2694 | -0.5 | 21.5 | 4.23 | 4.23 | 0.78 | 16.27 | 4.73 | 0.012977 | 0.002855 | 0.010122 | 0.010122
2695 | 0.8 | 20.2 | 5.244 | 5.244 | 0.78 | 16.556 | 4.444 | 0.012193 | 0.0026824 | 0.0095103 | 0.0095103
2696 | 2.1 | 18.9 | 6.258 | 6.258 | 0.78 | 16.842 | 4.158 | 0.011408 | 0.0025098 | 0.0088983 | 0.0088983
2697 | 4 | 17 | 7.74 | 7.74 | 0.78 | 17.26 | 3.74 | 0.010261 | 0.0022575 | 0.0080037 | 0.0080037
2698 | 5.9 | 15.1 | 9.222 | 9.222 | 0.78 | 17.678 | 3.322 | 0.0091144 | 0.0020052 | 0.0071092 | 0.0071092
2699 | 7.8 | 13.2 | 10.704 | 10.704 | 0.78 | 18.096 | 2.904 | 0.0079675 | 0.0017529 | 0.0062147 | 0.0062147
2700 | 8.7 | 12.3 | 11.406 | 11.406 | 0.78 | 18.294 | 2.706 | 0.0074243 | 0.0016333 | 0.0057909 | 0.0057909
2701 | 9.5 | 11.5 | 12.03 | 12.03 | 0.78 | 18.47 | 2.53 | 0.0069414 | 0.0015271 | 0.0054143 | 0.0054143
2702 | 10.4 | 10.6 | 12.732 | 12.732 | 0.78 | 18.668 | 2.332 | 0.0063982 | 0.0014076 | 0.0049906 | 0.0049906
2703 | 11.1 | 9.9 | 13.278 | 13.278 | 0.78 | 18.822 | 2.178 | 0.0059756 | 0.0013146 | 0.004661 | 0.004661
2704 | 11.9 | 9.1 | 13.902 | 13.902 | 0.78 | 18.998 | 2.002 | 0.0054928 | 0.0012084 | 0.0042844 | 0.0042844
2705 | 12.6 | 8.4 | 14.448 | 14.448 | 0.78 | 19.152 | 1.848 | 0.0050702 | 0.0011155 | 0.0039548 | 0.0039548
2706 | 11.9 | 9.1 | 13.902 | 13.902 | 0.78 | 18.998 | 2.002 | 0.0054928 | 0.0012084 | 0.0042844 | 0.0042844
2707 | 11.2 | 9.8 | 13.356 | 13.356 | 0.78 | 18.844 | 2.156 | 0.0059153 | 0.0013014 | 0.0046139 | 0.0046139
2708 | 10.5 | 10.5 | 12.81 | 12.81 | 0.78 | 18.69 | 2.31 | 0.0063378 | 0.0013943 | 0.0049435 | 0.0049435
2709 | 8.5 | 12.5 | 11.25 | 11.25 | 0.78 | 18.25 | 2.75 | 0.007545 | 0.0016599 | 0.0058851 | 0.0058851
2710 | 6.4 | 14.6 | 9.612 | 9.612 | 0.78 | 17.788 | 3.212 | 0.0088126 | 0.0019388 | 0.0068738 | 0.0068738
2711 | 4.4 | 16.6 | 8.052 | 8.052 | 0.78 | 17.348 | 3.652 | 0.01002 | 0.0022043 | 0.0078154 | 0.0078154
2712 | 3.8 | 17.2 | 7.584 | 7.584 | 0.78 | 17.216 | 3.784 | 0.010382 | 0.002284 | 0.0080979 | 0.0080979
2713 | 3.1 | 17.9 | 7.038 | 7.038 | 0.78 | 17.062 | 3.938 | 0.010804 | 0.002377 | 0.0084275 | 0.0084275
2714 | 2.5 | 18.5 | 6.57 | 6.57 | 0.78 | 16.93 | 4.07 | 0.011167 | 0.0024567 | 0.0087099 | 0.0087099
2715 | 1.5 | 19.5 | 5.79 | 5.79 | 0.78 | 16.71 | 4.29 | 0.01177 | 0.0025894 | 0.0091808 | 0.0091808
2716 | 0.5 | 20.5 | 5.01 | 5.01 | 0.78 | 16.49 | 4.51 | 0.012374 | 0.0027222 | 0.0096516 | 0.0096516
2717 | -0.5 | 21.5 | 4.23 | 4.23 | 0.78 | 16.27 | 4.73 | 0.012977 | 0.002855 | 0.010122 | 0.010122
2718 | 1.8 | 19.2 | 6.024 | 6.024 | 0.78 | 16.776 | 4.224 | 0.011589 | 0.0025496 | 0.0090395 | 0.0090395
2719 | 4.2 | 16.8 | 7.896 | 7.896 | 0.78 | 17.304 | 3.696 | 0.01014 | 0.0022309 | 0.0079096 | 0.0079096
2720 | 6.5 | 14.5 | 9.69 | 9.69 | 0.78 | 17.81 | 3.19 | 0.0087522 | 0.0019255 | 0.0068267 | 0.0068267
2721 | 8.5 | 12.5 | 11.25 | 11.25 | 0.78 | 18.25 | 2.75 | 0.007545 | 0.0016599 | 0.0058851 | 0.0058851
2722 | 10.4 | 10.6 | 12.732 | 12.732 | 0.78 | 18.668 | 2.332 | 0.0063982 | 0.0014076 | 0.0049906 | 0.0049906
2723 | 12.4 | 8.6 | 14.292 | 14.292 | 0.78 | 19.108 | 1.892 | 0.005191 | 0.001142 | 0.0040489 | 0.0040489
2724 | 13 | 8 | 14.76 | 14.76 | 0.78 | 19.24 | 1.76 | 0.0048288 | 0.0010623 | 0.0037665 | 0.0037665
2725 | 13.7 | 7.3 | 15.306 | 15.306 | 0.78 | 19.394 | 1.606 | 0.0044063 | 0.00096938 | 0.0034369 | 0.0034369
2726 | 14.3 | 6.7 | 15.774 | 15.774 | 0.78 | 19.526 | 1.474 | 0.0040441 | 0.00088971 | 0.0031544 | 0.0031544
2727 | 14.1 | 6.9 | 15.618 | 15.618 | 0.78 | 19.482 | 1.518 | 0.0041648 | 0.00091626 | 0.0032486 | 0.0032486
2728 | 13.9 | 7.1 | 15.462 | 15.462 | 0.78 | 19.438 | 1.562 | 0.0042856 | 0.00094282 | 0.0033427 | 0.0033427
2729 | 13.7 | 7.3 | 15.306 | 15.306 | 0.78 | 19.394 | 1.606 | 0.0044063 | 0.00096938 | 0.0034369 | 0.0034369
2730 | 12.8 | 8.2 | 14.604 | 14.604 | 0.78 | 19.196 | 1.804 | 0.0049495 | 0.0010889 | 0.0038606 | 0.0038606
2731 | 11.9 | 9.1 | 13.902 | 13.902 | 0.78 | 18.998 | 2.002 | 0.0054928 | 0.0012084 | 0.0042844 | 0.0042844
2732 | 11 | 10 | 13.2 | 13.2 | 0.78 | 18.8 | 2.2 | 0.006036 | 0.0013279 | 0.0047081 | 0.0047081
2733 | 9.3 | 11.7 | 11.874 | 11.874 | 0.78 | 18.426 | 2.574 | 0.0070621 | 0.0015537 | 0.0055085 | 0.0055085
2734 | 7.7 | 13.3 | 10.626 | 10.626 | 0.78 | 18.074 | 2.926 | 0.0080279 | 0.0017661 | 0.0062617 | 0.0062617
2735 | 6 | 15 | 9.3 | 9.3 | 0.78 | 17.7 | 3.3 | 0.009054 | 0.0019919 | 0.0070621 | 0.0070621
2736 | 5.3 | 15.7 | 8.754 | 8.754 | 0.78 | 17.546 | 3.454 | 0.0094765 | 0.0020848 | 0.0073917 | 0.0073917
2737 | 4.6 | 16.4 | 8.208 | 8.208 | 0.78 | 17.392 | 3.608 | 0.009899 | 0.0021778 | 0.0077213 | 0.0077213
2738 | 3.9 | 17.1 | 7.662 | 7.662 | 0.78 | 17.238 | 3.762 | 0.010322 | 0.0022707 | 0.0080508 | 0.0080508
2739 | 3.5 | 17.5 | 7.35 | 7.35 | 0.78 | 17.15 | 3.85 | 0.010563 | 0.0023239 | 0.0082391 | 0.0082391
2740 | 3 | 18 | 6.96 | 6.96 | 0.78 | 17.04 | 3.96 | 0.010865 | 0.0023903 | 0.0084745 | 0.0084745
2741 | 2.6 | 18.4 | 6.648 | 6.648 | 0.78 | 16.952 | 4.048 | 0.011106 | 0.0024434 | 0.0086629 | 0.0086629
2742 | 4.3 | 16.7 | 7.974 | 7.974 | 0.78 | 17.326 | 3.674 | 0.01008 | 0.0022176 | 0.0078625 | 0.0078625
2743 | 5.9 | 15.1 | 9.222 | 9.222 | 0.78 | 17.678 | 3.322 | 0.0091144 | 0.0020052 | 0.0071092 | 0.0071092
2744 | 7.6 | 13.4 | 10.548 | 10.548 | 0.78 | 18.052 | 2.948 | 0.0080882 | 0.0017794 | 0.0063088 | 0.0063088
2745 | 10.5 | 10.5 | 12.81 | 12.81 | 0.78 | 18.69 | 2.31 | 0.0063378 | 0.0013943 | 0.0049435 | 0.0049435
2746 | 13.4 | 7.6 | 15.072 | 15.072 | 0.78 | 19.328 | 1.672 | 0.0045874 | 0.0010092 | 0.0035781 | 0.0035781
2747 | 16.3 | 4.7 | 17.334 | 17.334 | 0.78 | 19.966 | 1.034 | 0.0028369 | 0.00062412 | 0.0022128 | 0.0022128
2748 | 17 | 4 | 17.88 | 17.88 | 0.78 | 20.12 | 0.88 | 0.0024144 | 0.00053117 | 0.0018832 | 0.0018832
2749 | 17.6 | 3.4 | 18.348 | 18.348 | 0.78 | 20.252 | 0.748 | 0.0020522 | 0.00045149 | 0.0016007 | 0.0016007
2750 | 18.3 | 2.7 | 18.894 | 18.894 | 0.78 | 20.406 | 0.594 | 0.0016297 | 0.00035854 | 0.0012712 | 0.0012712
2751 | 18.2 | 2.8 | 18.816 | 18.816 | 0.78 | 20.384 | 0.616 | 0.0016901 | 0.00037182 | 0.0013183 | 0.0013183
2752 | 18 | 3 | 18.66 | 18.66 | 0.78 | 20.34 | 0.66 | 0.0018108 | 0.00039838 | 0.0014124 | 0.0014124
2753 | 17.9 | 3.1 | 18.582 | 18.582 | 0.78 | 20.318 | 0.682 | 0.0018712 | 0.00041166 | 0.0014595 | 0.0014595
2754 | 16.3 | 4.7 | 17.334 | 17.334 | 0.78 | 19.966 | 1.034 | 0.0028369 | 0.00062412 | 0.0022128 | 0.0022128
2755 | 14.6 | 6.4 | 16.008 | 16.008 | 0.78 | 19.592 | 1.408 | 0.003863 | 0.00084987 | 0.0030132 | 0.0030132
2756 | 13 | 8 | 14.76 | 14.76 | 0.78 | 19.24 | 1.76 | 0.0048288 | 0.0010623 | 0.0037665 | 0.0037665
2757 | 10.9 | 10.1 | 13.122 | 13.122 | 0.78 | 18.778 | 2.222 | 0.0060964 | 0.0013412 | 0.0047552 | 0.0047552
2758 | 8.9 | 12.1 | 11.562 | 11.562 | 0.78 | 18.338 | 2.662 | 0.0073036 | 0.0016068 | 0.0056968 | 0.0056968
2759 | 6.8 | 14.2 | 9.924 | 9.924 | 0.78 | 17.876 | 3.124 | 0.0085711 | 0.0018856 | 0.0066855 | 0.0066855
2760 | 5.8 | 15.2 | 9.144 | 9.144 | 0.78 | 17.656 | 3.344 | 0.0091747 | 0.0020184 | 0.0071563 | 0.0071563
2761 | 4.9 | 16.1 | 8.442 | 8.442 | 0.78 | 17.458 | 3.542 | 0.009718 | 0.002138 | 0.00758 | 0.00758
2762 | 3.9 | 17.1 | 7.662 | 7.662 | 0.78 | 17.238 | 3.762 | 0.010322 | 0.0022707 | 0.0080508 | 0.0080508
2763 | 3.7 | 17.3 | 7.506 | 7.506 | 0.78 | 17.194 | 3.806 | 0.010442 | 0.0022973 | 0.008145 | 0.008145
2764 | 3.4 | 17.6 | 7.272 | 7.272 | 0.78 | 17.128 | 3.872 | 0.010623 | 0.0023371 | 0.0082862 | 0.0082862
2765 | 3.2 | 17.8 | 7.116 | 7.116 | 0.78 | 17.084 | 3.916 | 0.010744 | 0.0023637 | 0.0083804 | 0.0083804
2766 | 5.1 | 15.9 | 8.598 | 8.598 | 0.78 | 17.502 | 3.498 | 0.0095972 | 0.0021114 | 0.0074858 | 0.0074858
2767 | 7.1 | 13.9 | 10.158 | 10.158 | 0.78 | 17.942 | 3.058 | 0.00839 | 0.0018458 | 0.0065442 | 0.0065442
2768 | 9 | 12 | 11.64 | 11.64 | 0.78 | 18.36 | 2.64 | 0.0072432 | 0.0015935 | 0.0056497 | 0.0056497
2769 | 10.8 | 10.2 | 13.044 | 13.044 | 0.78 | 18.756 | 2.244 | 0.0061567 | 0.0013545 | 0.0048022 | 0.0048022
2770 | 12.5 | 8.5 | 14.37 | 14.37 | 0.78 | 19.13 | 1.87 | 0.0051306 | 0.0011287 | 0.0040019 | 0.0040019
2771 | 14.3 | 6.7 | 15.774 | 15.774 | 0.78 | 19.526 | 1.474 | 0.0040441 | 0.00088971 | 0.0031544 | 0.0031544
2772 | 15.1 | 5.9 | 16.398 | 16.398 | 0.78 | 19.702 | 1.298 | 0.0035612 | 0.00078347 | 0.0027778 | 0.0027778
2773 | 15.8 | 5.2 | 16.944 | 16.944 | 0.78 | 19.856 | 1.144 | 0.0031387 | 0.00069052 | 0.0024482 | 0.0024482
2774 | 16.6 | 4.4 | 17.568 | 17.568 | 0.78 | 20.032 | 0.968 | 0.0026558 | 0.00058428 | 0.0020716 | 0.0020716
2775 | 16.6 | 4.4 | 17.568 | 17.568 | 0.78 | 20.032 | 0.968 | 0.0026558 | 0.00058428 | 0.0020716 | 0.0020716
2776 | 16.7 | 4.3 | 17.646 | 17.646 | 0.78 | 20.054 | 0.946 | 0.0025955 | 0.00057101 | 0.0020245 | 0.0020245
2777 | 16.7 | 4.3 | 17.646 | 17.646 | 0.78 | 20.054 | 0.946 | 0.0025955 | 0.00057101 | 0.0020245 | 0.0020245
2778 | 15.4 | 5.6 | 16.632 | 16.632 | 0.78 | 19.768 | 1.232 | 0.0033802 | 0.00074364 | 0.0026365 | 0.0026365
2779 | 14 | 7 | 15.54 | 15.54 | 0.78 | 19.46 | 1.54 | 0.0042252 | 0.00092954 | 0.0032957 | 0.0032957
2780 | 12.7 | 8.3 | 14.526 | 14.526 | 0.78 | 19.174 | 1.826 | 0.0050099 | 0.0011022 | 0.0039077 | 0.0039077
2781 | 11.1 | 9.9 | 13.278 | 13.278 | 0.78 | 18.822 | 2.178 | 0.0059756 | 0.0013146 | 0.004661 | 0.004661
2782 | 9.4 | 11.6 | 11.952 | 11.952 | 0.78 | 18.448 | 2.552 | 0.0070018 | 0.0015404 | 0.0054614 | 0.0054614
2783 | 7.8 | 13.2 | 10.704 | 10.704 | 0.78 | 18.096 | 2.904 | 0.0079675 | 0.0017529 | 0.0062147 | 0.0062147
2784 | 7.3 | 13.7 | 10.314 | 10.314 | 0.78 | 17.986 | 3.014 | 0.0082693 | 0.0018193 | 0.0064501 | 0.0064501
2785 | 6.7 | 14.3 | 9.846 | 9.846 | 0.78 | 17.854 | 3.146 | 0.0086315 | 0.0018989 | 0.0067326 | 0.0067326
2786 | 6.2 | 14.8 | 9.456 | 9.456 | 0.78 | 17.744 | 3.256 | 0.0089333 | 0.0019653 | 0.006968 | 0.006968
2787 | 6.2 | 14.8 | 9.456 | 9.456 | 0.78 | 17.744 | 3.256 | 0.0089333 | 0.0019653 | 0.006968 | 0.006968
2788 | 6.3 | 14.7 | 9.534 | 9.534 | 0.78 | 17.766 | 3.234 | 0.0088729 | 0.001952 | 0.0069209 | 0.0069209
2789 | 6.3 | 14.7 | 9.534 | 9.534 | 0.78 | 17.766 | 3.234 | 0.0088729 | 0.001952 | 0.0069209 | 0.0069209
2790 | 7.6 | 13.4 | 10.548 | 10.548 | 0.78 | 18.052 | 2.948 | 0.0080882 | 0.0017794 | 0.0063088 | 0.0063088
2791 | 9 | 12 | 11.64 | 11.64 | 0.78 | 18.36 | 2.64 | 0.0072432 | 0.0015935 | 0.0056497 | 0.0056497
2792 | 10.3 | 10.7 | 12.654 | 12.654 | 0.78 | 18.646 | 2.354 | 0.0064585 | 0.0014209 | 0.0050376 | 0.0050376
2793 | 11.8 | 9.2 | 13.824 | 13.824 | 0.78 | 18.976 | 2.024 | 0.0055531 | 0.0012217 | 0.0043314 | 0.0043314
2794 | 13.4 | 7.6 | 15.072 | 15.072 | 0.78 | 19.328 | 1.672 | 0.0045874 | 0.0010092 | 0.0035781 | 0.0035781
2795 | 14.9 | 6.1 | 16.242 | 16.242 | 0.78 | 19.658 | 1.342 | 0.003682 | 0.00081003 | 0.0028719 | 0.0028719
2796 | 16 | 5 | 17.1 | 17.1 | 0.78 | 19.9 | 1.1 | 0.003018 | 0.00066396 | 0.002354 | 0.002354
2797 | 17.2 | 3.8 | 18.036 | 18.036 | 0.78 | 20.164 | 0.836 | 0.0022937 | 0.00050461 | 0.0017891 | 0.0017891
2798 | 18.3 | 2.7 | 18.894 | 18.894 | 0.78 | 20.406 | 0.594 | 0.0016297 | 0.00035854 | 0.0012712 | 0.0012712
2799 | 18.2 | 2.8 | 18.816 | 18.816 | 0.78 | 20.384 | 0.616 | 0.0016901 | 0.00037182 | 0.0013183 | 0.0013183
2800 | 18 | 3 | 18.66 | 18.66 | 0.78 | 20.34 | 0.66 | 0.0018108 | 0.00039838 | 0.0014124 | 0.0014124
2801 | 17.9 | 3.1 | 18.582 | 18.582 | 0.78 | 20.318 | 0.682 | 0.0018712 | 0.00041166 | 0.0014595 | 0.0014595
2802 | 16.6 | 4.4 | 17.568 | 17.568 | 0.78 | 20.032 | 0.968 | 0.0026558 | 0.00058428 | 0.0020716 | 0.0020716
2803 | 15.4 | 5.6 | 16.632 | 16.632 | 0.78 | 19.768 | 1.232 | 0.0033802 | 0.00074364 | 0.0026365 | 0.0026365
2804 | 14.1 | 6.9 | 15.618 | 15.618 | 0.78 | 19.482 | 1.518 | 0.0041648 | 0.00091626 | 0.0032486 | 0.0032486
2805 | 13.1 | 7.9 | 14.838 | 14.838 | 0.78 | 19.262 | 1.738 | 0.0047684 | 0.0010491 | 0.0037194 | 0.0037194
2806 | 12 | 9 | 13.98 | 13.98 | 0.78 | 19.02 | 1.98 | 0.0054324 | 0.0011951 | 0.0042373 | 0.0042373
2807 | 11 | 10 | 13.2 | 13.2 | 0.78 | 18.8 | 2.2 | 0.006036 | 0.0013279 | 0.0047081 | 0.0047081
2808 | 9.8 | 11.2 | 12.264 | 12.264 | 0.78 | 18.536 | 2.464 | 0.0067603 | 0.0014873 | 0.005273 | 0.005273
2809 | 8.7 | 12.3 | 11.406 | 11.406 | 0.78 | 18.294 | 2.706 | 0.0074243 | 0.0016333 | 0.0057909 | 0.0057909
2810 | 7.5 | 13.5 | 10.47 | 10.47 | 0.78 | 18.03 | 2.97 | 0.0081486 | 0.0017927 | 0.0063559 | 0.0063559
2811 | 7.2 | 13.8 | 10.236 | 10.236 | 0.78 | 17.964 | 3.036 | 0.0083297 | 0.0018325 | 0.0064972 | 0.0064972
2812 | 6.9 | 14.1 | 10.002 | 10.002 | 0.78 | 17.898 | 3.102 | 0.0085108 | 0.0018724 | 0.0066384 | 0.0066384
2813 | 6.6 | 14.4 | 9.768 | 9.768 | 0.78 | 17.832 | 3.168 | 0.0086918 | 0.0019122 | 0.0067796 | 0.0067796
2814 | 8.5 | 12.5 | 11.25 | 11.25 | 0.78 | 18.25 | 2.75 | 0.007545 | 0.0016599 | 0.0058851 | 0.0058851
2815 | 10.3 | 10.7 | 12.654 | 12.654 | 0.78 | 18.646 | 2.354 | 0.0064585 | 0.0014209 | 0.0050376 | 0.0050376
2816 | 12.2 | 8.8 | 14.136 | 14.136 | 0.78 | 19.064 | 1.936 | 0.0053117 | 0.0011686 | 0.0041431 | 0.0041431
2817 | 13.5 | 7.5 | 15.15 | 15.15 | 0.78 | 19.35 | 1.65 | 0.004527 | 0.00099594 | 0.0035311 | 0.0035311
2818 | 14.7 | 6.3 | 16.086 | 16.086 | 0.78 | 19.614 | 1.386 | 0.0038027 | 0.00083659 | 0.0029661 | 0.0029661
2819 | 16 | 5 | 17.1 | 17.1 | 0.78 | 19.9 | 1.1 | 0.003018 | 0.00066396 | 0.002354 | 0.002354
2820 | 16.7 | 4.3 | 17.646 | 17.646 | 0.78 | 20.054 | 0.946 | 0.0025955 | 0.00057101 | 0.0020245 | 0.0020245
2821 | 17.3 | 3.7 | 18.114 | 18.114 | 0.78 | 20.186 | 0.814 | 0.0022333 | 0.00049133 | 0.001742 | 0.001742
2822 | 18 | 3 | 18.66 | 18.66 | 0.78 | 20.34 | 0.66 | 0.0018108 | 0.00039838 | 0.0014124 | 0.0014124
2823 | 18 | 3 | 18.66 | 18.66 | 0.78 | 20.34 | 0.66 | 0.0018108 | 0.00039838 | 0.0014124 | 0.0014124
2824 | 17.9 | 3.1 | 18.582 | 18.582 | 0.78 | 20.318 | 0.682 | 0.0018712 | 0.00041166 | 0.0014595 | 0.0014595
2825 | 17.9 | 3.1 | 18.582 | 18.582 | 0.78 | 20.318 | 0.682 | 0.0018712 | 0.00041166 | 0.0014595 | 0.0014595
2826 | 16.9 | 4.1 | 17.802 | 17.802 | 0.78 | 20.098 | 0.902 | 0.0024748 | 0.00054445 | 0.0019303 | 0.0019303
2827 | 15.8 | 5.2 | 16.944 | 16.944 | 0.78 | 19.856 | 1.144 | 0.0031387 | 0.00069052 | 0.0024482 | 0.0024482
2828 | 14.8 | 6.2 | 16.164 | 16.164 | 0.78 | 19.636 | 1.364 | 0.0037423 | 0.00082331 | 0.002919 | 0.002919
2829 | 13.5 | 7.5 | 15.15 | 15.15 | 0.78 | 19.35 | 1.65 | 0.004527 | 0.00099594 | 0.0035311 | 0.0035311
2830 | 12.3 | 8.7 | 14.214 | 14.214 | 0.78 | 19.086 | 1.914 | 0.0052513 | 0.0011553 | 0.004096 | 0.004096
2831 | 11 | 10 | 13.2 | 13.2 | 0.78 | 18.8 | 2.2 | 0.006036 | 0.0013279 | 0.0047081 | 0.0047081
2832 | 10 | 11 | 12.42 | 12.42 | 0.78 | 18.58 | 2.42 | 0.0066396 | 0.0014607 | 0.0051789 | 0.0051789
2833 | 9 | 12 | 11.64 | 11.64 | 0.78 | 18.36 | 2.64 | 0.0072432 | 0.0015935 | 0.0056497 | 0.0056497
2834 | 8 | 13 | 10.86 | 10.86 | 0.78 | 18.14 | 2.86 | 0.0078468 | 0.0017263 | 0.0061205 | 0.0061205
2835 | 7.7 | 13.3 | 10.626 | 10.626 | 0.78 | 18.074 | 2.926 | 0.0080279 | 0.0017661 | 0.0062617 | 0.0062617
2836 | 7.4 | 13.6 | 10.392 | 10.392 | 0.78 | 18.008 | 2.992 | 0.008209 | 0.001806 | 0.006403 | 0.006403
2837 | 7.1 | 13.9 | 10.158 | 10.158 | 0.78 | 17.942 | 3.058 | 0.00839 | 0.0018458 | 0.0065442 | 0.0065442
2838 | 7.9 | 13.1 | 10.782 | 10.782 | 0.78 | 18.118 | 2.882 | 0.0079072 | 0.0017396 | 0.0061676 | 0.0061676
2839 | 8.7 | 12.3 | 11.406 | 11.406 | 0.78 | 18.294 | 2.706 | 0.0074243 | 0.0016333 | 0.0057909 | 0.0057909
2840 | 9.5 | 11.5 | 12.03 | 12.03 | 0.78 | 18.47 | 2.53 | 0.0069414 | 0.0015271 | 0.0054143 | 0.0054143
2841 | 10.4 | 10.6 | 12.732 | 12.732 | 0.78 | 18.668 | 2.332 | 0.0063982 | 0.0014076 | 0.0049906 | 0.0049906
2842 | 11.2 | 9.8 | 13.356 | 13.356 | 0.78 | 18.844 | 2.156 | 0.0059153 | 0.0013014 | 0.0046139 | 0.0046139
2843 | 12.1 | 8.9 | 14.058 | 14.058 | 0.78 | 19.042 | 1.958 | 0.005372 | 0.0011818 | 0.0041902 | 0.0041902
2844 | 11.8 | 9.2 | 13.824 | 13.824 | 0.78 | 18.976 | 2.024 | 0.0055531 | 0.0012217 | 0.0043314 | 0.0043314
2845 | 11.4 | 9.6 | 13.512 | 13.512 | 0.78 | 18.888 | 2.112 | 0.0057946 | 0.0012748 | 0.0045198 | 0.0045198
2846 | 11.1 | 9.9 | 13.278 | 13.278 | 0.78 | 18.822 | 2.178 | 0.0059756 | 0.0013146 | 0.004661 | 0.004661
2847 | 11.7 | 9.3 | 13.746 | 13.746 | 0.78 | 18.954 | 2.046 | 0.0056135 | 0.001235 | 0.0043785 | 0.0043785
2848 | 12.2 | 8.8 | 14.136 | 14.136 | 0.78 | 19.064 | 1.936 | 0.0053117 | 0.0011686 | 0.0041431 | 0.0041431
2849 | 12.8 | 8.2 | 14.604 | 14.604 | 0.78 | 19.196 | 1.804 | 0.0049495 | 0.0010889 | 0.0038606 | 0.0038606
2850 | 12.1 | 8.9 | 14.058 | 14.058 | 0.78 | 19.042 | 1.958 | 0.005372 | 0.0011818 | 0.0041902 | 0.0041902
2851 | 11.3 | 9.7 | 13.434 | 13.434 | 0.78 | 18.866 | 2.134 | 0.0058549 | 0.0012881 | 0.0045668 | 0.0045668
2852 | 10.6 | 10.4 | 12.888 | 12.888 | 0.78 | 18.712 | 2.288 | 0.0062774 | 0.001381 | 0.0048964 | 0.0048964
2853 | 8.7 | 12.3 | 11.406 | 11.406 | 0.78 | 18.294 | 2.706 | 0.0074243 | 0.0016333 | 0.0057909 | 0.0057909
2854 | 6.9 | 14.1 | 10.002 | 10.002 | 0.78 | 17.898 | 3.102 | 0.0085108 | 0.0018724 | 0.0066384 | 0.0066384
2855 | 5 | 16 | 8.52 | 8.52 | 0.78 | 17.48 | 3.52 | 0.0096576 | 0.0021247 | 0.0075329 | 0.0075329
2856 | 5.1 | 15.9 | 8.598 | 8.598 | 0.78 | 17.502 | 3.498 | 0.0095972 | 0.0021114 | 0.0074858 | 0.0074858
2857 | 5.1 | 15.9 | 8.598 | 8.598 | 0.78 | 17.502 | 3.498 | 0.0095972 | 0.0021114 | 0.0074858 | 0.0074858
2858 | 5.2 | 15.8 | 8.676 | 8.676 | 0.78 | 17.524 | 3.476 | 0.0095369 | 0.0020981 | 0.0074388 | 0.0074388
2859 | 5 | 16 | 8.52 | 8.52 | 0.78 | 17.48 | 3.52 | 0.0096576 | 0.0021247 | 0.0075329 | 0.0075329
2860 | 4.9 | 16.1 | 8.442 | 8.442 | 0.78 | 17.458 | 3.542 | 0.009718 | 0.002138 | 0.00758 | 0.00758
2861 | 4.7 | 16.3 | 8.286 | 8.286 | 0.78 | 17.414 | 3.586 | 0.0098387 | 0.0021645 | 0.0076742 | 0.0076742
2862 | 5 | 16 | 8.52 | 8.52 | 0.78 | 17.48 | 3.52 | 0.0096576 | 0.0021247 | 0.0075329 | 0.0075329
2863 | 5.2 | 15.8 | 8.676 | 8.676 | 0.78 | 17.524 | 3.476 | 0.0095369 | 0.0020981 | 0.0074388 | 0.0074388
2864 | 5.5 | 15.5 | 8.91 | 8.91 | 0.78 | 17.59 | 3.41 | 0.0093558 | 0.0020583 | 0.0072975 | 0.0072975
2865 | 7 | 14 | 10.08 | 10.08 | 0.78 | 17.92 | 3.08 | 0.0084504 | 0.0018591 | 0.0065913 | 0.0065913
2866 | 8.4 | 12.6 | 11.172 | 11.172 | 0.78 | 18.228 | 2.772 | 0.0076054 | 0.0016732 | 0.0059322 | 0.0059322
2867 | 9.9 | 11.1 | 12.342 | 12.342 | 0.78 | 18.558 | 2.442 | 0.0067 | 0.001474 | 0.005226 | 0.005226
2868 | 10.7 | 10.3 | 12.966 | 12.966 | 0.78 | 18.734 | 2.266 | 0.0062171 | 0.0013678 | 0.0048493 | 0.0048493
2869 | 11.4 | 9.6 | 13.512 | 13.512 | 0.78 | 18.888 | 2.112 | 0.0057946 | 0.0012748 | 0.0045198 | 0.0045198
2870 | 12.2 | 8.8 | 14.136 | 14.136 | 0.78 | 19.064 | 1.936 | 0.0053117 | 0.0011686 | 0.0041431 | 0.0041431
2871 | 11.7 | 9.3 | 13.746 | 13.746 | 0.78 | 18.954 | 2.046 | 0.0056135 | 0.001235 | 0.0043785 | 0.0043785
2872 | 11.6 | 9.4 | 13.668 | 13.668 | 0.78 | 18.932 | 2.068 | 0.0056738 | 0.0012482 | 0.0044256 | 0.0044256
2873 | 11.2 | 9.8 | 13.356 | 13.356 | 0.78 | 18.844 | 2.156 | 0.0059153 | 0.0013014 | 0.0046139 | 0.0046139
2874 | 10.7 | 10.3 | 12.966 | 12.966 | 0.78 | 18.734 | 2.266 | 0.0062171 | 0.0013678 | 0.0048493 | 0.0048493
2875 | 10.1 | 10.9 | 12.498 | 12.498 | 0.78 | 18.602 | 2.398 | 0.0065792 | 0.0014474 | 0.0051318 | 0.0051318
2876 | 9.5 | 11.5 | 12.03 | 12.03 | 0.78 | 18.47 | 2.53 | 0.0069414 | 0.0015271 | 0.0054143 | 0.0054143
2877 | 8.8 | 12.2 | 11.484 | 11.484 | 0.78 | 18.316 | 2.684 | 0.0073639 | 0.0016201 | 0.0057439 | 0.0057439
2878 | 8.1 | 12.9 | 10.938 | 10.938 | 0.78 | 18.162 | 2.838 | 0.0077864 | 0.001713 | 0.0060734 | 0.0060734
2879 | 7.5 | 13.5 | 10.47 | 10.47 | 0.78 | 18.03 | 2.97 | 0.0081486 | 0.0017927 | 0.0063559 | 0.0063559
2880 | 7 | 14 | 10.08 | 10.08 | 0.78 | 17.92 | 3.08 | 0.0084504 | 0.0018591 | 0.0065913 | 0.0065913
2881 | 6.7 | 14.3 | 9.846 | 9.846 | 0.78 | 17.854 | 3.146 | 0.0086315 | 0.0018989 | 0.0067326 | 0.0067326
2882 | 6.5 | 14.5 | 9.69 | 9.69 | 0.78 | 17.81 | 3.19 | 0.0087522 | 0.0019255 | 0.0068267 | 0.0068267
2883 | 6.5 | 14.5 | 9.69 | 9.69 | 0.78 | 17.81 | 3.19 | 0.0087522 | 0.0019255 | 0.0068267 | 0.0068267
2884 | 6.7 | 14.3 | 9.846 | 9.846 | 0.78 | 17.854 | 3.146 | 0.0086315 | 0.0018989 | 0.0067326 | 0.0067326
2885 | 7 | 14 | 10.08 | 10.08 | 0.78 | 17.92 | 3.08 | 0.0084504 | 0.0018591 | 0.0065913 | 0.0065913
2886 | 7.6 | 13.4 | 10.548 | 10.548 | 0.78 | 18.052 | 2.948 | 0.0080882 | 0.0017794 | 0.0063088 | 0.0063088
2887 | 8.2 | 12.8 | 11.016 | 11.016 | 0.78 | 18.184 | 2.816 | 0.0077261 | 0.0016997 | 0.0060263 | 0.0060263
2888 | 9 | 12 | 11.64 | 11.64 | 0.78 | 18.36 | 2.64 | 0.0072432 | 0.0015935 | 0.0056497 | 0.0056497
2889 | 9.6 | 11.4 | 12.108 | 12.108 | 0.78 | 18.492 | 2.508 | 0.006881 | 0.0015138 | 0.0053672 | 0.0053672
2890 | 11 | 10 | 13.2 | 13.2 | 0.78 | 18.8 | 2.2 | 0.006036 | 0.0013279 | 0.0047081 | 0.0047081
2891 | 12.4 | 8.6 | 14.292 | 14.292 | 0.78 | 19.108 | 1.892 | 0.005191 | 0.001142 | 0.0040489 | 0.0040489
2892 | 12.9 | 8.1 | 14.682 | 14.682 | 0.78 | 19.218 | 1.782 | 0.0048892 | 0.0010756 | 0.0038135 | 0.0038135
2893 | 13.4 | 7.6 | 15.072 | 15.072 | 0.78 | 19.328 | 1.672 | 0.0045874 | 0.0010092 | 0.0035781 | 0.0035781
2894 | 13.9 | 7.1 | 15.462 | 15.462 | 0.78 | 19.438 | 1.562 | 0.0042856 | 0.00094282 | 0.0033427 | 0.0033427
2895 | 13.9 | 7.1 | 15.462 | 15.462 | 0.78 | 19.438 | 1.562 | 0.0042856 | 0.00094282 | 0.0033427 | 0.0033427
2896 | 13.8 | 7.2 | 15.384 | 15.384 | 0.78 | 19.416 | 1.584 | 0.0043459 | 0.0009561 | 0.0033898 | 0.0033898
2897 | 13.8 | 7.2 | 15.384 | 15.384 | 0.78 | 19.416 | 1.584 | 0.0043459 | 0.0009561 | 0.0033898 | 0.0033898
2898 | 13 | 8 | 14.76 | 14.76 | 0.78 | 19.24 | 1.76 | 0.0048288 | 0.0010623 | 0.0037665 | 0.0037665
2899 | 12.3 | 8.7 | 14.214 | 14.214 | 0.78 | 19.086 | 1.914 | 0.0052513 | 0.0011553 | 0.004096 | 0.004096
2900 | 11.5 | 9.5 | 13.59 | 13.59 | 0.78 | 18.91 | 2.09 | 0.0057342 | 0.0012615 | 0.0044727 | 0.0044727
2901 | 9.9 | 11.1 | 12.342 | 12.342 | 0.78 | 18.558 | 2.442 | 0.0067 | 0.001474 | 0.005226 | 0.005226
2902 | 8.3 | 12.7 | 11.094 | 11.094 | 0.78 | 18.206 | 2.794 | 0.0076657 | 0.0016865 | 0.0059793 | 0.0059793
2903 | 6.7 | 14.3 | 9.846 | 9.846 | 0.78 | 17.854 | 3.146 | 0.0086315 | 0.0018989 | 0.0067326 | 0.0067326
2904 | 6.6 | 14.4 | 9.768 | 9.768 | 0.78 | 17.832 | 3.168 | 0.0086918 | 0.0019122 | 0.0067796 | 0.0067796
2905 | 6.4 | 14.6 | 9.612 | 9.612 | 0.78 | 17.788 | 3.212 | 0.0088126 | 0.0019388 | 0.0068738 | 0.0068738
2906 | 6.3 | 14.7 | 9.534 | 9.534 | 0.78 | 17.766 | 3.234 | 0.0088729 | 0.001952 | 0.0069209 | 0.0069209
2907 | 6.1 | 14.9 | 9.378 | 9.378 | 0.78 | 17.722 | 3.278 | 0.0089936 | 0.0019786 | 0.007015 | 0.007015
2908 | 5.9 | 15.1 | 9.222 | 9.222 | 0.78 | 17.678 | 3.322 | 0.0091144 | 0.0020052 | 0.0071092 | 0.0071092
2909 | 5.7 | 15.3 | 9.066 | 9.066 | 0.78 | 17.634 | 3.366 | 0.0092351 | 0.0020317 | 0.0072034 | 0.0072034
2910 | 6.8 | 14.2 | 9.924 | 9.924 | 0.78 | 17.876 | 3.124 | 0.0085711 | 0.0018856 | 0.0066855 | 0.0066855
2911 | 7.9 | 13.1 | 10.782 | 10.782 | 0.78 | 18.118 | 2.882 | 0.0079072 | 0.0017396 | 0.0061676 | 0.0061676
2912 | 9 | 12 | 11.64 | 11.64 | 0.78 | 18.36 | 2.64 | 0.0072432 | 0.0015935 | 0.0056497 | 0.0056497
2913 | 9.7 | 11.3 | 12.186 | 12.186 | 0.78 | 18.514 | 2.486 | 0.0068207 | 0.0015005 | 0.0053201 | 0.0053201
2914 | 10.4 | 10.6 | 12.732 | 12.732 | 0.78 | 18.668 | 2.332 | 0.0063982 | 0.0014076 | 0.0049906 | 0.0049906
2915 | 11.1 | 9.9 | 13.278 | 13.278 | 0.78 | 18.822 | 2.178 | 0.0059756 | 0.0013146 | 0.004661 | 0.004661
2916 | 12.5 | 8.5 | 14.37 | 14.37 | 0.78 | 19.13 | 1.87 | 0.0051306 | 0.0011287 | 0.0040019 | 0.0040019
2917 | 14 | 7 | 15.54 | 15.54 | 0.78 | 19.46 | 1.54 | 0.0042252 | 0.00092954 | 0.0032957 | 0.0032957
2918 | 15.4 | 5.6 | 16.632 | 16.632 | 0.78 | 19.768 | 1.232 | 0.0033802 | 0.00074364 | 0.0026365 | 0.0026365
2919 | 15.6 | 5.4 | 16.788 | 16.788 | 0.78 | 19.812 | 1.188 | 0.0032594 | 0.00071708 | 0.0025424 | 0.0025424
2920 | 15.7 | 5.3 | 16.866 | 16.866 | 0.78 | 19.834 | 1.166 | 0.0031991 | 0.0007038 | 0.0024953 | 0.0024953
2921 | 15.9 | 5.1 | 17.022 | 17.022 | 0.78 | 19.878 | 1.122 | 0.0030784 | 0.00067724 | 0.0024011 | 0.0024011
2922 | 15.3 | 5.7 | 16.554 | 16.554 | 0.78 | 19.746 | 1.254 | 0.0034405 | 0.00075691 | 0.0026836 | 0.0026836
2923 | 14.7 | 6.3 | 16.086 | 16.086 | 0.78 | 19.614 | 1.386 | 0.0038027 | 0.00083659 | 0.0029661 | 0.0029661
2924 | 14.1 | 6.9 | 15.618 | 15.618 | 0.78 | 19.482 | 1.518 | 0.0041648 | 0.00091626 | 0.0032486 | 0.0032486
2925 | 12.9 | 8.1 | 14.682 | 14.682 | 0.78 | 19.218 | 1.782 | 0.0048892 | 0.0010756 | 0.0038135 | 0.0038135
2926 | 11.8 | 9.2 | 13.824 | 13.824 | 0.78 | 18.976 | 2.024 | 0.0055531 | 0.0012217 | 0.0043314 | 0.0043314
2927 | 10.6 | 10.4 | 12.888 | 12.888 | 0.78 | 18.712 | 2.288 | 0.0062774 | 0.001381 | 0.0048964 | 0.0048964
2928 | 10.2 | 10.8 | 12.576 | 12.576 | 0.78 | 18.624 | 2.376 | 0.0065189 | 0.0014342 | 0.0050847 | 0.0050847
2929 | 9.9 | 11.1 | 12.342 | 12.342 | 0.78 | 18.558 | 2.442 | 0.0067 | 0.001474 | 0.005226 | 0.005226
2930 | 9.5 | 11.5 | 12.03 | 12.03 | 0.78 | 18.47 | 2.53 | 0.0069414 | 0.0015271 | 0.0054143 | 0.0054143
2931 | 9.3 | 11.7 | 11.874 | 11.874 | 0.78 | 18.426 | 2.574 | 0.0070621 | 0.0015537 | 0.0055085 | 0.0055085
2932 | 9.2 | 11.8 | 11.796 | 11.796 | 0.78 | 18.404 | 2.596 | 0.0071225 | 0.0015669 | 0.0055555 | 0.0055555
2933 | 9 | 12 | 11.64 | 11.64 | 0.78 | 18.36 | 2.64 | 0.0072432 | 0.0015935 | 0.0056497 | 0.0056497
2934 | 9.5 | 11.5 | 12.03 | 12.03 | 0.78 | 18.47 | 2.53 | 0.0069414 | 0.0015271 | 0.0054143 | 0.0054143
2935 | 9.9 | 11.1 | 12.342 | 12.342 | 0.78 | 18.558 | 2.442 | 0.0067 | 0.001474 | 0.005226 | 0.005226
2936 | 10.4 | 10.6 | 12.732 | 12.732 | 0.78 | 18.668 | 2.332 | 0.0063982 | 0.0014076 | 0.0049906 | 0.0049906
2937 | 11.2 | 9.8 | 13.356 | 13.356 | 0.78 | 18.844 | 2.156 | 0.0059153 | 0.0013014 | 0.0046139 | 0.0046139
2938 | 12 | 9 | 13.98 | 13.98 | 0.78 | 19.02 | 1.98 | 0.0054324 | 0.0011951 | 0.0042373 | 0.0042373
2939 | 12.8 | 8.2 | 14.604 | 14.604 | 0.78 | 19.196 | 1.804 | 0.0049495 | 0.0010889 | 0.0038606 | 0.0038606
2940 | 14 | 7 | 15.54 | 15.54 | 0.78 | 19.46 | 1.54 | 0.0042252 | 0.00092954 | 0.0032957 | 0.0032957
2941 | 15.2 | 5.8 | 16.476 | 16.476 | 0.78 | 19.724 | 1.276 | 0.0035009 | 0.00077019 | 0.0027307 | 0.0027307
2942 | 16.4 | 4.6 | 17.412 | 17.412 | 0.78 | 19.988 | 1.012 | 0.0027766 | 0.00061084 | 0.0021657 | 0.0021657
2943 | 16.5 | 4.5 | 17.49 | 17.49 | 0.78 | 20.01 | 0.99 | 0.0027162 | 0.00059756 | 0.0021186 | 0.0021186
2944 | 16.6 | 4.4 | 17.568 | 17.568 | 0.78 | 20.032 | 0.968 | 0.0026558 | 0.00058428 | 0.0020716 | 0.0020716
2945 | 16.7 | 4.3 | 17.646 | 17.646 | 0.78 | 20.054 | 0.946 | 0.0025955 | 0.00057101 | 0.0020245 | 0.0020245
2946 | 15.7 | 5.3 | 16.866 | 16.866 | 0.78 | 19.834 | 1.166 | 0.0031991 | 0.0007038 | 0.0024953 | 0.0024953
2947 | 14.7 | 6.3 | 16.086 | 16.086 | 0.78 | 19.614 | 1.386 | 0.0038027 | 0.00083659 | 0.0029661 | 0.0029661
2948 | 13.7 | 7.3 | 15.306 | 15.306 | 0.78 | 19.394 | 1.606 | 0.0044063 | 0.00096938 | 0.0034369 | 0.0034369
2949 | 13.1 | 7.9 | 14.838 | 14.838 | 0.78 | 19.262 | 1.738 | 0.0047684 | 0.0010491 | 0.0037194 | 0.0037194
2950 | 12.6 | 8.4 | 14.448 | 14.448 | 0.78 | 19.152 | 1.848 | 0.0050702 | 0.0011155 | 0.0039548 | 0.0039548
2951 | 12 | 9 | 13.98 | 13.98 | 0.78 | 19.02 | 1.98 | 0.0054324 | 0.0011951 | 0.0042373 | 0.0042373
2952 | 10.2 | 10.8 | 12.576 | 12.576 | 0.78 | 18.624 | 2.376 | 0.0065189 | 0.0014342 | 0.0050847 | 0.0050847
2953 | 8.5 | 12.5 | 11.25 | 11.25 | 0.78 | 18.25 | 2.75 | 0.007545 | 0.0016599 | 0.0058851 | 0.0058851
2954 | 6.7 | 14.3 | 9.846 | 9.846 | 0.78 | 17.854 | 3.146 | 0.0086315 | 0.0018989 | 0.0067326 | 0.0067326
2955 | 5.8 | 15.2 | 9.144 | 9.144 | 0.78 | 17.656 | 3.344 | 0.0091747 | 0.0020184 | 0.0071563 | 0.0071563
2956 | 5 | 16 | 8.52 | 8.52 | 0.78 | 17.48 | 3.52 | 0.0096576 | 0.0021247 | 0.0075329 | 0.0075329
2957 | 4.1 | 16.9 | 7.818 | 7.818 | 0.78 | 17.282 | 3.718 | 0.010201 | 0.0022442 | 0.0079567 | 0.0079567
2958 | 6.2 | 14.8 | 9.456 | 9.456 | 0.78 | 17.744 | 3.256 | 0.0089333 | 0.0019653 | 0.006968 | 0.006968
2959 | 8.3 | 12.7 | 11.094 | 11.094 | 0.78 | 18.206 | 2.794 | 0.0076657 | 0.0016865 | 0.0059793 | 0.0059793
2960 | 10.4 | 10.6 | 12.732 | 12.732 | 0.78 | 18.668 | 2.332 | 0.0063982 | 0.0014076 | 0.0049906 | 0.0049906
2961 | 12.5 | 8.5 | 14.37 | 14.37 | 0.78 | 19.13 | 1.87 | 0.0051306 | 0.0011287 | 0.0040019 | 0.0040019
2962 | 14.6 | 6.4 | 16.008 | 16.008 | 0.78 | 19.592 | 1.408 | 0.003863 | 0.00084987 | 0.0030132 | 0.0030132
2963 | 16.7 | 4.3 | 17.646 | 17.646 | 0.78 | 20.054 | 0.946 | 0.0025955 | 0.00057101 | 0.0020245 | 0.0020245
2964 | 17.5 | 3.5 | 18.27 | 18.27 | 0.78 | 20.23 | 0.77 | 0.0021126 | 0.00046477 | 0.0016478 | 0.0016478
2965 | 18.4 | 2.6 | 18.972 | 18.972 | 0.78 | 20.428 | 0.572 | 0.0015694 | 0.00034526 | 0.0012241 | 0.0012241
2966 | 19.2 | 1.8 | 19.596 | 19.596 | 0.78 | 20.604 | 0.396 | 0.0010865 | 0.00023903 | 0.00084745 | 0.00084745
2967 | 18.9 | 2.1 | 19.362 | 19.362 | 0.78 | 20.538 | 0.462 | 0.0012676 | 0.00027886 | 0.0009887 | 0.0009887
2968 | 18.6 | 2.4 | 19.128 | 19.128 | 0.78 | 20.472 | 0.528 | 0.0014486 | 0.0003187 | 0.0011299 | 0.0011299
2969 | 18.3 | 2.7 | 18.894 | 18.894 | 0.78 | 20.406 | 0.594 | 0.0016297 | 0.00035854 | 0.0012712 | 0.0012712
2970 | 17.5 | 3.5 | 18.27 | 18.27 | 0.78 | 20.23 | 0.77 | 0.0021126 | 0.00046477 | 0.0016478 | 0.0016478
2971 | 16.8 | 4.2 | 17.724 | 17.724 | 0.78 | 20.076 | 0.924 | 0.0025351 | 0.00055773 | 0.0019774 | 0.0019774
2972 | 16 | 5 | 17.1 | 17.1 | 0.78 | 19.9 | 1.1 | 0.003018 | 0.00066396 | 0.002354 | 0.002354
2973 | 14.6 | 6.4 | 16.008 | 16.008 | 0.78 | 19.592 | 1.408 | 0.003863 | 0.00084987 | 0.0030132 | 0.0030132
2974 | 13.2 | 7.8 | 14.916 | 14.916 | 0.78 | 19.284 | 1.716 | 0.0047081 | 0.0010358 | 0.0036723 | 0.0036723
2975 | 11.8 | 9.2 | 13.824 | 13.824 | 0.78 | 18.976 | 2.024 | 0.0055531 | 0.0012217 | 0.0043314 | 0.0043314
2976 | 11.1 | 9.9 | 13.278 | 13.278 | 0.78 | 18.822 | 2.178 | 0.0059756 | 0.0013146 | 0.004661 | 0.004661
2977 | 10.3 | 10.7 | 12.654 | 12.654 | 0.78 | 18.646 | 2.354 | 0.0064585 | 0.0014209 | 0.0050376 | 0.0050376
2978 | 9.6 | 11.4 | 12.108 | 12.108 | 0.78 | 18.492 | 2.508 | 0.006881 | 0.0015138 | 0.0053672 | 0.0053672
2979 | 9.3 | 11.7 | 11.874 | 11.874 | 0.78 | 18.426 | 2.574 | 0.0070621 | 0.0015537 | 0.0055085 | 0.0055085
2980 | 9.1 | 11.9 | 11.718 | 11.718 | 0.78 | 18.382 | 2.618 | 0.0071828 | 0.0015802 | 0.0056026 | 0.0056026
2981 | 8.8 | 12.2 | 11.484 | 11.484 | 0.78 | 18.316 | 2.684 | 0.0073639 | 0.0016201 | 0.0057439 | 0.0057439
2982 | 10.4 | 10.6 | 12.732 | 12.732 | 0.78 | 18.668 | 2.332 | 0.0063982 | 0.0014076 | 0.0049906 | 0.0049906
2983 | 11.9 | 9.1 | 13.902 | 13.902 | 0.78 | 18.998 | 2.002 | 0.0054928 | 0.0012084 | 0.0042844 | 0.0042844
2984 | 13.5 | 7.5 | 15.15 | 15.15 | 0.78 | 19.35 | 1.65 | 0.004527 | 0.00099594 | 0.0035311 | 0.0035311
2985 | 15.4 | 5.6 | 16.632 | 16.632 | 0.78 | 19.768 | 1.232 | 0.0033802 | 0.00074364 | 0.0026365 | 0.0026365
2986 | 17.2 | 3.8 | 18.036 | 18.036 | 0.78 | 20.164 | 0.836 | 0.0022937 | 0.00050461 | 0.0017891 | 0.0017891
2987 | 19.1 | 1.9 | 19.518 | 19.518 | 0.78 | 20.582 | 0.418 | 0.0011468 | 0.0002523 | 0.00089454 | 0.00089454
2988 | 19.7 | 1.3 | 19.986 | 19.986 | 0.78 | 20.714 | 0.286 | 0.00078468 | 0.00017263 | 0.00061205 | 0.00061205
2989 | 20.2 | 0.8 | 20.376 | 20.376 | 0.78 | 20.824 | 0.176 | 0.00048288 | 0.00010623 | 0.00037665 | 0.00037665
2990 | 20.8 | 0.2 | 20.844 | 20.844 | 0.78 | 20.956 | 0.044 | 0.00012072 | 2.6558e-05 | 9.4162e-05 | 9.4162e-05
2991 | 20.6 | 0.4 | 20.688 | 20.688 | 0.78 | 20.912 | 0.088 | 0.00024144 | 5.3117e-05 | 0.00018832 | 0.00018832
2992 | 20.5 | 0.5 | 20.61 | 20.61 | 0.78 | 20.89 | 0.11 | 0.0003018 | 6.6396e-05 | 0.0002354 | 0.0002354
2993 | 20.3 | 0.7 | 20.454 | 20.454 | 0.78 | 20.846 | 0.154 | 0.00042252 | 9.2954e-05 | 0.00032957 | 0.00032957
2994 | 19.4 | 1.6 | 19.752 | 19.752 | 0.78 | 20.648 | 0.352 | 0.00096576 | 0.00021247 | 0.00075329 | 0.00075329
2995 | 18.4 | 2.6 | 18.972 | 18.972 | 0.78 | 20.428 | 0.572 | 0.0015694 | 0.00034526 | 0.0012241 | 0.0012241
2996 | 17.5 | 3.5 | 18.27 | 18.27 | 0.78 | 20.23 | 0.77 | 0.0021126 | 0.00046477 | 0.0016478 | 0.0016478
2997 | 15.6 | 5.4 | 16.788 | 16.788 | 0.78 | 19.812 | 1.188 | 0.0032594 | 0.00071708 | 0.0025424 | 0.0025424
2998 | 13.7 | 7.3 | 15.306 | 15.306 | 0.78 | 19.394 | 1.606 | 0.0044063 | 0.00096938 | 0.0034369 | 0.0034369
2999 | 11.8 | 9.2 | 13.824 | 13.824 | 0.78 | 18.976 | 2.024 | 0.0055531 | 0.0012217 | 0.0043314 | 0.0043314
3000 | 11.1 | 9.9 | 13.278 | 13.278 | 0.78 | 18.822 | 2.178 | 0.0059756 | 0.0013146 | 0.004661 | 0.004661
3001 | 10.3 | 10.7 | 12.654 | 12.654 | 0.78 | 18.646 | 2.354 | 0.0064585 | 0.0014209 | 0.0050376 | 0.0050376
3002 | 9.6 | 11.4 | 12.108 | 12.108 | 0.78 | 18.492 | 2.508 | 0.006881 | 0.0015138 | 0.0053672 | 0.0053672
3003 | 8.6 | 12.4 | 11.328 | 11.328 | 0.78 | 18.272 | 2.728 | 0.0074846 | 0.0016466 | 0.005838 | 0.005838
3004 | 7.5 | 13.5 | 10.47 | 10.47 | 0.78 | 18.03 | 2.97 | 0.0081486 | 0.0017927 | 0.0063559 | 0.0063559
3005 | 6.5 | 14.5 | 9.69 | 9.69 | 0.78 | 17.81 | 3.19 | 0.0087522 | 0.0019255 | 0.0068267 | 0.0068267
3006 | 9 | 12 | 11.64 | 11.64 | 0.78 | 18.36 | 2.64 | 0.0072432 | 0.0015935 | 0.0056497 | 0.0056497
3007 | 11.6 | 9.4 | 13.668 | 13.668 | 0.78 | 18.932 | 2.068 | 0.0056738 | 0.0012482 | 0.0044256 | 0.0044256
3008 | 14.1 | 6.9 | 15.618 | 15.618 | 0.78 | 19.482 | 1.518 | 0.0041648 | 0.00091626 | 0.0032486 | 0.0032486
3009 | 16.5 | 4.5 | 17.49 | 17.49 | 0.78 | 20.01 | 0.99 | 0.0027162 | 0.00059756 | 0.0021186 | 0.0021186
3010 | 18.8 | 2.2 | 19.284 | 19.284 | 0.78 | 20.516 | 0.484 | 0.0013279 | 0.00029214 | 0.0010358 | 0.0010358
3011 | 21.2 | 0 | 21.156 | 21.156 | 0.78 | 21.044 | 0 | 0 | 0 | 0 | 0
3012 | 21.4 | 0 | 21.312 | 21.312 | 0.78 | 21.088 | 0 | 0 | 0 | 0 | 0
3013 | 21.6 | 0 | 21.468 | 21.468 | 0.78 | 21.132 | 0 | 0 | 0 | 0 | 0
3014 | 21.8 | 0 | 21.624 | 21.624 | 0.78 | 21.176 | 0 | 0 | 0 | 0 | 0
3015 | 21.7 | 0 | 21.546 | 21.546 | 0.78 | 21.154 | 0 | 0 | 0 | 0 | 0
3016 | 21.6 | 0 | 21.468 | 21.468 | 0.78 | 21.132 | 0 | 0 | 0 | 0 | 0
3017 | 21.5 | 0 | 21.39 | 21.39 | 0.78 | 21.11 | 0 | 0 | 0 | 0 | 0
3018 | 20.4 | 0.6 | 20.532 | 20.532 | 0.78 | 20.868 | 0.132 | 0.00036216 | 7.9675e-05 | 0.00028248 | 0.00028248
3019 | 19.2 | 1.8 | 19.596 | 19.596 | 0.78 | 20.604 | 0.396 | 0.0010865 | 0.00023903 | 0.00084745 | 0.00084745
3020 | 18.1 | 2.9 | 18.738 | 18.738 | 0.78 | 20.362 | 0.638 | 0.0017504 | 0.0003851 | 0.0013653 | 0.0013653
3021 | 16.4 | 4.6 | 17.412 | 17.412 | 0.78 | 19.988 | 1.012 | 0.0027766 | 0.00061084 | 0.0021657 | 0.0021657
3022 | 14.6 | 6.4 | 16.008 | 16.008 | 0.78 | 19.592 | 1.408 | 0.003863 | 0.00084987 | 0.0030132 | 0.0030132
3023 | 12.9 | 8.1 | 14.682 | 14.682 | 0.78 | 19.218 | 1.782 | 0.0048892 | 0.0010756 | 0.0038135 | 0.0038135
3024 | 11.7 | 9.3 | 13.746 | 13.746 | 0.78 | 18.954 | 2.046 | 0.0056135 | 0.001235 | 0.0043785 | 0.0043785
3025 | 10.4 | 10.6 | 12.732 | 12.732 | 0.78 | 18.668 | 2.332 | 0.0063982 | 0.0014076 | 0.0049906 | 0.0049906
3026 | 9.2 | 11.8 | 11.796 | 11.796 | 0.78 | 18.404 | 2.596 | 0.0071225 | 0.0015669 | 0.0055555 | 0.0055555
3027 | 9.1 | 11.9 | 11.718 | 11.718 | 0.78 | 18.382 | 2.618 | 0.0071828 | 0.0015802 | 0.0056026 | 0.0056026
3028 | 9 | 12 | 11.64 | 11.64 | 0.78 | 18.36 | 2.64 | 0.0072432 | 0.0015935 | 0.0056497 | 0.0056497
3029 | 8.9 | 12.1 | 11.562 | 11.562 | 0.78 | 18.338 | 2.662 | 0.0073036 | 0.0016068 | 0.0056968 | 0.0056968
3030 | 11.8 | 9.2 | 13.824 | 13.824 | 0.78 | 18.976 | 2.024 | 0.0055531 | 0.0012217 | 0.0043314 | 0.0043314
3031 | 14.8 | 6.2 | 16.164 | 16.164 | 0.78 | 19.636 | 1.364 | 0.0037423 | 0.00082331 | 0.002919 | 0.002919
3032 | 17.7 | 3.3 | 18.426 | 18.426 | 0.78 | 20.274 | 0.726 | 0.0019919 | 0.00043821 | 0.0015537 | 0.0015537
3033 | 19.4 | 1.6 | 19.752 | 19.752 | 0.78 | 20.648 | 0.352 | 0.00096576 | 0.00021247 | 0.00075329 | 0.00075329
3034 | 20.99 | 0.01 | 20.9922 | 20.9922 | 0.78 | 20.9978 | 0.0022 | 6.036e-06 | 1.3279e-06 | 4.7081e-06 | 4.7081e-06
3035 | 22.7 | 0 | 22.326 | 22.326 | 0.78 | 21.374 | 0 | 0 | 0 | 0 | 0
3036 | 22.9 | 0 | 22.482 | 22.482 | 0.78 | 21.418 | 0 | 0 | 0 | 0 | 0
3037 | 23.1 | 0 | 22.638 | 22.638 | 0.78 | 21.462 | 0 | 0 | 0 | 0 | 0
3038 | 23.3 | 0 | 22.794 | 22.794 | 0.78 | 21.506 | 0 | 0 | 0 | 0 | 0
3039 | 23.4 | 0 | 22.872 | 22.872 | 0.78 | 21.528 | 0 | 0 | 0 | 0 | 0
3040 | 23.6 | 0 | 23.028 | 23.028 | 0.78 | 21.572 | 0 | 0 | 0 | 0 | 0
3041 | 23.7 | 0 | 23.106 | 23.106 | 0.78 | 21.594 | 0 | 0 | 0 | 0 | 0
3042 | 22.2 | 0 | 21.936 | 21.936 | 0.78 | 21.264 | 0 | 0 | 0 | 0 | 0
3043 | 20.6 | 0.4 | 20.688 | 20.688 | 0.78 | 20.912 | 0.088 | 0.00024144 | 5.3117e-05 | 0.00018832 | 0.00018832
3044 | 19.1 | 1.9 | 19.518 | 19.518 | 0.78 | 20.582 | 0.418 | 0.0011468 | 0.0002523 | 0.00089454 | 0.00089454
3045 | 16.8 | 4.2 | 17.724 | 17.724 | 0.78 | 20.076 | 0.924 | 0.0025351 | 0.00055773 | 0.0019774 | 0.0019774
3046 | 14.6 | 6.4 | 16.008 | 16.008 | 0.78 | 19.592 | 1.408 | 0.003863 | 0.00084987 | 0.0030132 | 0.0030132
3047 | 12.3 | 8.7 | 14.214 | 14.214 | 0.78 | 19.086 | 1.914 | 0.0052513 | 0.0011553 | 0.004096 | 0.004096
3048 | 11 | 10 | 13.2 | 13.2 | 0.78 | 18.8 | 2.2 | 0.006036 | 0.0013279 | 0.0047081 | 0.0047081
3049 | 9.7 | 11.3 | 12.186 | 12.186 | 0.78 | 18.514 | 2.486 | 0.0068207 | 0.0015005 | 0.0053201 | 0.0053201
3050 | 8.4 | 12.6 | 11.172 | 11.172 | 0.78 | 18.228 | 2.772 | 0.0076054 | 0.0016732 | 0.0059322 | 0.0059322
3051 | 7.5 | 13.5 | 10.47 | 10.47 | 0.78 | 18.03 | 2.97 | 0.0081486 | 0.0017927 | 0.0063559 | 0.0063559
3052 | 6.7 | 14.3 | 9.846 | 9.846 | 0.78 | 17.854 | 3.146 | 0.0086315 | 0.0018989 | 0.0067326 | 0.0067326
3053 | 5.8 | 15.2 | 9.144 | 9.144 | 0.78 | 17.656 | 3.344 | 0.0091747 | 0.0020184 | 0.0071563 | 0.0071563
3054 | 8.3 | 12.7 | 11.094 | 11.094 | 0.78 | 18.206 | 2.794 | 0.0076657 | 0.0016865 | 0.0059793 | 0.0059793
3055 | 10.7 | 10.3 | 12.966 | 12.966 | 0.78 | 18.734 | 2.266 | 0.0062171 | 0.0013678 | 0.0048493 | 0.0048493
3056 | 13.2 | 7.8 | 14.916 | 14.916 | 0.78 | 19.284 | 1.716 | 0.0047081 | 0.0010358 | 0.0036723 | 0.0036723
3057 | 14.7 | 6.3 | 16.086 | 16.086 | 0.78 | 19.614 | 1.386 | 0.0038027 | 0.00083659 | 0.0029661 | 0.0029661
3058 | 16.2 | 4.8 | 17.256 | 17.256 | 0.78 | 19.944 | 1.056 | 0.0028973 | 0.0006374 | 0.0022599 | 0.0022599
3059 | 17.7 | 3.3 | 18.426 | 18.426 | 0.78 | 20.274 | 0.726 | 0.0019919 | 0.00043821 | 0.0015537 | 0.0015537
3060 | 17.7 | 3.3 | 18.426 | 18.426 | 0.78 | 20.274 | 0.726 | 0.0019919 | 0.00043821 | 0.0015537 | 0.0015537
3061 | 17.6 | 3.4 | 18.348 | 18.348 | 0.78 | 20.252 | 0.748 | 0.0020522 | 0.00045149 | 0.0016007 | 0.0016007
3062 | 17.6 | 3.4 | 18.348 | 18.348 | 0.78 | 20.252 | 0.748 | 0.0020522 | 0.00045149 | 0.0016007 | 0.0016007
3063 | 17.7 | 3.3 | 18.426 | 18.426 | 0.78 | 20.274 | 0.726 | 0.0019919 | 0.00043821 | 0.0015537 | 0.0015537
3064 | 17.8 | 3.2 | 18.504 | 18.504 | 0.78 | 20.296 | 0.704 | 0.0019315 | 0.00042493 | 0.0015066 | 0.0015066
3065 | 17.9 | 3.1 | 18.582 | 18.582 | 0.78 | 20.318 | 0.682 | 0.0018712 | 0.00041166 | 0.0014595 | 0.0014595
3066 | 17.4 | 3.6 | 18.192 | 18.192 | 0.78 | 20.208 | 0.792 | 0.002173 | 0.00047805 | 0.0016949 | 0.0016949
3067 | 16.9 | 4.1 | 17.802 | 17.802 | 0.78 | 20.098 | 0.902 | 0.0024748 | 0.00054445 | 0.0019303 | 0.0019303
3068 | 16.4 | 4.6 | 17.412 | 17.412 | 0.78 | 19.988 | 1.012 | 0.0027766 | 0.00061084 | 0.0021657 | 0.0021657
3069 | 15.5 | 5.5 | 16.71 | 16.71 | 0.78 | 19.79 | 1.21 | 0.0033198 | 0.00073036 | 0.0025894 | 0.0025894
3070 | 14.7 | 6.3 | 16.086 | 16.086 | 0.78 | 19.614 | 1.386 | 0.0038027 | 0.00083659 | 0.0029661 | 0.0029661
3071 | 13.8 | 7.2 | 15.384 | 15.384 | 0.78 | 19.416 | 1.584 | 0.0043459 | 0.0009561 | 0.0033898 | 0.0033898
3072 | 13.3 | 7.7 | 14.994 | 14.994 | 0.78 | 19.306 | 1.694 | 0.0046477 | 0.0010225 | 0.0036252 | 0.0036252
3073 | 12.7 | 8.3 | 14.526 | 14.526 | 0.78 | 19.174 | 1.826 | 0.0050099 | 0.0011022 | 0.0039077 | 0.0039077
3074 | 12.2 | 8.8 | 14.136 | 14.136 | 0.78 | 19.064 | 1.936 | 0.0053117 | 0.0011686 | 0.0041431 | 0.0041431
3075 | 12 | 9 | 13.98 | 13.98 | 0.78 | 19.02 | 1.98 | 0.0054324 | 0.0011951 | 0.0042373 | 0.0042373
3076 | 11.9 | 9.1 | 13.902 | 13.902 | 0.78 | 18.998 | 2.002 | 0.0054928 | 0.0012084 | 0.0042844 | 0.0042844
3077 | 11.7 | 9.3 | 13.746 | 13.746 | 0.78 | 18.954 | 2.046 | 0.0056135 | 0.001235 | 0.0043785 | 0.0043785
3078 | 13.2 | 7.8 | 14.916 | 14.916 | 0.78 | 19.284 | 1.716 | 0.0047081 | 0.0010358 | 0.0036723 | 0.0036723
3079 | 14.6 | 6.4 | 16.008 | 16.008 | 0.78 | 19.592 | 1.408 | 0.003863 | 0.00084987 | 0.0030132 | 0.0030132
3080 | 16.1 | 4.9 | 17.178 | 17.178 | 0.78 | 19.922 | 1.078 | 0.0029576 | 0.00065068 | 0.002307 | 0.002307
3081 | 17.7 | 3.3 | 18.426 | 18.426 | 0.78 | 20.274 | 0.726 | 0.0019919 | 0.00043821 | 0.0015537 | 0.0015537
3082 | 19.2 | 1.8 | 19.596 | 19.596 | 0.78 | 20.604 | 0.396 | 0.0010865 | 0.00023903 | 0.00084745 | 0.00084745
3083 | 20.8 | 0.2 | 20.844 | 20.844 | 0.78 | 20.956 | 0.044 | 0.00012072 | 2.6558e-05 | 9.4162e-05 | 9.4162e-05
3084 | 21.3 | 0 | 21.234 | 21.234 | 0.78 | 21.066 | 0 | 0 | 0 | 0 | 0
3085 | 21.7 | 0 | 21.546 | 21.546 | 0.78 | 21.154 | 0 | 0 | 0 | 0 | 0
3086 | 22.2 | 0 | 21.936 | 21.936 | 0.78 | 21.264 | 0 | 0 | 0 | 0 | 0
3087 | 21.9 | 0 | 21.702 | 21.702 | 0.78 | 21.198 | 0 | 0 | 0 | 0 | 0
3088 | 21.5 | 0 | 21.39 | 21.39 | 0.78 | 21.11 | 0 | 0 | 0 | 0 | 0
3089 | 21.2 | 0 | 21.156 | 21.156 | 0.78 | 21.044 | 0 | 0 | 0 | 0 | 0
3090 | 20.1 | 0.9 | 20.298 | 20.298 | 0.78 | 20.802 | 0.198 | 0.00054324 | 0.00011951 | 0.00042373 | 0.00042373
3091 | 19.1 | 1.9 | 19.518 | 19.518 | 0.78 | 20.582 | 0.418 | 0.0011468 | 0.0002523 | 0.00089454 | 0.00089454
3092 | 18 | 3 | 18.66 | 18.66 | 0.78 | 20.34 | 0.66 | 0.0018108 | 0.00039838 | 0.0014124 | 0.0014124
3093 | 16.4 | 4.6 | 17.412 | 17.412 | 0.78 | 19.988 | 1.012 | 0.0027766 | 0.00061084 | 0.0021657 | 0.0021657
3094 | 14.8 | 6.2 | 16.164 | 16.164 | 0.78 | 19.636 | 1.364 | 0.0037423 | 0.00082331 | 0.002919 | 0.002919
3095 | 13.2 | 7.8 | 14.916 | 14.916 | 0.78 | 19.284 | 1.716 | 0.0047081 | 0.0010358 | 0.0036723 | 0.0036723
3096 | 12.1 | 8.9 | 14.058 | 14.058 | 0.78 | 19.042 | 1.958 | 0.005372 | 0.0011818 | 0.0041902 | 0.0041902
3097 | 10.9 | 10.1 | 13.122 | 13.122 | 0.78 | 18.778 | 2.222 | 0.0060964 | 0.0013412 | 0.0047552 | 0.0047552
3098 | 9.8 | 11.2 | 12.264 | 12.264 | 0.78 | 18.536 | 2.464 | 0.0067603 | 0.0014873 | 0.005273 | 0.005273
3099 | 9.2 | 11.8 | 11.796 | 11.796 | 0.78 | 18.404 | 2.596 | 0.0071225 | 0.0015669 | 0.0055555 | 0.0055555
3100 | 8.5 | 12.5 | 11.25 | 11.25 | 0.78 | 18.25 | 2.75 | 0.007545 | 0.0016599 | 0.0058851 | 0.0058851
3101 | 7.9 | 13.1 | 10.782 | 10.782 | 0.78 | 18.118 | 2.882 | 0.0079072 | 0.0017396 | 0.0061676 | 0.0061676
3102 | 9.1 | 11.9 | 11.718 | 11.718 | 0.78 | 18.382 | 2.618 | 0.0071828 | 0.0015802 | 0.0056026 | 0.0056026
3103 | 10.2 | 10.8 | 12.576 | 12.576 | 0.78 | 18.624 | 2.376 | 0.0065189 | 0.0014342 | 0.0050847 | 0.0050847
3104 | 11.4 | 9.6 | 13.512 | 13.512 | 0.78 | 18.888 | 2.112 | 0.0057946 | 0.0012748 | 0.0045198 | 0.0045198
3105 | 12.6 | 8.4 | 14.448 | 14.448 | 0.78 | 19.152 | 1.848 | 0.0050702 | 0.0011155 | 0.0039548 | 0.0039548
3106 | 13.7 | 7.3 | 15.306 | 15.306 | 0.78 | 19.394 | 1.606 | 0.0044063 | 0.00096938 | 0.0034369 | 0.0034369
3107 | 14.9 | 6.1 | 16.242 | 16.242 | 0.78 | 19.658 | 1.342 | 0.003682 | 0.00081003 | 0.0028719 | 0.0028719
3108 | 15.4 | 5.6 | 16.632 | 16.632 | 0.78 | 19.768 | 1.232 | 0.0033802 | 0.00074364 | 0.0026365 | 0.0026365
3109 | 15.9 | 5.1 | 17.022 | 17.022 | 0.78 | 19.878 | 1.122 | 0.0030784 | 0.00067724 | 0.0024011 | 0.0024011
3110 | 16.4 | 4.6 | 17.412 | 17.412 | 0.78 | 19.988 | 1.012 | 0.0027766 | 0.00061084 | 0.0021657 | 0.0021657
3111 | 16.5 | 4.5 | 17.49 | 17.49 | 0.78 | 20.01 | 0.99 | 0.0027162 | 0.00059756 | 0.0021186 | 0.0021186
3112 | 16.6 | 4.4 | 17.568 | 17.568 | 0.78 | 20.032 | 0.968 | 0.0026558 | 0.00058428 | 0.0020716 | 0.0020716
3113 | 16.7 | 4.3 | 17.646 | 17.646 | 0.78 | 20.054 | 0.946 | 0.0025955 | 0.00057101 | 0.0020245 | 0.0020245
3114 | 15.2 | 5.8 | 16.476 | 16.476 | 0.78 | 19.724 | 1.276 | 0.0035009 | 0.00077019 | 0.0027307 | 0.0027307
3115 | 13.8 | 7.2 | 15.384 | 15.384 | 0.78 | 19.416 | 1.584 | 0.0043459 | 0.0009561 | 0.0033898 | 0.0033898
3116 | 12.3 | 8.7 | 14.214 | 14.214 | 0.78 | 19.086 | 1.914 | 0.0052513 | 0.0011553 | 0.004096 | 0.004096
3117 | 10.8 | 10.2 | 13.044 | 13.044 | 0.78 | 18.756 | 2.244 | 0.0061567 | 0.0013545 | 0.0048022 | 0.0048022
3118 | 9.4 | 11.6 | 11.952 | 11.952 | 0.78 | 18.448 | 2.552 | 0.0070018 | 0.0015404 | 0.0054614 | 0.0054614
3119 | 7.9 | 13.1 | 10.782 | 10.782 | 0.78 | 18.118 | 2.882 | 0.0079072 | 0.0017396 | 0.0061676 | 0.0061676
3120 | 7.1 | 13.9 | 10.158 | 10.158 | 0.78 | 17.942 | 3.058 | 0.00839 | 0.0018458 | 0.0065442 | 0.0065442
3121 | 6.4 | 14.6 | 9.612 | 9.612 | 0.78 | 17.788 | 3.212 | 0.0088126 | 0.0019388 | 0.0068738 | 0.0068738
3122 | 5.6 | 15.4 | 8.988 | 8.988 | 0.78 | 17.612 | 3.388 | 0.0092954 | 0.002045 | 0.0072504 | 0.0072504
3123 | 5 | 16 | 8.52 | 8.52 | 0.78 | 17.48 | 3.52 | 0.0096576 | 0.0021247 | 0.0075329 | 0.0075329
3124 | 4.3 | 16.7 | 7.974 | 7.974 | 0.78 | 17.326 | 3.674 | 0.01008 | 0.0022176 | 0.0078625 | 0.0078625
3125 | 3.7 | 17.3 | 7.506 | 7.506 | 0.78 | 17.194 | 3.806 | 0.010442 | 0.0022973 | 0.008145 | 0.008145
3126 | 5.8 | 15.2 | 9.144 | 9.144 | 0.78 | 17.656 | 3.344 | 0.0091747 | 0.0020184 | 0.0071563 | 0.0071563
3127 | 7.9 | 13.1 | 10.782 | 10.782 | 0.78 | 18.118 | 2.882 | 0.0079072 | 0.0017396 | 0.0061676 | 0.0061676
3128 | 10 | 11 | 12.42 | 12.42 | 0.78 | 18.58 | 2.42 | 0.0066396 | 0.0014607 | 0.0051789 | 0.0051789
3129 | 11.5 | 9.5 | 13.59 | 13.59 | 0.78 | 18.91 | 2.09 | 0.0057342 | 0.0012615 | 0.0044727 | 0.0044727
3130 | 13 | 8 | 14.76 | 14.76 | 0.78 | 19.24 | 1.76 | 0.0048288 | 0.0010623 | 0.0037665 | 0.0037665
3131 | 14.5 | 6.5 | 15.93 | 15.93 | 0.78 | 19.57 | 1.43 | 0.0039234 | 0.00086315 | 0.0030603 | 0.0030603
3132 | 14.6 | 6.4 | 16.008 | 16.008 | 0.78 | 19.592 | 1.408 | 0.003863 | 0.00084987 | 0.0030132 | 0.0030132
3133 | 14.6 | 6.4 | 16.008 | 16.008 | 0.78 | 19.592 | 1.408 | 0.003863 | 0.00084987 | 0.0030132 | 0.0030132
3134 | 14.7 | 6.3 | 16.086 | 16.086 | 0.78 | 19.614 | 1.386 | 0.0038027 | 0.00083659 | 0.0029661 | 0.0029661
3135 | 14.6 | 6.4 | 16.008 | 16.008 | 0.78 | 19.592 | 1.408 | 0.003863 | 0.00084987 | 0.0030132 | 0.0030132
3136 | 14.4 | 6.6 | 15.852 | 15.852 | 0.78 | 19.548 | 1.452 | 0.0039838 | 0.00087643 | 0.0031073 | 0.0031073
3137 | 14.3 | 6.7 | 15.774 | 15.774 | 0.78 | 19.526 | 1.474 | 0.0040441 | 0.00088971 | 0.0031544 | 0.0031544
3138 | 13.4 | 7.6 | 15.072 | 15.072 | 0.78 | 19.328 | 1.672 | 0.0045874 | 0.0010092 | 0.0035781 | 0.0035781
3139 | 12.5 | 8.5 | 14.37 | 14.37 | 0.78 | 19.13 | 1.87 | 0.0051306 | 0.0011287 | 0.0040019 | 0.0040019
3140 | 11.6 | 9.4 | 13.668 | 13.668 | 0.78 | 18.932 | 2.068 | 0.0056738 | 0.0012482 | 0.0044256 | 0.0044256
3141 | 10.6 | 10.4 | 12.888 | 12.888 | 0.78 | 18.712 | 2.288 | 0.0062774 | 0.001381 | 0.0048964 | 0.0048964
3142 | 9.7 | 11.3 | 12.186 | 12.186 | 0.78 | 18.514 | 2.486 | 0.0068207 | 0.0015005 | 0.0053201 | 0.0053201
3143 | 8.7 | 12.3 | 11.406 | 11.406 | 0.78 | 18.294 | 2.706 | 0.0074243 | 0.0016333 | 0.0057909 | 0.0057909
3144 | 7.6 | 13.4 | 10.548 | 10.548 | 0.78 | 18.052 | 2.948 | 0.0080882 | 0.0017794 | 0.0063088 | 0.0063088
3145 | 6.4 | 14.6 | 9.612 | 9.612 | 0.78 | 17.788 | 3.212 | 0.0088126 | 0.0019388 | 0.0068738 | 0.0068738
3146 | 5.3 | 15.7 | 8.754 | 8.754 | 0.78 | 17.546 | 3.454 | 0.0094765 | 0.0020848 | 0.0073917 | 0.0073917
3147 | 4.5 | 16.5 | 8.13 | 8.13 | 0.78 | 17.37 | 3.63 | 0.0099594 | 0.0021911 | 0.0077683 | 0.0077683
3148 | 3.7 | 17.3 | 7.506 | 7.506 | 0.78 | 17.194 | 3.806 | 0.010442 | 0.0022973 | 0.008145 | 0.008145
3149 | 2.9 | 18.1 | 6.882 | 6.882 | 0.78 | 17.018 | 3.982 | 0.010925 | 0.0024035 | 0.0085216 | 0.0085216
3150 | 5.8 | 15.2 | 9.144 | 9.144 | 0.78 | 17.656 | 3.344 | 0.0091747 | 0.0020184 | 0.0071563 | 0.0071563
3151 | 8.6 | 12.4 | 11.328 | 11.328 | 0.78 | 18.272 | 2.728 | 0.0074846 | 0.0016466 | 0.005838 | 0.005838
3152 | 11.5 | 9.5 | 13.59 | 13.59 | 0.78 | 18.91 | 2.09 | 0.0057342 | 0.0012615 | 0.0044727 | 0.0044727
3153 | 12.9 | 8.1 | 14.682 | 14.682 | 0.78 | 19.218 | 1.782 | 0.0048892 | 0.0010756 | 0.0038135 | 0.0038135
3154 | 14.4 | 6.6 | 15.852 | 15.852 | 0.78 | 19.548 | 1.452 | 0.0039838 | 0.00087643 | 0.0031073 | 0.0031073
3155 | 15.8 | 5.2 | 16.944 | 16.944 | 0.78 | 19.856 | 1.144 | 0.0031387 | 0.00069052 | 0.0024482 | 0.0024482
3156 | 16 | 5 | 17.1 | 17.1 | 0.78 | 19.9 | 1.1 | 0.003018 | 0.00066396 | 0.002354 | 0.002354
3157 | 16.3 | 4.7 | 17.334 | 17.334 | 0.78 | 19.966 | 1.034 | 0.0028369 | 0.00062412 | 0.0022128 | 0.0022128
3158 | 16.5 | 4.5 | 17.49 | 17.49 | 0.78 | 20.01 | 0.99 | 0.0027162 | 0.00059756 | 0.0021186 | 0.0021186
3159 | 16.3 | 4.7 | 17.334 | 17.334 | 0.78 | 19.966 | 1.034 | 0.0028369 | 0.00062412 | 0.0022128 | 0.0022128
3160 | 16.2 | 4.8 | 17.256 | 17.256 | 0.78 | 19.944 | 1.056 | 0.0028973 | 0.0006374 | 0.0022599 | 0.0022599
3161 | 16 | 5 | 17.1 | 17.1 | 0.78 | 19.9 | 1.1 | 0.003018 | 0.00066396 | 0.002354 | 0.002354
3162 | 15 | 6 | 16.32 | 16.32 | 0.78 | 19.68 | 1.32 | 0.0036216 | 0.00079675 | 0.0028248 | 0.0028248
3163 | 14 | 7 | 15.54 | 15.54 | 0.78 | 19.46 | 1.54 | 0.0042252 | 0.00092954 | 0.0032957 | 0.0032957
3164 | 13 | 8 | 14.76 | 14.76 | 0.78 | 19.24 | 1.76 | 0.0048288 | 0.0010623 | 0.0037665 | 0.0037665
3165 | 12.1 | 8.9 | 14.058 | 14.058 | 0.78 | 19.042 | 1.958 | 0.005372 | 0.0011818 | 0.0041902 | 0.0041902
3166 | 11.2 | 9.8 | 13.356 | 13.356 | 0.78 | 18.844 | 2.156 | 0.0059153 | 0.0013014 | 0.0046139 | 0.0046139
3167 | 10.3 | 10.7 | 12.654 | 12.654 | 0.78 | 18.646 | 2.354 | 0.0064585 | 0.0014209 | 0.0050376 | 0.0050376
3168 | 9.4 | 11.6 | 11.952 | 11.952 | 0.78 | 18.448 | 2.552 | 0.0070018 | 0.0015404 | 0.0054614 | 0.0054614
3169 | 8.6 | 12.4 | 11.328 | 11.328 | 0.78 | 18.272 | 2.728 | 0.0074846 | 0.0016466 | 0.005838 | 0.005838
3170 | 7.7 | 13.3 | 10.626 | 10.626 | 0.78 | 18.074 | 2.926 | 0.0080279 | 0.0017661 | 0.0062617 | 0.0062617
3171 | 7.5 | 13.5 | 10.47 | 10.47 | 0.78 | 18.03 | 2.97 | 0.0081486 | 0.0017927 | 0.0063559 | 0.0063559
3172 | 7.4 | 13.6 | 10.392 | 10.392 | 0.78 | 18.008 | 2.992 | 0.008209 | 0.001806 | 0.006403 | 0.006403
3173 | 7.2 | 13.8 | 10.236 | 10.236 | 0.78 | 17.964 | 3.036 | 0.0083297 | 0.0018325 | 0.0064972 | 0.0064972
3174 | 9.1 | 11.9 | 11.718 | 11.718 | 0.78 | 18.382 | 2.618 | 0.0071828 | 0.0015802 | 0.0056026 | 0.0056026
3175 | 11 | 10 | 13.2 | 13.2 | 0.78 | 18.8 | 2.2 | 0.006036 | 0.0013279 | 0.0047081 | 0.0047081
3176 | 12.9 | 8.1 | 14.682 | 14.682 | 0.78 | 19.218 | 1.782 | 0.0048892 | 0.0010756 | 0.0038135 | 0.0038135
3177 | 13.9 | 7.1 | 15.462 | 15.462 | 0.78 | 19.438 | 1.562 | 0.0042856 | 0.00094282 | 0.0033427 | 0.0033427
3178 | 14.9 | 6.1 | 16.242 | 16.242 | 0.78 | 19.658 | 1.342 | 0.003682 | 0.00081003 | 0.0028719 | 0.0028719
3179 | 15.9 | 5.1 | 17.022 | 17.022 | 0.78 | 19.878 | 1.122 | 0.0030784 | 0.00067724 | 0.0024011 | 0.0024011
3180 | 16 | 5 | 17.1 | 17.1 | 0.78 | 19.9 | 1.1 | 0.003018 | 0.00066396 | 0.002354 | 0.002354
3181 | 16.1 | 4.9 | 17.178 | 17.178 | 0.78 | 19.922 | 1.078 | 0.0029576 | 0.00065068 | 0.002307 | 0.002307
3182 | 16.2 | 4.8 | 17.256 | 17.256 | 0.78 | 19.944 | 1.056 | 0.0028973 | 0.0006374 | 0.0022599 | 0.0022599
3183 | 15.6 | 5.4 | 16.788 | 16.788 | 0.78 | 19.812 | 1.188 | 0.0032594 | 0.00071708 | 0.0025424 | 0.0025424
3184 | 14.9 | 6.1 | 16.242 | 16.242 | 0.78 | 19.658 | 1.342 | 0.003682 | 0.00081003 | 0.0028719 | 0.0028719
3185 | 14.3 | 6.7 | 15.774 | 15.774 | 0.78 | 19.526 | 1.474 | 0.0040441 | 0.00088971 | 0.0031544 | 0.0031544
3186 | 13.6 | 7.4 | 15.228 | 15.228 | 0.78 | 19.372 | 1.628 | 0.0044666 | 0.00098266 | 0.003484 | 0.003484
3187 | 12.9 | 8.1 | 14.682 | 14.682 | 0.78 | 19.218 | 1.782 | 0.0048892 | 0.0010756 | 0.0038135 | 0.0038135
3188 | 12.2 | 8.8 | 14.136 | 14.136 | 0.78 | 19.064 | 1.936 | 0.0053117 | 0.0011686 | 0.0041431 | 0.0041431
3189 | 10.7 | 10.3 | 12.966 | 12.966 | 0.78 | 18.734 | 2.266 | 0.0062171 | 0.0013678 | 0.0048493 | 0.0048493
3190 | 9.1 | 11.9 | 11.718 | 11.718 | 0.78 | 18.382 | 2.618 | 0.0071828 | 0.0015802 | 0.0056026 | 0.0056026
3191 | 7.6 | 13.4 | 10.548 | 10.548 | 0.78 | 18.052 | 2.948 | 0.0080882 | 0.0017794 | 0.0063088 | 0.0063088
3192 | 6 | 15 | 9.3 | 9.3 | 0.78 | 17.7 | 3.3 | 0.009054 | 0.0019919 | 0.0070621 | 0.0070621
3193 | 4.4 | 16.6 | 8.052 | 8.052 | 0.78 | 17.348 | 3.652 | 0.01002 | 0.0022043 | 0.0078154 | 0.0078154
3194 | 2.8 | 18.2 | 6.804 | 6.804 | 0.78 | 16.996 | 4.004 | 0.010986 | 0.0024168 | 0.0085687 | 0.0085687
3195 | 3 | 18 | 6.96 | 6.96 | 0.78 | 17.04 | 3.96 | 0.010865 | 0.0023903 | 0.0084745 | 0.0084745
3196 | 3.1 | 17.9 | 7.038 | 7.038 | 0.78 | 17.062 | 3.938 | 0.010804 | 0.002377 | 0.0084275 | 0.0084275
3197 | 3.3 | 17.7 | 7.194 | 7.194 | 0.78 | 17.106 | 3.894 | 0.010684 | 0.0023504 | 0.0083333 | 0.0083333
3198 | 5.2 | 15.8 | 8.676 | 8.676 | 0.78 | 17.524 | 3.476 | 0.0095369 | 0.0020981 | 0.0074388 | 0.0074388
3199 | 7.1 | 13.9 | 10.158 | 10.158 | 0.78 | 17.942 | 3.058 | 0.00839 | 0.0018458 | 0.0065442 | 0.0065442
3200 | 9 | 12 | 11.64 | 11.64 | 0.78 | 18.36 | 2.64 | 0.0072432 | 0.0015935 | 0.0056497 | 0.0056497
3201 | 10 | 11 | 12.42 | 12.42 | 0.78 | 18.58 | 2.42 | 0.0066396 | 0.0014607 | 0.0051789 | 0.0051789
3202 | 11 | 10 | 13.2 | 13.2 | 0.78 | 18.8 | 2.2 | 0.006036 | 0.0013279 | 0.0047081 | 0.0047081
3203 | 12 | 9 | 13.98 | 13.98 | 0.78 | 19.02 | 1.98 | 0.0054324 | 0.0011951 | 0.0042373 | 0.0042373
3204 | 11.8 | 9.2 | 13.824 | 13.824 | 0.78 | 18.976 | 2.024 | 0.0055531 | 0.0012217 | 0.0043314 | 0.0043314
3205 | 11.7 | 9.3 | 13.746 | 13.746 | 0.78 | 18.954 | 2.046 | 0.0056135 | 0.001235 | 0.0043785 | 0.0043785
3206 | 11.5 | 9.5 | 13.59 | 13.59 | 0.78 | 18.91 | 2.09 | 0.0057342 | 0.0012615 | 0.0044727 | 0.0044727
3207 | 11.2 | 9.8 | 13.356 | 13.356 | 0.78 | 18.844 | 2.156 | 0.0059153 | 0.0013014 | 0.0046139 | 0.0046139
3208 | 11 | 10 | 13.2 | 13.2 | 0.78 | 18.8 | 2.2 | 0.006036 | 0.0013279 | 0.0047081 | 0.0047081
3209 | 10.7 | 10.3 | 12.966 | 12.966 | 0.78 | 18.734 | 2.266 | 0.0062171 | 0.0013678 | 0.0048493 | 0.0048493
3210 | 10.8 | 10.2 | 13.044 | 13.044 | 0.78 | 18.756 | 2.244 | 0.0061567 | 0.0013545 | 0.0048022 | 0.0048022
3211 | 10.8 | 10.2 | 13.044 | 13.044 | 0.78 | 18.756 | 2.244 | 0.0061567 | 0.0013545 | 0.0048022 | 0.0048022
3212 | 10.9 | 10.1 | 13.122 | 13.122 | 0.78 | 18.778 | 2.222 | 0.0060964 | 0.0013412 | 0.0047552 | 0.0047552
3213 | 9 | 12 | 11.64 | 11.64 | 0.78 | 18.36 | 2.64 | 0.0072432 | 0.0015935 | 0.0056497 | 0.0056497
3214 | 7.1 | 13.9 | 10.158 | 10.158 | 0.78 | 17.942 | 3.058 | 0.00839 | 0.0018458 | 0.0065442 | 0.0065442
3215 | 5.2 | 15.8 | 8.676 | 8.676 | 0.78 | 17.524 | 3.476 | 0.0095369 | 0.0020981 | 0.0074388 | 0.0074388
3216 | 4.6 | 16.4 | 8.208 | 8.208 | 0.78 | 17.392 | 3.608 | 0.009899 | 0.0021778 | 0.0077213 | 0.0077213
3217 | 4 | 17 | 7.74 | 7.74 | 0.78 | 17.26 | 3.74 | 0.010261 | 0.0022575 | 0.0080037 | 0.0080037
3218 | 3.4 | 17.6 | 7.272 | 7.272 | 0.78 | 17.128 | 3.872 | 0.010623 | 0.0023371 | 0.0082862 | 0.0082862
3219 | 2.9 | 18.1 | 6.882 | 6.882 | 0.78 | 17.018 | 3.982 | 0.010925 | 0.0024035 | 0.0085216 | 0.0085216
3220 | 2.3 | 18.7 | 6.414 | 6.414 | 0.78 | 16.886 | 4.114 | 0.011287 | 0.0024832 | 0.0088041 | 0.0088041
3221 | 1.8 | 19.2 | 6.024 | 6.024 | 0.78 | 16.776 | 4.224 | 0.011589 | 0.0025496 | 0.0090395 | 0.0090395
3222 | 3 | 18 | 6.96 | 6.96 | 0.78 | 17.04 | 3.96 | 0.010865 | 0.0023903 | 0.0084745 | 0.0084745
3223 | 4.1 | 16.9 | 7.818 | 7.818 | 0.78 | 17.282 | 3.718 | 0.010201 | 0.0022442 | 0.0079567 | 0.0079567
3224 | 5.3 | 15.7 | 8.754 | 8.754 | 0.78 | 17.546 | 3.454 | 0.0094765 | 0.0020848 | 0.0073917 | 0.0073917
3225 | 6.1 | 14.9 | 9.378 | 9.378 | 0.78 | 17.722 | 3.278 | 0.0089936 | 0.0019786 | 0.007015 | 0.007015
3226 | 7 | 14 | 10.08 | 10.08 | 0.78 | 17.92 | 3.08 | 0.0084504 | 0.0018591 | 0.0065913 | 0.0065913
3227 | 7.8 | 13.2 | 10.704 | 10.704 | 0.78 | 18.096 | 2.904 | 0.0079675 | 0.0017529 | 0.0062147 | 0.0062147
3228 | 7.8 | 13.2 | 10.704 | 10.704 | 0.78 | 18.096 | 2.904 | 0.0079675 | 0.0017529 | 0.0062147 | 0.0062147
3229 | 7.9 | 13.1 | 10.782 | 10.782 | 0.78 | 18.118 | 2.882 | 0.0079072 | 0.0017396 | 0.0061676 | 0.0061676
3230 | 7.9 | 13.1 | 10.782 | 10.782 | 0.78 | 18.118 | 2.882 | 0.0079072 | 0.0017396 | 0.0061676 | 0.0061676
3231 | 7.6 | 13.4 | 10.548 | 10.548 | 0.78 | 18.052 | 2.948 | 0.0080882 | 0.0017794 | 0.0063088 | 0.0063088
3232 | 7.2 | 13.8 | 10.236 | 10.236 | 0.78 | 17.964 | 3.036 | 0.0083297 | 0.0018325 | 0.0064972 | 0.0064972
3233 | 6.9 | 14.1 | 10.002 | 10.002 | 0.78 | 17.898 | 3.102 | 0.0085108 | 0.0018724 | 0.0066384 | 0.0066384
3234 | 6.9 | 14.1 | 10.002 | 10.002 | 0.78 | 17.898 | 3.102 | 0.0085108 | 0.0018724 | 0.0066384 | 0.0066384
3235 | 7 | 14 | 10.08 | 10.08 | 0.78 | 17.92 | 3.08 | 0.0084504 | 0.0018591 | 0.0065913 | 0.0065913
3236 | 7 | 14 | 10.08 | 10.08 | 0.78 | 17.92 | 3.08 | 0.0084504 | 0.0018591 | 0.0065913 | 0.0065913
3237 | 5.7 | 15.3 | 9.066 | 9.066 | 0.78 | 17.634 | 3.366 | 0.0092351 | 0.0020317 | 0.0072034 | 0.0072034
3238 | 4.4 | 16.6 | 8.052 | 8.052 | 0.78 | 17.348 | 3.652 | 0.01002 | 0.0022043 | 0.0078154 | 0.0078154
3239 | 3.1 | 17.9 | 7.038 | 7.038 | 0.78 | 17.062 | 3.938 | 0.010804 | 0.002377 | 0.0084275 | 0.0084275
3240 | 2.7 | 18.3 | 6.726 | 6.726 | 0.78 | 16.974 | 4.026 | 0.011046 | 0.0024301 | 0.0086158 | 0.0086158
3241 | 2.2 | 18.8 | 6.336 | 6.336 | 0.78 | 16.864 | 4.136 | 0.011348 | 0.0024965 | 0.0088512 | 0.0088512
3242 | 1.8 | 19.2 | 6.024 | 6.024 | 0.78 | 16.776 | 4.224 | 0.011589 | 0.0025496 | 0.0090395 | 0.0090395
3243 | 1.8 | 19.2 | 6.024 | 6.024 | 0.78 | 16.776 | 4.224 | 0.011589 | 0.0025496 | 0.0090395 | 0.0090395
3244 | 1.7 | 19.3 | 5.946 | 5.946 | 0.78 | 16.754 | 4.246 | 0.011649 | 0.0025629 | 0.0090866 | 0.0090866
3245 | 1.7 | 19.3 | 5.946 | 5.946 | 0.78 | 16.754 | 4.246 | 0.011649 | 0.0025629 | 0.0090866 | 0.0090866
3246 | 3.3 | 17.7 | 7.194 | 7.194 | 0.78 | 17.106 | 3.894 | 0.010684 | 0.0023504 | 0.0083333 | 0.0083333
3247 | 4.8 | 16.2 | 8.364 | 8.364 | 0.78 | 17.436 | 3.564 | 0.0097783 | 0.0021512 | 0.0076271 | 0.0076271
3248 | 6.4 | 14.6 | 9.612 | 9.612 | 0.78 | 17.788 | 3.212 | 0.0088126 | 0.0019388 | 0.0068738 | 0.0068738
3249 | 7.4 | 13.6 | 10.392 | 10.392 | 0.78 | 18.008 | 2.992 | 0.008209 | 0.001806 | 0.006403 | 0.006403
3250 | 8.4 | 12.6 | 11.172 | 11.172 | 0.78 | 18.228 | 2.772 | 0.0076054 | 0.0016732 | 0.0059322 | 0.0059322
3251 | 9.4 | 11.6 | 11.952 | 11.952 | 0.78 | 18.448 | 2.552 | 0.0070018 | 0.0015404 | 0.0054614 | 0.0054614
3252 | 9.5 | 11.5 | 12.03 | 12.03 | 0.78 | 18.47 | 2.53 | 0.0069414 | 0.0015271 | 0.0054143 | 0.0054143
3253 | 9.6 | 11.4 | 12.108 | 12.108 | 0.78 | 18.492 | 2.508 | 0.006881 | 0.0015138 | 0.0053672 | 0.0053672
3254 | 9.7 | 11.3 | 12.186 | 12.186 | 0.78 | 18.514 | 2.486 | 0.0068207 | 0.0015005 | 0.0053201 | 0.0053201
3255 | 9.6 | 11.4 | 12.108 | 12.108 | 0.78 | 18.492 | 2.508 | 0.006881 | 0.0015138 | 0.0053672 | 0.0053672
3256 | 9.4 | 11.6 | 11.952 | 11.952 | 0.78 | 18.448 | 2.552 | 0.0070018 | 0.0015404 | 0.0054614 | 0.0054614
3257 | 9.3 | 11.7 | 11.874 | 11.874 | 0.78 | 18.426 | 2.574 | 0.0070621 | 0.0015537 | 0.0055085 | 0.0055085
3258 | 9 | 12 | 11.64 | 11.64 | 0.78 | 18.36 | 2.64 | 0.0072432 | 0.0015935 | 0.0056497 | 0.0056497
3259 | 8.6 | 12.4 | 11.328 | 11.328 | 0.78 | 18.272 | 2.728 | 0.0074846 | 0.0016466 | 0.005838 | 0.005838
3260 | 8.3 | 12.7 | 11.094 | 11.094 | 0.78 | 18.206 | 2.794 | 0.0076657 | 0.0016865 | 0.0059793 | 0.0059793
3261 | 6.4 | 14.6 | 9.612 | 9.612 | 0.78 | 17.788 | 3.212 | 0.0088126 | 0.0019388 | 0.0068738 | 0.0068738
3262 | 4.4 | 16.6 | 8.052 | 8.052 | 0.78 | 17.348 | 3.652 | 0.01002 | 0.0022043 | 0.0078154 | 0.0078154
3263 | 2.5 | 18.5 | 6.57 | 6.57 | 0.78 | 16.93 | 4.07 | 0.011167 | 0.0024567 | 0.0087099 | 0.0087099
3264 | 1.8 | 19.2 | 6.024 | 6.024 | 0.78 | 16.776 | 4.224 | 0.011589 | 0.0025496 | 0.0090395 | 0.0090395
3265 | 1.2 | 19.8 | 5.556 | 5.556 | 0.78 | 16.644 | 4.356 | 0.011951 | 0.0026293 | 0.009322 | 0.009322
3266 | 0.5 | 20.5 | 5.01 | 5.01 | 0.78 | 16.49 | 4.51 | 0.012374 | 0.0027222 | 0.0096516 | 0.0096516
3267 | 0.4 | 20.6 | 4.932 | 4.932 | 0.78 | 16.468 | 4.532 | 0.012434 | 0.0027355 | 0.0096986 | 0.0096986
3268 | 0.4 | 20.6 | 4.932 | 4.932 | 0.78 | 16.468 | 4.532 | 0.012434 | 0.0027355 | 0.0096986 | 0.0096986
3269 | 0.3 | 20.7 | 4.854 | 4.854 | 0.78 | 16.446 | 4.554 | 0.012495 | 0.0027488 | 0.0097457 | 0.0097457
3270 | 2.5 | 18.5 | 6.57 | 6.57 | 0.78 | 16.93 | 4.07 | 0.011167 | 0.0024567 | 0.0087099 | 0.0087099
3271 | 4.6 | 16.4 | 8.208 | 8.208 | 0.78 | 17.392 | 3.608 | 0.009899 | 0.0021778 | 0.0077213 | 0.0077213
3272 | 6.8 | 14.2 | 9.924 | 9.924 | 0.78 | 17.876 | 3.124 | 0.0085711 | 0.0018856 | 0.0066855 | 0.0066855
3273 | 7.3 | 13.7 | 10.314 | 10.314 | 0.78 | 17.986 | 3.014 | 0.0082693 | 0.0018193 | 0.0064501 | 0.0064501
3274 | 7.9 | 13.1 | 10.782 | 10.782 | 0.78 | 18.118 | 2.882 | 0.0079072 | 0.0017396 | 0.0061676 | 0.0061676
3275 | 8.4 | 12.6 | 11.172 | 11.172 | 0.78 | 18.228 | 2.772 | 0.0076054 | 0.0016732 | 0.0059322 | 0.0059322
3276 | 9.2 | 11.8 | 11.796 | 11.796 | 0.78 | 18.404 | 2.596 | 0.0071225 | 0.0015669 | 0.0055555 | 0.0055555
3277 | 10.1 | 10.9 | 12.498 | 12.498 | 0.78 | 18.602 | 2.398 | 0.0065792 | 0.0014474 | 0.0051318 | 0.0051318
3278 | 10.9 | 10.1 | 13.122 | 13.122 | 0.78 | 18.778 | 2.222 | 0.0060964 | 0.0013412 | 0.0047552 | 0.0047552
3279 | 11.1 | 9.9 | 13.278 | 13.278 | 0.78 | 18.822 | 2.178 | 0.0059756 | 0.0013146 | 0.004661 | 0.004661
3280 | 11.4 | 9.6 | 13.512 | 13.512 | 0.78 | 18.888 | 2.112 | 0.0057946 | 0.0012748 | 0.0045198 | 0.0045198
3281 | 11.6 | 9.4 | 13.668 | 13.668 | 0.78 | 18.932 | 2.068 | 0.0056738 | 0.0012482 | 0.0044256 | 0.0044256
3282 | 10.4 | 10.6 | 12.732 | 12.732 | 0.78 | 18.668 | 2.332 | 0.0063982 | 0.0014076 | 0.0049906 | 0.0049906
3283 | 9.3 | 11.7 | 11.874 | 11.874 | 0.78 | 18.426 | 2.574 | 0.0070621 | 0.0015537 | 0.0055085 | 0.0055085
3284 | 8.1 | 12.9 | 10.938 | 10.938 | 0.78 | 18.162 | 2.838 | 0.0077864 | 0.001713 | 0.0060734 | 0.0060734
3285 | 7.1 | 13.9 | 10.158 | 10.158 | 0.78 | 17.942 | 3.058 | 0.00839 | 0.0018458 | 0.0065442 | 0.0065442
3286 | 6 | 15 | 9.3 | 9.3 | 0.78 | 17.7 | 3.3 | 0.009054 | 0.0019919 | 0.0070621 | 0.0070621
3287 | 5 | 16 | 8.52 | 8.52 | 0.78 | 17.48 | 3.52 | 0.0096576 | 0.0021247 | 0.0075329 | 0.0075329
3288 | 4.1 | 16.9 | 7.818 | 7.818 | 0.78 | 17.282 | 3.718 | 0.010201 | 0.0022442 | 0.0079567 | 0.0079567
3289 | 3.3 | 17.7 | 7.194 | 7.194 | 0.78 | 17.106 | 3.894 | 0.010684 | 0.0023504 | 0.0083333 | 0.0083333
3290 | 2.4 | 18.6 | 6.492 | 6.492 | 0.78 | 16.908 | 4.092 | 0.011227 | 0.0024699 | 0.008757 | 0.008757
3291 | 1.6 | 19.4 | 5.868 | 5.868 | 0.78 | 16.732 | 4.268 | 0.01171 | 0.0025762 | 0.0091337 | 0.0091337
3292 | 0.8 | 20.2 | 5.244 | 5.244 | 0.78 | 16.556 | 4.444 | 0.012193 | 0.0026824 | 0.0095103 | 0.0095103
3293 | 0 | 21 | 4.62 | 4.62 | 0.78 | 16.38 | 4.62 | 0.012676 | 0.0027886 | 0.009887 | 0.009887
3294 | 3.1 | 17.9 | 7.038 | 7.038 | 0.78 | 17.062 | 3.938 | 0.010804 | 0.002377 | 0.0084275 | 0.0084275
3295 | 6.1 | 14.9 | 9.378 | 9.378 | 0.78 | 17.722 | 3.278 | 0.0089936 | 0.0019786 | 0.007015 | 0.007015
3296 | 9.2 | 11.8 | 11.796 | 11.796 | 0.78 | 18.404 | 2.596 | 0.0071225 | 0.0015669 | 0.0055555 | 0.0055555
3297 | 9.8 | 11.2 | 12.264 | 12.264 | 0.78 | 18.536 | 2.464 | 0.0067603 | 0.0014873 | 0.005273 | 0.005273
3298 | 10.5 | 10.5 | 12.81 | 12.81 | 0.78 | 18.69 | 2.31 | 0.0063378 | 0.0013943 | 0.0049435 | 0.0049435
3299 | 11.1 | 9.9 | 13.278 | 13.278 | 0.78 | 18.822 | 2.178 | 0.0059756 | 0.0013146 | 0.004661 | 0.004661
3300 | 11.4 | 9.6 | 13.512 | 13.512 | 0.78 | 18.888 | 2.112 | 0.0057946 | 0.0012748 | 0.0045198 | 0.0045198
3301 | 11.8 | 9.2 | 13.824 | 13.824 | 0.78 | 18.976 | 2.024 | 0.0055531 | 0.0012217 | 0.0043314 | 0.0043314
3302 | 12.1 | 8.9 | 14.058 | 14.058 | 0.78 | 19.042 | 1.958 | 0.005372 | 0.0011818 | 0.0041902 | 0.0041902
3303 | 11.5 | 9.5 | 13.59 | 13.59 | 0.78 | 18.91 | 2.09 | 0.0057342 | 0.0012615 | 0.0044727 | 0.0044727
3304 | 10.9 | 10.1 | 13.122 | 13.122 | 0.78 | 18.778 | 2.222 | 0.0060964 | 0.0013412 | 0.0047552 | 0.0047552
3305 | 10.3 | 10.7 | 12.654 | 12.654 | 0.78 | 18.646 | 2.354 | 0.0064585 | 0.0014209 | 0.0050376 | 0.0050376
3306 | 9.6 | 11.4 | 12.108 | 12.108 | 0.78 | 18.492 | 2.508 | 0.006881 | 0.0015138 | 0.0053672 | 0.0053672
3307 | 8.9 | 12.1 | 11.562 | 11.562 | 0.78 | 18.338 | 2.662 | 0.0073036 | 0.0016068 | 0.0056968 | 0.0056968
3308 | 8.2 | 12.8 | 11.016 | 11.016 | 0.78 | 18.184 | 2.816 | 0.0077261 | 0.0016997 | 0.0060263 | 0.0060263
3309 | 7.9 | 13.1 | 10.782 | 10.782 | 0.78 | 18.118 | 2.882 | 0.0079072 | 0.0017396 | 0.0061676 | 0.0061676
3310 | 7.7 | 13.3 | 10.626 | 10.626 | 0.78 | 18.074 | 2.926 | 0.0080279 | 0.0017661 | 0.0062617 | 0.0062617
3311 | 7.4 | 13.6 | 10.392 | 10.392 | 0.78 | 18.008 | 2.992 | 0.008209 | 0.001806 | 0.006403 | 0.006403
3312 | 7.1 | 13.9 | 10.158 | 10.158 | 0.78 | 17.942 | 3.058 | 0.00839 | 0.0018458 | 0.0065442 | 0.0065442
3313 | 6.8 | 14.2 | 9.924 | 9.924 | 0.78 | 17.876 | 3.124 | 0.0085711 | 0.0018856 | 0.0066855 | 0.0066855
3314 | 6.5 | 14.5 | 9.69 | 9.69 | 0.78 | 17.81 | 3.19 | 0.0087522 | 0.0019255 | 0.0068267 | 0.0068267
3315 | 6.5 | 14.5 | 9.69 | 9.69 | 0.78 | 17.81 | 3.19 | 0.0087522 | 0.0019255 | 0.0068267 | 0.0068267
3316 | 6.5 | 14.5 | 9.69 | 9.69 | 0.78 | 17.81 | 3.19 | 0.0087522 | 0.0019255 | 0.0068267 | 0.0068267
3317 | 6.5 | 14.5 | 9.69 | 9.69 | 0.78 | 17.81 | 3.19 | 0.0087522 | 0.0019255 | 0.0068267 | 0.0068267
3318 | 7.3 | 13.7 | 10.314 | 10.314 | 0.78 | 17.986 | 3.014 | 0.0082693 | 0.0018193 | 0.0064501 | 0.0064501
3319 | 8 | 13 | 10.86 | 10.86 | 0.78 | 18.14 | 2.86 | 0.0078468 | 0.0017263 | 0.0061205 | 0.0061205
3320 | 8.8 | 12.2 | 11.484 | 11.484 | 0.78 | 18.316 | 2.684 | 0.0073639 | 0.0016201 | 0.0057439 | 0.0057439
3321 | 8.9 | 12.1 | 11.562 | 11.562 | 0.78 | 18.338 | 2.662 | 0.0073036 | 0.0016068 | 0.0056968 | 0.0056968
3322 | 9 | 12 | 11.64 | 11.64 | 0.78 | 18.36 | 2.64 | 0.0072432 | 0.0015935 | 0.0056497 | 0.0056497
3323 | 9.1 | 11.9 | 11.718 | 11.718 | 0.78 | 18.382 | 2.618 | 0.0071828 | 0.0015802 | 0.0056026 | 0.0056026
3324 | 9.4 | 11.6 | 11.952 | 11.952 | 0.78 | 18.448 | 2.552 | 0.0070018 | 0.0015404 | 0.0054614 | 0.0054614
3325 | 9.8 | 11.2 | 12.264 | 12.264 | 0.78 | 18.536 | 2.464 | 0.0067603 | 0.0014873 | 0.005273 | 0.005273
3326 | 10.1 | 10.9 | 12.498 | 12.498 | 0.78 | 18.602 | 2.398 | 0.0065792 | 0.0014474 | 0.0051318 | 0.0051318
3327 | 9.9 | 11.1 | 12.342 | 12.342 | 0.78 | 18.558 | 2.442 | 0.0067 | 0.001474 | 0.005226 | 0.005226
3328 | 9.7 | 11.3 | 12.186 | 12.186 | 0.78 | 18.514 | 2.486 | 0.0068207 | 0.0015005 | 0.0053201 | 0.0053201
3329 | 9.5 | 11.5 | 12.03 | 12.03 | 0.78 | 18.47 | 2.53 | 0.0069414 | 0.0015271 | 0.0054143 | 0.0054143
3330 | 9.7 | 11.3 | 12.186 | 12.186 | 0.78 | 18.514 | 2.486 | 0.0068207 | 0.0015005 | 0.0053201 | 0.0053201
3331 | 9.9 | 11.1 | 12.342 | 12.342 | 0.78 | 18.558 | 2.442 | 0.0067 | 0.001474 | 0.005226 | 0.005226
3332 | 10.1 | 10.9 | 12.498 | 12.498 | 0.78 | 18.602 | 2.398 | 0.0065792 | 0.0014474 | 0.0051318 | 0.0051318
3333 | 9.6 | 11.4 | 12.108 | 12.108 | 0.78 | 18.492 | 2.508 | 0.006881 | 0.0015138 | 0.0053672 | 0.0053672
3334 | 9 | 12 | 11.64 | 11.64 | 0.78 | 18.36 | 2.64 | 0.0072432 | 0.0015935 | 0.0056497 | 0.0056497
3335 | 8.5 | 12.5 | 11.25 | 11.25 | 0.78 | 18.25 | 2.75 | 0.007545 | 0.0016599 | 0.0058851 | 0.0058851
3336 | 8.1 | 12.9 | 10.938 | 10.938 | 0.78 | 18.162 | 2.838 | 0.0077864 | 0.001713 | 0.0060734 | 0.0060734
3337 | 7.7 | 13.3 | 10.626 | 10.626 | 0.78 | 18.074 | 2.926 | 0.0080279 | 0.0017661 | 0.0062617 | 0.0062617
3338 | 7.3 | 13.7 | 10.314 | 10.314 | 0.78 | 17.986 | 3.014 | 0.0082693 | 0.0018193 | 0.0064501 | 0.0064501
3339 | 7.2 | 13.8 | 10.236 | 10.236 | 0.78 | 17.964 | 3.036 | 0.0083297 | 0.0018325 | 0.0064972 | 0.0064972
3340 | 7.1 | 13.9 | 10.158 | 10.158 | 0.78 | 17.942 | 3.058 | 0.00839 | 0.0018458 | 0.0065442 | 0.0065442
3341 | 7 | 14 | 10.08 | 10.08 | 0.78 | 17.92 | 3.08 | 0.0084504 | 0.0018591 | 0.0065913 | 0.0065913
3342 | 7.1 | 13.9 | 10.158 | 10.158 | 0.78 | 17.942 | 3.058 | 0.00839 | 0.0018458 | 0.0065442 | 0.0065442
3343 | 7.2 | 13.8 | 10.236 | 10.236 | 0.78 | 17.964 | 3.036 | 0.0083297 | 0.0018325 | 0.0064972 | 0.0064972
3344 | 7.3 | 13.7 | 10.314 | 10.314 | 0.78 | 17.986 | 3.014 | 0.0082693 | 0.0018193 | 0.0064501 | 0.0064501
3345 | 7.5 | 13.5 | 10.47 | 10.47 | 0.78 | 18.03 | 2.97 | 0.0081486 | 0.0017927 | 0.0063559 | 0.0063559
3346 | 7.8 | 13.2 | 10.704 | 10.704 | 0.78 | 18.096 | 2.904 | 0.0079675 | 0.0017529 | 0.0062147 | 0.0062147
3347 | 8 | 13 | 10.86 | 10.86 | 0.78 | 18.14 | 2.86 | 0.0078468 | 0.0017263 | 0.0061205 | 0.0061205
3348 | 8.3 | 12.7 | 11.094 | 11.094 | 0.78 | 18.206 | 2.794 | 0.0076657 | 0.0016865 | 0.0059793 | 0.0059793
3349 | 8.6 | 12.4 | 11.328 | 11.328 | 0.78 | 18.272 | 2.728 | 0.0074846 | 0.0016466 | 0.005838 | 0.005838
3350 | 8.9 | 12.1 | 11.562 | 11.562 | 0.78 | 18.338 | 2.662 | 0.0073036 | 0.0016068 | 0.0056968 | 0.0056968
3351 | 8.9 | 12.1 | 11.562 | 11.562 | 0.78 | 18.338 | 2.662 | 0.0073036 | 0.0016068 | 0.0056968 | 0.0056968
3352 | 8.9 | 12.1 | 11.562 | 11.562 | 0.78 | 18.338 | 2.662 | 0.0073036 | 0.0016068 | 0.0056968 | 0.0056968
3353 | 8.9 | 12.1 | 11.562 | 11.562 | 0.78 | 18.338 | 2.662 | 0.0073036 | 0.0016068 | 0.0056968 | 0.0056968
3354 | 8.9 | 12.1 | 11.562 | 11.562 | 0.78 | 18.338 | 2.662 | 0.0073036 | 0.0016068 | 0.0056968 | 0.0056968
3355 | 8.9 | 12.1 | 11.562 | 11.562 | 0.78 | 18.338 | 2.662 | 0.0073036 | 0.0016068 | 0.0056968 | 0.0056968
3356 | 8.9 | 12.1 | 11.562 | 11.562 | 0.78 | 18.338 | 2.662 | 0.0073036 | 0.0016068 | 0.0056968 | 0.0056968
3357 | 8.6 | 12.4 | 11.328 | 11.328 | 0.78 | 18.272 | 2.728 | 0.0074846 | 0.0016466 | 0.005838 | 0.005838
3358 | 8.3 | 12.7 | 11.094 | 11.094 | 0.78 | 18.206 | 2.794 | 0.0076657 | 0.0016865 | 0.0059793 | 0.0059793
3359 | 8 | 13 | 10.86 | 10.86 | 0.78 | 18.14 | 2.86 | 0.0078468 | 0.0017263 | 0.0061205 | 0.0061205
3360 | 7.8 | 13.2 | 10.704 | 10.704 | 0.78 | 18.096 | 2.904 | 0.0079675 | 0.0017529 | 0.0062147 | 0.0062147
3361 | 7.6 | 13.4 | 10.548 | 10.548 | 0.78 | 18.052 | 2.948 | 0.0080882 | 0.0017794 | 0.0063088 | 0.0063088
3362 | 7.4 | 13.6 | 10.392 | 10.392 | 0.78 | 18.008 | 2.992 | 0.008209 | 0.001806 | 0.006403 | 0.006403
3363 | 7.4 | 13.6 | 10.392 | 10.392 | 0.78 | 18.008 | 2.992 | 0.008209 | 0.001806 | 0.006403 | 0.006403
3364 | 7.5 | 13.5 | 10.47 | 10.47 | 0.78 | 18.03 | 2.97 | 0.0081486 | 0.0017927 | 0.0063559 | 0.0063559
3365 | 7.5 | 13.5 | 10.47 | 10.47 | 0.78 | 18.03 | 2.97 | 0.0081486 | 0.0017927 | 0.0063559 | 0.0063559
3366 | 7.9 | 13.1 | 10.782 | 10.782 | 0.78 | 18.118 | 2.882 | 0.0079072 | 0.0017396 | 0.0061676 | 0.0061676
3367 | 8.2 | 12.8 | 11.016 | 11.016 | 0.78 | 18.184 | 2.816 | 0.0077261 | 0.0016997 | 0.0060263 | 0.0060263
3368 | 8.6 | 12.4 | 11.328 | 11.328 | 0.78 | 18.272 | 2.728 | 0.0074846 | 0.0016466 | 0.005838 | 0.005838
3369 | 9 | 12 | 11.64 | 11.64 | 0.78 | 18.36 | 2.64 | 0.0072432 | 0.0015935 | 0.0056497 | 0.0056497
3370 | 9.4 | 11.6 | 11.952 | 11.952 | 0.78 | 18.448 | 2.552 | 0.0070018 | 0.0015404 | 0.0054614 | 0.0054614
3371 | 9.8 | 11.2 | 12.264 | 12.264 | 0.78 | 18.536 | 2.464 | 0.0067603 | 0.0014873 | 0.005273 | 0.005273
3372 | 10.7 | 10.3 | 12.966 | 12.966 | 0.78 | 18.734 | 2.266 | 0.0062171 | 0.0013678 | 0.0048493 | 0.0048493
3373 | 11.7 | 9.3 | 13.746 | 13.746 | 0.78 | 18.954 | 2.046 | 0.0056135 | 0.001235 | 0.0043785 | 0.0043785
3374 | 12.6 | 8.4 | 14.448 | 14.448 | 0.78 | 19.152 | 1.848 | 0.0050702 | 0.0011155 | 0.0039548 | 0.0039548
3375 | 13.2 | 7.8 | 14.916 | 14.916 | 0.78 | 19.284 | 1.716 | 0.0047081 | 0.0010358 | 0.0036723 | 0.0036723
3376 | 13.8 | 7.2 | 15.384 | 15.384 | 0.78 | 19.416 | 1.584 | 0.0043459 | 0.0009561 | 0.0033898 | 0.0033898
3377 | 14.4 | 6.6 | 15.852 | 15.852 | 0.78 | 19.548 | 1.452 | 0.0039838 | 0.00087643 | 0.0031073 | 0.0031073
3378 | 13.8 | 7.2 | 15.384 | 15.384 | 0.78 | 19.416 | 1.584 | 0.0043459 | 0.0009561 | 0.0033898 | 0.0033898
3379 | 13.2 | 7.8 | 14.916 | 14.916 | 0.78 | 19.284 | 1.716 | 0.0047081 | 0.0010358 | 0.0036723 | 0.0036723
3380 | 12.6 | 8.4 | 14.448 | 14.448 | 0.78 | 19.152 | 1.848 | 0.0050702 | 0.0011155 | 0.0039548 | 0.0039548
3381 | 12.1 | 8.9 | 14.058 | 14.058 | 0.78 | 19.042 | 1.958 | 0.005372 | 0.0011818 | 0.0041902 | 0.0041902
3382 | 11.6 | 9.4 | 13.668 | 13.668 | 0.78 | 18.932 | 2.068 | 0.0056738 | 0.0012482 | 0.0044256 | 0.0044256
3383 | 11.1 | 9.9 | 13.278 | 13.278 | 0.78 | 18.822 | 2.178 | 0.0059756 | 0.0013146 | 0.004661 | 0.004661
3384 | 10.9 | 10.1 | 13.122 | 13.122 | 0.78 | 18.778 | 2.222 | 0.0060964 | 0.0013412 | 0.0047552 | 0.0047552
3385 | 10.8 | 10.2 | 13.044 | 13.044 | 0.78 | 18.756 | 2.244 | 0.0061567 | 0.0013545 | 0.0048022 | 0.0048022
3386 | 10.6 | 10.4 | 12.888 | 12.888 | 0.78 | 18.712 | 2.288 | 0.0062774 | 0.001381 | 0.0048964 | 0.0048964
3387 | 10.3 | 10.7 | 12.654 | 12.654 | 0.78 | 18.646 | 2.354 | 0.0064585 | 0.0014209 | 0.0050376 | 0.0050376
3388 | 10 | 11 | 12.42 | 12.42 | 0.78 | 18.58 | 2.42 | 0.0066396 | 0.0014607 | 0.0051789 | 0.0051789
3389 | 9.7 | 11.3 | 12.186 | 12.186 | 0.78 | 18.514 | 2.486 | 0.0068207 | 0.0015005 | 0.0053201 | 0.0053201
3390 | 11.6 | 9.4 | 13.668 | 13.668 | 0.78 | 18.932 | 2.068 | 0.0056738 | 0.0012482 | 0.0044256 | 0.0044256
3391 | 13.4 | 7.6 | 15.072 | 15.072 | 0.78 | 19.328 | 1.672 | 0.0045874 | 0.0010092 | 0.0035781 | 0.0035781
3392 | 15.3 | 5.7 | 16.554 | 16.554 | 0.78 | 19.746 | 1.254 | 0.0034405 | 0.00075691 | 0.0026836 | 0.0026836
3393 | 16 | 5 | 17.1 | 17.1 | 0.78 | 19.9 | 1.1 | 0.003018 | 0.00066396 | 0.002354 | 0.002354
3394 | 16.7 | 4.3 | 17.646 | 17.646 | 0.78 | 20.054 | 0.946 | 0.0025955 | 0.00057101 | 0.0020245 | 0.0020245
3395 | 17.4 | 3.6 | 18.192 | 18.192 | 0.78 | 20.208 | 0.792 | 0.002173 | 0.00047805 | 0.0016949 | 0.0016949
3396 | 17.9 | 3.1 | 18.582 | 18.582 | 0.78 | 20.318 | 0.682 | 0.0018712 | 0.00041166 | 0.0014595 | 0.0014595
3397 | 18.3 | 2.7 | 18.894 | 18.894 | 0.78 | 20.406 | 0.594 | 0.0016297 | 0.00035854 | 0.0012712 | 0.0012712
3398 | 18.8 | 2.2 | 19.284 | 19.284 | 0.78 | 20.516 | 0.484 | 0.0013279 | 0.00029214 | 0.0010358 | 0.0010358
3399 | 19 | 2 | 19.44 | 19.44 | 0.78 | 20.56 | 0.44 | 0.0012072 | 0.00026558 | 0.00094162 | 0.00094162
3400 | 19.1 | 1.9 | 19.518 | 19.518 | 0.78 | 20.582 | 0.418 | 0.0011468 | 0.0002523 | 0.00089454 | 0.00089454
3401 | 19.3 | 1.7 | 19.674 | 19.674 | 0.78 | 20.626 | 0.374 | 0.0010261 | 0.00022575 | 0.00080037 | 0.00080037
3402 | 18.4 | 2.6 | 18.972 | 18.972 | 0.78 | 20.428 | 0.572 | 0.0015694 | 0.00034526 | 0.0012241 | 0.0012241
3403 | 17.6 | 3.4 | 18.348 | 18.348 | 0.78 | 20.252 | 0.748 | 0.0020522 | 0.00045149 | 0.0016007 | 0.0016007
3404 | 16.7 | 4.3 | 17.646 | 17.646 | 0.78 | 20.054 | 0.946 | 0.0025955 | 0.00057101 | 0.0020245 | 0.0020245
3405 | 15 | 6 | 16.32 | 16.32 | 0.78 | 19.68 | 1.32 | 0.0036216 | 0.00079675 | 0.0028248 | 0.0028248
3406 | 13.3 | 7.7 | 14.994 | 14.994 | 0.78 | 19.306 | 1.694 | 0.0046477 | 0.0010225 | 0.0036252 | 0.0036252
3407 | 11.6 | 9.4 | 13.668 | 13.668 | 0.78 | 18.932 | 2.068 | 0.0056738 | 0.0012482 | 0.0044256 | 0.0044256
3408 | 11.3 | 9.7 | 13.434 | 13.434 | 0.78 | 18.866 | 2.134 | 0.0058549 | 0.0012881 | 0.0045668 | 0.0045668
3409 | 11.1 | 9.9 | 13.278 | 13.278 | 0.78 | 18.822 | 2.178 | 0.0059756 | 0.0013146 | 0.004661 | 0.004661
3410 | 10.8 | 10.2 | 13.044 | 13.044 | 0.78 | 18.756 | 2.244 | 0.0061567 | 0.0013545 | 0.0048022 | 0.0048022
3411 | 10.4 | 10.6 | 12.732 | 12.732 | 0.78 | 18.668 | 2.332 | 0.0063982 | 0.0014076 | 0.0049906 | 0.0049906
3412 | 10.1 | 10.9 | 12.498 | 12.498 | 0.78 | 18.602 | 2.398 | 0.0065792 | 0.0014474 | 0.0051318 | 0.0051318
3413 | 9.7 | 11.3 | 12.186 | 12.186 | 0.78 | 18.514 | 2.486 | 0.0068207 | 0.0015005 | 0.0053201 | 0.0053201
3414 | 10.2 | 10.8 | 12.576 | 12.576 | 0.78 | 18.624 | 2.376 | 0.0065189 | 0.0014342 | 0.0050847 | 0.0050847
3415 | 10.6 | 10.4 | 12.888 | 12.888 | 0.78 | 18.712 | 2.288 | 0.0062774 | 0.001381 | 0.0048964 | 0.0048964
3416 | 11.1 | 9.9 | 13.278 | 13.278 | 0.78 | 18.822 | 2.178 | 0.0059756 | 0.0013146 | 0.004661 | 0.004661
3417 | 11.1 | 9.9 | 13.278 | 13.278 | 0.78 | 18.822 | 2.178 | 0.0059756 | 0.0013146 | 0.004661 | 0.004661
3418 | 11.1 | 9.9 | 13.278 | 13.278 | 0.78 | 18.822 | 2.178 | 0.0059756 | 0.0013146 | 0.004661 | 0.004661
3419 | 11.1 | 9.9 | 13.278 | 13.278 | 0.78 | 18.822 | 2.178 | 0.0059756 | 0.0013146 | 0.004661 | 0.004661
3420 | 11.4 | 9.6 | 13.512 | 13.512 | 0.78 | 18.888 | 2.112 | 0.0057946 | 0.0012748 | 0.0045198 | 0.0045198
3421 | 11.6 | 9.4 | 13.668 | 13.668 | 0.78 | 18.932 | 2.068 | 0.0056738 | 0.0012482 | 0.0044256 | 0.0044256
3422 | 11.9 | 9.1 | 13.902 | 13.902 | 0.78 | 18.998 | 2.002 | 0.0054928 | 0.0012084 | 0.0042844 | 0.0042844
3423 | 12.4 | 8.6 | 14.292 | 14.292 | 0.78 | 19.108 | 1.892 | 0.005191 | 0.001142 | 0.0040489 | 0.0040489
3424 | 12.8 | 8.2 | 14.604 | 14.604 | 0.78 | 19.196 | 1.804 | 0.0049495 | 0.0010889 | 0.0038606 | 0.0038606
3425 | 13.3 | 7.7 | 14.994 | 14.994 | 0.78 | 19.306 | 1.694 | 0.0046477 | 0.0010225 | 0.0036252 | 0.0036252
3426 | 13.2 | 7.8 | 14.916 | 14.916 | 0.78 | 19.284 | 1.716 | 0.0047081 | 0.0010358 | 0.0036723 | 0.0036723
3427 | 13.2 | 7.8 | 14.916 | 14.916 | 0.78 | 19.284 | 1.716 | 0.0047081 | 0.0010358 | 0.0036723 | 0.0036723
3428 | 13.1 | 7.9 | 14.838 | 14.838 | 0.78 | 19.262 | 1.738 | 0.0047684 | 0.0010491 | 0.0037194 | 0.0037194
3429 | 12.1 | 8.9 | 14.058 | 14.058 | 0.78 | 19.042 | 1.958 | 0.005372 | 0.0011818 | 0.0041902 | 0.0041902
3430 | 11.2 | 9.8 | 13.356 | 13.356 | 0.78 | 18.844 | 2.156 | 0.0059153 | 0.0013014 | 0.0046139 | 0.0046139
3431 | 10.2 | 10.8 | 12.576 | 12.576 | 0.78 | 18.624 | 2.376 | 0.0065189 | 0.0014342 | 0.0050847 | 0.0050847
3432 | 10 | 11 | 12.42 | 12.42 | 0.78 | 18.58 | 2.42 | 0.0066396 | 0.0014607 | 0.0051789 | 0.0051789
3433 | 9.7 | 11.3 | 12.186 | 12.186 | 0.78 | 18.514 | 2.486 | 0.0068207 | 0.0015005 | 0.0053201 | 0.0053201
3434 | 9.5 | 11.5 | 12.03 | 12.03 | 0.78 | 18.47 | 2.53 | 0.0069414 | 0.0015271 | 0.0054143 | 0.0054143
3435 | 9.4 | 11.6 | 11.952 | 11.952 | 0.78 | 18.448 | 2.552 | 0.0070018 | 0.0015404 | 0.0054614 | 0.0054614
3436 | 9.4 | 11.6 | 11.952 | 11.952 | 0.78 | 18.448 | 2.552 | 0.0070018 | 0.0015404 | 0.0054614 | 0.0054614
3437 | 9.3 | 11.7 | 11.874 | 11.874 | 0.78 | 18.426 | 2.574 | 0.0070621 | 0.0015537 | 0.0055085 | 0.0055085
3438 | 8.8 | 12.2 | 11.484 | 11.484 | 0.78 | 18.316 | 2.684 | 0.0073639 | 0.0016201 | 0.0057439 | 0.0057439
3439 | 8.3 | 12.7 | 11.094 | 11.094 | 0.78 | 18.206 | 2.794 | 0.0076657 | 0.0016865 | 0.0059793 | 0.0059793
3440 | 7.8 | 13.2 | 10.704 | 10.704 | 0.78 | 18.096 | 2.904 | 0.0079675 | 0.0017529 | 0.0062147 | 0.0062147
3441 | 7.9 | 13.1 | 10.782 | 10.782 | 0.78 | 18.118 | 2.882 | 0.0079072 | 0.0017396 | 0.0061676 | 0.0061676
3442 | 7.9 | 13.1 | 10.782 | 10.782 | 0.78 | 18.118 | 2.882 | 0.0079072 | 0.0017396 | 0.0061676 | 0.0061676
3443 | 8 | 13 | 10.86 | 10.86 | 0.78 | 18.14 | 2.86 | 0.0078468 | 0.0017263 | 0.0061205 | 0.0061205
3444 | 8.4 | 12.6 | 11.172 | 11.172 | 0.78 | 18.228 | 2.772 | 0.0076054 | 0.0016732 | 0.0059322 | 0.0059322
3445 | 8.7 | 12.3 | 11.406 | 11.406 | 0.78 | 18.294 | 2.706 | 0.0074243 | 0.0016333 | 0.0057909 | 0.0057909
3446 | 9.1 | 11.9 | 11.718 | 11.718 | 0.78 | 18.382 | 2.618 | 0.0071828 | 0.0015802 | 0.0056026 | 0.0056026
3447 | 9.5 | 11.5 | 12.03 | 12.03 | 0.78 | 18.47 | 2.53 | 0.0069414 | 0.0015271 | 0.0054143 | 0.0054143
3448 | 9.9 | 11.1 | 12.342 | 12.342 | 0.78 | 18.558 | 2.442 | 0.0067 | 0.001474 | 0.005226 | 0.005226
3449 | 10.3 | 10.7 | 12.654 | 12.654 | 0.78 | 18.646 | 2.354 | 0.0064585 | 0.0014209 | 0.0050376 | 0.0050376
3450 | 9.8 | 11.2 | 12.264 | 12.264 | 0.78 | 18.536 | 2.464 | 0.0067603 | 0.0014873 | 0.005273 | 0.005273
3451 | 9.2 | 11.8 | 11.796 | 11.796 | 0.78 | 18.404 | 2.596 | 0.0071225 | 0.0015669 | 0.0055555 | 0.0055555
3452 | 8.7 | 12.3 | 11.406 | 11.406 | 0.78 | 18.294 | 2.706 | 0.0074243 | 0.0016333 | 0.0057909 | 0.0057909
3453 | 8.6 | 12.4 | 11.328 | 11.328 | 0.78 | 18.272 | 2.728 | 0.0074846 | 0.0016466 | 0.005838 | 0.005838
3454 | 8.6 | 12.4 | 11.328 | 11.328 | 0.78 | 18.272 | 2.728 | 0.0074846 | 0.0016466 | 0.005838 | 0.005838
3455 | 8.5 | 12.5 | 11.25 | 11.25 | 0.78 | 18.25 | 2.75 | 0.007545 | 0.0016599 | 0.0058851 | 0.0058851
3456 | 7.8 | 13.2 | 10.704 | 10.704 | 0.78 | 18.096 | 2.904 | 0.0079675 | 0.0017529 | 0.0062147 | 0.0062147
3457 | 7.2 | 13.8 | 10.236 | 10.236 | 0.78 | 17.964 | 3.036 | 0.0083297 | 0.0018325 | 0.0064972 | 0.0064972
3458 | 6.5 | 14.5 | 9.69 | 9.69 | 0.78 | 17.81 | 3.19 | 0.0087522 | 0.0019255 | 0.0068267 | 0.0068267
3459 | 6.5 | 14.5 | 9.69 | 9.69 | 0.78 | 17.81 | 3.19 | 0.0087522 | 0.0019255 | 0.0068267 | 0.0068267
3460 | 6.4 | 14.6 | 9.612 | 9.612 | 0.78 | 17.788 | 3.212 | 0.0088126 | 0.0019388 | 0.0068738 | 0.0068738
3461 | 6.4 | 14.6 | 9.612 | 9.612 | 0.78 | 17.788 | 3.212 | 0.0088126 | 0.0019388 | 0.0068738 | 0.0068738
3462 | 7.8 | 13.2 | 10.704 | 10.704 | 0.78 | 18.096 | 2.904 | 0.0079675 | 0.0017529 | 0.0062147 | 0.0062147
3463 | 9.2 | 11.8 | 11.796 | 11.796 | 0.78 | 18.404 | 2.596 | 0.0071225 | 0.0015669 | 0.0055555 | 0.0055555
3464 | 10.6 | 10.4 | 12.888 | 12.888 | 0.78 | 18.712 | 2.288 | 0.0062774 | 0.001381 | 0.0048964 | 0.0048964
3465 | 11.5 | 9.5 | 13.59 | 13.59 | 0.78 | 18.91 | 2.09 | 0.0057342 | 0.0012615 | 0.0044727 | 0.0044727
3466 | 12.4 | 8.6 | 14.292 | 14.292 | 0.78 | 19.108 | 1.892 | 0.005191 | 0.001142 | 0.0040489 | 0.0040489
3467 | 13.3 | 7.7 | 14.994 | 14.994 | 0.78 | 19.306 | 1.694 | 0.0046477 | 0.0010225 | 0.0036252 | 0.0036252
3468 | 13.7 | 7.3 | 15.306 | 15.306 | 0.78 | 19.394 | 1.606 | 0.0044063 | 0.00096938 | 0.0034369 | 0.0034369
3469 | 14.2 | 6.8 | 15.696 | 15.696 | 0.78 | 19.504 | 1.496 | 0.0041045 | 0.00090299 | 0.0032015 | 0.0032015
3470 | 14.6 | 6.4 | 16.008 | 16.008 | 0.78 | 19.592 | 1.408 | 0.003863 | 0.00084987 | 0.0030132 | 0.0030132
3471 | 12.5 | 8.5 | 14.37 | 14.37 | 0.78 | 19.13 | 1.87 | 0.0051306 | 0.0011287 | 0.0040019 | 0.0040019
3472 | 10.5 | 10.5 | 12.81 | 12.81 | 0.78 | 18.69 | 2.31 | 0.0063378 | 0.0013943 | 0.0049435 | 0.0049435
3473 | 8.4 | 12.6 | 11.172 | 11.172 | 0.78 | 18.228 | 2.772 | 0.0076054 | 0.0016732 | 0.0059322 | 0.0059322
3474 | 8.2 | 12.8 | 11.016 | 11.016 | 0.78 | 18.184 | 2.816 | 0.0077261 | 0.0016997 | 0.0060263 | 0.0060263
3475 | 7.9 | 13.1 | 10.782 | 10.782 | 0.78 | 18.118 | 2.882 | 0.0079072 | 0.0017396 | 0.0061676 | 0.0061676
3476 | 7.7 | 13.3 | 10.626 | 10.626 | 0.78 | 18.074 | 2.926 | 0.0080279 | 0.0017661 | 0.0062617 | 0.0062617
3477 | 7 | 14 | 10.08 | 10.08 | 0.78 | 17.92 | 3.08 | 0.0084504 | 0.0018591 | 0.0065913 | 0.0065913
3478 | 6.4 | 14.6 | 9.612 | 9.612 | 0.78 | 17.788 | 3.212 | 0.0088126 | 0.0019388 | 0.0068738 | 0.0068738
3479 | 5.7 | 15.3 | 9.066 | 9.066 | 0.78 | 17.634 | 3.366 | 0.0092351 | 0.0020317 | 0.0072034 | 0.0072034
3480 | 6.1 | 14.9 | 9.378 | 9.378 | 0.78 | 17.722 | 3.278 | 0.0089936 | 0.0019786 | 0.007015 | 0.007015
3481 | 6.4 | 14.6 | 9.612 | 9.612 | 0.78 | 17.788 | 3.212 | 0.0088126 | 0.0019388 | 0.0068738 | 0.0068738
3482 | 6.8 | 14.2 | 9.924 | 9.924 | 0.78 | 17.876 | 3.124 | 0.0085711 | 0.0018856 | 0.0066855 | 0.0066855
3483 | 6.7 | 14.3 | 9.846 | 9.846 | 0.78 | 17.854 | 3.146 | 0.0086315 | 0.0018989 | 0.0067326 | 0.0067326
3484 | 6.5 | 14.5 | 9.69 | 9.69 | 0.78 | 17.81 | 3.19 | 0.0087522 | 0.0019255 | 0.0068267 | 0.0068267
3485 | 6.4 | 14.6 | 9.612 | 9.612 | 0.78 | 17.788 | 3.212 | 0.0088126 | 0.0019388 | 0.0068738 | 0.0068738
3486 | 6.5 | 14.5 | 9.69 | 9.69 | 0.78 | 17.81 | 3.19 | 0.0087522 | 0.0019255 | 0.0068267 | 0.0068267
3487 | 6.6 | 14.4 | 9.768 | 9.768 | 0.78 | 17.832 | 3.168 | 0.0086918 | 0.0019122 | 0.0067796 | 0.0067796
3488 | 6.7 | 14.3 | 9.846 | 9.846 | 0.78 | 17.854 | 3.146 | 0.0086315 | 0.0018989 | 0.0067326 | 0.0067326
3489 | 7.5 | 13.5 | 10.47 | 10.47 | 0.78 | 18.03 | 2.97 | 0.0081486 | 0.0017927 | 0.0063559 | 0.0063559
3490 | 8.4 | 12.6 | 11.172 | 11.172 | 0.78 | 18.228 | 2.772 | 0.0076054 | 0.0016732 | 0.0059322 | 0.0059322
3491 | 9.2 | 11.8 | 11.796 | 11.796 | 0.78 | 18.404 | 2.596 | 0.0071225 | 0.0015669 | 0.0055555 | 0.0055555
3492 | 10.2 | 10.8 | 12.576 | 12.576 | 0.78 | 18.624 | 2.376 | 0.0065189 | 0.0014342 | 0.0050847 | 0.0050847
3493 | 11.3 | 9.7 | 13.434 | 13.434 | 0.78 | 18.866 | 2.134 | 0.0058549 | 0.0012881 | 0.0045668 | 0.0045668
3494 | 12.3 | 8.7 | 14.214 | 14.214 | 0.78 | 19.086 | 1.914 | 0.0052513 | 0.0011553 | 0.004096 | 0.004096
3495 | 11.8 | 9.2 | 13.824 | 13.824 | 0.78 | 18.976 | 2.024 | 0.0055531 | 0.0012217 | 0.0043314 | 0.0043314
3496 | 11.4 | 9.6 | 13.512 | 13.512 | 0.78 | 18.888 | 2.112 | 0.0057946 | 0.0012748 | 0.0045198 | 0.0045198
3497 | 10.9 | 10.1 | 13.122 | 13.122 | 0.78 | 18.778 | 2.222 | 0.0060964 | 0.0013412 | 0.0047552 | 0.0047552
3498 | 10 | 11 | 12.42 | 12.42 | 0.78 | 18.58 | 2.42 | 0.0066396 | 0.0014607 | 0.0051789 | 0.0051789
3499 | 9.1 | 11.9 | 11.718 | 11.718 | 0.78 | 18.382 | 2.618 | 0.0071828 | 0.0015802 | 0.0056026 | 0.0056026
3500 | 8.2 | 12.8 | 11.016 | 11.016 | 0.78 | 18.184 | 2.816 | 0.0077261 | 0.0016997 | 0.0060263 | 0.0060263
3501 | 7.4 | 13.6 | 10.392 | 10.392 | 0.78 | 18.008 | 2.992 | 0.008209 | 0.001806 | 0.006403 | 0.006403
3502 | 6.5 | 14.5 | 9.69 | 9.69 | 0.78 | 17.81 | 3.19 | 0.0087522 | 0.0019255 | 0.0068267 | 0.0068267
3503 | 5.7 | 15.3 | 9.066 | 9.066 | 0.78 | 17.634 | 3.366 | 0.0092351 | 0.0020317 | 0.0072034 | 0.0072034
3504 | 5.7 | 15.3 | 9.066 | 9.066 | 0.78 | 17.634 | 3.366 | 0.0092351 | 0.0020317 | 0.0072034 | 0.0072034
3505 | 5.6 | 15.4 | 8.988 | 8.988 | 0.78 | 17.612 | 3.388 | 0.0092954 | 0.002045 | 0.0072504 | 0.0072504
3506 | 5.6 | 15.4 | 8.988 | 8.988 | 0.78 | 17.612 | 3.388 | 0.0092954 | 0.002045 | 0.0072504 | 0.0072504
3507 | 5.6 | 15.4 | 8.988 | 8.988 | 0.78 | 17.612 | 3.388 | 0.0092954 | 0.002045 | 0.0072504 | 0.0072504
3508 | 5.6 | 15.4 | 8.988 | 8.988 | 0.78 | 17.612 | 3.388 | 0.0092954 | 0.002045 | 0.0072504 | 0.0072504
3509 | 5.6 | 15.4 | 8.988 | 8.988 | 0.78 | 17.612 | 3.388 | 0.0092954 | 0.002045 | 0.0072504 | 0.0072504
3510 | 6.4 | 14.6 | 9.612 | 9.612 | 0.78 | 17.788 | 3.212 | 0.0088126 | 0.0019388 | 0.0068738 | 0.0068738
3511 | 7.2 | 13.8 | 10.236 | 10.236 | 0.78 | 17.964 | 3.036 | 0.0083297 | 0.0018325 | 0.0064972 | 0.0064972
3512 | 8 | 13 | 10.86 | 10.86 | 0.78 | 18.14 | 2.86 | 0.0078468 | 0.0017263 | 0.0061205 | 0.0061205
3513 | 8.5 | 12.5 | 11.25 | 11.25 | 0.78 | 18.25 | 2.75 | 0.007545 | 0.0016599 | 0.0058851 | 0.0058851
3514 | 9.1 | 11.9 | 11.718 | 11.718 | 0.78 | 18.382 | 2.618 | 0.0071828 | 0.0015802 | 0.0056026 | 0.0056026
3515 | 9.6 | 11.4 | 12.108 | 12.108 | 0.78 | 18.492 | 2.508 | 0.006881 | 0.0015138 | 0.0053672 | 0.0053672
3516 | 10.3 | 10.7 | 12.654 | 12.654 | 0.78 | 18.646 | 2.354 | 0.0064585 | 0.0014209 | 0.0050376 | 0.0050376
3517 | 10.9 | 10.1 | 13.122 | 13.122 | 0.78 | 18.778 | 2.222 | 0.0060964 | 0.0013412 | 0.0047552 | 0.0047552
3518 | 11.6 | 9.4 | 13.668 | 13.668 | 0.78 | 18.932 | 2.068 | 0.0056738 | 0.0012482 | 0.0044256 | 0.0044256
3519 | 11.7 | 9.3 | 13.746 | 13.746 | 0.78 | 18.954 | 2.046 | 0.0056135 | 0.001235 | 0.0043785 | 0.0043785
3520 | 11.9 | 9.1 | 13.902 | 13.902 | 0.78 | 18.998 | 2.002 | 0.0054928 | 0.0012084 | 0.0042844 | 0.0042844
3521 | 12 | 9 | 13.98 | 13.98 | 0.78 | 19.02 | 1.98 | 0.0054324 | 0.0011951 | 0.0042373 | 0.0042373
3522 | 11.4 | 9.6 | 13.512 | 13.512 | 0.78 | 18.888 | 2.112 | 0.0057946 | 0.0012748 | 0.0045198 | 0.0045198
3523 | 10.8 | 10.2 | 13.044 | 13.044 | 0.78 | 18.756 | 2.244 | 0.0061567 | 0.0013545 | 0.0048022 | 0.0048022
3524 | 10.2 | 10.8 | 12.576 | 12.576 | 0.78 | 18.624 | 2.376 | 0.0065189 | 0.0014342 | 0.0050847 | 0.0050847
3525 | 9.2 | 11.8 | 11.796 | 11.796 | 0.78 | 18.404 | 2.596 | 0.0071225 | 0.0015669 | 0.0055555 | 0.0055555
3526 | 8.1 | 12.9 | 10.938 | 10.938 | 0.78 | 18.162 | 2.838 | 0.0077864 | 0.001713 | 0.0060734 | 0.0060734
3527 | 7.1 | 13.9 | 10.158 | 10.158 | 0.78 | 17.942 | 3.058 | 0.00839 | 0.0018458 | 0.0065442 | 0.0065442
3528 | 6.1 | 14.9 | 9.378 | 9.378 | 0.78 | 17.722 | 3.278 | 0.0089936 | 0.0019786 | 0.007015 | 0.007015
3529 | 5.2 | 15.8 | 8.676 | 8.676 | 0.78 | 17.524 | 3.476 | 0.0095369 | 0.0020981 | 0.0074388 | 0.0074388
3530 | 4.2 | 16.8 | 7.896 | 7.896 | 0.78 | 17.304 | 3.696 | 0.01014 | 0.0022309 | 0.0079096 | 0.0079096
3531 | 4.7 | 16.3 | 8.286 | 8.286 | 0.78 | 17.414 | 3.586 | 0.0098387 | 0.0021645 | 0.0076742 | 0.0076742
3532 | 5.2 | 15.8 | 8.676 | 8.676 | 0.78 | 17.524 | 3.476 | 0.0095369 | 0.0020981 | 0.0074388 | 0.0074388
3533 | 5.7 | 15.3 | 9.066 | 9.066 | 0.78 | 17.634 | 3.366 | 0.0092351 | 0.0020317 | 0.0072034 | 0.0072034
3534 | 6.4 | 14.6 | 9.612 | 9.612 | 0.78 | 17.788 | 3.212 | 0.0088126 | 0.0019388 | 0.0068738 | 0.0068738
3535 | 7.1 | 13.9 | 10.158 | 10.158 | 0.78 | 17.942 | 3.058 | 0.00839 | 0.0018458 | 0.0065442 | 0.0065442
3536 | 7.8 | 13.2 | 10.704 | 10.704 | 0.78 | 18.096 | 2.904 | 0.0079675 | 0.0017529 | 0.0062147 | 0.0062147
3537 | 8.7 | 12.3 | 11.406 | 11.406 | 0.78 | 18.294 | 2.706 | 0.0074243 | 0.0016333 | 0.0057909 | 0.0057909
3538 | 9.6 | 11.4 | 12.108 | 12.108 | 0.78 | 18.492 | 2.508 | 0.006881 | 0.0015138 | 0.0053672 | 0.0053672
3539 | 10.5 | 10.5 | 12.81 | 12.81 | 0.78 | 18.69 | 2.31 | 0.0063378 | 0.0013943 | 0.0049435 | 0.0049435
3540 | 11 | 10 | 13.2 | 13.2 | 0.78 | 18.8 | 2.2 | 0.006036 | 0.0013279 | 0.0047081 | 0.0047081
3541 | 11.5 | 9.5 | 13.59 | 13.59 | 0.78 | 18.91 | 2.09 | 0.0057342 | 0.0012615 | 0.0044727 | 0.0044727
3542 | 12 | 9 | 13.98 | 13.98 | 0.78 | 19.02 | 1.98 | 0.0054324 | 0.0011951 | 0.0042373 | 0.0042373
3543 | 12.2 | 8.8 | 14.136 | 14.136 | 0.78 | 19.064 | 1.936 | 0.0053117 | 0.0011686 | 0.0041431 | 0.0041431
3544 | 12.3 | 8.7 | 14.214 | 14.214 | 0.78 | 19.086 | 1.914 | 0.0052513 | 0.0011553 | 0.004096 | 0.004096
3545 | 12.5 | 8.5 | 14.37 | 14.37 | 0.78 | 19.13 | 1.87 | 0.0051306 | 0.0011287 | 0.0040019 | 0.0040019
3546 | 12.5 | 8.5 | 14.37 | 14.37 | 0.78 | 19.13 | 1.87 | 0.0051306 | 0.0011287 | 0.0040019 | 0.0040019
3547 | 12.4 | 8.6 | 14.292 | 14.292 | 0.78 | 19.108 | 1.892 | 0.005191 | 0.001142 | 0.0040489 | 0.0040489
3548 | 12.4 | 8.6 | 14.292 | 14.292 | 0.78 | 19.108 | 1.892 | 0.005191 | 0.001142 | 0.0040489 | 0.0040489
3549 | 10.4 | 10.6 | 12.732 | 12.732 | 0.78 | 18.668 | 2.332 | 0.0063982 | 0.0014076 | 0.0049906 | 0.0049906
3550 | 8.5 | 12.5 | 11.25 | 11.25 | 0.78 | 18.25 | 2.75 | 0.007545 | 0.0016599 | 0.0058851 | 0.0058851
3551 | 6.5 | 14.5 | 9.69 | 9.69 | 0.78 | 17.81 | 3.19 | 0.0087522 | 0.0019255 | 0.0068267 | 0.0068267
3552 | 6 | 15 | 9.3 | 9.3 | 0.78 | 17.7 | 3.3 | 0.009054 | 0.0019919 | 0.0070621 | 0.0070621
3553 | 5.5 | 15.5 | 8.91 | 8.91 | 0.78 | 17.59 | 3.41 | 0.0093558 | 0.0020583 | 0.0072975 | 0.0072975
3554 | 5 | 16 | 8.52 | 8.52 | 0.78 | 17.48 | 3.52 | 0.0096576 | 0.0021247 | 0.0075329 | 0.0075329
3555 | 4.8 | 16.2 | 8.364 | 8.364 | 0.78 | 17.436 | 3.564 | 0.0097783 | 0.0021512 | 0.0076271 | 0.0076271
3556 | 4.6 | 16.4 | 8.208 | 8.208 | 0.78 | 17.392 | 3.608 | 0.009899 | 0.0021778 | 0.0077213 | 0.0077213
3557 | 4.4 | 16.6 | 8.052 | 8.052 | 0.78 | 17.348 | 3.652 | 0.01002 | 0.0022043 | 0.0078154 | 0.0078154
3558 | 5.3 | 15.7 | 8.754 | 8.754 | 0.78 | 17.546 | 3.454 | 0.0094765 | 0.0020848 | 0.0073917 | 0.0073917
3559 | 6.1 | 14.9 | 9.378 | 9.378 | 0.78 | 17.722 | 3.278 | 0.0089936 | 0.0019786 | 0.007015 | 0.007015
3560 | 7 | 14 | 10.08 | 10.08 | 0.78 | 17.92 | 3.08 | 0.0084504 | 0.0018591 | 0.0065913 | 0.0065913
3561 | 8.2 | 12.8 | 11.016 | 11.016 | 0.78 | 18.184 | 2.816 | 0.0077261 | 0.0016997 | 0.0060263 | 0.0060263
3562 | 9.4 | 11.6 | 11.952 | 11.952 | 0.78 | 18.448 | 2.552 | 0.0070018 | 0.0015404 | 0.0054614 | 0.0054614
3563 | 10.6 | 10.4 | 12.888 | 12.888 | 0.78 | 18.712 | 2.288 | 0.0062774 | 0.001381 | 0.0048964 | 0.0048964
3564 | 11.5 | 9.5 | 13.59 | 13.59 | 0.78 | 18.91 | 2.09 | 0.0057342 | 0.0012615 | 0.0044727 | 0.0044727
3565 | 12.3 | 8.7 | 14.214 | 14.214 | 0.78 | 19.086 | 1.914 | 0.0052513 | 0.0011553 | 0.004096 | 0.004096
3566 | 13.2 | 7.8 | 14.916 | 14.916 | 0.78 | 19.284 | 1.716 | 0.0047081 | 0.0010358 | 0.0036723 | 0.0036723
3567 | 13.1 | 7.9 | 14.838 | 14.838 | 0.78 | 19.262 | 1.738 | 0.0047684 | 0.0010491 | 0.0037194 | 0.0037194
3568 | 13 | 8 | 14.76 | 14.76 | 0.78 | 19.24 | 1.76 | 0.0048288 | 0.0010623 | 0.0037665 | 0.0037665
3569 | 12.9 | 8.1 | 14.682 | 14.682 | 0.78 | 19.218 | 1.782 | 0.0048892 | 0.0010756 | 0.0038135 | 0.0038135
3570 | 12.7 | 8.3 | 14.526 | 14.526 | 0.78 | 19.174 | 1.826 | 0.0050099 | 0.0011022 | 0.0039077 | 0.0039077
3571 | 12.5 | 8.5 | 14.37 | 14.37 | 0.78 | 19.13 | 1.87 | 0.0051306 | 0.0011287 | 0.0040019 | 0.0040019
3572 | 12.3 | 8.7 | 14.214 | 14.214 | 0.78 | 19.086 | 1.914 | 0.0052513 | 0.0011553 | 0.004096 | 0.004096
3573 | 11.1 | 9.9 | 13.278 | 13.278 | 0.78 | 18.822 | 2.178 | 0.0059756 | 0.0013146 | 0.004661 | 0.004661
3574 | 10 | 11 | 12.42 | 12.42 | 0.78 | 18.58 | 2.42 | 0.0066396 | 0.0014607 | 0.0051789 | 0.0051789
3575 | 8.8 | 12.2 | 11.484 | 11.484 | 0.78 | 18.316 | 2.684 | 0.0073639 | 0.0016201 | 0.0057439 | 0.0057439
3576 | 7.7 | 13.3 | 10.626 | 10.626 | 0.78 | 18.074 | 2.926 | 0.0080279 | 0.0017661 | 0.0062617 | 0.0062617
3577 | 6.7 | 14.3 | 9.846 | 9.846 | 0.78 | 17.854 | 3.146 | 0.0086315 | 0.0018989 | 0.0067326 | 0.0067326
3578 | 5.6 | 15.4 | 8.988 | 8.988 | 0.78 | 17.612 | 3.388 | 0.0092954 | 0.002045 | 0.0072504 | 0.0072504
3579 | 5.4 | 15.6 | 8.832 | 8.832 | 0.78 | 17.568 | 3.432 | 0.0094162 | 0.0020716 | 0.0073446 | 0.0073446
3580 | 5.2 | 15.8 | 8.676 | 8.676 | 0.78 | 17.524 | 3.476 | 0.0095369 | 0.0020981 | 0.0074388 | 0.0074388
3581 | 5 | 16 | 8.52 | 8.52 | 0.78 | 17.48 | 3.52 | 0.0096576 | 0.0021247 | 0.0075329 | 0.0075329
3582 | 6.4 | 14.6 | 9.612 | 9.612 | 0.78 | 17.788 | 3.212 | 0.0088126 | 0.0019388 | 0.0068738 | 0.0068738
3583 | 7.8 | 13.2 | 10.704 | 10.704 | 0.78 | 18.096 | 2.904 | 0.0079675 | 0.0017529 | 0.0062147 | 0.0062147
3584 | 9.2 | 11.8 | 11.796 | 11.796 | 0.78 | 18.404 | 2.596 | 0.0071225 | 0.0015669 | 0.0055555 | 0.0055555
3585 | 10.6 | 10.4 | 12.888 | 12.888 | 0.78 | 18.712 | 2.288 | 0.0062774 | 0.001381 | 0.0048964 | 0.0048964
3586 | 11.9 | 9.1 | 13.902 | 13.902 | 0.78 | 18.998 | 2.002 | 0.0054928 | 0.0012084 | 0.0042844 | 0.0042844
3587 | 13.3 | 7.7 | 14.994 | 14.994 | 0.78 | 19.306 | 1.694 | 0.0046477 | 0.0010225 | 0.0036252 | 0.0036252
3588 | 13.6 | 7.4 | 15.228 | 15.228 | 0.78 | 19.372 | 1.628 | 0.0044666 | 0.00098266 | 0.003484 | 0.003484
3589 | 13.8 | 7.2 | 15.384 | 15.384 | 0.78 | 19.416 | 1.584 | 0.0043459 | 0.0009561 | 0.0033898 | 0.0033898
3590 | 14.1 | 6.9 | 15.618 | 15.618 | 0.78 | 19.482 | 1.518 | 0.0041648 | 0.00091626 | 0.0032486 | 0.0032486
3591 | 14.3 | 6.7 | 15.774 | 15.774 | 0.78 | 19.526 | 1.474 | 0.0040441 | 0.00088971 | 0.0031544 | 0.0031544
3592 | 14.4 | 6.6 | 15.852 | 15.852 | 0.78 | 19.548 | 1.452 | 0.0039838 | 0.00087643 | 0.0031073 | 0.0031073
3593 | 14.6 | 6.4 | 16.008 | 16.008 | 0.78 | 19.592 | 1.408 | 0.003863 | 0.00084987 | 0.0030132 | 0.0030132
3594 | 13.2 | 7.8 | 14.916 | 14.916 | 0.78 | 19.284 | 1.716 | 0.0047081 | 0.0010358 | 0.0036723 | 0.0036723
3595 | 11.7 | 9.3 | 13.746 | 13.746 | 0.78 | 18.954 | 2.046 | 0.0056135 | 0.001235 | 0.0043785 | 0.0043785
3596 | 10.3 | 10.7 | 12.654 | 12.654 | 0.78 | 18.646 | 2.354 | 0.0064585 | 0.0014209 | 0.0050376 | 0.0050376
3597 | 10.2 | 10.8 | 12.576 | 12.576 | 0.78 | 18.624 | 2.376 | 0.0065189 | 0.0014342 | 0.0050847 | 0.0050847
3598 | 10.1 | 10.9 | 12.498 | 12.498 | 0.78 | 18.602 | 2.398 | 0.0065792 | 0.0014474 | 0.0051318 | 0.0051318
3599 | 10 | 11 | 12.42 | 12.42 | 0.78 | 18.58 | 2.42 | 0.0066396 | 0.0014607 | 0.0051789 | 0.0051789
3600 | 8.8 | 12.2 | 11.484 | 11.484 | 0.78 | 18.316 | 2.684 | 0.0073639 | 0.0016201 | 0.0057439 | 0.0057439
3601 | 7.7 | 13.3 | 10.626 | 10.626 | 0.78 | 18.074 | 2.926 | 0.0080279 | 0.0017661 | 0.0062617 | 0.0062617
3602 | 6.5 | 14.5 | 9.69 | 9.69 | 0.78 | 17.81 | 3.19 | 0.0087522 | 0.0019255 | 0.0068267 | 0.0068267
3603 | 6.5 | 14.5 | 9.69 | 9.69 | 0.78 | 17.81 | 3.19 | 0.0087522 | 0.0019255 | 0.0068267 | 0.0068267
3604 | 6.4 | 14.6 | 9.612 | 9.612 | 0.78 | 17.788 | 3.212 | 0.0088126 | 0.0019388 | 0.0068738 | 0.0068738
3605 | 6.4 | 14.6 | 9.612 | 9.612 | 0.78 | 17.788 | 3.212 | 0.0088126 | 0.0019388 | 0.0068738 | 0.0068738
3606 | 7.6 | 13.4 | 10.548 | 10.548 | 0.78 | 18.052 | 2.948 | 0.0080882 | 0.0017794 | 0.0063088 | 0.0063088
3607 | 8.7 | 12.3 | 11.406 | 11.406 | 0.78 | 18.294 | 2.706 | 0.0074243 | 0.0016333 | 0.0057909 | 0.0057909
3608 | 9.9 | 11.1 | 12.342 | 12.342 | 0.78 | 18.558 | 2.442 | 0.0067 | 0.001474 | 0.005226 | 0.005226
3609 | 11.5 | 9.5 | 13.59 | 13.59 | 0.78 | 18.91 | 2.09 | 0.0057342 | 0.0012615 | 0.0044727 | 0.0044727
3610 | 13.2 | 7.8 | 14.916 | 14.916 | 0.78 | 19.284 | 1.716 | 0.0047081 | 0.0010358 | 0.0036723 | 0.0036723
3611 | 14.8 | 6.2 | 16.164 | 16.164 | 0.78 | 19.636 | 1.364 | 0.0037423 | 0.00082331 | 0.002919 | 0.002919
3612 | 15.2 | 5.8 | 16.476 | 16.476 | 0.78 | 19.724 | 1.276 | 0.0035009 | 0.00077019 | 0.0027307 | 0.0027307
3613 | 15.5 | 5.5 | 16.71 | 16.71 | 0.78 | 19.79 | 1.21 | 0.0033198 | 0.00073036 | 0.0025894 | 0.0025894
3614 | 15.9 | 5.1 | 17.022 | 17.022 | 0.78 | 19.878 | 1.122 | 0.0030784 | 0.00067724 | 0.0024011 | 0.0024011
3615 | 16 | 5 | 17.1 | 17.1 | 0.78 | 19.9 | 1.1 | 0.003018 | 0.00066396 | 0.002354 | 0.002354
3616 | 16.1 | 4.9 | 17.178 | 17.178 | 0.78 | 19.922 | 1.078 | 0.0029576 | 0.00065068 | 0.002307 | 0.002307
3617 | 15.8 | 5.2 | 16.944 | 16.944 | 0.78 | 19.856 | 1.144 | 0.0031387 | 0.00069052 | 0.0024482 | 0.0024482
3618 | 15.2 | 5.8 | 16.476 | 16.476 | 0.78 | 19.724 | 1.276 | 0.0035009 | 0.00077019 | 0.0027307 | 0.0027307
3619 | 14.5 | 6.5 | 15.93 | 15.93 | 0.78 | 19.57 | 1.43 | 0.0039234 | 0.00086315 | 0.0030603 | 0.0030603
3620 | 13.7 | 7.3 | 15.306 | 15.306 | 0.78 | 19.394 | 1.606 | 0.0044063 | 0.00096938 | 0.0034369 | 0.0034369
3621 | 12.9 | 8.1 | 14.682 | 14.682 | 0.78 | 19.218 | 1.782 | 0.0048892 | 0.0010756 | 0.0038135 | 0.0038135
3622 | 11.9 | 9.1 | 13.902 | 13.902 | 0.78 | 18.998 | 2.002 | 0.0054928 | 0.0012084 | 0.0042844 | 0.0042844
3623 | 11 | 10 | 13.2 | 13.2 | 0.78 | 18.8 | 2.2 | 0.006036 | 0.0013279 | 0.0047081 | 0.0047081
3624 | 10.1 | 10.9 | 12.498 | 12.498 | 0.78 | 18.602 | 2.398 | 0.0065792 | 0.0014474 | 0.0051318 | 0.0051318
3625 | 9.3 | 11.7 | 11.874 | 11.874 | 0.78 | 18.426 | 2.574 | 0.0070621 | 0.0015537 | 0.0055085 | 0.0055085
3626 | 8.6 | 12.4 | 11.328 | 11.328 | 0.78 | 18.272 | 2.728 | 0.0074846 | 0.0016466 | 0.005838 | 0.005838
3627 | 8 | 13 | 10.86 | 10.86 | 0.78 | 18.14 | 2.86 | 0.0078468 | 0.0017263 | 0.0061205 | 0.0061205
3628 | 7.5 | 13.5 | 10.47 | 10.47 | 0.78 | 18.03 | 2.97 | 0.0081486 | 0.0017927 | 0.0063559 | 0.0063559
3629 | 7.2 | 13.8 | 10.236 | 10.236 | 0.78 | 17.964 | 3.036 | 0.0083297 | 0.0018325 | 0.0064972 | 0.0064972
3630 | 6.9 | 14.1 | 10.002 | 10.002 | 0.78 | 17.898 | 3.102 | 0.0085108 | 0.0018724 | 0.0066384 | 0.0066384
3631 | 6.8 | 14.2 | 9.924 | 9.924 | 0.78 | 17.876 | 3.124 | 0.0085711 | 0.0018856 | 0.0066855 | 0.0066855
3632 | 7 | 14 | 10.08 | 10.08 | 0.78 | 17.92 | 3.08 | 0.0084504 | 0.0018591 | 0.0065913 | 0.0065913
3633 | 7.1 | 13.9 | 10.158 | 10.158 | 0.78 | 17.942 | 3.058 | 0.00839 | 0.0018458 | 0.0065442 | 0.0065442
3634 | 7.1 | 13.9 | 10.158 | 10.158 | 0.78 | 17.942 | 3.058 | 0.00839 | 0.0018458 | 0.0065442 | 0.0065442
3635 | 7.2 | 13.8 | 10.236 | 10.236 | 0.78 | 17.964 | 3.036 | 0.0083297 | 0.0018325 | 0.0064972 | 0.0064972
3636 | 7.5 | 13.5 | 10.47 | 10.47 | 0.78 | 18.03 | 2.97 | 0.0081486 | 0.0017927 | 0.0063559 | 0.0063559
3637 | 7.8 | 13.2 | 10.704 | 10.704 | 0.78 | 18.096 | 2.904 | 0.0079675 | 0.0017529 | 0.0062147 | 0.0062147
3638 | 8.1 | 12.9 | 10.938 | 10.938 | 0.78 | 18.162 | 2.838 | 0.0077864 | 0.001713 | 0.0060734 | 0.0060734
3639 | 8.4 | 12.6 | 11.172 | 11.172 | 0.78 | 18.228 | 2.772 | 0.0076054 | 0.0016732 | 0.0059322 | 0.0059322
3640 | 8.8 | 12.2 | 11.484 | 11.484 | 0.78 | 18.316 | 2.684 | 0.0073639 | 0.0016201 | 0.0057439 | 0.0057439
3641 | 9.1 | 11.9 | 11.718 | 11.718 | 0.78 | 18.382 | 2.618 | 0.0071828 | 0.0015802 | 0.0056026 | 0.0056026
3642 | 9.2 | 11.8 | 11.796 | 11.796 | 0.78 | 18.404 | 2.596 | 0.0071225 | 0.0015669 | 0.0055555 | 0.0055555
3643 | 9.2 | 11.8 | 11.796 | 11.796 | 0.78 | 18.404 | 2.596 | 0.0071225 | 0.0015669 | 0.0055555 | 0.0055555
3644 | 9.3 | 11.7 | 11.874 | 11.874 | 0.78 | 18.426 | 2.574 | 0.0070621 | 0.0015537 | 0.0055085 | 0.0055085
3645 | 8 | 13 | 10.86 | 10.86 | 0.78 | 18.14 | 2.86 | 0.0078468 | 0.0017263 | 0.0061205 | 0.0061205
3646 | 6.8 | 14.2 | 9.924 | 9.924 | 0.78 | 17.876 | 3.124 | 0.0085711 | 0.0018856 | 0.0066855 | 0.0066855
3647 | 5.5 | 15.5 | 8.91 | 8.91 | 0.78 | 17.59 | 3.41 | 0.0093558 | 0.0020583 | 0.0072975 | 0.0072975
3648 | 4.9 | 16.1 | 8.442 | 8.442 | 0.78 | 17.458 | 3.542 | 0.009718 | 0.002138 | 0.00758 | 0.00758
3649 | 4.3 | 16.7 | 7.974 | 7.974 | 0.78 | 17.326 | 3.674 | 0.01008 | 0.0022176 | 0.0078625 | 0.0078625
3650 | 3.7 | 17.3 | 7.506 | 7.506 | 0.78 | 17.194 | 3.806 | 0.010442 | 0.0022973 | 0.008145 | 0.008145
3651 | 3.9 | 17.1 | 7.662 | 7.662 | 0.78 | 17.238 | 3.762 | 0.010322 | 0.0022707 | 0.0080508 | 0.0080508
3652 | 4.2 | 16.8 | 7.896 | 7.896 | 0.78 | 17.304 | 3.696 | 0.01014 | 0.0022309 | 0.0079096 | 0.0079096
3653 | 4.4 | 16.6 | 8.052 | 8.052 | 0.78 | 17.348 | 3.652 | 0.01002 | 0.0022043 | 0.0078154 | 0.0078154
3654 | 6.6 | 14.4 | 9.768 | 9.768 | 0.78 | 17.832 | 3.168 | 0.0086918 | 0.0019122 | 0.0067796 | 0.0067796
3655 | 8.8 | 12.2 | 11.484 | 11.484 | 0.78 | 18.316 | 2.684 | 0.0073639 | 0.0016201 | 0.0057439 | 0.0057439
3656 | 11 | 10 | 13.2 | 13.2 | 0.78 | 18.8 | 2.2 | 0.006036 | 0.0013279 | 0.0047081 | 0.0047081
3657 | 12.2 | 8.8 | 14.136 | 14.136 | 0.78 | 19.064 | 1.936 | 0.0053117 | 0.0011686 | 0.0041431 | 0.0041431
3658 | 13.5 | 7.5 | 15.15 | 15.15 | 0.78 | 19.35 | 1.65 | 0.004527 | 0.00099594 | 0.0035311 | 0.0035311
3659 | 14.7 | 6.3 | 16.086 | 16.086 | 0.78 | 19.614 | 1.386 | 0.0038027 | 0.00083659 | 0.0029661 | 0.0029661
3660 | 14.5 | 6.5 | 15.93 | 15.93 | 0.78 | 19.57 | 1.43 | 0.0039234 | 0.00086315 | 0.0030603 | 0.0030603
3661 | 14.4 | 6.6 | 15.852 | 15.852 | 0.78 | 19.548 | 1.452 | 0.0039838 | 0.00087643 | 0.0031073 | 0.0031073
3662 | 14.2 | 6.8 | 15.696 | 15.696 | 0.78 | 19.504 | 1.496 | 0.0041045 | 0.00090299 | 0.0032015 | 0.0032015
3663 | 13.9 | 7.1 | 15.462 | 15.462 | 0.78 | 19.438 | 1.562 | 0.0042856 | 0.00094282 | 0.0033427 | 0.0033427
3664 | 13.7 | 7.3 | 15.306 | 15.306 | 0.78 | 19.394 | 1.606 | 0.0044063 | 0.00096938 | 0.0034369 | 0.0034369
3665 | 13.4 | 7.6 | 15.072 | 15.072 | 0.78 | 19.328 | 1.672 | 0.0045874 | 0.0010092 | 0.0035781 | 0.0035781
3666 | 13.1 | 7.9 | 14.838 | 14.838 | 0.78 | 19.262 | 1.738 | 0.0047684 | 0.0010491 | 0.0037194 | 0.0037194
3667 | 12.7 | 8.3 | 14.526 | 14.526 | 0.78 | 19.174 | 1.826 | 0.0050099 | 0.0011022 | 0.0039077 | 0.0039077
3668 | 12.4 | 8.6 | 14.292 | 14.292 | 0.78 | 19.108 | 1.892 | 0.005191 | 0.001142 | 0.0040489 | 0.0040489
3669 | 11.2 | 9.8 | 13.356 | 13.356 | 0.78 | 18.844 | 2.156 | 0.0059153 | 0.0013014 | 0.0046139 | 0.0046139
3670 | 10 | 11 | 12.42 | 12.42 | 0.78 | 18.58 | 2.42 | 0.0066396 | 0.0014607 | 0.0051789 | 0.0051789
3671 | 8.8 | 12.2 | 11.484 | 11.484 | 0.78 | 18.316 | 2.684 | 0.0073639 | 0.0016201 | 0.0057439 | 0.0057439
3672 | 8 | 13 | 10.86 | 10.86 | 0.78 | 18.14 | 2.86 | 0.0078468 | 0.0017263 | 0.0061205 | 0.0061205
3673 | 7.2 | 13.8 | 10.236 | 10.236 | 0.78 | 17.964 | 3.036 | 0.0083297 | 0.0018325 | 0.0064972 | 0.0064972
3674 | 6.4 | 14.6 | 9.612 | 9.612 | 0.78 | 17.788 | 3.212 | 0.0088126 | 0.0019388 | 0.0068738 | 0.0068738
3675 | 5.8 | 15.2 | 9.144 | 9.144 | 0.78 | 17.656 | 3.344 | 0.0091747 | 0.0020184 | 0.0071563 | 0.0071563
3676 | 5.2 | 15.8 | 8.676 | 8.676 | 0.78 | 17.524 | 3.476 | 0.0095369 | 0.0020981 | 0.0074388 | 0.0074388
3677 | 4.6 | 16.4 | 8.208 | 8.208 | 0.78 | 17.392 | 3.608 | 0.009899 | 0.0021778 | 0.0077213 | 0.0077213
3678 | 6.8 | 14.2 | 9.924 | 9.924 | 0.78 | 17.876 | 3.124 | 0.0085711 | 0.0018856 | 0.0066855 | 0.0066855
3679 | 8.9 | 12.1 | 11.562 | 11.562 | 0.78 | 18.338 | 2.662 | 0.0073036 | 0.0016068 | 0.0056968 | 0.0056968
3680 | 11.1 | 9.9 | 13.278 | 13.278 | 0.78 | 18.822 | 2.178 | 0.0059756 | 0.0013146 | 0.004661 | 0.004661
3681 | 12.2 | 8.8 | 14.136 | 14.136 | 0.78 | 19.064 | 1.936 | 0.0053117 | 0.0011686 | 0.0041431 | 0.0041431
3682 | 13.2 | 7.8 | 14.916 | 14.916 | 0.78 | 19.284 | 1.716 | 0.0047081 | 0.0010358 | 0.0036723 | 0.0036723
3683 | 14.3 | 6.7 | 15.774 | 15.774 | 0.78 | 19.526 | 1.474 | 0.0040441 | 0.00088971 | 0.0031544 | 0.0031544
3684 | 14.9 | 6.1 | 16.242 | 16.242 | 0.78 | 19.658 | 1.342 | 0.003682 | 0.00081003 | 0.0028719 | 0.0028719
3685 | 15.6 | 5.4 | 16.788 | 16.788 | 0.78 | 19.812 | 1.188 | 0.0032594 | 0.00071708 | 0.0025424 | 0.0025424
3686 | 16.2 | 4.8 | 17.256 | 17.256 | 0.78 | 19.944 | 1.056 | 0.0028973 | 0.0006374 | 0.0022599 | 0.0022599
3687 | 15.6 | 5.4 | 16.788 | 16.788 | 0.78 | 19.812 | 1.188 | 0.0032594 | 0.00071708 | 0.0025424 | 0.0025424
3688 | 15.1 | 5.9 | 16.398 | 16.398 | 0.78 | 19.702 | 1.298 | 0.0035612 | 0.00078347 | 0.0027778 | 0.0027778
3689 | 14.5 | 6.5 | 15.93 | 15.93 | 0.78 | 19.57 | 1.43 | 0.0039234 | 0.00086315 | 0.0030603 | 0.0030603
3690 | 13.9 | 7.1 | 15.462 | 15.462 | 0.78 | 19.438 | 1.562 | 0.0042856 | 0.00094282 | 0.0033427 | 0.0033427
3691 | 13.3 | 7.7 | 14.994 | 14.994 | 0.78 | 19.306 | 1.694 | 0.0046477 | 0.0010225 | 0.0036252 | 0.0036252
3692 | 12.7 | 8.3 | 14.526 | 14.526 | 0.78 | 19.174 | 1.826 | 0.0050099 | 0.0011022 | 0.0039077 | 0.0039077
3693 | 12.1 | 8.9 | 14.058 | 14.058 | 0.78 | 19.042 | 1.958 | 0.005372 | 0.0011818 | 0.0041902 | 0.0041902
3694 | 11.4 | 9.6 | 13.512 | 13.512 | 0.78 | 18.888 | 2.112 | 0.0057946 | 0.0012748 | 0.0045198 | 0.0045198
3695 | 10.8 | 10.2 | 13.044 | 13.044 | 0.78 | 18.756 | 2.244 | 0.0061567 | 0.0013545 | 0.0048022 | 0.0048022
3696 | 10.6 | 10.4 | 12.888 | 12.888 | 0.78 | 18.712 | 2.288 | 0.0062774 | 0.001381 | 0.0048964 | 0.0048964
3697 | 10.3 | 10.7 | 12.654 | 12.654 | 0.78 | 18.646 | 2.354 | 0.0064585 | 0.0014209 | 0.0050376 | 0.0050376
3698 | 10.1 | 10.9 | 12.498 | 12.498 | 0.78 | 18.602 | 2.398 | 0.0065792 | 0.0014474 | 0.0051318 | 0.0051318
3699 | 10 | 11 | 12.42 | 12.42 | 0.78 | 18.58 | 2.42 | 0.0066396 | 0.0014607 | 0.0051789 | 0.0051789
3700 | 9.9 | 11.1 | 12.342 | 12.342 | 0.78 | 18.558 | 2.442 | 0.0067 | 0.001474 | 0.005226 | 0.005226
3701 | 9.8 | 11.2 | 12.264 | 12.264 | 0.78 | 18.536 | 2.464 | 0.0067603 | 0.0014873 | 0.005273 | 0.005273
3702 | 10.3 | 10.7 | 12.654 | 12.654 | 0.78 | 18.646 | 2.354 | 0.0064585 | 0.0014209 | 0.0050376 | 0.0050376
3703 | 10.8 | 10.2 | 13.044 | 13.044 | 0.78 | 18.756 | 2.244 | 0.0061567 | 0.0013545 | 0.0048022 | 0.0048022
3704 | 11.3 | 9.7 | 13.434 | 13.434 | 0.78 | 18.866 | 2.134 | 0.0058549 | 0.0012881 | 0.0045668 | 0.0045668
3705 | 11.4 | 9.6 | 13.512 | 13.512 | 0.78 | 18.888 | 2.112 | 0.0057946 | 0.0012748 | 0.0045198 | 0.0045198
3706 | 11.6 | 9.4 | 13.668 | 13.668 | 0.78 | 18.932 | 2.068 | 0.0056738 | 0.0012482 | 0.0044256 | 0.0044256
3707 | 11.7 | 9.3 | 13.746 | 13.746 | 0.78 | 18.954 | 2.046 | 0.0056135 | 0.001235 | 0.0043785 | 0.0043785
3708 | 12.1 | 8.9 | 14.058 | 14.058 | 0.78 | 19.042 | 1.958 | 0.005372 | 0.0011818 | 0.0041902 | 0.0041902
3709 | 12.5 | 8.5 | 14.37 | 14.37 | 0.78 | 19.13 | 1.87 | 0.0051306 | 0.0011287 | 0.0040019 | 0.0040019
3710 | 12.9 | 8.1 | 14.682 | 14.682 | 0.78 | 19.218 | 1.782 | 0.0048892 | 0.0010756 | 0.0038135 | 0.0038135
3711 | 12.8 | 8.2 | 14.604 | 14.604 | 0.78 | 19.196 | 1.804 | 0.0049495 | 0.0010889 | 0.0038606 | 0.0038606
3712 | 12.6 | 8.4 | 14.448 | 14.448 | 0.78 | 19.152 | 1.848 | 0.0050702 | 0.0011155 | 0.0039548 | 0.0039548
3713 | 12.5 | 8.5 | 14.37 | 14.37 | 0.78 | 19.13 | 1.87 | 0.0051306 | 0.0011287 | 0.0040019 | 0.0040019
3714 | 12.4 | 8.6 | 14.292 | 14.292 | 0.78 | 19.108 | 1.892 | 0.005191 | 0.001142 | 0.0040489 | 0.0040489
3715 | 12.4 | 8.6 | 14.292 | 14.292 | 0.78 | 19.108 | 1.892 | 0.005191 | 0.001142 | 0.0040489 | 0.0040489
3716 | 12.3 | 8.7 | 14.214 | 14.214 | 0.78 | 19.086 | 1.914 | 0.0052513 | 0.0011553 | 0.004096 | 0.004096
3717 | 12.4 | 8.6 | 14.292 | 14.292 | 0.78 | 19.108 | 1.892 | 0.005191 | 0.001142 | 0.0040489 | 0.0040489
3718 | 12.5 | 8.5 | 14.37 | 14.37 | 0.78 | 19.13 | 1.87 | 0.0051306 | 0.0011287 | 0.0040019 | 0.0040019
3719 | 12.6 | 8.4 | 14.448 | 14.448 | 0.78 | 19.152 | 1.848 | 0.0050702 | 0.0011155 | 0.0039548 | 0.0039548
3720 | 12.9 | 8.1 | 14.682 | 14.682 | 0.78 | 19.218 | 1.782 | 0.0048892 | 0.0010756 | 0.0038135 | 0.0038135
3721 | 13.1 | 7.9 | 14.838 | 14.838 | 0.78 | 19.262 | 1.738 | 0.0047684 | 0.0010491 | 0.0037194 | 0.0037194
3722 | 13.4 | 7.6 | 15.072 | 15.072 | 0.78 | 19.328 | 1.672 | 0.0045874 | 0.0010092 | 0.0035781 | 0.0035781
3723 | 13 | 8 | 14.76 | 14.76 | 0.78 | 19.24 | 1.76 | 0.0048288 | 0.0010623 | 0.0037665 | 0.0037665
3724 | 12.6 | 8.4 | 14.448 | 14.448 | 0.78 | 19.152 | 1.848 | 0.0050702 | 0.0011155 | 0.0039548 | 0.0039548
3725 | 12.2 | 8.8 | 14.136 | 14.136 | 0.78 | 19.064 | 1.936 | 0.0053117 | 0.0011686 | 0.0041431 | 0.0041431
3726 | 11.9 | 9.1 | 13.902 | 13.902 | 0.78 | 18.998 | 2.002 | 0.0054928 | 0.0012084 | 0.0042844 | 0.0042844
3727 | 11.6 | 9.4 | 13.668 | 13.668 | 0.78 | 18.932 | 2.068 | 0.0056738 | 0.0012482 | 0.0044256 | 0.0044256
3728 | 11.3 | 9.7 | 13.434 | 13.434 | 0.78 | 18.866 | 2.134 | 0.0058549 | 0.0012881 | 0.0045668 | 0.0045668
3729 | 12.1 | 8.9 | 14.058 | 14.058 | 0.78 | 19.042 | 1.958 | 0.005372 | 0.0011818 | 0.0041902 | 0.0041902
3730 | 12.8 | 8.2 | 14.604 | 14.604 | 0.78 | 19.196 | 1.804 | 0.0049495 | 0.0010889 | 0.0038606 | 0.0038606
3731 | 13.6 | 7.4 | 15.228 | 15.228 | 0.78 | 19.372 | 1.628 | 0.0044666 | 0.00098266 | 0.003484 | 0.003484
3732 | 13.9 | 7.1 | 15.462 | 15.462 | 0.78 | 19.438 | 1.562 | 0.0042856 | 0.00094282 | 0.0033427 | 0.0033427
3733 | 14.2 | 6.8 | 15.696 | 15.696 | 0.78 | 19.504 | 1.496 | 0.0041045 | 0.00090299 | 0.0032015 | 0.0032015
3734 | 14.5 | 6.5 | 15.93 | 15.93 | 0.78 | 19.57 | 1.43 | 0.0039234 | 0.00086315 | 0.0030603 | 0.0030603
3735 | 14.4 | 6.6 | 15.852 | 15.852 | 0.78 | 19.548 | 1.452 | 0.0039838 | 0.00087643 | 0.0031073 | 0.0031073
3736 | 14.3 | 6.7 | 15.774 | 15.774 | 0.78 | 19.526 | 1.474 | 0.0040441 | 0.00088971 | 0.0031544 | 0.0031544
3737 | 14.2 | 6.8 | 15.696 | 15.696 | 0.78 | 19.504 | 1.496 | 0.0041045 | 0.00090299 | 0.0032015 | 0.0032015
3738 | 13.6 | 7.4 | 15.228 | 15.228 | 0.78 | 19.372 | 1.628 | 0.0044666 | 0.00098266 | 0.003484 | 0.003484
3739 | 13 | 8 | 14.76 | 14.76 | 0.78 | 19.24 | 1.76 | 0.0048288 | 0.0010623 | 0.0037665 | 0.0037665
3740 | 12.4 | 8.6 | 14.292 | 14.292 | 0.78 | 19.108 | 1.892 | 0.005191 | 0.001142 | 0.0040489 | 0.0040489
3741 | 12 | 9 | 13.98 | 13.98 | 0.78 | 19.02 | 1.98 | 0.0054324 | 0.0011951 | 0.0042373 | 0.0042373
3742 | 11.7 | 9.3 | 13.746 | 13.746 | 0.78 | 18.954 | 2.046 | 0.0056135 | 0.001235 | 0.0043785 | 0.0043785
3743 | 11.3 | 9.7 | 13.434 | 13.434 | 0.78 | 18.866 | 2.134 | 0.0058549 | 0.0012881 | 0.0045668 | 0.0045668
3744 | 11.2 | 9.8 | 13.356 | 13.356 | 0.78 | 18.844 | 2.156 | 0.0059153 | 0.0013014 | 0.0046139 | 0.0046139
3745 | 11.1 | 9.9 | 13.278 | 13.278 | 0.78 | 18.822 | 2.178 | 0.0059756 | 0.0013146 | 0.004661 | 0.004661
3746 | 11 | 10 | 13.2 | 13.2 | 0.78 | 18.8 | 2.2 | 0.006036 | 0.0013279 | 0.0047081 | 0.0047081
3747 | 10.8 | 10.2 | 13.044 | 13.044 | 0.78 | 18.756 | 2.244 | 0.0061567 | 0.0013545 | 0.0048022 | 0.0048022
3748 | 10.7 | 10.3 | 12.966 | 12.966 | 0.78 | 18.734 | 2.266 | 0.0062171 | 0.0013678 | 0.0048493 | 0.0048493
3749 | 10.5 | 10.5 | 12.81 | 12.81 | 0.78 | 18.69 | 2.31 | 0.0063378 | 0.0013943 | 0.0049435 | 0.0049435
3750 | 10.1 | 10.9 | 12.498 | 12.498 | 0.78 | 18.602 | 2.398 | 0.0065792 | 0.0014474 | 0.0051318 | 0.0051318
3751 | 9.8 | 11.2 | 12.264 | 12.264 | 0.78 | 18.536 | 2.464 | 0.0067603 | 0.0014873 | 0.005273 | 0.005273
3752 | 9.4 | 11.6 | 11.952 | 11.952 | 0.78 | 18.448 | 2.552 | 0.0070018 | 0.0015404 | 0.0054614 | 0.0054614
3753 | 10 | 11 | 12.42 | 12.42 | 0.78 | 18.58 | 2.42 | 0.0066396 | 0.0014607 | 0.0051789 | 0.0051789
3754 | 10.5 | 10.5 | 12.81 | 12.81 | 0.78 | 18.69 | 2.31 | 0.0063378 | 0.0013943 | 0.0049435 | 0.0049435
3755 | 11.1 | 9.9 | 13.278 | 13.278 | 0.78 | 18.822 | 2.178 | 0.0059756 | 0.0013146 | 0.004661 | 0.004661
3756 | 11.8 | 9.2 | 13.824 | 13.824 | 0.78 | 18.976 | 2.024 | 0.0055531 | 0.0012217 | 0.0043314 | 0.0043314
3757 | 12.5 | 8.5 | 14.37 | 14.37 | 0.78 | 19.13 | 1.87 | 0.0051306 | 0.0011287 | 0.0040019 | 0.0040019
3758 | 13.2 | 7.8 | 14.916 | 14.916 | 0.78 | 19.284 | 1.716 | 0.0047081 | 0.0010358 | 0.0036723 | 0.0036723
3759 | 13 | 8 | 14.76 | 14.76 | 0.78 | 19.24 | 1.76 | 0.0048288 | 0.0010623 | 0.0037665 | 0.0037665
3760 | 12.8 | 8.2 | 14.604 | 14.604 | 0.78 | 19.196 | 1.804 | 0.0049495 | 0.0010889 | 0.0038606 | 0.0038606
3761 | 12.6 | 8.4 | 14.448 | 14.448 | 0.78 | 19.152 | 1.848 | 0.0050702 | 0.0011155 | 0.0039548 | 0.0039548
3762 | 12.2 | 8.8 | 14.136 | 14.136 | 0.78 | 19.064 | 1.936 | 0.0053117 | 0.0011686 | 0.0041431 | 0.0041431
3763 | 11.9 | 9.1 | 13.902 | 13.902 | 0.78 | 18.998 | 2.002 | 0.0054928 | 0.0012084 | 0.0042844 | 0.0042844
3764 | 11.5 | 9.5 | 13.59 | 13.59 | 0.78 | 18.91 | 2.09 | 0.0057342 | 0.0012615 | 0.0044727 | 0.0044727
3765 | 10.8 | 10.2 | 13.044 | 13.044 | 0.78 | 18.756 | 2.244 | 0.0061567 | 0.0013545 | 0.0048022 | 0.0048022
3766 | 10.2 | 10.8 | 12.576 | 12.576 | 0.78 | 18.624 | 2.376 | 0.0065189 | 0.0014342 | 0.0050847 | 0.0050847
3767 | 9.5 | 11.5 | 12.03 | 12.03 | 0.78 | 18.47 | 2.53 | 0.0069414 | 0.0015271 | 0.0054143 | 0.0054143
3768 | 8.4 | 12.6 | 11.172 | 11.172 | 0.78 | 18.228 | 2.772 | 0.0076054 | 0.0016732 | 0.0059322 | 0.0059322
3769 | 7.3 | 13.7 | 10.314 | 10.314 | 0.78 | 17.986 | 3.014 | 0.0082693 | 0.0018193 | 0.0064501 | 0.0064501
3770 | 6.2 | 14.8 | 9.456 | 9.456 | 0.78 | 17.744 | 3.256 | 0.0089333 | 0.0019653 | 0.006968 | 0.006968
3771 | 6 | 15 | 9.3 | 9.3 | 0.78 | 17.7 | 3.3 | 0.009054 | 0.0019919 | 0.0070621 | 0.0070621
3772 | 5.9 | 15.1 | 9.222 | 9.222 | 0.78 | 17.678 | 3.322 | 0.0091144 | 0.0020052 | 0.0071092 | 0.0071092
3773 | 5.7 | 15.3 | 9.066 | 9.066 | 0.78 | 17.634 | 3.366 | 0.0092351 | 0.0020317 | 0.0072034 | 0.0072034
3774 | 7.3 | 13.7 | 10.314 | 10.314 | 0.78 | 17.986 | 3.014 | 0.0082693 | 0.0018193 | 0.0064501 | 0.0064501
3775 | 9 | 12 | 11.64 | 11.64 | 0.78 | 18.36 | 2.64 | 0.0072432 | 0.0015935 | 0.0056497 | 0.0056497
3776 | 10.6 | 10.4 | 12.888 | 12.888 | 0.78 | 18.712 | 2.288 | 0.0062774 | 0.001381 | 0.0048964 | 0.0048964
3777 | 11.9 | 9.1 | 13.902 | 13.902 | 0.78 | 18.998 | 2.002 | 0.0054928 | 0.0012084 | 0.0042844 | 0.0042844
3778 | 13.2 | 7.8 | 14.916 | 14.916 | 0.78 | 19.284 | 1.716 | 0.0047081 | 0.0010358 | 0.0036723 | 0.0036723
3779 | 14.5 | 6.5 | 15.93 | 15.93 | 0.78 | 19.57 | 1.43 | 0.0039234 | 0.00086315 | 0.0030603 | 0.0030603
3780 | 14.9 | 6.1 | 16.242 | 16.242 | 0.78 | 19.658 | 1.342 | 0.003682 | 0.00081003 | 0.0028719 | 0.0028719
3781 | 15.3 | 5.7 | 16.554 | 16.554 | 0.78 | 19.746 | 1.254 | 0.0034405 | 0.00075691 | 0.0026836 | 0.0026836
3782 | 15.7 | 5.3 | 16.866 | 16.866 | 0.78 | 19.834 | 1.166 | 0.0031991 | 0.0007038 | 0.0024953 | 0.0024953
3783 | 15.5 | 5.5 | 16.71 | 16.71 | 0.78 | 19.79 | 1.21 | 0.0033198 | 0.00073036 | 0.0025894 | 0.0025894
3784 | 15.3 | 5.7 | 16.554 | 16.554 | 0.78 | 19.746 | 1.254 | 0.0034405 | 0.00075691 | 0.0026836 | 0.0026836
3785 | 15.1 | 5.9 | 16.398 | 16.398 | 0.78 | 19.702 | 1.298 | 0.0035612 | 0.00078347 | 0.0027778 | 0.0027778
3786 | 14.6 | 6.4 | 16.008 | 16.008 | 0.78 | 19.592 | 1.408 | 0.003863 | 0.00084987 | 0.0030132 | 0.0030132
3787 | 14.2 | 6.8 | 15.696 | 15.696 | 0.78 | 19.504 | 1.496 | 0.0041045 | 0.00090299 | 0.0032015 | 0.0032015
3788 | 13.7 | 7.3 | 15.306 | 15.306 | 0.78 | 19.394 | 1.606 | 0.0044063 | 0.00096938 | 0.0034369 | 0.0034369
3789 | 13 | 8 | 14.76 | 14.76 | 0.78 | 19.24 | 1.76 | 0.0048288 | 0.0010623 | 0.0037665 | 0.0037665
3790 | 12.3 | 8.7 | 14.214 | 14.214 | 0.78 | 19.086 | 1.914 | 0.0052513 | 0.0011553 | 0.004096 | 0.004096
3791 | 11.6 | 9.4 | 13.668 | 13.668 | 0.78 | 18.932 | 2.068 | 0.0056738 | 0.0012482 | 0.0044256 | 0.0044256
3792 | 11.2 | 9.8 | 13.356 | 13.356 | 0.78 | 18.844 | 2.156 | 0.0059153 | 0.0013014 | 0.0046139 | 0.0046139
3793 | 10.9 | 10.1 | 13.122 | 13.122 | 0.78 | 18.778 | 2.222 | 0.0060964 | 0.0013412 | 0.0047552 | 0.0047552
3794 | 10.5 | 10.5 | 12.81 | 12.81 | 0.78 | 18.69 | 2.31 | 0.0063378 | 0.0013943 | 0.0049435 | 0.0049435
3795 | 9.9 | 11.1 | 12.342 | 12.342 | 0.78 | 18.558 | 2.442 | 0.0067 | 0.001474 | 0.005226 | 0.005226
3796 | 9.4 | 11.6 | 11.952 | 11.952 | 0.78 | 18.448 | 2.552 | 0.0070018 | 0.0015404 | 0.0054614 | 0.0054614
3797 | 8.8 | 12.2 | 11.484 | 11.484 | 0.78 | 18.316 | 2.684 | 0.0073639 | 0.0016201 | 0.0057439 | 0.0057439
3798 | 10.1 | 10.9 | 12.498 | 12.498 | 0.78 | 18.602 | 2.398 | 0.0065792 | 0.0014474 | 0.0051318 | 0.0051318
3799 | 11.3 | 9.7 | 13.434 | 13.434 | 0.78 | 18.866 | 2.134 | 0.0058549 | 0.0012881 | 0.0045668 | 0.0045668
3800 | 12.6 | 8.4 | 14.448 | 14.448 | 0.78 | 19.152 | 1.848 | 0.0050702 | 0.0011155 | 0.0039548 | 0.0039548
3801 | 13.4 | 7.6 | 15.072 | 15.072 | 0.78 | 19.328 | 1.672 | 0.0045874 | 0.0010092 | 0.0035781 | 0.0035781
3802 | 14.2 | 6.8 | 15.696 | 15.696 | 0.78 | 19.504 | 1.496 | 0.0041045 | 0.00090299 | 0.0032015 | 0.0032015
3803 | 15 | 6 | 16.32 | 16.32 | 0.78 | 19.68 | 1.32 | 0.0036216 | 0.00079675 | 0.0028248 | 0.0028248
3804 | 15.5 | 5.5 | 16.71 | 16.71 | 0.78 | 19.79 | 1.21 | 0.0033198 | 0.00073036 | 0.0025894 | 0.0025894
3805 | 16.1 | 4.9 | 17.178 | 17.178 | 0.78 | 19.922 | 1.078 | 0.0029576 | 0.00065068 | 0.002307 | 0.002307
3806 | 16.6 | 4.4 | 17.568 | 17.568 | 0.78 | 20.032 | 0.968 | 0.0026558 | 0.00058428 | 0.0020716 | 0.0020716
3807 | 16.9 | 4.1 | 17.802 | 17.802 | 0.78 | 20.098 | 0.902 | 0.0024748 | 0.00054445 | 0.0019303 | 0.0019303
3808 | 17.2 | 3.8 | 18.036 | 18.036 | 0.78 | 20.164 | 0.836 | 0.0022937 | 0.00050461 | 0.0017891 | 0.0017891
3809 | 17.5 | 3.5 | 18.27 | 18.27 | 0.78 | 20.23 | 0.77 | 0.0021126 | 0.00046477 | 0.0016478 | 0.0016478
3810 | 17.1 | 3.9 | 17.958 | 17.958 | 0.78 | 20.142 | 0.858 | 0.002354 | 0.00051789 | 0.0018362 | 0.0018362
3811 | 16.6 | 4.4 | 17.568 | 17.568 | 0.78 | 20.032 | 0.968 | 0.0026558 | 0.00058428 | 0.0020716 | 0.0020716
3812 | 16.2 | 4.8 | 17.256 | 17.256 | 0.78 | 19.944 | 1.056 | 0.0028973 | 0.0006374 | 0.0022599 | 0.0022599
3813 | 14.5 | 6.5 | 15.93 | 15.93 | 0.78 | 19.57 | 1.43 | 0.0039234 | 0.00086315 | 0.0030603 | 0.0030603
3814 | 12.7 | 8.3 | 14.526 | 14.526 | 0.78 | 19.174 | 1.826 | 0.0050099 | 0.0011022 | 0.0039077 | 0.0039077
3815 | 11 | 10 | 13.2 | 13.2 | 0.78 | 18.8 | 2.2 | 0.006036 | 0.0013279 | 0.0047081 | 0.0047081
3816 | 10.1 | 10.9 | 12.498 | 12.498 | 0.78 | 18.602 | 2.398 | 0.0065792 | 0.0014474 | 0.0051318 | 0.0051318
3817 | 9.3 | 11.7 | 11.874 | 11.874 | 0.78 | 18.426 | 2.574 | 0.0070621 | 0.0015537 | 0.0055085 | 0.0055085
3818 | 8.4 | 12.6 | 11.172 | 11.172 | 0.78 | 18.228 | 2.772 | 0.0076054 | 0.0016732 | 0.0059322 | 0.0059322
3819 | 7.9 | 13.1 | 10.782 | 10.782 | 0.78 | 18.118 | 2.882 | 0.0079072 | 0.0017396 | 0.0061676 | 0.0061676
3820 | 7.3 | 13.7 | 10.314 | 10.314 | 0.78 | 17.986 | 3.014 | 0.0082693 | 0.0018193 | 0.0064501 | 0.0064501
3821 | 6.8 | 14.2 | 9.924 | 9.924 | 0.78 | 17.876 | 3.124 | 0.0085711 | 0.0018856 | 0.0066855 | 0.0066855
3822 | 8.8 | 12.2 | 11.484 | 11.484 | 0.78 | 18.316 | 2.684 | 0.0073639 | 0.0016201 | 0.0057439 | 0.0057439
3823 | 10.9 | 10.1 | 13.122 | 13.122 | 0.78 | 18.778 | 2.222 | 0.0060964 | 0.0013412 | 0.0047552 | 0.0047552
3824 | 12.9 | 8.1 | 14.682 | 14.682 | 0.78 | 19.218 | 1.782 | 0.0048892 | 0.0010756 | 0.0038135 | 0.0038135
3825 | 14.1 | 6.9 | 15.618 | 15.618 | 0.78 | 19.482 | 1.518 | 0.0041648 | 0.00091626 | 0.0032486 | 0.0032486
3826 | 15.4 | 5.6 | 16.632 | 16.632 | 0.78 | 19.768 | 1.232 | 0.0033802 | 0.00074364 | 0.0026365 | 0.0026365
3827 | 16.6 | 4.4 | 17.568 | 17.568 | 0.78 | 20.032 | 0.968 | 0.0026558 | 0.00058428 | 0.0020716 | 0.0020716
3828 | 17.3 | 3.7 | 18.114 | 18.114 | 0.78 | 20.186 | 0.814 | 0.0022333 | 0.00049133 | 0.001742 | 0.001742
3829 | 18.1 | 2.9 | 18.738 | 18.738 | 0.78 | 20.362 | 0.638 | 0.0017504 | 0.0003851 | 0.0013653 | 0.0013653
3830 | 18.8 | 2.2 | 19.284 | 19.284 | 0.78 | 20.516 | 0.484 | 0.0013279 | 0.00029214 | 0.0010358 | 0.0010358
3831 | 19 | 2 | 19.44 | 19.44 | 0.78 | 20.56 | 0.44 | 0.0012072 | 0.00026558 | 0.00094162 | 0.00094162
3832 | 19.3 | 1.7 | 19.674 | 19.674 | 0.78 | 20.626 | 0.374 | 0.0010261 | 0.00022575 | 0.00080037 | 0.00080037
3833 | 19.5 | 1.5 | 19.83 | 19.83 | 0.78 | 20.67 | 0.33 | 0.0009054 | 0.00019919 | 0.00070621 | 0.00070621
3834 | 19.1 | 1.9 | 19.518 | 19.518 | 0.78 | 20.582 | 0.418 | 0.0011468 | 0.0002523 | 0.00089454 | 0.00089454
3835 | 18.7 | 2.3 | 19.206 | 19.206 | 0.78 | 20.494 | 0.506 | 0.0013883 | 0.00030542 | 0.0010829 | 0.0010829
3836 | 18.3 | 2.7 | 18.894 | 18.894 | 0.78 | 20.406 | 0.594 | 0.0016297 | 0.00035854 | 0.0012712 | 0.0012712
3837 | 16.4 | 4.6 | 17.412 | 17.412 | 0.78 | 19.988 | 1.012 | 0.0027766 | 0.00061084 | 0.0021657 | 0.0021657
3838 | 14.6 | 6.4 | 16.008 | 16.008 | 0.78 | 19.592 | 1.408 | 0.003863 | 0.00084987 | 0.0030132 | 0.0030132
3839 | 12.7 | 8.3 | 14.526 | 14.526 | 0.78 | 19.174 | 1.826 | 0.0050099 | 0.0011022 | 0.0039077 | 0.0039077
3840 | 11.6 | 9.4 | 13.668 | 13.668 | 0.78 | 18.932 | 2.068 | 0.0056738 | 0.0012482 | 0.0044256 | 0.0044256
3841 | 10.6 | 10.4 | 12.888 | 12.888 | 0.78 | 18.712 | 2.288 | 0.0062774 | 0.001381 | 0.0048964 | 0.0048964
3842 | 9.5 | 11.5 | 12.03 | 12.03 | 0.78 | 18.47 | 2.53 | 0.0069414 | 0.0015271 | 0.0054143 | 0.0054143
3843 | 9.4 | 11.6 | 11.952 | 11.952 | 0.78 | 18.448 | 2.552 | 0.0070018 | 0.0015404 | 0.0054614 | 0.0054614
3844 | 9.3 | 11.7 | 11.874 | 11.874 | 0.78 | 18.426 | 2.574 | 0.0070621 | 0.0015537 | 0.0055085 | 0.0055085
3845 | 9.2 | 11.8 | 11.796 | 11.796 | 0.78 | 18.404 | 2.596 | 0.0071225 | 0.0015669 | 0.0055555 | 0.0055555
3846 | 10.8 | 10.2 | 13.044 | 13.044 | 0.78 | 18.756 | 2.244 | 0.0061567 | 0.0013545 | 0.0048022 | 0.0048022
3847 | 12.3 | 8.7 | 14.214 | 14.214 | 0.78 | 19.086 | 1.914 | 0.0052513 | 0.0011553 | 0.004096 | 0.004096
3848 | 13.9 | 7.1 | 15.462 | 15.462 | 0.78 | 19.438 | 1.562 | 0.0042856 | 0.00094282 | 0.0033427 | 0.0033427
3849 | 14.5 | 6.5 | 15.93 | 15.93 | 0.78 | 19.57 | 1.43 | 0.0039234 | 0.00086315 | 0.0030603 | 0.0030603
3850 | 15.1 | 5.9 | 16.398 | 16.398 | 0.78 | 19.702 | 1.298 | 0.0035612 | 0.00078347 | 0.0027778 | 0.0027778
3851 | 15.7 | 5.3 | 16.866 | 16.866 | 0.78 | 19.834 | 1.166 | 0.0031991 | 0.0007038 | 0.0024953 | 0.0024953
3852 | 16.2 | 4.8 | 17.256 | 17.256 | 0.78 | 19.944 | 1.056 | 0.0028973 | 0.0006374 | 0.0022599 | 0.0022599
3853 | 16.6 | 4.4 | 17.568 | 17.568 | 0.78 | 20.032 | 0.968 | 0.0026558 | 0.00058428 | 0.0020716 | 0.0020716
3854 | 17.1 | 3.9 | 17.958 | 17.958 | 0.78 | 20.142 | 0.858 | 0.002354 | 0.00051789 | 0.0018362 | 0.0018362
3855 | 17.3 | 3.7 | 18.114 | 18.114 | 0.78 | 20.186 | 0.814 | 0.0022333 | 0.00049133 | 0.001742 | 0.001742
3856 | 17.5 | 3.5 | 18.27 | 18.27 | 0.78 | 20.23 | 0.77 | 0.0021126 | 0.00046477 | 0.0016478 | 0.0016478
3857 | 17.7 | 3.3 | 18.426 | 18.426 | 0.78 | 20.274 | 0.726 | 0.0019919 | 0.00043821 | 0.0015537 | 0.0015537
3858 | 17.2 | 3.8 | 18.036 | 18.036 | 0.78 | 20.164 | 0.836 | 0.0022937 | 0.00050461 | 0.0017891 | 0.0017891
3859 | 16.7 | 4.3 | 17.646 | 17.646 | 0.78 | 20.054 | 0.946 | 0.0025955 | 0.00057101 | 0.0020245 | 0.0020245
3860 | 16.2 | 4.8 | 17.256 | 17.256 | 0.78 | 19.944 | 1.056 | 0.0028973 | 0.0006374 | 0.0022599 | 0.0022599
3861 | 15.2 | 5.8 | 16.476 | 16.476 | 0.78 | 19.724 | 1.276 | 0.0035009 | 0.00077019 | 0.0027307 | 0.0027307
3862 | 14.1 | 6.9 | 15.618 | 15.618 | 0.78 | 19.482 | 1.518 | 0.0041648 | 0.00091626 | 0.0032486 | 0.0032486
3863 | 13.1 | 7.9 | 14.838 | 14.838 | 0.78 | 19.262 | 1.738 | 0.0047684 | 0.0010491 | 0.0037194 | 0.0037194
3864 | 12.1 | 8.9 | 14.058 | 14.058 | 0.78 | 19.042 | 1.958 | 0.005372 | 0.0011818 | 0.0041902 | 0.0041902
3865 | 11.1 | 9.9 | 13.278 | 13.278 | 0.78 | 18.822 | 2.178 | 0.0059756 | 0.0013146 | 0.004661 | 0.004661
3866 | 10.1 | 10.9 | 12.498 | 12.498 | 0.78 | 18.602 | 2.398 | 0.0065792 | 0.0014474 | 0.0051318 | 0.0051318
3867 | 10.1 | 10.9 | 12.498 | 12.498 | 0.78 | 18.602 | 2.398 | 0.0065792 | 0.0014474 | 0.0051318 | 0.0051318
3868 | 10 | 11 | 12.42 | 12.42 | 0.78 | 18.58 | 2.42 | 0.0066396 | 0.0014607 | 0.0051789 | 0.0051789
3869 | 10 | 11 | 12.42 | 12.42 | 0.78 | 18.58 | 2.42 | 0.0066396 | 0.0014607 | 0.0051789 | 0.0051789
3870 | 11.5 | 9.5 | 13.59 | 13.59 | 0.78 | 18.91 | 2.09 | 0.0057342 | 0.0012615 | 0.0044727 | 0.0044727
3871 | 13 | 8 | 14.76 | 14.76 | 0.78 | 19.24 | 1.76 | 0.0048288 | 0.0010623 | 0.0037665 | 0.0037665
3872 | 14.5 | 6.5 | 15.93 | 15.93 | 0.78 | 19.57 | 1.43 | 0.0039234 | 0.00086315 | 0.0030603 | 0.0030603
3873 | 16.4 | 4.6 | 17.412 | 17.412 | 0.78 | 19.988 | 1.012 | 0.0027766 | 0.00061084 | 0.0021657 | 0.0021657
3874 | 18.4 | 2.6 | 18.972 | 18.972 | 0.78 | 20.428 | 0.572 | 0.0015694 | 0.00034526 | 0.0012241 | 0.0012241
3875 | 20.3 | 0.7 | 20.454 | 20.454 | 0.78 | 20.846 | 0.154 | 0.00042252 | 9.2954e-05 | 0.00032957 | 0.00032957
3876 | 20.2 | 0.8 | 20.376 | 20.376 | 0.78 | 20.824 | 0.176 | 0.00048288 | 0.00010623 | 0.00037665 | 0.00037665
3877 | 20.1 | 0.9 | 20.298 | 20.298 | 0.78 | 20.802 | 0.198 | 0.00054324 | 0.00011951 | 0.00042373 | 0.00042373
3878 | 20 | 1 | 20.22 | 20.22 | 0.78 | 20.78 | 0.22 | 0.0006036 | 0.00013279 | 0.00047081 | 0.00047081
3879 | 20.1 | 0.9 | 20.298 | 20.298 | 0.78 | 20.802 | 0.198 | 0.00054324 | 0.00011951 | 0.00042373 | 0.00042373
3880 | 20.3 | 0.7 | 20.454 | 20.454 | 0.78 | 20.846 | 0.154 | 0.00042252 | 9.2954e-05 | 0.00032957 | 0.00032957
3881 | 20.4 | 0.6 | 20.532 | 20.532 | 0.78 | 20.868 | 0.132 | 0.00036216 | 7.9675e-05 | 0.00028248 | 0.00028248
3882 | 20 | 1 | 20.22 | 20.22 | 0.78 | 20.78 | 0.22 | 0.0006036 | 0.00013279 | 0.00047081 | 0.00047081
3883 | 19.5 | 1.5 | 19.83 | 19.83 | 0.78 | 20.67 | 0.33 | 0.0009054 | 0.00019919 | 0.00070621 | 0.00070621
3884 | 19.1 | 1.9 | 19.518 | 19.518 | 0.78 | 20.582 | 0.418 | 0.0011468 | 0.0002523 | 0.00089454 | 0.00089454
3885 | 18.2 | 2.8 | 18.816 | 18.816 | 0.78 | 20.384 | 0.616 | 0.0016901 | 0.00037182 | 0.0013183 | 0.0013183
3886 | 17.4 | 3.6 | 18.192 | 18.192 | 0.78 | 20.208 | 0.792 | 0.002173 | 0.00047805 | 0.0016949 | 0.0016949
3887 | 16.5 | 4.5 | 17.49 | 17.49 | 0.78 | 20.01 | 0.99 | 0.0027162 | 0.00059756 | 0.0021186 | 0.0021186
3888 | 15.8 | 5.2 | 16.944 | 16.944 | 0.78 | 19.856 | 1.144 | 0.0031387 | 0.00069052 | 0.0024482 | 0.0024482
3889 | 15 | 6 | 16.32 | 16.32 | 0.78 | 19.68 | 1.32 | 0.0036216 | 0.00079675 | 0.0028248 | 0.0028248
3890 | 14.3 | 6.7 | 15.774 | 15.774 | 0.78 | 19.526 | 1.474 | 0.0040441 | 0.00088971 | 0.0031544 | 0.0031544
3891 | 14.2 | 6.8 | 15.696 | 15.696 | 0.78 | 19.504 | 1.496 | 0.0041045 | 0.00090299 | 0.0032015 | 0.0032015
3892 | 14.2 | 6.8 | 15.696 | 15.696 | 0.78 | 19.504 | 1.496 | 0.0041045 | 0.00090299 | 0.0032015 | 0.0032015
3893 | 14.1 | 6.9 | 15.618 | 15.618 | 0.78 | 19.482 | 1.518 | 0.0041648 | 0.00091626 | 0.0032486 | 0.0032486
3894 | 14 | 7 | 15.54 | 15.54 | 0.78 | 19.46 | 1.54 | 0.0042252 | 0.00092954 | 0.0032957 | 0.0032957
3895 | 13.9 | 7.1 | 15.462 | 15.462 | 0.78 | 19.438 | 1.562 | 0.0042856 | 0.00094282 | 0.0033427 | 0.0033427
3896 | 13.8 | 7.2 | 15.384 | 15.384 | 0.78 | 19.416 | 1.584 | 0.0043459 | 0.0009561 | 0.0033898 | 0.0033898
3897 | 14.1 | 6.9 | 15.618 | 15.618 | 0.78 | 19.482 | 1.518 | 0.0041648 | 0.00091626 | 0.0032486 | 0.0032486
3898 | 14.4 | 6.6 | 15.852 | 15.852 | 0.78 | 19.548 | 1.452 | 0.0039838 | 0.00087643 | 0.0031073 | 0.0031073
3899 | 14.7 | 6.3 | 16.086 | 16.086 | 0.78 | 19.614 | 1.386 | 0.0038027 | 0.00083659 | 0.0029661 | 0.0029661
3900 | 14.9 | 6.1 | 16.242 | 16.242 | 0.78 | 19.658 | 1.342 | 0.003682 | 0.00081003 | 0.0028719 | 0.0028719
3901 | 15.2 | 5.8 | 16.476 | 16.476 | 0.78 | 19.724 | 1.276 | 0.0035009 | 0.00077019 | 0.0027307 | 0.0027307
3902 | 15.4 | 5.6 | 16.632 | 16.632 | 0.78 | 19.768 | 1.232 | 0.0033802 | 0.00074364 | 0.0026365 | 0.0026365
3903 | 15.9 | 5.1 | 17.022 | 17.022 | 0.78 | 19.878 | 1.122 | 0.0030784 | 0.00067724 | 0.0024011 | 0.0024011
3904 | 16.3 | 4.7 | 17.334 | 17.334 | 0.78 | 19.966 | 1.034 | 0.0028369 | 0.00062412 | 0.0022128 | 0.0022128
3905 | 16.8 | 4.2 | 17.724 | 17.724 | 0.78 | 20.076 | 0.924 | 0.0025351 | 0.00055773 | 0.0019774 | 0.0019774
3906 | 16.6 | 4.4 | 17.568 | 17.568 | 0.78 | 20.032 | 0.968 | 0.0026558 | 0.00058428 | 0.0020716 | 0.0020716
3907 | 16.5 | 4.5 | 17.49 | 17.49 | 0.78 | 20.01 | 0.99 | 0.0027162 | 0.00059756 | 0.0021186 | 0.0021186
3908 | 16.3 | 4.7 | 17.334 | 17.334 | 0.78 | 19.966 | 1.034 | 0.0028369 | 0.00062412 | 0.0022128 | 0.0022128
3909 | 15.5 | 5.5 | 16.71 | 16.71 | 0.78 | 19.79 | 1.21 | 0.0033198 | 0.00073036 | 0.0025894 | 0.0025894
3910 | 14.7 | 6.3 | 16.086 | 16.086 | 0.78 | 19.614 | 1.386 | 0.0038027 | 0.00083659 | 0.0029661 | 0.0029661
3911 | 13.9 | 7.1 | 15.462 | 15.462 | 0.78 | 19.438 | 1.562 | 0.0042856 | 0.00094282 | 0.0033427 | 0.0033427
3912 | 13.5 | 7.5 | 15.15 | 15.15 | 0.78 | 19.35 | 1.65 | 0.004527 | 0.00099594 | 0.0035311 | 0.0035311
3913 | 13.2 | 7.8 | 14.916 | 14.916 | 0.78 | 19.284 | 1.716 | 0.0047081 | 0.0010358 | 0.0036723 | 0.0036723
3914 | 12.8 | 8.2 | 14.604 | 14.604 | 0.78 | 19.196 | 1.804 | 0.0049495 | 0.0010889 | 0.0038606 | 0.0038606
3915 | 12.5 | 8.5 | 14.37 | 14.37 | 0.78 | 19.13 | 1.87 | 0.0051306 | 0.0011287 | 0.0040019 | 0.0040019
3916 | 12.3 | 8.7 | 14.214 | 14.214 | 0.78 | 19.086 | 1.914 | 0.0052513 | 0.0011553 | 0.004096 | 0.004096
3917 | 12 | 9 | 13.98 | 13.98 | 0.78 | 19.02 | 1.98 | 0.0054324 | 0.0011951 | 0.0042373 | 0.0042373
3918 | 12.1 | 8.9 | 14.058 | 14.058 | 0.78 | 19.042 | 1.958 | 0.005372 | 0.0011818 | 0.0041902 | 0.0041902
3919 | 12.2 | 8.8 | 14.136 | 14.136 | 0.78 | 19.064 | 1.936 | 0.0053117 | 0.0011686 | 0.0041431 | 0.0041431
3920 | 12.3 | 8.7 | 14.214 | 14.214 | 0.78 | 19.086 | 1.914 | 0.0052513 | 0.0011553 | 0.004096 | 0.004096
3921 | 12.7 | 8.3 | 14.526 | 14.526 | 0.78 | 19.174 | 1.826 | 0.0050099 | 0.0011022 | 0.0039077 | 0.0039077
3922 | 13.1 | 7.9 | 14.838 | 14.838 | 0.78 | 19.262 | 1.738 | 0.0047684 | 0.0010491 | 0.0037194 | 0.0037194
3923 | 13.5 | 7.5 | 15.15 | 15.15 | 0.78 | 19.35 | 1.65 | 0.004527 | 0.00099594 | 0.0035311 | 0.0035311
3924 | 13.8 | 7.2 | 15.384 | 15.384 | 0.78 | 19.416 | 1.584 | 0.0043459 | 0.0009561 | 0.0033898 | 0.0033898
3925 | 14.2 | 6.8 | 15.696 | 15.696 | 0.78 | 19.504 | 1.496 | 0.0041045 | 0.00090299 | 0.0032015 | 0.0032015
3926 | 14.5 | 6.5 | 15.93 | 15.93 | 0.78 | 19.57 | 1.43 | 0.0039234 | 0.00086315 | 0.0030603 | 0.0030603
3927 | 15.1 | 5.9 | 16.398 | 16.398 | 0.78 | 19.702 | 1.298 | 0.0035612 | 0.00078347 | 0.0027778 | 0.0027778
3928 | 15.8 | 5.2 | 16.944 | 16.944 | 0.78 | 19.856 | 1.144 | 0.0031387 | 0.00069052 | 0.0024482 | 0.0024482
3929 | 16.4 | 4.6 | 17.412 | 17.412 | 0.78 | 19.988 | 1.012 | 0.0027766 | 0.00061084 | 0.0021657 | 0.0021657
3930 | 15.9 | 5.1 | 17.022 | 17.022 | 0.78 | 19.878 | 1.122 | 0.0030784 | 0.00067724 | 0.0024011 | 0.0024011
3931 | 15.5 | 5.5 | 16.71 | 16.71 | 0.78 | 19.79 | 1.21 | 0.0033198 | 0.00073036 | 0.0025894 | 0.0025894
3932 | 15 | 6 | 16.32 | 16.32 | 0.78 | 19.68 | 1.32 | 0.0036216 | 0.00079675 | 0.0028248 | 0.0028248
3933 | 14.3 | 6.7 | 15.774 | 15.774 | 0.78 | 19.526 | 1.474 | 0.0040441 | 0.00088971 | 0.0031544 | 0.0031544
3934 | 13.7 | 7.3 | 15.306 | 15.306 | 0.78 | 19.394 | 1.606 | 0.0044063 | 0.00096938 | 0.0034369 | 0.0034369
3935 | 13 | 8 | 14.76 | 14.76 | 0.78 | 19.24 | 1.76 | 0.0048288 | 0.0010623 | 0.0037665 | 0.0037665
3936 | 12.7 | 8.3 | 14.526 | 14.526 | 0.78 | 19.174 | 1.826 | 0.0050099 | 0.0011022 | 0.0039077 | 0.0039077
3937 | 12.5 | 8.5 | 14.37 | 14.37 | 0.78 | 19.13 | 1.87 | 0.0051306 | 0.0011287 | 0.0040019 | 0.0040019
3938 | 12.2 | 8.8 | 14.136 | 14.136 | 0.78 | 19.064 | 1.936 | 0.0053117 | 0.0011686 | 0.0041431 | 0.0041431
3939 | 12.1 | 8.9 | 14.058 | 14.058 | 0.78 | 19.042 | 1.958 | 0.005372 | 0.0011818 | 0.0041902 | 0.0041902
3940 | 12 | 9 | 13.98 | 13.98 | 0.78 | 19.02 | 1.98 | 0.0054324 | 0.0011951 | 0.0042373 | 0.0042373
3941 | 11.9 | 9.1 | 13.902 | 13.902 | 0.78 | 18.998 | 2.002 | 0.0054928 | 0.0012084 | 0.0042844 | 0.0042844
3942 | 12.3 | 8.7 | 14.214 | 14.214 | 0.78 | 19.086 | 1.914 | 0.0052513 | 0.0011553 | 0.004096 | 0.004096
3943 | 12.7 | 8.3 | 14.526 | 14.526 | 0.78 | 19.174 | 1.826 | 0.0050099 | 0.0011022 | 0.0039077 | 0.0039077
3944 | 13.1 | 7.9 | 14.838 | 14.838 | 0.78 | 19.262 | 1.738 | 0.0047684 | 0.0010491 | 0.0037194 | 0.0037194
3945 | 13.5 | 7.5 | 15.15 | 15.15 | 0.78 | 19.35 | 1.65 | 0.004527 | 0.00099594 | 0.0035311 | 0.0035311
3946 | 13.9 | 7.1 | 15.462 | 15.462 | 0.78 | 19.438 | 1.562 | 0.0042856 | 0.00094282 | 0.0033427 | 0.0033427
3947 | 14.3 | 6.7 | 15.774 | 15.774 | 0.78 | 19.526 | 1.474 | 0.0040441 | 0.00088971 | 0.0031544 | 0.0031544
3948 | 15.1 | 5.9 | 16.398 | 16.398 | 0.78 | 19.702 | 1.298 | 0.0035612 | 0.00078347 | 0.0027778 | 0.0027778
3949 | 15.9 | 5.1 | 17.022 | 17.022 | 0.78 | 19.878 | 1.122 | 0.0030784 | 0.00067724 | 0.0024011 | 0.0024011
3950 | 16.7 | 4.3 | 17.646 | 17.646 | 0.78 | 20.054 | 0.946 | 0.0025955 | 0.00057101 | 0.0020245 | 0.0020245
3951 | 16.9 | 4.1 | 17.802 | 17.802 | 0.78 | 20.098 | 0.902 | 0.0024748 | 0.00054445 | 0.0019303 | 0.0019303
3952 | 17.2 | 3.8 | 18.036 | 18.036 | 0.78 | 20.164 | 0.836 | 0.0022937 | 0.00050461 | 0.0017891 | 0.0017891
3953 | 17.4 | 3.6 | 18.192 | 18.192 | 0.78 | 20.208 | 0.792 | 0.002173 | 0.00047805 | 0.0016949 | 0.0016949
3954 | 17.1 | 3.9 | 17.958 | 17.958 | 0.78 | 20.142 | 0.858 | 0.002354 | 0.00051789 | 0.0018362 | 0.0018362
3955 | 16.8 | 4.2 | 17.724 | 17.724 | 0.78 | 20.076 | 0.924 | 0.0025351 | 0.00055773 | 0.0019774 | 0.0019774
3956 | 16.5 | 4.5 | 17.49 | 17.49 | 0.78 | 20.01 | 0.99 | 0.0027162 | 0.00059756 | 0.0021186 | 0.0021186
3957 | 16 | 5 | 17.1 | 17.1 | 0.78 | 19.9 | 1.1 | 0.003018 | 0.00066396 | 0.002354 | 0.002354
3958 | 15.6 | 5.4 | 16.788 | 16.788 | 0.78 | 19.812 | 1.188 | 0.0032594 | 0.00071708 | 0.0025424 | 0.0025424
3959 | 15.1 | 5.9 | 16.398 | 16.398 | 0.78 | 19.702 | 1.298 | 0.0035612 | 0.00078347 | 0.0027778 | 0.0027778
3960 | 14.7 | 6.3 | 16.086 | 16.086 | 0.78 | 19.614 | 1.386 | 0.0038027 | 0.00083659 | 0.0029661 | 0.0029661
3961 | 14.2 | 6.8 | 15.696 | 15.696 | 0.78 | 19.504 | 1.496 | 0.0041045 | 0.00090299 | 0.0032015 | 0.0032015
3962 | 13.8 | 7.2 | 15.384 | 15.384 | 0.78 | 19.416 | 1.584 | 0.0043459 | 0.0009561 | 0.0033898 | 0.0033898
3963 | 13.3 | 7.7 | 14.994 | 14.994 | 0.78 | 19.306 | 1.694 | 0.0046477 | 0.0010225 | 0.0036252 | 0.0036252
3964 | 12.7 | 8.3 | 14.526 | 14.526 | 0.78 | 19.174 | 1.826 | 0.0050099 | 0.0011022 | 0.0039077 | 0.0039077
3965 | 12.2 | 8.8 | 14.136 | 14.136 | 0.78 | 19.064 | 1.936 | 0.0053117 | 0.0011686 | 0.0041431 | 0.0041431
3966 | 13.7 | 7.3 | 15.306 | 15.306 | 0.78 | 19.394 | 1.606 | 0.0044063 | 0.00096938 | 0.0034369 | 0.0034369
3967 | 15.2 | 5.8 | 16.476 | 16.476 | 0.78 | 19.724 | 1.276 | 0.0035009 | 0.00077019 | 0.0027307 | 0.0027307
3968 | 16.7 | 4.3 | 17.646 | 17.646 | 0.78 | 20.054 | 0.946 | 0.0025955 | 0.00057101 | 0.0020245 | 0.0020245
3969 | 17.8 | 3.2 | 18.504 | 18.504 | 0.78 | 20.296 | 0.704 | 0.0019315 | 0.00042493 | 0.0015066 | 0.0015066
3970 | 18.9 | 2.1 | 19.362 | 19.362 | 0.78 | 20.538 | 0.462 | 0.0012676 | 0.00027886 | 0.0009887 | 0.0009887
3971 | 20 | 1 | 20.22 | 20.22 | 0.78 | 20.78 | 0.22 | 0.0006036 | 0.00013279 | 0.00047081 | 0.00047081
3972 | 20.7 | 0.3 | 20.766 | 20.766 | 0.78 | 20.934 | 0.066 | 0.00018108 | 3.9838e-05 | 0.00014124 | 0.00014124
3973 | 21.3 | 0 | 21.234 | 21.234 | 0.78 | 21.066 | 0 | 0 | 0 | 0 | 0
3974 | 22 | 0 | 21.78 | 21.78 | 0.78 | 21.22 | 0 | 0 | 0 | 0 | 0
3975 | 21.9 | 0 | 21.702 | 21.702 | 0.78 | 21.198 | 0 | 0 | 0 | 0 | 0
3976 | 21.7 | 0 | 21.546 | 21.546 | 0.78 | 21.154 | 0 | 0 | 0 | 0 | 0
3977 | 21.6 | 0 | 21.468 | 21.468 | 0.78 | 21.132 | 0 | 0 | 0 | 0 | 0
3978 | 21.3 | 0 | 21.234 | 21.234 | 0.78 | 21.066 | 0 | 0 | 0 | 0 | 0
3979 | 20.9 | 0.1 | 20.922 | 20.922 | 0.78 | 20.978 | 0.022 | 6.036e-05 | 1.3279e-05 | 4.7081e-05 | 4.7081e-05
3980 | 20.6 | 0.4 | 20.688 | 20.688 | 0.78 | 20.912 | 0.088 | 0.00024144 | 5.3117e-05 | 0.00018832 | 0.00018832
3981 | 19 | 2 | 19.44 | 19.44 | 0.78 | 20.56 | 0.44 | 0.0012072 | 0.00026558 | 0.00094162 | 0.00094162
3982 | 17.3 | 3.7 | 18.114 | 18.114 | 0.78 | 20.186 | 0.814 | 0.0022333 | 0.00049133 | 0.001742 | 0.001742
3983 | 15.7 | 5.3 | 16.866 | 16.866 | 0.78 | 19.834 | 1.166 | 0.0031991 | 0.0007038 | 0.0024953 | 0.0024953
3984 | 14.4 | 6.6 | 15.852 | 15.852 | 0.78 | 19.548 | 1.452 | 0.0039838 | 0.00087643 | 0.0031073 | 0.0031073
3985 | 13.2 | 7.8 | 14.916 | 14.916 | 0.78 | 19.284 | 1.716 | 0.0047081 | 0.0010358 | 0.0036723 | 0.0036723
3986 | 11.9 | 9.1 | 13.902 | 13.902 | 0.78 | 18.998 | 2.002 | 0.0054928 | 0.0012084 | 0.0042844 | 0.0042844
3987 | 11.9 | 9.1 | 13.902 | 13.902 | 0.78 | 18.998 | 2.002 | 0.0054928 | 0.0012084 | 0.0042844 | 0.0042844
3988 | 12 | 9 | 13.98 | 13.98 | 0.78 | 19.02 | 1.98 | 0.0054324 | 0.0011951 | 0.0042373 | 0.0042373
3989 | 12 | 9 | 13.98 | 13.98 | 0.78 | 19.02 | 1.98 | 0.0054324 | 0.0011951 | 0.0042373 | 0.0042373
3990 | 12.4 | 8.6 | 14.292 | 14.292 | 0.78 | 19.108 | 1.892 | 0.005191 | 0.001142 | 0.0040489 | 0.0040489
3991 | 12.9 | 8.1 | 14.682 | 14.682 | 0.78 | 19.218 | 1.782 | 0.0048892 | 0.0010756 | 0.0038135 | 0.0038135
3992 | 13.3 | 7.7 | 14.994 | 14.994 | 0.78 | 19.306 | 1.694 | 0.0046477 | 0.0010225 | 0.0036252 | 0.0036252
3993 | 14.2 | 6.8 | 15.696 | 15.696 | 0.78 | 19.504 | 1.496 | 0.0041045 | 0.00090299 | 0.0032015 | 0.0032015
3994 | 15 | 6 | 16.32 | 16.32 | 0.78 | 19.68 | 1.32 | 0.0036216 | 0.00079675 | 0.0028248 | 0.0028248
3995 | 15.9 | 5.1 | 17.022 | 17.022 | 0.78 | 19.878 | 1.122 | 0.0030784 | 0.00067724 | 0.0024011 | 0.0024011
3996 | 17 | 4 | 17.88 | 17.88 | 0.78 | 20.12 | 0.88 | 0.0024144 | 0.00053117 | 0.0018832 | 0.0018832
3997 | 18.2 | 2.8 | 18.816 | 18.816 | 0.78 | 20.384 | 0.616 | 0.0016901 | 0.00037182 | 0.0013183 | 0.0013183
3998 | 19.3 | 1.7 | 19.674 | 19.674 | 0.78 | 20.626 | 0.374 | 0.0010261 | 0.00022575 | 0.00080037 | 0.00080037
3999 | 19.5 | 1.5 | 19.83 | 19.83 | 0.78 | 20.67 | 0.33 | 0.0009054 | 0.00019919 | 0.00070621 | 0.00070621
4000 | 19.6 | 1.4 | 19.908 | 19.908 | 0.78 | 20.692 | 0.308 | 0.00084504 | 0.00018591 | 0.00065913 | 0.00065913
4001 | 19.8 | 1.2 | 20.064 | 20.064 | 0.78 | 20.736 | 0.264 | 0.00072432 | 0.00015935 | 0.00056497 | 0.00056497
4002 | 19.1 | 1.9 | 19.518 | 19.518 | 0.78 | 20.582 | 0.418 | 0.0011468 | 0.0002523 | 0.00089454 | 0.00089454
4003 | 18.5 | 2.5 | 19.05 | 19.05 | 0.78 | 20.45 | 0.55 | 0.001509 | 0.00033198 | 0.001177 | 0.001177
4004 | 17.8 | 3.2 | 18.504 | 18.504 | 0.78 | 20.296 | 0.704 | 0.0019315 | 0.00042493 | 0.0015066 | 0.0015066
4005 | 16.9 | 4.1 | 17.802 | 17.802 | 0.78 | 20.098 | 0.902 | 0.0024748 | 0.00054445 | 0.0019303 | 0.0019303
4006 | 16 | 5 | 17.1 | 17.1 | 0.78 | 19.9 | 1.1 | 0.003018 | 0.00066396 | 0.002354 | 0.002354
4007 | 15.1 | 5.9 | 16.398 | 16.398 | 0.78 | 19.702 | 1.298 | 0.0035612 | 0.00078347 | 0.0027778 | 0.0027778
4008 | 14.1 | 6.9 | 15.618 | 15.618 | 0.78 | 19.482 | 1.518 | 0.0041648 | 0.00091626 | 0.0032486 | 0.0032486
4009 | 13.1 | 7.9 | 14.838 | 14.838 | 0.78 | 19.262 | 1.738 | 0.0047684 | 0.0010491 | 0.0037194 | 0.0037194
4010 | 12.1 | 8.9 | 14.058 | 14.058 | 0.78 | 19.042 | 1.958 | 0.005372 | 0.0011818 | 0.0041902 | 0.0041902
4011 | 12.3 | 8.7 | 14.214 | 14.214 | 0.78 | 19.086 | 1.914 | 0.0052513 | 0.0011553 | 0.004096 | 0.004096
4012 | 12.6 | 8.4 | 14.448 | 14.448 | 0.78 | 19.152 | 1.848 | 0.0050702 | 0.0011155 | 0.0039548 | 0.0039548
4013 | 12.8 | 8.2 | 14.604 | 14.604 | 0.78 | 19.196 | 1.804 | 0.0049495 | 0.0010889 | 0.0038606 | 0.0038606
4014 | 14 | 7 | 15.54 | 15.54 | 0.78 | 19.46 | 1.54 | 0.0042252 | 0.00092954 | 0.0032957 | 0.0032957
4015 | 15.2 | 5.8 | 16.476 | 16.476 | 0.78 | 19.724 | 1.276 | 0.0035009 | 0.00077019 | 0.0027307 | 0.0027307
4016 | 16.4 | 4.6 | 17.412 | 17.412 | 0.78 | 19.988 | 1.012 | 0.0027766 | 0.00061084 | 0.0021657 | 0.0021657
4017 | 17.2 | 3.8 | 18.036 | 18.036 | 0.78 | 20.164 | 0.836 | 0.0022937 | 0.00050461 | 0.0017891 | 0.0017891
4018 | 17.9 | 3.1 | 18.582 | 18.582 | 0.78 | 20.318 | 0.682 | 0.0018712 | 0.00041166 | 0.0014595 | 0.0014595
4019 | 18.7 | 2.3 | 19.206 | 19.206 | 0.78 | 20.494 | 0.506 | 0.0013883 | 0.00030542 | 0.0010829 | 0.0010829
4020 | 19.2 | 1.8 | 19.596 | 19.596 | 0.78 | 20.604 | 0.396 | 0.0010865 | 0.00023903 | 0.00084745 | 0.00084745
4021 | 19.8 | 1.2 | 20.064 | 20.064 | 0.78 | 20.736 | 0.264 | 0.00072432 | 0.00015935 | 0.00056497 | 0.00056497
4022 | 20.3 | 0.7 | 20.454 | 20.454 | 0.78 | 20.846 | 0.154 | 0.00042252 | 9.2954e-05 | 0.00032957 | 0.00032957
4023 | 20.1 | 0.9 | 20.298 | 20.298 | 0.78 | 20.802 | 0.198 | 0.00054324 | 0.00011951 | 0.00042373 | 0.00042373
4024 | 19.8 | 1.2 | 20.064 | 20.064 | 0.78 | 20.736 | 0.264 | 0.00072432 | 0.00015935 | 0.00056497 | 0.00056497
4025 | 19.6 | 1.4 | 19.908 | 19.908 | 0.78 | 20.692 | 0.308 | 0.00084504 | 0.00018591 | 0.00065913 | 0.00065913
4026 | 19.2 | 1.8 | 19.596 | 19.596 | 0.78 | 20.604 | 0.396 | 0.0010865 | 0.00023903 | 0.00084745 | 0.00084745
4027 | 18.9 | 2.1 | 19.362 | 19.362 | 0.78 | 20.538 | 0.462 | 0.0012676 | 0.00027886 | 0.0009887 | 0.0009887
4028 | 18.5 | 2.5 | 19.05 | 19.05 | 0.78 | 20.45 | 0.55 | 0.001509 | 0.00033198 | 0.001177 | 0.001177
4029 | 17.7 | 3.3 | 18.426 | 18.426 | 0.78 | 20.274 | 0.726 | 0.0019919 | 0.00043821 | 0.0015537 | 0.0015537
4030 | 16.9 | 4.1 | 17.802 | 17.802 | 0.78 | 20.098 | 0.902 | 0.0024748 | 0.00054445 | 0.0019303 | 0.0019303
4031 | 16.1 | 4.9 | 17.178 | 17.178 | 0.78 | 19.922 | 1.078 | 0.0029576 | 0.00065068 | 0.002307 | 0.002307
4032 | 15.6 | 5.4 | 16.788 | 16.788 | 0.78 | 19.812 | 1.188 | 0.0032594 | 0.00071708 | 0.0025424 | 0.0025424
4033 | 15 | 6 | 16.32 | 16.32 | 0.78 | 19.68 | 1.32 | 0.0036216 | 0.00079675 | 0.0028248 | 0.0028248
4034 | 14.5 | 6.5 | 15.93 | 15.93 | 0.78 | 19.57 | 1.43 | 0.0039234 | 0.00086315 | 0.0030603 | 0.0030603
4035 | 14.5 | 6.5 | 15.93 | 15.93 | 0.78 | 19.57 | 1.43 | 0.0039234 | 0.00086315 | 0.0030603 | 0.0030603
4036 | 14.6 | 6.4 | 16.008 | 16.008 | 0.78 | 19.592 | 1.408 | 0.003863 | 0.00084987 | 0.0030132 | 0.0030132
4037 | 14.6 | 6.4 | 16.008 | 16.008 | 0.78 | 19.592 | 1.408 | 0.003863 | 0.00084987 | 0.0030132 | 0.0030132
4038 | 16 | 5 | 17.1 | 17.1 | 0.78 | 19.9 | 1.1 | 0.003018 | 0.00066396 | 0.002354 | 0.002354
4039 | 17.4 | 3.6 | 18.192 | 18.192 | 0.78 | 20.208 | 0.792 | 0.002173 | 0.00047805 | 0.0016949 | 0.0016949
4040 | 18.8 | 2.2 | 19.284 | 19.284 | 0.78 | 20.516 | 0.484 | 0.0013279 | 0.00029214 | 0.0010358 | 0.0010358
4041 | 19.3 | 1.7 | 19.674 | 19.674 | 0.78 | 20.626 | 0.374 | 0.0010261 | 0.00022575 | 0.00080037 | 0.00080037
4042 | 19.9 | 1.1 | 20.142 | 20.142 | 0.78 | 20.758 | 0.242 | 0.00066396 | 0.00014607 | 0.00051789 | 0.00051789
4043 | 20.4 | 0.6 | 20.532 | 20.532 | 0.78 | 20.868 | 0.132 | 0.00036216 | 7.9675e-05 | 0.00028248 | 0.00028248
4044 | 20.99 | 0.01 | 20.9922 | 20.9922 | 0.78 | 20.9978 | 0.0022 | 6.036e-06 | 1.3279e-06 | 4.7081e-06 | 4.7081e-06
4045 | 21.7 | 0 | 21.546 | 21.546 | 0.78 | 21.154 | 0 | 0 | 0 | 0 | 0
4046 | 22.3 | 0 | 22.014 | 22.014 | 0.78 | 21.286 | 0 | 0 | 0 | 0 | 0
4047 | 22.8 | 0 | 22.404 | 22.404 | 0.78 | 21.396 | 0 | 0 | 0 | 0 | 0
4048 | 23.4 | 0 | 22.872 | 22.872 | 0.78 | 21.528 | 0 | 0 | 0 | 0 | 0
4049 | 23.9 | 0 | 23.262 | 23.262 | 0.78 | 21.638 | 0 | 0 | 0 | 0 | 0
4050 | 22.9 | 0 | 22.482 | 22.482 | 0.78 | 21.418 | 0 | 0 | 0 | 0 | 0
4051 | 22 | 0 | 21.78 | 21.78 | 0.78 | 21.22 | 0 | 0 | 0 | 0 | 0
4052 | 20.99 | 0.01 | 20.9922 | 20.9922 | 0.78 | 20.9978 | 0.0022 | 6.036e-06 | 1.3279e-06 | 4.7081e-06 | 4.7081e-06
4053 | 19.7 | 1.3 | 19.986 | 19.986 | 0.78 | 20.714 | 0.286 | 0.00078468 | 0.00017263 | 0.00061205 | 0.00061205
4054 | 18.4 | 2.6 | 18.972 | 18.972 | 0.78 | 20.428 | 0.572 | 0.0015694 | 0.00034526 | 0.0012241 | 0.0012241
4055 | 17.1 | 3.9 | 17.958 | 17.958 | 0.78 | 20.142 | 0.858 | 0.002354 | 0.00051789 | 0.0018362 | 0.0018362
4056 | 16.2 | 4.8 | 17.256 | 17.256 | 0.78 | 19.944 | 1.056 | 0.0028973 | 0.0006374 | 0.0022599 | 0.0022599
4057 | 15.3 | 5.7 | 16.554 | 16.554 | 0.78 | 19.746 | 1.254 | 0.0034405 | 0.00075691 | 0.0026836 | 0.0026836
4058 | 14.4 | 6.6 | 15.852 | 15.852 | 0.78 | 19.548 | 1.452 | 0.0039838 | 0.00087643 | 0.0031073 | 0.0031073
4059 | 14.1 | 6.9 | 15.618 | 15.618 | 0.78 | 19.482 | 1.518 | 0.0041648 | 0.00091626 | 0.0032486 | 0.0032486
4060 | 13.9 | 7.1 | 15.462 | 15.462 | 0.78 | 19.438 | 1.562 | 0.0042856 | 0.00094282 | 0.0033427 | 0.0033427
4061 | 13.6 | 7.4 | 15.228 | 15.228 | 0.78 | 19.372 | 1.628 | 0.0044666 | 0.00098266 | 0.003484 | 0.003484
4062 | 14.5 | 6.5 | 15.93 | 15.93 | 0.78 | 19.57 | 1.43 | 0.0039234 | 0.00086315 | 0.0030603 | 0.0030603
4063 | 15.5 | 5.5 | 16.71 | 16.71 | 0.78 | 19.79 | 1.21 | 0.0033198 | 0.00073036 | 0.0025894 | 0.0025894
4064 | 16.4 | 4.6 | 17.412 | 17.412 | 0.78 | 19.988 | 1.012 | 0.0027766 | 0.00061084 | 0.0021657 | 0.0021657
4065 | 16.8 | 4.2 | 17.724 | 17.724 | 0.78 | 20.076 | 0.924 | 0.0025351 | 0.00055773 | 0.0019774 | 0.0019774
4066 | 17.3 | 3.7 | 18.114 | 18.114 | 0.78 | 20.186 | 0.814 | 0.0022333 | 0.00049133 | 0.001742 | 0.001742
4067 | 17.7 | 3.3 | 18.426 | 18.426 | 0.78 | 20.274 | 0.726 | 0.0019919 | 0.00043821 | 0.0015537 | 0.0015537
4068 | 18.2 | 2.8 | 18.816 | 18.816 | 0.78 | 20.384 | 0.616 | 0.0016901 | 0.00037182 | 0.0013183 | 0.0013183
4069 | 18.8 | 2.2 | 19.284 | 19.284 | 0.78 | 20.516 | 0.484 | 0.0013279 | 0.00029214 | 0.0010358 | 0.0010358
4070 | 19.3 | 1.7 | 19.674 | 19.674 | 0.78 | 20.626 | 0.374 | 0.0010261 | 0.00022575 | 0.00080037 | 0.00080037
4071 | 19.5 | 1.5 | 19.83 | 19.83 | 0.78 | 20.67 | 0.33 | 0.0009054 | 0.00019919 | 0.00070621 | 0.00070621
4072 | 19.7 | 1.3 | 19.986 | 19.986 | 0.78 | 20.714 | 0.286 | 0.00078468 | 0.00017263 | 0.00061205 | 0.00061205
4073 | 19.9 | 1.1 | 20.142 | 20.142 | 0.78 | 20.758 | 0.242 | 0.00066396 | 0.00014607 | 0.00051789 | 0.00051789
4074 | 19.5 | 1.5 | 19.83 | 19.83 | 0.78 | 20.67 | 0.33 | 0.0009054 | 0.00019919 | 0.00070621 | 0.00070621
4075 | 19.2 | 1.8 | 19.596 | 19.596 | 0.78 | 20.604 | 0.396 | 0.0010865 | 0.00023903 | 0.00084745 | 0.00084745
4076 | 18.8 | 2.2 | 19.284 | 19.284 | 0.78 | 20.516 | 0.484 | 0.0013279 | 0.00029214 | 0.0010358 | 0.0010358
4077 | 16.9 | 4.1 | 17.802 | 17.802 | 0.78 | 20.098 | 0.902 | 0.0024748 | 0.00054445 | 0.0019303 | 0.0019303
4078 | 15.1 | 5.9 | 16.398 | 16.398 | 0.78 | 19.702 | 1.298 | 0.0035612 | 0.00078347 | 0.0027778 | 0.0027778
4079 | 13.2 | 7.8 | 14.916 | 14.916 | 0.78 | 19.284 | 1.716 | 0.0047081 | 0.0010358 | 0.0036723 | 0.0036723
4080 | 12.2 | 8.8 | 14.136 | 14.136 | 0.78 | 19.064 | 1.936 | 0.0053117 | 0.0011686 | 0.0041431 | 0.0041431
4081 | 11.3 | 9.7 | 13.434 | 13.434 | 0.78 | 18.866 | 2.134 | 0.0058549 | 0.0012881 | 0.0045668 | 0.0045668
4082 | 10.3 | 10.7 | 12.654 | 12.654 | 0.78 | 18.646 | 2.354 | 0.0064585 | 0.0014209 | 0.0050376 | 0.0050376
4083 | 10.7 | 10.3 | 12.966 | 12.966 | 0.78 | 18.734 | 2.266 | 0.0062171 | 0.0013678 | 0.0048493 | 0.0048493
4084 | 11.1 | 9.9 | 13.278 | 13.278 | 0.78 | 18.822 | 2.178 | 0.0059756 | 0.0013146 | 0.004661 | 0.004661
4085 | 11.5 | 9.5 | 13.59 | 13.59 | 0.78 | 18.91 | 2.09 | 0.0057342 | 0.0012615 | 0.0044727 | 0.0044727
4086 | 13.3 | 7.7 | 14.994 | 14.994 | 0.78 | 19.306 | 1.694 | 0.0046477 | 0.0010225 | 0.0036252 | 0.0036252
4087 | 15 | 6 | 16.32 | 16.32 | 0.78 | 19.68 | 1.32 | 0.0036216 | 0.00079675 | 0.0028248 | 0.0028248
4088 | 16.8 | 4.2 | 17.724 | 17.724 | 0.78 | 20.076 | 0.924 | 0.0025351 | 0.00055773 | 0.0019774 | 0.0019774
4089 | 17.6 | 3.4 | 18.348 | 18.348 | 0.78 | 20.252 | 0.748 | 0.0020522 | 0.00045149 | 0.0016007 | 0.0016007
4090 | 18.3 | 2.7 | 18.894 | 18.894 | 0.78 | 20.406 | 0.594 | 0.0016297 | 0.00035854 | 0.0012712 | 0.0012712
4091 | 19.1 | 1.9 | 19.518 | 19.518 | 0.78 | 20.582 | 0.418 | 0.0011468 | 0.0002523 | 0.00089454 | 0.00089454
4092 | 19.2 | 1.8 | 19.596 | 19.596 | 0.78 | 20.604 | 0.396 | 0.0010865 | 0.00023903 | 0.00084745 | 0.00084745
4093 | 19.3 | 1.7 | 19.674 | 19.674 | 0.78 | 20.626 | 0.374 | 0.0010261 | 0.00022575 | 0.00080037 | 0.00080037
4094 | 19.4 | 1.6 | 19.752 | 19.752 | 0.78 | 20.648 | 0.352 | 0.00096576 | 0.00021247 | 0.00075329 | 0.00075329
4095 | 19.7 | 1.3 | 19.986 | 19.986 | 0.78 | 20.714 | 0.286 | 0.00078468 | 0.00017263 | 0.00061205 | 0.00061205
4096 | 19.9 | 1.1 | 20.142 | 20.142 | 0.78 | 20.758 | 0.242 | 0.00066396 | 0.00014607 | 0.00051789 | 0.00051789
4097 | 20.2 | 0.8 | 20.376 | 20.376 | 0.78 | 20.824 | 0.176 | 0.00048288 | 0.00010623 | 0.00037665 | 0.00037665
4098 | 19.1 | 1.9 | 19.518 | 19.518 | 0.78 | 20.582 | 0.418 | 0.0011468 | 0.0002523 | 0.00089454 | 0.00089454
4099 | 17.9 | 3.1 | 18.582 | 18.582 | 0.78 | 20.318 | 0.682 | 0.0018712 | 0.00041166 | 0.0014595 | 0.0014595
4100 | 16.8 | 4.2 | 17.724 | 17.724 | 0.78 | 20.076 | 0.924 | 0.0025351 | 0.00055773 | 0.0019774 | 0.0019774
4101 | 15.4 | 5.6 | 16.632 | 16.632 | 0.78 | 19.768 | 1.232 | 0.0033802 | 0.00074364 | 0.0026365 | 0.0026365
4102 | 14 | 7 | 15.54 | 15.54 | 0.78 | 19.46 | 1.54 | 0.0042252 | 0.00092954 | 0.0032957 | 0.0032957
4103 | 12.6 | 8.4 | 14.448 | 14.448 | 0.78 | 19.152 | 1.848 | 0.0050702 | 0.0011155 | 0.0039548 | 0.0039548
4104 | 11.5 | 9.5 | 13.59 | 13.59 | 0.78 | 18.91 | 2.09 | 0.0057342 | 0.0012615 | 0.0044727 | 0.0044727
4105 | 10.4 | 10.6 | 12.732 | 12.732 | 0.78 | 18.668 | 2.332 | 0.0063982 | 0.0014076 | 0.0049906 | 0.0049906
4106 | 9.3 | 11.7 | 11.874 | 11.874 | 0.78 | 18.426 | 2.574 | 0.0070621 | 0.0015537 | 0.0055085 | 0.0055085
4107 | 9.5 | 11.5 | 12.03 | 12.03 | 0.78 | 18.47 | 2.53 | 0.0069414 | 0.0015271 | 0.0054143 | 0.0054143
4108 | 9.7 | 11.3 | 12.186 | 12.186 | 0.78 | 18.514 | 2.486 | 0.0068207 | 0.0015005 | 0.0053201 | 0.0053201
4109 | 9.9 | 11.1 | 12.342 | 12.342 | 0.78 | 18.558 | 2.442 | 0.0067 | 0.001474 | 0.005226 | 0.005226
4110 | 12.4 | 8.6 | 14.292 | 14.292 | 0.78 | 19.108 | 1.892 | 0.005191 | 0.001142 | 0.0040489 | 0.0040489
4111 | 14.9 | 6.1 | 16.242 | 16.242 | 0.78 | 19.658 | 1.342 | 0.003682 | 0.00081003 | 0.0028719 | 0.0028719
4112 | 17.4 | 3.6 | 18.192 | 18.192 | 0.78 | 20.208 | 0.792 | 0.002173 | 0.00047805 | 0.0016949 | 0.0016949
4113 | 18.3 | 2.7 | 18.894 | 18.894 | 0.78 | 20.406 | 0.594 | 0.0016297 | 0.00035854 | 0.0012712 | 0.0012712
4114 | 19.2 | 1.8 | 19.596 | 19.596 | 0.78 | 20.604 | 0.396 | 0.0010865 | 0.00023903 | 0.00084745 | 0.00084745
4115 | 20.1 | 0.9 | 20.298 | 20.298 | 0.78 | 20.802 | 0.198 | 0.00054324 | 0.00011951 | 0.00042373 | 0.00042373
4116 | 20.2 | 0.8 | 20.376 | 20.376 | 0.78 | 20.824 | 0.176 | 0.00048288 | 0.00010623 | 0.00037665 | 0.00037665
4117 | 20.4 | 0.6 | 20.532 | 20.532 | 0.78 | 20.868 | 0.132 | 0.00036216 | 7.9675e-05 | 0.00028248 | 0.00028248
4118 | 20.5 | 0.5 | 20.61 | 20.61 | 0.78 | 20.89 | 0.11 | 0.0003018 | 6.6396e-05 | 0.0002354 | 0.0002354
4119 | 20.5 | 0.5 | 20.61 | 20.61 | 0.78 | 20.89 | 0.11 | 0.0003018 | 6.6396e-05 | 0.0002354 | 0.0002354
4120 | 20.4 | 0.6 | 20.532 | 20.532 | 0.78 | 20.868 | 0.132 | 0.00036216 | 7.9675e-05 | 0.00028248 | 0.00028248
4121 | 20.4 | 0.6 | 20.532 | 20.532 | 0.78 | 20.868 | 0.132 | 0.00036216 | 7.9675e-05 | 0.00028248 | 0.00028248
4122 | 19.6 | 1.4 | 19.908 | 19.908 | 0.78 | 20.692 | 0.308 | 0.00084504 | 0.00018591 | 0.00065913 | 0.00065913
4123 | 18.8 | 2.2 | 19.284 | 19.284 | 0.78 | 20.516 | 0.484 | 0.0013279 | 0.00029214 | 0.0010358 | 0.0010358
4124 | 18 | 3 | 18.66 | 18.66 | 0.78 | 20.34 | 0.66 | 0.0018108 | 0.00039838 | 0.0014124 | 0.0014124
4125 | 17.1 | 3.9 | 17.958 | 17.958 | 0.78 | 20.142 | 0.858 | 0.002354 | 0.00051789 | 0.0018362 | 0.0018362
4126 | 16.3 | 4.7 | 17.334 | 17.334 | 0.78 | 19.966 | 1.034 | 0.0028369 | 0.00062412 | 0.0022128 | 0.0022128
4127 | 15.4 | 5.6 | 16.632 | 16.632 | 0.78 | 19.768 | 1.232 | 0.0033802 | 0.00074364 | 0.0026365 | 0.0026365
4128 | 14.4 | 6.6 | 15.852 | 15.852 | 0.78 | 19.548 | 1.452 | 0.0039838 | 0.00087643 | 0.0031073 | 0.0031073
4129 | 13.4 | 7.6 | 15.072 | 15.072 | 0.78 | 19.328 | 1.672 | 0.0045874 | 0.0010092 | 0.0035781 | 0.0035781
4130 | 12.4 | 8.6 | 14.292 | 14.292 | 0.78 | 19.108 | 1.892 | 0.005191 | 0.001142 | 0.0040489 | 0.0040489
4131 | 13.1 | 7.9 | 14.838 | 14.838 | 0.78 | 19.262 | 1.738 | 0.0047684 | 0.0010491 | 0.0037194 | 0.0037194
4132 | 13.9 | 7.1 | 15.462 | 15.462 | 0.78 | 19.438 | 1.562 | 0.0042856 | 0.00094282 | 0.0033427 | 0.0033427
4133 | 14.6 | 6.4 | 16.008 | 16.008 | 0.78 | 19.592 | 1.408 | 0.003863 | 0.00084987 | 0.0030132 | 0.0030132
4134 | 16 | 5 | 17.1 | 17.1 | 0.78 | 19.9 | 1.1 | 0.003018 | 0.00066396 | 0.002354 | 0.002354
4135 | 17.3 | 3.7 | 18.114 | 18.114 | 0.78 | 20.186 | 0.814 | 0.0022333 | 0.00049133 | 0.001742 | 0.001742
4136 | 18.7 | 2.3 | 19.206 | 19.206 | 0.78 | 20.494 | 0.506 | 0.0013883 | 0.00030542 | 0.0010829 | 0.0010829
4137 | 18.5 | 2.5 | 19.05 | 19.05 | 0.78 | 20.45 | 0.55 | 0.001509 | 0.00033198 | 0.001177 | 0.001177
4138 | 18.3 | 2.7 | 18.894 | 18.894 | 0.78 | 20.406 | 0.594 | 0.0016297 | 0.00035854 | 0.0012712 | 0.0012712
4139 | 18.1 | 2.9 | 18.738 | 18.738 | 0.78 | 20.362 | 0.638 | 0.0017504 | 0.0003851 | 0.0013653 | 0.0013653
4140 | 18.3 | 2.7 | 18.894 | 18.894 | 0.78 | 20.406 | 0.594 | 0.0016297 | 0.00035854 | 0.0012712 | 0.0012712
4141 | 18.6 | 2.4 | 19.128 | 19.128 | 0.78 | 20.472 | 0.528 | 0.0014486 | 0.0003187 | 0.0011299 | 0.0011299
4142 | 18.8 | 2.2 | 19.284 | 19.284 | 0.78 | 20.516 | 0.484 | 0.0013279 | 0.00029214 | 0.0010358 | 0.0010358
4143 | 19.2 | 1.8 | 19.596 | 19.596 | 0.78 | 20.604 | 0.396 | 0.0010865 | 0.00023903 | 0.00084745 | 0.00084745
4144 | 19.5 | 1.5 | 19.83 | 19.83 | 0.78 | 20.67 | 0.33 | 0.0009054 | 0.00019919 | 0.00070621 | 0.00070621
4145 | 19.9 | 1.1 | 20.142 | 20.142 | 0.78 | 20.758 | 0.242 | 0.00066396 | 0.00014607 | 0.00051789 | 0.00051789
4146 | 19.5 | 1.5 | 19.83 | 19.83 | 0.78 | 20.67 | 0.33 | 0.0009054 | 0.00019919 | 0.00070621 | 0.00070621
4147 | 19 | 2 | 19.44 | 19.44 | 0.78 | 20.56 | 0.44 | 0.0012072 | 0.00026558 | 0.00094162 | 0.00094162
4148 | 18.6 | 2.4 | 19.128 | 19.128 | 0.78 | 20.472 | 0.528 | 0.0014486 | 0.0003187 | 0.0011299 | 0.0011299
4149 | 17.5 | 3.5 | 18.27 | 18.27 | 0.78 | 20.23 | 0.77 | 0.0021126 | 0.00046477 | 0.0016478 | 0.0016478
4150 | 16.3 | 4.7 | 17.334 | 17.334 | 0.78 | 19.966 | 1.034 | 0.0028369 | 0.00062412 | 0.0022128 | 0.0022128
4151 | 15.2 | 5.8 | 16.476 | 16.476 | 0.78 | 19.724 | 1.276 | 0.0035009 | 0.00077019 | 0.0027307 | 0.0027307
4152 | 14.1 | 6.9 | 15.618 | 15.618 | 0.78 | 19.482 | 1.518 | 0.0041648 | 0.00091626 | 0.0032486 | 0.0032486
4153 | 12.9 | 8.1 | 14.682 | 14.682 | 0.78 | 19.218 | 1.782 | 0.0048892 | 0.0010756 | 0.0038135 | 0.0038135
4154 | 11.8 | 9.2 | 13.824 | 13.824 | 0.78 | 18.976 | 2.024 | 0.0055531 | 0.0012217 | 0.0043314 | 0.0043314
4155 | 11.5 | 9.5 | 13.59 | 13.59 | 0.78 | 18.91 | 2.09 | 0.0057342 | 0.0012615 | 0.0044727 | 0.0044727
4156 | 11.2 | 9.8 | 13.356 | 13.356 | 0.78 | 18.844 | 2.156 | 0.0059153 | 0.0013014 | 0.0046139 | 0.0046139
4157 | 10.9 | 10.1 | 13.122 | 13.122 | 0.78 | 18.778 | 2.222 | 0.0060964 | 0.0013412 | 0.0047552 | 0.0047552
4158 | 13 | 8 | 14.76 | 14.76 | 0.78 | 19.24 | 1.76 | 0.0048288 | 0.0010623 | 0.0037665 | 0.0037665
4159 | 15 | 6 | 16.32 | 16.32 | 0.78 | 19.68 | 1.32 | 0.0036216 | 0.00079675 | 0.0028248 | 0.0028248
4160 | 17.1 | 3.9 | 17.958 | 17.958 | 0.78 | 20.142 | 0.858 | 0.002354 | 0.00051789 | 0.0018362 | 0.0018362
4161 | 18.1 | 2.9 | 18.738 | 18.738 | 0.78 | 20.362 | 0.638 | 0.0017504 | 0.0003851 | 0.0013653 | 0.0013653
4162 | 19.2 | 1.8 | 19.596 | 19.596 | 0.78 | 20.604 | 0.396 | 0.0010865 | 0.00023903 | 0.00084745 | 0.00084745
4163 | 20.2 | 0.8 | 20.376 | 20.376 | 0.78 | 20.824 | 0.176 | 0.00048288 | 0.00010623 | 0.00037665 | 0.00037665
4164 | 20.4 | 0.6 | 20.532 | 20.532 | 0.78 | 20.868 | 0.132 | 0.00036216 | 7.9675e-05 | 0.00028248 | 0.00028248
4165 | 20.6 | 0.4 | 20.688 | 20.688 | 0.78 | 20.912 | 0.088 | 0.00024144 | 5.3117e-05 | 0.00018832 | 0.00018832
4166 | 20.8 | 0.2 | 20.844 | 20.844 | 0.78 | 20.956 | 0.044 | 0.00012072 | 2.6558e-05 | 9.4162e-05 | 9.4162e-05
4167 | 21.2 | 0 | 21.156 | 21.156 | 0.78 | 21.044 | 0 | 0 | 0 | 0 | 0
4168 | 21.6 | 0 | 21.468 | 21.468 | 0.78 | 21.132 | 0 | 0 | 0 | 0 | 0
4169 | 22 | 0 | 21.78 | 21.78 | 0.78 | 21.22 | 0 | 0 | 0 | 0 | 0
4170 | 21.4 | 0 | 21.312 | 21.312 | 0.78 | 21.088 | 0 | 0 | 0 | 0 | 0
4171 | 20.7 | 0.3 | 20.766 | 20.766 | 0.78 | 20.934 | 0.066 | 0.00018108 | 3.9838e-05 | 0.00014124 | 0.00014124
4172 | 20.1 | 0.9 | 20.298 | 20.298 | 0.78 | 20.802 | 0.198 | 0.00054324 | 0.00011951 | 0.00042373 | 0.00042373
4173 | 18.3 | 2.7 | 18.894 | 18.894 | 0.78 | 20.406 | 0.594 | 0.0016297 | 0.00035854 | 0.0012712 | 0.0012712
4174 | 16.5 | 4.5 | 17.49 | 17.49 | 0.78 | 20.01 | 0.99 | 0.0027162 | 0.00059756 | 0.0021186 | 0.0021186
4175 | 14.7 | 6.3 | 16.086 | 16.086 | 0.78 | 19.614 | 1.386 | 0.0038027 | 0.00083659 | 0.0029661 | 0.0029661
4176 | 14.2 | 6.8 | 15.696 | 15.696 | 0.78 | 19.504 | 1.496 | 0.0041045 | 0.00090299 | 0.0032015 | 0.0032015
4177 | 13.8 | 7.2 | 15.384 | 15.384 | 0.78 | 19.416 | 1.584 | 0.0043459 | 0.0009561 | 0.0033898 | 0.0033898
4178 | 13.3 | 7.7 | 14.994 | 14.994 | 0.78 | 19.306 | 1.694 | 0.0046477 | 0.0010225 | 0.0036252 | 0.0036252
4179 | 13.4 | 7.6 | 15.072 | 15.072 | 0.78 | 19.328 | 1.672 | 0.0045874 | 0.0010092 | 0.0035781 | 0.0035781
4180 | 13.6 | 7.4 | 15.228 | 15.228 | 0.78 | 19.372 | 1.628 | 0.0044666 | 0.00098266 | 0.003484 | 0.003484
4181 | 13.7 | 7.3 | 15.306 | 15.306 | 0.78 | 19.394 | 1.606 | 0.0044063 | 0.00096938 | 0.0034369 | 0.0034369
4182 | 14.7 | 6.3 | 16.086 | 16.086 | 0.78 | 19.614 | 1.386 | 0.0038027 | 0.00083659 | 0.0029661 | 0.0029661
4183 | 15.6 | 5.4 | 16.788 | 16.788 | 0.78 | 19.812 | 1.188 | 0.0032594 | 0.00071708 | 0.0025424 | 0.0025424
4184 | 16.6 | 4.4 | 17.568 | 17.568 | 0.78 | 20.032 | 0.968 | 0.0026558 | 0.00058428 | 0.0020716 | 0.0020716
4185 | 17.8 | 3.2 | 18.504 | 18.504 | 0.78 | 20.296 | 0.704 | 0.0019315 | 0.00042493 | 0.0015066 | 0.0015066
4186 | 18.9 | 2.1 | 19.362 | 19.362 | 0.78 | 20.538 | 0.462 | 0.0012676 | 0.00027886 | 0.0009887 | 0.0009887
4187 | 20.1 | 0.9 | 20.298 | 20.298 | 0.78 | 20.802 | 0.198 | 0.00054324 | 0.00011951 | 0.00042373 | 0.00042373
4188 | 21.2 | 0 | 21.156 | 21.156 | 0.78 | 21.044 | 0 | 0 | 0 | 0 | 0
4189 | 22.2 | 0 | 21.936 | 21.936 | 0.78 | 21.264 | 0 | 0 | 0 | 0 | 0
4190 | 23.3 | 0 | 22.794 | 22.794 | 0.78 | 21.506 | 0 | 0 | 0 | 0 | 0
4191 | 23.3 | 0 | 22.794 | 22.794 | 0.78 | 21.506 | 0 | 0 | 0 | 0 | 0
4192 | 23.3 | 0 | 22.794 | 22.794 | 0.78 | 21.506 | 0 | 0 | 0 | 0 | 0
4193 | 23.3 | 0 | 22.794 | 22.794 | 0.78 | 21.506 | 0 | 0 | 0 | 0 | 0
4194 | 22.3 | 0 | 22.014 | 22.014 | 0.78 | 21.286 | 0 | 0 | 0 | 0 | 0
4195 | 21.4 | 0 | 21.312 | 21.312 | 0.78 | 21.088 | 0 | 0 | 0 | 0 | 0
4196 | 20.4 | 0.6 | 20.532 | 20.532 | 0.78 | 20.868 | 0.132 | 0.00036216 | 7.9675e-05 | 0.00028248 | 0.00028248
4197 | 19 | 2 | 19.44 | 19.44 | 0.78 | 20.56 | 0.44 | 0.0012072 | 0.00026558 | 0.00094162 | 0.00094162
4198 | 17.7 | 3.3 | 18.426 | 18.426 | 0.78 | 20.274 | 0.726 | 0.0019919 | 0.00043821 | 0.0015537 | 0.0015537
4199 | 16.3 | 4.7 | 17.334 | 17.334 | 0.78 | 19.966 | 1.034 | 0.0028369 | 0.00062412 | 0.0022128 | 0.0022128
4200 | 15.8 | 5.2 | 16.944 | 16.944 | 0.78 | 19.856 | 1.144 | 0.0031387 | 0.00069052 | 0.0024482 | 0.0024482
4201 | 15.4 | 5.6 | 16.632 | 16.632 | 0.78 | 19.768 | 1.232 | 0.0033802 | 0.00074364 | 0.0026365 | 0.0026365
4202 | 14.9 | 6.1 | 16.242 | 16.242 | 0.78 | 19.658 | 1.342 | 0.003682 | 0.00081003 | 0.0028719 | 0.0028719
4203 | 14.2 | 6.8 | 15.696 | 15.696 | 0.78 | 19.504 | 1.496 | 0.0041045 | 0.00090299 | 0.0032015 | 0.0032015
4204 | 13.5 | 7.5 | 15.15 | 15.15 | 0.78 | 19.35 | 1.65 | 0.004527 | 0.00099594 | 0.0035311 | 0.0035311
4205 | 12.8 | 8.2 | 14.604 | 14.604 | 0.78 | 19.196 | 1.804 | 0.0049495 | 0.0010889 | 0.0038606 | 0.0038606
4206 | 13.5 | 7.5 | 15.15 | 15.15 | 0.78 | 19.35 | 1.65 | 0.004527 | 0.00099594 | 0.0035311 | 0.0035311
4207 | 14.2 | 6.8 | 15.696 | 15.696 | 0.78 | 19.504 | 1.496 | 0.0041045 | 0.00090299 | 0.0032015 | 0.0032015
4208 | 14.9 | 6.1 | 16.242 | 16.242 | 0.78 | 19.658 | 1.342 | 0.003682 | 0.00081003 | 0.0028719 | 0.0028719
4209 | 15.7 | 5.3 | 16.866 | 16.866 | 0.78 | 19.834 | 1.166 | 0.0031991 | 0.0007038 | 0.0024953 | 0.0024953
4210 | 16.4 | 4.6 | 17.412 | 17.412 | 0.78 | 19.988 | 1.012 | 0.0027766 | 0.00061084 | 0.0021657 | 0.0021657
4211 | 17.2 | 3.8 | 18.036 | 18.036 | 0.78 | 20.164 | 0.836 | 0.0022937 | 0.00050461 | 0.0017891 | 0.0017891
4212 | 17.3 | 3.7 | 18.114 | 18.114 | 0.78 | 20.186 | 0.814 | 0.0022333 | 0.00049133 | 0.001742 | 0.001742
4213 | 17.4 | 3.6 | 18.192 | 18.192 | 0.78 | 20.208 | 0.792 | 0.002173 | 0.00047805 | 0.0016949 | 0.0016949
4214 | 17.5 | 3.5 | 18.27 | 18.27 | 0.78 | 20.23 | 0.77 | 0.0021126 | 0.00046477 | 0.0016478 | 0.0016478
4215 | 15.5 | 5.5 | 16.71 | 16.71 | 0.78 | 19.79 | 1.21 | 0.0033198 | 0.00073036 | 0.0025894 | 0.0025894
4216 | 13.6 | 7.4 | 15.228 | 15.228 | 0.78 | 19.372 | 1.628 | 0.0044666 | 0.00098266 | 0.003484 | 0.003484
4217 | 11.6 | 9.4 | 13.668 | 13.668 | 0.78 | 18.932 | 2.068 | 0.0056738 | 0.0012482 | 0.0044256 | 0.0044256
4218 | 11.9 | 9.1 | 13.902 | 13.902 | 0.78 | 18.998 | 2.002 | 0.0054928 | 0.0012084 | 0.0042844 | 0.0042844
4219 | 12.2 | 8.8 | 14.136 | 14.136 | 0.78 | 19.064 | 1.936 | 0.0053117 | 0.0011686 | 0.0041431 | 0.0041431
4220 | 12.5 | 8.5 | 14.37 | 14.37 | 0.78 | 19.13 | 1.87 | 0.0051306 | 0.0011287 | 0.0040019 | 0.0040019
4221 | 11.5 | 9.5 | 13.59 | 13.59 | 0.78 | 18.91 | 2.09 | 0.0057342 | 0.0012615 | 0.0044727 | 0.0044727
4222 | 10.6 | 10.4 | 12.888 | 12.888 | 0.78 | 18.712 | 2.288 | 0.0062774 | 0.001381 | 0.0048964 | 0.0048964
4223 | 9.6 | 11.4 | 12.108 | 12.108 | 0.78 | 18.492 | 2.508 | 0.006881 | 0.0015138 | 0.0053672 | 0.0053672
4224 | 9 | 12 | 11.64 | 11.64 | 0.78 | 18.36 | 2.64 | 0.0072432 | 0.0015935 | 0.0056497 | 0.0056497
4225 | 8.4 | 12.6 | 11.172 | 11.172 | 0.78 | 18.228 | 2.772 | 0.0076054 | 0.0016732 | 0.0059322 | 0.0059322
4226 | 7.8 | 13.2 | 10.704 | 10.704 | 0.78 | 18.096 | 2.904 | 0.0079675 | 0.0017529 | 0.0062147 | 0.0062147
4227 | 8.1 | 12.9 | 10.938 | 10.938 | 0.78 | 18.162 | 2.838 | 0.0077864 | 0.001713 | 0.0060734 | 0.0060734
4228 | 8.3 | 12.7 | 11.094 | 11.094 | 0.78 | 18.206 | 2.794 | 0.0076657 | 0.0016865 | 0.0059793 | 0.0059793
4229 | 8.6 | 12.4 | 11.328 | 11.328 | 0.78 | 18.272 | 2.728 | 0.0074846 | 0.0016466 | 0.005838 | 0.005838
4230 | 10.1 | 10.9 | 12.498 | 12.498 | 0.78 | 18.602 | 2.398 | 0.0065792 | 0.0014474 | 0.0051318 | 0.0051318
4231 | 11.6 | 9.4 | 13.668 | 13.668 | 0.78 | 18.932 | 2.068 | 0.0056738 | 0.0012482 | 0.0044256 | 0.0044256
4232 | 13.1 | 7.9 | 14.838 | 14.838 | 0.78 | 19.262 | 1.738 | 0.0047684 | 0.0010491 | 0.0037194 | 0.0037194
4233 | 14.2 | 6.8 | 15.696 | 15.696 | 0.78 | 19.504 | 1.496 | 0.0041045 | 0.00090299 | 0.0032015 | 0.0032015
4234 | 15.4 | 5.6 | 16.632 | 16.632 | 0.78 | 19.768 | 1.232 | 0.0033802 | 0.00074364 | 0.0026365 | 0.0026365
4235 | 16.5 | 4.5 | 17.49 | 17.49 | 0.78 | 20.01 | 0.99 | 0.0027162 | 0.00059756 | 0.0021186 | 0.0021186
4236 | 16.1 | 4.9 | 17.178 | 17.178 | 0.78 | 19.922 | 1.078 | 0.0029576 | 0.00065068 | 0.002307 | 0.002307
4237 | 15.8 | 5.2 | 16.944 | 16.944 | 0.78 | 19.856 | 1.144 | 0.0031387 | 0.00069052 | 0.0024482 | 0.0024482
4238 | 15.4 | 5.6 | 16.632 | 16.632 | 0.78 | 19.768 | 1.232 | 0.0033802 | 0.00074364 | 0.0026365 | 0.0026365
4239 | 16.4 | 4.6 | 17.412 | 17.412 | 0.78 | 19.988 | 1.012 | 0.0027766 | 0.00061084 | 0.0021657 | 0.0021657
4240 | 17.3 | 3.7 | 18.114 | 18.114 | 0.78 | 20.186 | 0.814 | 0.0022333 | 0.00049133 | 0.001742 | 0.001742
4241 | 18.3 | 2.7 | 18.894 | 18.894 | 0.78 | 20.406 | 0.594 | 0.0016297 | 0.00035854 | 0.0012712 | 0.0012712
4242 | 17.6 | 3.4 | 18.348 | 18.348 | 0.78 | 20.252 | 0.748 | 0.0020522 | 0.00045149 | 0.0016007 | 0.0016007
4243 | 17 | 4 | 17.88 | 17.88 | 0.78 | 20.12 | 0.88 | 0.0024144 | 0.00053117 | 0.0018832 | 0.0018832
4244 | 16.3 | 4.7 | 17.334 | 17.334 | 0.78 | 19.966 | 1.034 | 0.0028369 | 0.00062412 | 0.0022128 | 0.0022128
4245 | 14.6 | 6.4 | 16.008 | 16.008 | 0.78 | 19.592 | 1.408 | 0.003863 | 0.00084987 | 0.0030132 | 0.0030132
4246 | 12.9 | 8.1 | 14.682 | 14.682 | 0.78 | 19.218 | 1.782 | 0.0048892 | 0.0010756 | 0.0038135 | 0.0038135
4247 | 11.2 | 9.8 | 13.356 | 13.356 | 0.78 | 18.844 | 2.156 | 0.0059153 | 0.0013014 | 0.0046139 | 0.0046139
4248 | 10.2 | 10.8 | 12.576 | 12.576 | 0.78 | 18.624 | 2.376 | 0.0065189 | 0.0014342 | 0.0050847 | 0.0050847
4249 | 9.2 | 11.8 | 11.796 | 11.796 | 0.78 | 18.404 | 2.596 | 0.0071225 | 0.0015669 | 0.0055555 | 0.0055555
4250 | 8.2 | 12.8 | 11.016 | 11.016 | 0.78 | 18.184 | 2.816 | 0.0077261 | 0.0016997 | 0.0060263 | 0.0060263
4251 | 8.1 | 12.9 | 10.938 | 10.938 | 0.78 | 18.162 | 2.838 | 0.0077864 | 0.001713 | 0.0060734 | 0.0060734
4252 | 8 | 13 | 10.86 | 10.86 | 0.78 | 18.14 | 2.86 | 0.0078468 | 0.0017263 | 0.0061205 | 0.0061205
4253 | 7.9 | 13.1 | 10.782 | 10.782 | 0.78 | 18.118 | 2.882 | 0.0079072 | 0.0017396 | 0.0061676 | 0.0061676
4254 | 10.1 | 10.9 | 12.498 | 12.498 | 0.78 | 18.602 | 2.398 | 0.0065792 | 0.0014474 | 0.0051318 | 0.0051318
4255 | 12.4 | 8.6 | 14.292 | 14.292 | 0.78 | 19.108 | 1.892 | 0.005191 | 0.001142 | 0.0040489 | 0.0040489
4256 | 14.6 | 6.4 | 16.008 | 16.008 | 0.78 | 19.592 | 1.408 | 0.003863 | 0.00084987 | 0.0030132 | 0.0030132
4257 | 15.2 | 5.8 | 16.476 | 16.476 | 0.78 | 19.724 | 1.276 | 0.0035009 | 0.00077019 | 0.0027307 | 0.0027307
4258 | 15.7 | 5.3 | 16.866 | 16.866 | 0.78 | 19.834 | 1.166 | 0.0031991 | 0.0007038 | 0.0024953 | 0.0024953
4259 | 16.3 | 4.7 | 17.334 | 17.334 | 0.78 | 19.966 | 1.034 | 0.0028369 | 0.00062412 | 0.0022128 | 0.0022128
4260 | 16.9 | 4.1 | 17.802 | 17.802 | 0.78 | 20.098 | 0.902 | 0.0024748 | 0.00054445 | 0.0019303 | 0.0019303
4261 | 17.4 | 3.6 | 18.192 | 18.192 | 0.78 | 20.208 | 0.792 | 0.002173 | 0.00047805 | 0.0016949 | 0.0016949
4262 | 18 | 3 | 18.66 | 18.66 | 0.78 | 20.34 | 0.66 | 0.0018108 | 0.00039838 | 0.0014124 | 0.0014124
4263 | 18 | 3 | 18.66 | 18.66 | 0.78 | 20.34 | 0.66 | 0.0018108 | 0.00039838 | 0.0014124 | 0.0014124
4264 | 18 | 3 | 18.66 | 18.66 | 0.78 | 20.34 | 0.66 | 0.0018108 | 0.00039838 | 0.0014124 | 0.0014124
4265 | 18 | 3 | 18.66 | 18.66 | 0.78 | 20.34 | 0.66 | 0.0018108 | 0.00039838 | 0.0014124 | 0.0014124
4266 | 16.9 | 4.1 | 17.802 | 17.802 | 0.78 | 20.098 | 0.902 | 0.0024748 | 0.00054445 | 0.0019303 | 0.0019303
4267 | 15.7 | 5.3 | 16.866 | 16.866 | 0.78 | 19.834 | 1.166 | 0.0031991 | 0.0007038 | 0.0024953 | 0.0024953
4268 | 14.6 | 6.4 | 16.008 | 16.008 | 0.78 | 19.592 | 1.408 | 0.003863 | 0.00084987 | 0.0030132 | 0.0030132
4269 | 13.8 | 7.2 | 15.384 | 15.384 | 0.78 | 19.416 | 1.584 | 0.0043459 | 0.0009561 | 0.0033898 | 0.0033898
4270 | 13.1 | 7.9 | 14.838 | 14.838 | 0.78 | 19.262 | 1.738 | 0.0047684 | 0.0010491 | 0.0037194 | 0.0037194
4271 | 12.3 | 8.7 | 14.214 | 14.214 | 0.78 | 19.086 | 1.914 | 0.0052513 | 0.0011553 | 0.004096 | 0.004096
4272 | 11.5 | 9.5 | 13.59 | 13.59 | 0.78 | 18.91 | 2.09 | 0.0057342 | 0.0012615 | 0.0044727 | 0.0044727
4273 | 10.7 | 10.3 | 12.966 | 12.966 | 0.78 | 18.734 | 2.266 | 0.0062171 | 0.0013678 | 0.0048493 | 0.0048493
4274 | 9.9 | 11.1 | 12.342 | 12.342 | 0.78 | 18.558 | 2.442 | 0.0067 | 0.001474 | 0.005226 | 0.005226
4275 | 9.7 | 11.3 | 12.186 | 12.186 | 0.78 | 18.514 | 2.486 | 0.0068207 | 0.0015005 | 0.0053201 | 0.0053201
4276 | 9.6 | 11.4 | 12.108 | 12.108 | 0.78 | 18.492 | 2.508 | 0.006881 | 0.0015138 | 0.0053672 | 0.0053672
4277 | 9.4 | 11.6 | 11.952 | 11.952 | 0.78 | 18.448 | 2.552 | 0.0070018 | 0.0015404 | 0.0054614 | 0.0054614
4278 | 10.6 | 10.4 | 12.888 | 12.888 | 0.78 | 18.712 | 2.288 | 0.0062774 | 0.001381 | 0.0048964 | 0.0048964
4279 | 11.7 | 9.3 | 13.746 | 13.746 | 0.78 | 18.954 | 2.046 | 0.0056135 | 0.001235 | 0.0043785 | 0.0043785
4280 | 12.9 | 8.1 | 14.682 | 14.682 | 0.78 | 19.218 | 1.782 | 0.0048892 | 0.0010756 | 0.0038135 | 0.0038135
4281 | 13.7 | 7.3 | 15.306 | 15.306 | 0.78 | 19.394 | 1.606 | 0.0044063 | 0.00096938 | 0.0034369 | 0.0034369
4282 | 14.5 | 6.5 | 15.93 | 15.93 | 0.78 | 19.57 | 1.43 | 0.0039234 | 0.00086315 | 0.0030603 | 0.0030603
4283 | 15.3 | 5.7 | 16.554 | 16.554 | 0.78 | 19.746 | 1.254 | 0.0034405 | 0.00075691 | 0.0026836 | 0.0026836
4284 | 15.1 | 5.9 | 16.398 | 16.398 | 0.78 | 19.702 | 1.298 | 0.0035612 | 0.00078347 | 0.0027778 | 0.0027778
4285 | 14.8 | 6.2 | 16.164 | 16.164 | 0.78 | 19.636 | 1.364 | 0.0037423 | 0.00082331 | 0.002919 | 0.002919
4286 | 14.6 | 6.4 | 16.008 | 16.008 | 0.78 | 19.592 | 1.408 | 0.003863 | 0.00084987 | 0.0030132 | 0.0030132
4287 | 14.2 | 6.8 | 15.696 | 15.696 | 0.78 | 19.504 | 1.496 | 0.0041045 | 0.00090299 | 0.0032015 | 0.0032015
4288 | 13.8 | 7.2 | 15.384 | 15.384 | 0.78 | 19.416 | 1.584 | 0.0043459 | 0.0009561 | 0.0033898 | 0.0033898
4289 | 13.4 | 7.6 | 15.072 | 15.072 | 0.78 | 19.328 | 1.672 | 0.0045874 | 0.0010092 | 0.0035781 | 0.0035781
4290 | 13 | 8 | 14.76 | 14.76 | 0.78 | 19.24 | 1.76 | 0.0048288 | 0.0010623 | 0.0037665 | 0.0037665
4291 | 12.5 | 8.5 | 14.37 | 14.37 | 0.78 | 19.13 | 1.87 | 0.0051306 | 0.0011287 | 0.0040019 | 0.0040019
4292 | 12.1 | 8.9 | 14.058 | 14.058 | 0.78 | 19.042 | 1.958 | 0.005372 | 0.0011818 | 0.0041902 | 0.0041902
4293 | 11 | 10 | 13.2 | 13.2 | 0.78 | 18.8 | 2.2 | 0.006036 | 0.0013279 | 0.0047081 | 0.0047081
4294 | 9.8 | 11.2 | 12.264 | 12.264 | 0.78 | 18.536 | 2.464 | 0.0067603 | 0.0014873 | 0.005273 | 0.005273
4295 | 8.7 | 12.3 | 11.406 | 11.406 | 0.78 | 18.294 | 2.706 | 0.0074243 | 0.0016333 | 0.0057909 | 0.0057909
4296 | 8.7 | 12.3 | 11.406 | 11.406 | 0.78 | 18.294 | 2.706 | 0.0074243 | 0.0016333 | 0.0057909 | 0.0057909
4297 | 8.8 | 12.2 | 11.484 | 11.484 | 0.78 | 18.316 | 2.684 | 0.0073639 | 0.0016201 | 0.0057439 | 0.0057439
4298 | 8.8 | 12.2 | 11.484 | 11.484 | 0.78 | 18.316 | 2.684 | 0.0073639 | 0.0016201 | 0.0057439 | 0.0057439
4299 | 8.9 | 12.1 | 11.562 | 11.562 | 0.78 | 18.338 | 2.662 | 0.0073036 | 0.0016068 | 0.0056968 | 0.0056968
4300 | 9 | 12 | 11.64 | 11.64 | 0.78 | 18.36 | 2.64 | 0.0072432 | 0.0015935 | 0.0056497 | 0.0056497
4301 | 9.1 | 11.9 | 11.718 | 11.718 | 0.78 | 18.382 | 2.618 | 0.0071828 | 0.0015802 | 0.0056026 | 0.0056026
4302 | 9.5 | 11.5 | 12.03 | 12.03 | 0.78 | 18.47 | 2.53 | 0.0069414 | 0.0015271 | 0.0054143 | 0.0054143
4303 | 9.9 | 11.1 | 12.342 | 12.342 | 0.78 | 18.558 | 2.442 | 0.0067 | 0.001474 | 0.005226 | 0.005226
4304 | 10.3 | 10.7 | 12.654 | 12.654 | 0.78 | 18.646 | 2.354 | 0.0064585 | 0.0014209 | 0.0050376 | 0.0050376
4305 | 10.6 | 10.4 | 12.888 | 12.888 | 0.78 | 18.712 | 2.288 | 0.0062774 | 0.001381 | 0.0048964 | 0.0048964
4306 | 10.9 | 10.1 | 13.122 | 13.122 | 0.78 | 18.778 | 2.222 | 0.0060964 | 0.0013412 | 0.0047552 | 0.0047552
4307 | 11.2 | 9.8 | 13.356 | 13.356 | 0.78 | 18.844 | 2.156 | 0.0059153 | 0.0013014 | 0.0046139 | 0.0046139
4308 | 12 | 9 | 13.98 | 13.98 | 0.78 | 19.02 | 1.98 | 0.0054324 | 0.0011951 | 0.0042373 | 0.0042373
4309 | 12.9 | 8.1 | 14.682 | 14.682 | 0.78 | 19.218 | 1.782 | 0.0048892 | 0.0010756 | 0.0038135 | 0.0038135
4310 | 13.7 | 7.3 | 15.306 | 15.306 | 0.78 | 19.394 | 1.606 | 0.0044063 | 0.00096938 | 0.0034369 | 0.0034369
4311 | 12.9 | 8.1 | 14.682 | 14.682 | 0.78 | 19.218 | 1.782 | 0.0048892 | 0.0010756 | 0.0038135 | 0.0038135
4312 | 12.1 | 8.9 | 14.058 | 14.058 | 0.78 | 19.042 | 1.958 | 0.005372 | 0.0011818 | 0.0041902 | 0.0041902
4313 | 11.3 | 9.7 | 13.434 | 13.434 | 0.78 | 18.866 | 2.134 | 0.0058549 | 0.0012881 | 0.0045668 | 0.0045668
4314 | 11.5 | 9.5 | 13.59 | 13.59 | 0.78 | 18.91 | 2.09 | 0.0057342 | 0.0012615 | 0.0044727 | 0.0044727
4315 | 11.8 | 9.2 | 13.824 | 13.824 | 0.78 | 18.976 | 2.024 | 0.0055531 | 0.0012217 | 0.0043314 | 0.0043314
4316 | 12 | 9 | 13.98 | 13.98 | 0.78 | 19.02 | 1.98 | 0.0054324 | 0.0011951 | 0.0042373 | 0.0042373
4317 | 11.1 | 9.9 | 13.278 | 13.278 | 0.78 | 18.822 | 2.178 | 0.0059756 | 0.0013146 | 0.004661 | 0.004661
4318 | 10.3 | 10.7 | 12.654 | 12.654 | 0.78 | 18.646 | 2.354 | 0.0064585 | 0.0014209 | 0.0050376 | 0.0050376
4319 | 9.4 | 11.6 | 11.952 | 11.952 | 0.78 | 18.448 | 2.552 | 0.0070018 | 0.0015404 | 0.0054614 | 0.0054614
4320 | 9.4 | 11.6 | 11.952 | 11.952 | 0.78 | 18.448 | 2.552 | 0.0070018 | 0.0015404 | 0.0054614 | 0.0054614
4321 | 9.3 | 11.7 | 11.874 | 11.874 | 0.78 | 18.426 | 2.574 | 0.0070621 | 0.0015537 | 0.0055085 | 0.0055085
4322 | 9.3 | 11.7 | 11.874 | 11.874 | 0.78 | 18.426 | 2.574 | 0.0070621 | 0.0015537 | 0.0055085 | 0.0055085
4323 | 9.7 | 11.3 | 12.186 | 12.186 | 0.78 | 18.514 | 2.486 | 0.0068207 | 0.0015005 | 0.0053201 | 0.0053201
4324 | 10.2 | 10.8 | 12.576 | 12.576 | 0.78 | 18.624 | 2.376 | 0.0065189 | 0.0014342 | 0.0050847 | 0.0050847
4325 | 10.6 | 10.4 | 12.888 | 12.888 | 0.78 | 18.712 | 2.288 | 0.0062774 | 0.001381 | 0.0048964 | 0.0048964
4326 | 11.3 | 9.7 | 13.434 | 13.434 | 0.78 | 18.866 | 2.134 | 0.0058549 | 0.0012881 | 0.0045668 | 0.0045668
4327 | 11.9 | 9.1 | 13.902 | 13.902 | 0.78 | 18.998 | 2.002 | 0.0054928 | 0.0012084 | 0.0042844 | 0.0042844
4328 | 12.6 | 8.4 | 14.448 | 14.448 | 0.78 | 19.152 | 1.848 | 0.0050702 | 0.0011155 | 0.0039548 | 0.0039548
4329 | 13.8 | 7.2 | 15.384 | 15.384 | 0.78 | 19.416 | 1.584 | 0.0043459 | 0.0009561 | 0.0033898 | 0.0033898
4330 | 14.9 | 6.1 | 16.242 | 16.242 | 0.78 | 19.658 | 1.342 | 0.003682 | 0.00081003 | 0.0028719 | 0.0028719
4331 | 16.1 | 4.9 | 17.178 | 17.178 | 0.78 | 19.922 | 1.078 | 0.0029576 | 0.00065068 | 0.002307 | 0.002307
4332 | 15.8 | 5.2 | 16.944 | 16.944 | 0.78 | 19.856 | 1.144 | 0.0031387 | 0.00069052 | 0.0024482 | 0.0024482
4333 | 15.4 | 5.6 | 16.632 | 16.632 | 0.78 | 19.768 | 1.232 | 0.0033802 | 0.00074364 | 0.0026365 | 0.0026365
4334 | 15.1 | 5.9 | 16.398 | 16.398 | 0.78 | 19.702 | 1.298 | 0.0035612 | 0.00078347 | 0.0027778 | 0.0027778
4335 | 15.9 | 5.1 | 17.022 | 17.022 | 0.78 | 19.878 | 1.122 | 0.0030784 | 0.00067724 | 0.0024011 | 0.0024011
4336 | 16.4 | 4.6 | 17.412 | 17.412 | 0.78 | 19.988 | 1.012 | 0.0027766 | 0.00061084 | 0.0021657 | 0.0021657
4337 | 16.5 | 4.5 | 17.49 | 17.49 | 0.78 | 20.01 | 0.99 | 0.0027162 | 0.00059756 | 0.0021186 | 0.0021186
4338 | 16.5 | 4.5 | 17.49 | 17.49 | 0.78 | 20.01 | 0.99 | 0.0027162 | 0.00059756 | 0.0021186 | 0.0021186
4339 | 16.5 | 4.5 | 17.49 | 17.49 | 0.78 | 20.01 | 0.99 | 0.0027162 | 0.00059756 | 0.0021186 | 0.0021186
4340 | 16.4 | 4.6 | 17.412 | 17.412 | 0.78 | 19.988 | 1.012 | 0.0027766 | 0.00061084 | 0.0021657 | 0.0021657
4341 | 16.3 | 4.7 | 17.334 | 17.334 | 0.78 | 19.966 | 1.034 | 0.0028369 | 0.00062412 | 0.0022128 | 0.0022128
4342 | 16.1 | 4.9 | 17.178 | 17.178 | 0.78 | 19.922 | 1.078 | 0.0029576 | 0.00065068 | 0.002307 | 0.002307
4343 | 16 | 5 | 17.1 | 17.1 | 0.78 | 19.9 | 1.1 | 0.003018 | 0.00066396 | 0.002354 | 0.002354
4344 | 15.8 | 5.2 | 16.944 | 16.944 | 0.78 | 19.856 | 1.144 | 0.0031387 | 0.00069052 | 0.0024482 | 0.0024482
4345 | 15.6 | 5.4 | 16.788 | 16.788 | 0.78 | 19.812 | 1.188 | 0.0032594 | 0.00071708 | 0.0025424 | 0.0025424
4346 | 15.5 | 5.5 | 16.71 | 16.71 | 0.78 | 19.79 | 1.21 | 0.0033198 | 0.00073036 | 0.0025894 | 0.0025894
4347 | 15.4 | 5.6 | 16.632 | 16.632 | 0.78 | 19.768 | 1.232 | 0.0033802 | 0.00074364 | 0.0026365 | 0.0026365
4348 | 15.3 | 5.7 | 16.554 | 16.554 | 0.78 | 19.746 | 1.254 | 0.0034405 | 0.00075691 | 0.0026836 | 0.0026836
4349 | 15.3 | 5.7 | 16.554 | 16.554 | 0.78 | 19.746 | 1.254 | 0.0034405 | 0.00075691 | 0.0026836 | 0.0026836
4350 | 15.3 | 5.7 | 16.554 | 16.554 | 0.78 | 19.746 | 1.254 | 0.0034405 | 0.00075691 | 0.0026836 | 0.0026836
4351 | 15.4 | 5.6 | 16.632 | 16.632 | 0.78 | 19.768 | 1.232 | 0.0033802 | 0.00074364 | 0.0026365 | 0.0026365
4352 | 16.1 | 4.9 | 17.178 | 17.178 | 0.78 | 19.922 | 1.078 | 0.0029576 | 0.00065068 | 0.002307 | 0.002307
4353 | 16.2 | 4.8 | 17.256 | 17.256 | 0.78 | 19.944 | 1.056 | 0.0028973 | 0.0006374 | 0.0022599 | 0.0022599
4354 | 16.3 | 4.7 | 17.334 | 17.334 | 0.78 | 19.966 | 1.034 | 0.0028369 | 0.00062412 | 0.0022128 | 0.0022128
4355 | 16.4 | 4.6 | 17.412 | 17.412 | 0.78 | 19.988 | 1.012 | 0.0027766 | 0.00061084 | 0.0021657 | 0.0021657
4356 | 16.6 | 4.4 | 17.568 | 17.568 | 0.78 | 20.032 | 0.968 | 0.0026558 | 0.00058428 | 0.0020716 | 0.0020716
4357 | 16.9 | 4.1 | 17.802 | 17.802 | 0.78 | 20.098 | 0.902 | 0.0024748 | 0.00054445 | 0.0019303 | 0.0019303
4358 | 17.1 | 3.9 | 17.958 | 17.958 | 0.78 | 20.142 | 0.858 | 0.002354 | 0.00051789 | 0.0018362 | 0.0018362
4359 | 18.1 | 2.9 | 18.738 | 18.738 | 0.78 | 20.362 | 0.638 | 0.0017504 | 0.0003851 | 0.0013653 | 0.0013653
4360 | 19.2 | 1.8 | 19.596 | 19.596 | 0.78 | 20.604 | 0.396 | 0.0010865 | 0.00023903 | 0.00084745 | 0.00084745
4361 | 20.2 | 0.8 | 20.376 | 20.376 | 0.78 | 20.824 | 0.176 | 0.00048288 | 0.00010623 | 0.00037665 | 0.00037665
4362 | 19.8 | 1.2 | 20.064 | 20.064 | 0.78 | 20.736 | 0.264 | 0.00072432 | 0.00015935 | 0.00056497 | 0.00056497
4363 | 19.5 | 1.5 | 19.83 | 19.83 | 0.78 | 20.67 | 0.33 | 0.0009054 | 0.00019919 | 0.00070621 | 0.00070621
4364 | 19.1 | 1.9 | 19.518 | 19.518 | 0.78 | 20.582 | 0.418 | 0.0011468 | 0.0002523 | 0.00089454 | 0.00089454
4365 | 17.9 | 3.1 | 18.582 | 18.582 | 0.78 | 20.318 | 0.682 | 0.0018712 | 0.00041166 | 0.0014595 | 0.0014595
4366 | 16.8 | 4.2 | 17.724 | 17.724 | 0.78 | 20.076 | 0.924 | 0.0025351 | 0.00055773 | 0.0019774 | 0.0019774
4367 | 15.6 | 5.4 | 16.788 | 16.788 | 0.78 | 19.812 | 1.188 | 0.0032594 | 0.00071708 | 0.0025424 | 0.0025424
4368 | 15 | 6 | 16.32 | 16.32 | 0.78 | 19.68 | 1.32 | 0.0036216 | 0.00079675 | 0.0028248 | 0.0028248
4369 | 14.3 | 6.7 | 15.774 | 15.774 | 0.78 | 19.526 | 1.474 | 0.0040441 | 0.00088971 | 0.0031544 | 0.0031544
4370 | 13.7 | 7.3 | 15.306 | 15.306 | 0.78 | 19.394 | 1.606 | 0.0044063 | 0.00096938 | 0.0034369 | 0.0034369
4371 | 13.6 | 7.4 | 15.228 | 15.228 | 0.78 | 19.372 | 1.628 | 0.0044666 | 0.00098266 | 0.003484 | 0.003484
4372 | 13.6 | 7.4 | 15.228 | 15.228 | 0.78 | 19.372 | 1.628 | 0.0044666 | 0.00098266 | 0.003484 | 0.003484
4373 | 13.5 | 7.5 | 15.15 | 15.15 | 0.78 | 19.35 | 1.65 | 0.004527 | 0.00099594 | 0.0035311 | 0.0035311
4374 | 15.3 | 5.7 | 16.554 | 16.554 | 0.78 | 19.746 | 1.254 | 0.0034405 | 0.00075691 | 0.0026836 | 0.0026836
4375 | 17.2 | 3.8 | 18.036 | 18.036 | 0.78 | 20.164 | 0.836 | 0.0022937 | 0.00050461 | 0.0017891 | 0.0017891
4376 | 19 | 2 | 19.44 | 19.44 | 0.78 | 20.56 | 0.44 | 0.0012072 | 0.00026558 | 0.00094162 | 0.00094162
4377 | 19.5 | 1.5 | 19.83 | 19.83 | 0.78 | 20.67 | 0.33 | 0.0009054 | 0.00019919 | 0.00070621 | 0.00070621
4378 | 19.9 | 1.1 | 20.142 | 20.142 | 0.78 | 20.758 | 0.242 | 0.00066396 | 0.00014607 | 0.00051789 | 0.00051789
4379 | 20.4 | 0.6 | 20.532 | 20.532 | 0.78 | 20.868 | 0.132 | 0.00036216 | 7.9675e-05 | 0.00028248 | 0.00028248
4380 | 20.7 | 0.3 | 20.766 | 20.766 | 0.78 | 20.934 | 0.066 | 0.00018108 | 3.9838e-05 | 0.00014124 | 0.00014124
4381 | 21.1 | 0 | 21.078 | 21.078 | 0.78 | 21.022 | 0 | 0 | 0 | 0 | 0
4382 | 21.4 | 0 | 21.312 | 21.312 | 0.78 | 21.088 | 0 | 0 | 0 | 0 | 0
4383 | 21.2 | 0 | 21.156 | 21.156 | 0.78 | 21.044 | 0 | 0 | 0 | 0 | 0
4384 | 20.9 | 0.1 | 20.922 | 20.922 | 0.78 | 20.978 | 0.022 | 6.036e-05 | 1.3279e-05 | 4.7081e-05 | 4.7081e-05
4385 | 20.7 | 0.3 | 20.766 | 20.766 | 0.78 | 20.934 | 0.066 | 0.00018108 | 3.9838e-05 | 0.00014124 | 0.00014124
4386 | 19.4 | 1.6 | 19.752 | 19.752 | 0.78 | 20.648 | 0.352 | 0.00096576 | 0.00021247 | 0.00075329 | 0.00075329
4387 | 18 | 3 | 18.66 | 18.66 | 0.78 | 20.34 | 0.66 | 0.0018108 | 0.00039838 | 0.0014124 | 0.0014124
4388 | 16.7 | 4.3 | 17.646 | 17.646 | 0.78 | 20.054 | 0.946 | 0.0025955 | 0.00057101 | 0.0020245 | 0.0020245
4389 | 16.2 | 4.8 | 17.256 | 17.256 | 0.78 | 19.944 | 1.056 | 0.0028973 | 0.0006374 | 0.0022599 | 0.0022599
4390 | 15.8 | 5.2 | 16.944 | 16.944 | 0.78 | 19.856 | 1.144 | 0.0031387 | 0.00069052 | 0.0024482 | 0.0024482
4391 | 15.3 | 5.7 | 16.554 | 16.554 | 0.78 | 19.746 | 1.254 | 0.0034405 | 0.00075691 | 0.0026836 | 0.0026836
4392 | 14.4 | 6.6 | 15.852 | 15.852 | 0.78 | 19.548 | 1.452 | 0.0039838 | 0.00087643 | 0.0031073 | 0.0031073
4393 | 13.5 | 7.5 | 15.15 | 15.15 | 0.78 | 19.35 | 1.65 | 0.004527 | 0.00099594 | 0.0035311 | 0.0035311
4394 | 12.6 | 8.4 | 14.448 | 14.448 | 0.78 | 19.152 | 1.848 | 0.0050702 | 0.0011155 | 0.0039548 | 0.0039548
4395 | 11.9 | 9.1 | 13.902 | 13.902 | 0.78 | 18.998 | 2.002 | 0.0054928 | 0.0012084 | 0.0042844 | 0.0042844
4396 | 11.1 | 9.9 | 13.278 | 13.278 | 0.78 | 18.822 | 2.178 | 0.0059756 | 0.0013146 | 0.004661 | 0.004661
4397 | 10.4 | 10.6 | 12.732 | 12.732 | 0.78 | 18.668 | 2.332 | 0.0063982 | 0.0014076 | 0.0049906 | 0.0049906
4398 | 11.4 | 9.6 | 13.512 | 13.512 | 0.78 | 18.888 | 2.112 | 0.0057946 | 0.0012748 | 0.0045198 | 0.0045198
4399 | 12.4 | 8.6 | 14.292 | 14.292 | 0.78 | 19.108 | 1.892 | 0.005191 | 0.001142 | 0.0040489 | 0.0040489
4400 | 13.4 | 7.6 | 15.072 | 15.072 | 0.78 | 19.328 | 1.672 | 0.0045874 | 0.0010092 | 0.0035781 | 0.0035781
4401 | 13.5 | 7.5 | 15.15 | 15.15 | 0.78 | 19.35 | 1.65 | 0.004527 | 0.00099594 | 0.0035311 | 0.0035311
4402 | 13.5 | 7.5 | 15.15 | 15.15 | 0.78 | 19.35 | 1.65 | 0.004527 | 0.00099594 | 0.0035311 | 0.0035311
4403 | 13.6 | 7.4 | 15.228 | 15.228 | 0.78 | 19.372 | 1.628 | 0.0044666 | 0.00098266 | 0.003484 | 0.003484
4404 | 13.9 | 7.1 | 15.462 | 15.462 | 0.78 | 19.438 | 1.562 | 0.0042856 | 0.00094282 | 0.0033427 | 0.0033427
4405 | 14.2 | 6.8 | 15.696 | 15.696 | 0.78 | 19.504 | 1.496 | 0.0041045 | 0.00090299 | 0.0032015 | 0.0032015
4406 | 14.5 | 6.5 | 15.93 | 15.93 | 0.78 | 19.57 | 1.43 | 0.0039234 | 0.00086315 | 0.0030603 | 0.0030603
4407 | 15.6 | 5.4 | 16.788 | 16.788 | 0.78 | 19.812 | 1.188 | 0.0032594 | 0.00071708 | 0.0025424 | 0.0025424
4408 | 16.6 | 4.4 | 17.568 | 17.568 | 0.78 | 20.032 | 0.968 | 0.0026558 | 0.00058428 | 0.0020716 | 0.0020716
4409 | 17.7 | 3.3 | 18.426 | 18.426 | 0.78 | 20.274 | 0.726 | 0.0019919 | 0.00043821 | 0.0015537 | 0.0015537
4410 | 18 | 3 | 18.66 | 18.66 | 0.78 | 20.34 | 0.66 | 0.0018108 | 0.00039838 | 0.0014124 | 0.0014124
4411 | 18.4 | 2.6 | 18.972 | 18.972 | 0.78 | 20.428 | 0.572 | 0.0015694 | 0.00034526 | 0.0012241 | 0.0012241
4412 | 18.7 | 2.3 | 19.206 | 19.206 | 0.78 | 20.494 | 0.506 | 0.0013883 | 0.00030542 | 0.0010829 | 0.0010829
4413 | 17.8 | 3.2 | 18.504 | 18.504 | 0.78 | 20.296 | 0.704 | 0.0019315 | 0.00042493 | 0.0015066 | 0.0015066
4414 | 16.9 | 4.1 | 17.802 | 17.802 | 0.78 | 20.098 | 0.902 | 0.0024748 | 0.00054445 | 0.0019303 | 0.0019303
4415 | 16 | 5 | 17.1 | 17.1 | 0.78 | 19.9 | 1.1 | 0.003018 | 0.00066396 | 0.002354 | 0.002354
4416 | 16.1 | 4.9 | 17.178 | 17.178 | 0.78 | 19.922 | 1.078 | 0.0029576 | 0.00065068 | 0.002307 | 0.002307
4417 | 16.3 | 4.7 | 17.334 | 17.334 | 0.78 | 19.966 | 1.034 | 0.0028369 | 0.00062412 | 0.0022128 | 0.0022128
4418 | 16.4 | 4.6 | 17.412 | 17.412 | 0.78 | 19.988 | 1.012 | 0.0027766 | 0.00061084 | 0.0021657 | 0.0021657
4419 | 16.2 | 4.8 | 17.256 | 17.256 | 0.78 | 19.944 | 1.056 | 0.0028973 | 0.0006374 | 0.0022599 | 0.0022599
4420 | 16 | 5 | 17.1 | 17.1 | 0.78 | 19.9 | 1.1 | 0.003018 | 0.00066396 | 0.002354 | 0.002354
4421 | 15.8 | 5.2 | 16.944 | 16.944 | 0.78 | 19.856 | 1.144 | 0.0031387 | 0.00069052 | 0.0024482 | 0.0024482
4422 | 17.3 | 3.7 | 18.114 | 18.114 | 0.78 | 20.186 | 0.814 | 0.0022333 | 0.00049133 | 0.001742 | 0.001742
4423 | 18.8 | 2.2 | 19.284 | 19.284 | 0.78 | 20.516 | 0.484 | 0.0013279 | 0.00029214 | 0.0010358 | 0.0010358
4424 | 20.3 | 0.7 | 20.454 | 20.454 | 0.78 | 20.846 | 0.154 | 0.00042252 | 9.2954e-05 | 0.00032957 | 0.00032957
4425 | 21.4 | 0 | 21.312 | 21.312 | 0.78 | 21.088 | 0 | 0 | 0 | 0 | 0
4426 | 22.6 | 0 | 22.248 | 22.248 | 0.78 | 21.352 | 0 | 0 | 0 | 0 | 0
4427 | 23.7 | 0 | 23.106 | 23.106 | 0.78 | 21.594 | 0 | 0 | 0 | 0 | 0
4428 | 24.2 | 0 | 23.496 | 23.496 | 0.78 | 21.704 | 0 | 0 | 0 | 0 | 0
4429 | 24.6 | 0 | 23.808 | 23.808 | 0.78 | 21.792 | 0 | 0 | 0 | 0 | 0
4430 | 25.1 | 0 | 24.198 | 24.198 | 0.78 | 21.902 | 0 | 0 | 0 | 0 | 0
4431 | 25.2 | 0 | 24.276 | 24.276 | 0.78 | 21.924 | 0 | 0 | 0 | 0 | 0
4432 | 25.3 | 0 | 24.354 | 24.354 | 0.78 | 21.946 | 0 | 0 | 0 | 0 | 0
4433 | 25.4 | 0 | 24.432 | 24.432 | 0.78 | 21.968 | 0 | 0 | 0 | 0 | 0
4434 | 24.9 | 0 | 24.042 | 24.042 | 0.78 | 21.858 | 0 | 0 | 0 | 0 | 0
4435 | 24.5 | 0 | 23.73 | 23.73 | 0.78 | 21.77 | 0 | 0 | 0 | 0 | 0
4436 | 24 | 0 | 23.34 | 23.34 | 0.78 | 21.66 | 0 | 0 | 0 | 0 | 0
4437 | 22.6 | 0 | 22.248 | 22.248 | 0.78 | 21.352 | 0 | 0 | 0 | 0 | 0
4438 | 21.2 | 0 | 21.156 | 21.156 | 0.78 | 21.044 | 0 | 0 | 0 | 0 | 0
4439 | 19.8 | 1.2 | 20.064 | 20.064 | 0.78 | 20.736 | 0.264 | 0.00072432 | 0.00015935 | 0.00056497 | 0.00056497
4440 | 18.6 | 2.4 | 19.128 | 19.128 | 0.78 | 20.472 | 0.528 | 0.0014486 | 0.0003187 | 0.0011299 | 0.0011299
4441 | 17.4 | 3.6 | 18.192 | 18.192 | 0.78 | 20.208 | 0.792 | 0.002173 | 0.00047805 | 0.0016949 | 0.0016949
4442 | 16.2 | 4.8 | 17.256 | 17.256 | 0.78 | 19.944 | 1.056 | 0.0028973 | 0.0006374 | 0.0022599 | 0.0022599
4443 | 15.8 | 5.2 | 16.944 | 16.944 | 0.78 | 19.856 | 1.144 | 0.0031387 | 0.00069052 | 0.0024482 | 0.0024482
4444 | 15.3 | 5.7 | 16.554 | 16.554 | 0.78 | 19.746 | 1.254 | 0.0034405 | 0.00075691 | 0.0026836 | 0.0026836
4445 | 14.9 | 6.1 | 16.242 | 16.242 | 0.78 | 19.658 | 1.342 | 0.003682 | 0.00081003 | 0.0028719 | 0.0028719
4446 | 15.7 | 5.3 | 16.866 | 16.866 | 0.78 | 19.834 | 1.166 | 0.0031991 | 0.0007038 | 0.0024953 | 0.0024953
4447 | 16.6 | 4.4 | 17.568 | 17.568 | 0.78 | 20.032 | 0.968 | 0.0026558 | 0.00058428 | 0.0020716 | 0.0020716
4448 | 17.4 | 3.6 | 18.192 | 18.192 | 0.78 | 20.208 | 0.792 | 0.002173 | 0.00047805 | 0.0016949 | 0.0016949
4449 | 17.6 | 3.4 | 18.348 | 18.348 | 0.78 | 20.252 | 0.748 | 0.0020522 | 0.00045149 | 0.0016007 | 0.0016007
4450 | 17.9 | 3.1 | 18.582 | 18.582 | 0.78 | 20.318 | 0.682 | 0.0018712 | 0.00041166 | 0.0014595 | 0.0014595
4451 | 18.1 | 2.9 | 18.738 | 18.738 | 0.78 | 20.362 | 0.638 | 0.0017504 | 0.0003851 | 0.0013653 | 0.0013653
4452 | 18.6 | 2.4 | 19.128 | 19.128 | 0.78 | 20.472 | 0.528 | 0.0014486 | 0.0003187 | 0.0011299 | 0.0011299
4453 | 19 | 2 | 19.44 | 19.44 | 0.78 | 20.56 | 0.44 | 0.0012072 | 0.00026558 | 0.00094162 | 0.00094162
4454 | 19.5 | 1.5 | 19.83 | 19.83 | 0.78 | 20.67 | 0.33 | 0.0009054 | 0.00019919 | 0.00070621 | 0.00070621
4455 | 19.1 | 1.9 | 19.518 | 19.518 | 0.78 | 20.582 | 0.418 | 0.0011468 | 0.0002523 | 0.00089454 | 0.00089454
4456 | 18.8 | 2.2 | 19.284 | 19.284 | 0.78 | 20.516 | 0.484 | 0.0013279 | 0.00029214 | 0.0010358 | 0.0010358
4457 | 18.4 | 2.6 | 18.972 | 18.972 | 0.78 | 20.428 | 0.572 | 0.0015694 | 0.00034526 | 0.0012241 | 0.0012241
4458 | 17.3 | 3.7 | 18.114 | 18.114 | 0.78 | 20.186 | 0.814 | 0.0022333 | 0.00049133 | 0.001742 | 0.001742
4459 | 16.2 | 4.8 | 17.256 | 17.256 | 0.78 | 19.944 | 1.056 | 0.0028973 | 0.0006374 | 0.0022599 | 0.0022599
4460 | 15.1 | 5.9 | 16.398 | 16.398 | 0.78 | 19.702 | 1.298 | 0.0035612 | 0.00078347 | 0.0027778 | 0.0027778
4461 | 13.8 | 7.2 | 15.384 | 15.384 | 0.78 | 19.416 | 1.584 | 0.0043459 | 0.0009561 | 0.0033898 | 0.0033898
4462 | 12.5 | 8.5 | 14.37 | 14.37 | 0.78 | 19.13 | 1.87 | 0.0051306 | 0.0011287 | 0.0040019 | 0.0040019
4463 | 11.2 | 9.8 | 13.356 | 13.356 | 0.78 | 18.844 | 2.156 | 0.0059153 | 0.0013014 | 0.0046139 | 0.0046139
4464 | 10.5 | 10.5 | 12.81 | 12.81 | 0.78 | 18.69 | 2.31 | 0.0063378 | 0.0013943 | 0.0049435 | 0.0049435
4465 | 9.8 | 11.2 | 12.264 | 12.264 | 0.78 | 18.536 | 2.464 | 0.0067603 | 0.0014873 | 0.005273 | 0.005273
4466 | 9.1 | 11.9 | 11.718 | 11.718 | 0.78 | 18.382 | 2.618 | 0.0071828 | 0.0015802 | 0.0056026 | 0.0056026
4467 | 9.1 | 11.9 | 11.718 | 11.718 | 0.78 | 18.382 | 2.618 | 0.0071828 | 0.0015802 | 0.0056026 | 0.0056026
4468 | 9.1 | 11.9 | 11.718 | 11.718 | 0.78 | 18.382 | 2.618 | 0.0071828 | 0.0015802 | 0.0056026 | 0.0056026
4469 | 9.1 | 11.9 | 11.718 | 11.718 | 0.78 | 18.382 | 2.618 | 0.0071828 | 0.0015802 | 0.0056026 | 0.0056026
4470 | 10.1 | 10.9 | 12.498 | 12.498 | 0.78 | 18.602 | 2.398 | 0.0065792 | 0.0014474 | 0.0051318 | 0.0051318
4471 | 11 | 10 | 13.2 | 13.2 | 0.78 | 18.8 | 2.2 | 0.006036 | 0.0013279 | 0.0047081 | 0.0047081
4472 | 12 | 9 | 13.98 | 13.98 | 0.78 | 19.02 | 1.98 | 0.0054324 | 0.0011951 | 0.0042373 | 0.0042373
4473 | 12.8 | 8.2 | 14.604 | 14.604 | 0.78 | 19.196 | 1.804 | 0.0049495 | 0.0010889 | 0.0038606 | 0.0038606
4474 | 13.6 | 7.4 | 15.228 | 15.228 | 0.78 | 19.372 | 1.628 | 0.0044666 | 0.00098266 | 0.003484 | 0.003484
4475 | 14.4 | 6.6 | 15.852 | 15.852 | 0.78 | 19.548 | 1.452 | 0.0039838 | 0.00087643 | 0.0031073 | 0.0031073
4476 | 14.4 | 6.6 | 15.852 | 15.852 | 0.78 | 19.548 | 1.452 | 0.0039838 | 0.00087643 | 0.0031073 | 0.0031073
4477 | 14.5 | 6.5 | 15.93 | 15.93 | 0.78 | 19.57 | 1.43 | 0.0039234 | 0.00086315 | 0.0030603 | 0.0030603
4478 | 14.5 | 6.5 | 15.93 | 15.93 | 0.78 | 19.57 | 1.43 | 0.0039234 | 0.00086315 | 0.0030603 | 0.0030603
4479 | 14.8 | 6.2 | 16.164 | 16.164 | 0.78 | 19.636 | 1.364 | 0.0037423 | 0.00082331 | 0.002919 | 0.002919
4480 | 15.2 | 5.8 | 16.476 | 16.476 | 0.78 | 19.724 | 1.276 | 0.0035009 | 0.00077019 | 0.0027307 | 0.0027307
4481 | 15.5 | 5.5 | 16.71 | 16.71 | 0.78 | 19.79 | 1.21 | 0.0033198 | 0.00073036 | 0.0025894 | 0.0025894
4482 | 15.2 | 5.8 | 16.476 | 16.476 | 0.78 | 19.724 | 1.276 | 0.0035009 | 0.00077019 | 0.0027307 | 0.0027307
4483 | 15 | 6 | 16.32 | 16.32 | 0.78 | 19.68 | 1.32 | 0.0036216 | 0.00079675 | 0.0028248 | 0.0028248
4484 | 14.7 | 6.3 | 16.086 | 16.086 | 0.78 | 19.614 | 1.386 | 0.0038027 | 0.00083659 | 0.0029661 | 0.0029661
4485 | 13.3 | 7.7 | 14.994 | 14.994 | 0.78 | 19.306 | 1.694 | 0.0046477 | 0.0010225 | 0.0036252 | 0.0036252
4486 | 12 | 9 | 13.98 | 13.98 | 0.78 | 19.02 | 1.98 | 0.0054324 | 0.0011951 | 0.0042373 | 0.0042373
4487 | 10.6 | 10.4 | 12.888 | 12.888 | 0.78 | 18.712 | 2.288 | 0.0062774 | 0.001381 | 0.0048964 | 0.0048964
4488 | 9.6 | 11.4 | 12.108 | 12.108 | 0.78 | 18.492 | 2.508 | 0.006881 | 0.0015138 | 0.0053672 | 0.0053672
4489 | 8.6 | 12.4 | 11.328 | 11.328 | 0.78 | 18.272 | 2.728 | 0.0074846 | 0.0016466 | 0.005838 | 0.005838
4490 | 7.6 | 13.4 | 10.548 | 10.548 | 0.78 | 18.052 | 2.948 | 0.0080882 | 0.0017794 | 0.0063088 | 0.0063088
4491 | 7.8 | 13.2 | 10.704 | 10.704 | 0.78 | 18.096 | 2.904 | 0.0079675 | 0.0017529 | 0.0062147 | 0.0062147
4492 | 8.1 | 12.9 | 10.938 | 10.938 | 0.78 | 18.162 | 2.838 | 0.0077864 | 0.001713 | 0.0060734 | 0.0060734
4493 | 8.3 | 12.7 | 11.094 | 11.094 | 0.78 | 18.206 | 2.794 | 0.0076657 | 0.0016865 | 0.0059793 | 0.0059793
4494 | 9.8 | 11.2 | 12.264 | 12.264 | 0.78 | 18.536 | 2.464 | 0.0067603 | 0.0014873 | 0.005273 | 0.005273
4495 | 11.2 | 9.8 | 13.356 | 13.356 | 0.78 | 18.844 | 2.156 | 0.0059153 | 0.0013014 | 0.0046139 | 0.0046139
4496 | 12.7 | 8.3 | 14.526 | 14.526 | 0.78 | 19.174 | 1.826 | 0.0050099 | 0.0011022 | 0.0039077 | 0.0039077
4497 | 13.9 | 7.1 | 15.462 | 15.462 | 0.78 | 19.438 | 1.562 | 0.0042856 | 0.00094282 | 0.0033427 | 0.0033427
4498 | 15.1 | 5.9 | 16.398 | 16.398 | 0.78 | 19.702 | 1.298 | 0.0035612 | 0.00078347 | 0.0027778 | 0.0027778
4499 | 16.3 | 4.7 | 17.334 | 17.334 | 0.78 | 19.966 | 1.034 | 0.0028369 | 0.00062412 | 0.0022128 | 0.0022128
4500 | 16.8 | 4.2 | 17.724 | 17.724 | 0.78 | 20.076 | 0.924 | 0.0025351 | 0.00055773 | 0.0019774 | 0.0019774
4501 | 17.3 | 3.7 | 18.114 | 18.114 | 0.78 | 20.186 | 0.814 | 0.0022333 | 0.00049133 | 0.001742 | 0.001742
4502 | 17.8 | 3.2 | 18.504 | 18.504 | 0.78 | 20.296 | 0.704 | 0.0019315 | 0.00042493 | 0.0015066 | 0.0015066
4503 | 17.4 | 3.6 | 18.192 | 18.192 | 0.78 | 20.208 | 0.792 | 0.002173 | 0.00047805 | 0.0016949 | 0.0016949
4504 | 17.1 | 3.9 | 17.958 | 17.958 | 0.78 | 20.142 | 0.858 | 0.002354 | 0.00051789 | 0.0018362 | 0.0018362
4505 | 16.7 | 4.3 | 17.646 | 17.646 | 0.78 | 20.054 | 0.946 | 0.0025955 | 0.00057101 | 0.0020245 | 0.0020245
4506 | 16.4 | 4.6 | 17.412 | 17.412 | 0.78 | 19.988 | 1.012 | 0.0027766 | 0.00061084 | 0.0021657 | 0.0021657
4507 | 16 | 5 | 17.1 | 17.1 | 0.78 | 19.9 | 1.1 | 0.003018 | 0.00066396 | 0.002354 | 0.002354
4508 | 15.7 | 5.3 | 16.866 | 16.866 | 0.78 | 19.834 | 1.166 | 0.0031991 | 0.0007038 | 0.0024953 | 0.0024953
4509 | 15 | 6 | 16.32 | 16.32 | 0.78 | 19.68 | 1.32 | 0.0036216 | 0.00079675 | 0.0028248 | 0.0028248
4510 | 14.4 | 6.6 | 15.852 | 15.852 | 0.78 | 19.548 | 1.452 | 0.0039838 | 0.00087643 | 0.0031073 | 0.0031073
4511 | 13.7 | 7.3 | 15.306 | 15.306 | 0.78 | 19.394 | 1.606 | 0.0044063 | 0.00096938 | 0.0034369 | 0.0034369
4512 | 13.1 | 7.9 | 14.838 | 14.838 | 0.78 | 19.262 | 1.738 | 0.0047684 | 0.0010491 | 0.0037194 | 0.0037194
4513 | 12.5 | 8.5 | 14.37 | 14.37 | 0.78 | 19.13 | 1.87 | 0.0051306 | 0.0011287 | 0.0040019 | 0.0040019
4514 | 11.9 | 9.1 | 13.902 | 13.902 | 0.78 | 18.998 | 2.002 | 0.0054928 | 0.0012084 | 0.0042844 | 0.0042844
4515 | 11.6 | 9.4 | 13.668 | 13.668 | 0.78 | 18.932 | 2.068 | 0.0056738 | 0.0012482 | 0.0044256 | 0.0044256
4516 | 11.2 | 9.8 | 13.356 | 13.356 | 0.78 | 18.844 | 2.156 | 0.0059153 | 0.0013014 | 0.0046139 | 0.0046139
4517 | 10.9 | 10.1 | 13.122 | 13.122 | 0.78 | 18.778 | 2.222 | 0.0060964 | 0.0013412 | 0.0047552 | 0.0047552
4518 | 11.9 | 9.1 | 13.902 | 13.902 | 0.78 | 18.998 | 2.002 | 0.0054928 | 0.0012084 | 0.0042844 | 0.0042844
4519 | 12.9 | 8.1 | 14.682 | 14.682 | 0.78 | 19.218 | 1.782 | 0.0048892 | 0.0010756 | 0.0038135 | 0.0038135
4520 | 13.9 | 7.1 | 15.462 | 15.462 | 0.78 | 19.438 | 1.562 | 0.0042856 | 0.00094282 | 0.0033427 | 0.0033427
4521 | 14.7 | 6.3 | 16.086 | 16.086 | 0.78 | 19.614 | 1.386 | 0.0038027 | 0.00083659 | 0.0029661 | 0.0029661
4522 | 15.6 | 5.4 | 16.788 | 16.788 | 0.78 | 19.812 | 1.188 | 0.0032594 | 0.00071708 | 0.0025424 | 0.0025424
4523 | 16.4 | 4.6 | 17.412 | 17.412 | 0.78 | 19.988 | 1.012 | 0.0027766 | 0.00061084 | 0.0021657 | 0.0021657
4524 | 16.5 | 4.5 | 17.49 | 17.49 | 0.78 | 20.01 | 0.99 | 0.0027162 | 0.00059756 | 0.0021186 | 0.0021186
4525 | 16.7 | 4.3 | 17.646 | 17.646 | 0.78 | 20.054 | 0.946 | 0.0025955 | 0.00057101 | 0.0020245 | 0.0020245
4526 | 16.8 | 4.2 | 17.724 | 17.724 | 0.78 | 20.076 | 0.924 | 0.0025351 | 0.00055773 | 0.0019774 | 0.0019774
4527 | 16.9 | 4.1 | 17.802 | 17.802 | 0.78 | 20.098 | 0.902 | 0.0024748 | 0.00054445 | 0.0019303 | 0.0019303
4528 | 17.1 | 3.9 | 17.958 | 17.958 | 0.78 | 20.142 | 0.858 | 0.002354 | 0.00051789 | 0.0018362 | 0.0018362
4529 | 17.2 | 3.8 | 18.036 | 18.036 | 0.78 | 20.164 | 0.836 | 0.0022937 | 0.00050461 | 0.0017891 | 0.0017891
4530 | 16.9 | 4.1 | 17.802 | 17.802 | 0.78 | 20.098 | 0.902 | 0.0024748 | 0.00054445 | 0.0019303 | 0.0019303
4531 | 16.6 | 4.4 | 17.568 | 17.568 | 0.78 | 20.032 | 0.968 | 0.0026558 | 0.00058428 | 0.0020716 | 0.0020716
4532 | 16.3 | 4.7 | 17.334 | 17.334 | 0.78 | 19.966 | 1.034 | 0.0028369 | 0.00062412 | 0.0022128 | 0.0022128
4533 | 15.5 | 5.5 | 16.71 | 16.71 | 0.78 | 19.79 | 1.21 | 0.0033198 | 0.00073036 | 0.0025894 | 0.0025894
4534 | 14.7 | 6.3 | 16.086 | 16.086 | 0.78 | 19.614 | 1.386 | 0.0038027 | 0.00083659 | 0.0029661 | 0.0029661
4535 | 13.9 | 7.1 | 15.462 | 15.462 | 0.78 | 19.438 | 1.562 | 0.0042856 | 0.00094282 | 0.0033427 | 0.0033427
4536 | 12.4 | 8.6 | 14.292 | 14.292 | 0.78 | 19.108 | 1.892 | 0.005191 | 0.001142 | 0.0040489 | 0.0040489
4537 | 11 | 10 | 13.2 | 13.2 | 0.78 | 18.8 | 2.2 | 0.006036 | 0.0013279 | 0.0047081 | 0.0047081
4538 | 9.5 | 11.5 | 12.03 | 12.03 | 0.78 | 18.47 | 2.53 | 0.0069414 | 0.0015271 | 0.0054143 | 0.0054143
4539 | 9.5 | 11.5 | 12.03 | 12.03 | 0.78 | 18.47 | 2.53 | 0.0069414 | 0.0015271 | 0.0054143 | 0.0054143
4540 | 9.5 | 11.5 | 12.03 | 12.03 | 0.78 | 18.47 | 2.53 | 0.0069414 | 0.0015271 | 0.0054143 | 0.0054143
4541 | 9.5 | 11.5 | 12.03 | 12.03 | 0.78 | 18.47 | 2.53 | 0.0069414 | 0.0015271 | 0.0054143 | 0.0054143
4542 | 11.7 | 9.3 | 13.746 | 13.746 | 0.78 | 18.954 | 2.046 | 0.0056135 | 0.001235 | 0.0043785 | 0.0043785
4543 | 13.8 | 7.2 | 15.384 | 15.384 | 0.78 | 19.416 | 1.584 | 0.0043459 | 0.0009561 | 0.0033898 | 0.0033898
4544 | 16 | 5 | 17.1 | 17.1 | 0.78 | 19.9 | 1.1 | 0.003018 | 0.00066396 | 0.002354 | 0.002354
4545 | 16.6 | 4.4 | 17.568 | 17.568 | 0.78 | 20.032 | 0.968 | 0.0026558 | 0.00058428 | 0.0020716 | 0.0020716
4546 | 17.3 | 3.7 | 18.114 | 18.114 | 0.78 | 20.186 | 0.814 | 0.0022333 | 0.00049133 | 0.001742 | 0.001742
4547 | 17.9 | 3.1 | 18.582 | 18.582 | 0.78 | 20.318 | 0.682 | 0.0018712 | 0.00041166 | 0.0014595 | 0.0014595
4548 | 18.8 | 2.2 | 19.284 | 19.284 | 0.78 | 20.516 | 0.484 | 0.0013279 | 0.00029214 | 0.0010358 | 0.0010358
4549 | 19.6 | 1.4 | 19.908 | 19.908 | 0.78 | 20.692 | 0.308 | 0.00084504 | 0.00018591 | 0.00065913 | 0.00065913
4550 | 20.5 | 0.5 | 20.61 | 20.61 | 0.78 | 20.89 | 0.11 | 0.0003018 | 6.6396e-05 | 0.0002354 | 0.0002354
4551 | 19.6 | 1.4 | 19.908 | 19.908 | 0.78 | 20.692 | 0.308 | 0.00084504 | 0.00018591 | 0.00065913 | 0.00065913
4552 | 18.7 | 2.3 | 19.206 | 19.206 | 0.78 | 20.494 | 0.506 | 0.0013883 | 0.00030542 | 0.0010829 | 0.0010829
4553 | 17.8 | 3.2 | 18.504 | 18.504 | 0.78 | 20.296 | 0.704 | 0.0019315 | 0.00042493 | 0.0015066 | 0.0015066
4554 | 17.2 | 3.8 | 18.036 | 18.036 | 0.78 | 20.164 | 0.836 | 0.0022937 | 0.00050461 | 0.0017891 | 0.0017891
4555 | 16.7 | 4.3 | 17.646 | 17.646 | 0.78 | 20.054 | 0.946 | 0.0025955 | 0.00057101 | 0.0020245 | 0.0020245
4556 | 16.1 | 4.9 | 17.178 | 17.178 | 0.78 | 19.922 | 1.078 | 0.0029576 | 0.00065068 | 0.002307 | 0.002307
4557 | 15 | 6 | 16.32 | 16.32 | 0.78 | 19.68 | 1.32 | 0.0036216 | 0.00079675 | 0.0028248 | 0.0028248
4558 | 13.8 | 7.2 | 15.384 | 15.384 | 0.78 | 19.416 | 1.584 | 0.0043459 | 0.0009561 | 0.0033898 | 0.0033898
4559 | 12.7 | 8.3 | 14.526 | 14.526 | 0.78 | 19.174 | 1.826 | 0.0050099 | 0.0011022 | 0.0039077 | 0.0039077
4560 | 12.4 | 8.6 | 14.292 | 14.292 | 0.78 | 19.108 | 1.892 | 0.005191 | 0.001142 | 0.0040489 | 0.0040489
4561 | 12 | 9 | 13.98 | 13.98 | 0.78 | 19.02 | 1.98 | 0.0054324 | 0.0011951 | 0.0042373 | 0.0042373
4562 | 11.7 | 9.3 | 13.746 | 13.746 | 0.78 | 18.954 | 2.046 | 0.0056135 | 0.001235 | 0.0043785 | 0.0043785
4563 | 11.6 | 9.4 | 13.668 | 13.668 | 0.78 | 18.932 | 2.068 | 0.0056738 | 0.0012482 | 0.0044256 | 0.0044256
4564 | 11.6 | 9.4 | 13.668 | 13.668 | 0.78 | 18.932 | 2.068 | 0.0056738 | 0.0012482 | 0.0044256 | 0.0044256
4565 | 11.5 | 9.5 | 13.59 | 13.59 | 0.78 | 18.91 | 2.09 | 0.0057342 | 0.0012615 | 0.0044727 | 0.0044727
4566 | 12 | 9 | 13.98 | 13.98 | 0.78 | 19.02 | 1.98 | 0.0054324 | 0.0011951 | 0.0042373 | 0.0042373
4567 | 12.4 | 8.6 | 14.292 | 14.292 | 0.78 | 19.108 | 1.892 | 0.005191 | 0.001142 | 0.0040489 | 0.0040489
4568 | 12.9 | 8.1 | 14.682 | 14.682 | 0.78 | 19.218 | 1.782 | 0.0048892 | 0.0010756 | 0.0038135 | 0.0038135
4569 | 14.3 | 6.7 | 15.774 | 15.774 | 0.78 | 19.526 | 1.474 | 0.0040441 | 0.00088971 | 0.0031544 | 0.0031544
4570 | 15.6 | 5.4 | 16.788 | 16.788 | 0.78 | 19.812 | 1.188 | 0.0032594 | 0.00071708 | 0.0025424 | 0.0025424
4571 | 17 | 4 | 17.88 | 17.88 | 0.78 | 20.12 | 0.88 | 0.0024144 | 0.00053117 | 0.0018832 | 0.0018832
4572 | 18.1 | 2.9 | 18.738 | 18.738 | 0.78 | 20.362 | 0.638 | 0.0017504 | 0.0003851 | 0.0013653 | 0.0013653
4573 | 19.1 | 1.9 | 19.518 | 19.518 | 0.78 | 20.582 | 0.418 | 0.0011468 | 0.0002523 | 0.00089454 | 0.00089454
4574 | 20.2 | 0.8 | 20.376 | 20.376 | 0.78 | 20.824 | 0.176 | 0.00048288 | 0.00010623 | 0.00037665 | 0.00037665
4575 | 20.7 | 0.3 | 20.766 | 20.766 | 0.78 | 20.934 | 0.066 | 0.00018108 | 3.9838e-05 | 0.00014124 | 0.00014124
4576 | 21.3 | 0 | 21.234 | 21.234 | 0.78 | 21.066 | 0 | 0 | 0 | 0 | 0
4577 | 21.8 | 0 | 21.624 | 21.624 | 0.78 | 21.176 | 0 | 0 | 0 | 0 | 0
4578 | 21.2 | 0 | 21.156 | 21.156 | 0.78 | 21.044 | 0 | 0 | 0 | 0 | 0
4579 | 20.6 | 0.4 | 20.688 | 20.688 | 0.78 | 20.912 | 0.088 | 0.00024144 | 5.3117e-05 | 0.00018832 | 0.00018832
4580 | 20 | 1 | 20.22 | 20.22 | 0.78 | 20.78 | 0.22 | 0.0006036 | 0.00013279 | 0.00047081 | 0.00047081
4581 | 18.4 | 2.6 | 18.972 | 18.972 | 0.78 | 20.428 | 0.572 | 0.0015694 | 0.00034526 | 0.0012241 | 0.0012241
4582 | 16.8 | 4.2 | 17.724 | 17.724 | 0.78 | 20.076 | 0.924 | 0.0025351 | 0.00055773 | 0.0019774 | 0.0019774
4583 | 15.2 | 5.8 | 16.476 | 16.476 | 0.78 | 19.724 | 1.276 | 0.0035009 | 0.00077019 | 0.0027307 | 0.0027307
4584 | 14.1 | 6.9 | 15.618 | 15.618 | 0.78 | 19.482 | 1.518 | 0.0041648 | 0.00091626 | 0.0032486 | 0.0032486
4585 | 13 | 8 | 14.76 | 14.76 | 0.78 | 19.24 | 1.76 | 0.0048288 | 0.0010623 | 0.0037665 | 0.0037665
4586 | 11.9 | 9.1 | 13.902 | 13.902 | 0.78 | 18.998 | 2.002 | 0.0054928 | 0.0012084 | 0.0042844 | 0.0042844
4587 | 12.3 | 8.7 | 14.214 | 14.214 | 0.78 | 19.086 | 1.914 | 0.0052513 | 0.0011553 | 0.004096 | 0.004096
4588 | 12.7 | 8.3 | 14.526 | 14.526 | 0.78 | 19.174 | 1.826 | 0.0050099 | 0.0011022 | 0.0039077 | 0.0039077
4589 | 13.1 | 7.9 | 14.838 | 14.838 | 0.78 | 19.262 | 1.738 | 0.0047684 | 0.0010491 | 0.0037194 | 0.0037194
4590 | 14.8 | 6.2 | 16.164 | 16.164 | 0.78 | 19.636 | 1.364 | 0.0037423 | 0.00082331 | 0.002919 | 0.002919
4591 | 16.4 | 4.6 | 17.412 | 17.412 | 0.78 | 19.988 | 1.012 | 0.0027766 | 0.00061084 | 0.0021657 | 0.0021657
4592 | 18.1 | 2.9 | 18.738 | 18.738 | 0.78 | 20.362 | 0.638 | 0.0017504 | 0.0003851 | 0.0013653 | 0.0013653
4593 | 18.9 | 2.1 | 19.362 | 19.362 | 0.78 | 20.538 | 0.462 | 0.0012676 | 0.00027886 | 0.0009887 | 0.0009887
4594 | 19.7 | 1.3 | 19.986 | 19.986 | 0.78 | 20.714 | 0.286 | 0.00078468 | 0.00017263 | 0.00061205 | 0.00061205
4595 | 20.5 | 0.5 | 20.61 | 20.61 | 0.78 | 20.89 | 0.11 | 0.0003018 | 6.6396e-05 | 0.0002354 | 0.0002354
4596 | 20.6 | 0.4 | 20.688 | 20.688 | 0.78 | 20.912 | 0.088 | 0.00024144 | 5.3117e-05 | 0.00018832 | 0.00018832
4597 | 20.7 | 0.3 | 20.766 | 20.766 | 0.78 | 20.934 | 0.066 | 0.00018108 | 3.9838e-05 | 0.00014124 | 0.00014124
4598 | 20.8 | 0.2 | 20.844 | 20.844 | 0.78 | 20.956 | 0.044 | 0.00012072 | 2.6558e-05 | 9.4162e-05 | 9.4162e-05
4599 | 20.9 | 0.1 | 20.922 | 20.922 | 0.78 | 20.978 | 0.022 | 6.036e-05 | 1.3279e-05 | 4.7081e-05 | 4.7081e-05
4600 | 20.99 | 0.01 | 20.9922 | 20.9922 | 0.78 | 20.9978 | 0.0022 | 6.036e-06 | 1.3279e-06 | 4.7081e-06 | 4.7081e-06
4601 | 21.1 | 0 | 21.078 | 21.078 | 0.78 | 21.022 | 0 | 0 | 0 | 0 | 0
4602 | 20.4 | 0.6 | 20.532 | 20.532 | 0.78 | 20.868 | 0.132 | 0.00036216 | 7.9675e-05 | 0.00028248 | 0.00028248
4603 | 19.8 | 1.2 | 20.064 | 20.064 | 0.78 | 20.736 | 0.264 | 0.00072432 | 0.00015935 | 0.00056497 | 0.00056497
4604 | 19.1 | 1.9 | 19.518 | 19.518 | 0.78 | 20.582 | 0.418 | 0.0011468 | 0.0002523 | 0.00089454 | 0.00089454
4605 | 18.3 | 2.7 | 18.894 | 18.894 | 0.78 | 20.406 | 0.594 | 0.0016297 | 0.00035854 | 0.0012712 | 0.0012712
4606 | 17.6 | 3.4 | 18.348 | 18.348 | 0.78 | 20.252 | 0.748 | 0.0020522 | 0.00045149 | 0.0016007 | 0.0016007
4607 | 16.8 | 4.2 | 17.724 | 17.724 | 0.78 | 20.076 | 0.924 | 0.0025351 | 0.00055773 | 0.0019774 | 0.0019774
4608 | 16.8 | 4.2 | 17.724 | 17.724 | 0.78 | 20.076 | 0.924 | 0.0025351 | 0.00055773 | 0.0019774 | 0.0019774
4609 | 16.8 | 4.2 | 17.724 | 17.724 | 0.78 | 20.076 | 0.924 | 0.0025351 | 0.00055773 | 0.0019774 | 0.0019774
4610 | 16.8 | 4.2 | 17.724 | 17.724 | 0.78 | 20.076 | 0.924 | 0.0025351 | 0.00055773 | 0.0019774 | 0.0019774
4611 | 16.3 | 4.7 | 17.334 | 17.334 | 0.78 | 19.966 | 1.034 | 0.0028369 | 0.00062412 | 0.0022128 | 0.0022128
4612 | 15.9 | 5.1 | 17.022 | 17.022 | 0.78 | 19.878 | 1.122 | 0.0030784 | 0.00067724 | 0.0024011 | 0.0024011
4613 | 15.4 | 5.6 | 16.632 | 16.632 | 0.78 | 19.768 | 1.232 | 0.0033802 | 0.00074364 | 0.0026365 | 0.0026365
4614 | 15.9 | 5.1 | 17.022 | 17.022 | 0.78 | 19.878 | 1.122 | 0.0030784 | 0.00067724 | 0.0024011 | 0.0024011
4615 | 16.3 | 4.7 | 17.334 | 17.334 | 0.78 | 19.966 | 1.034 | 0.0028369 | 0.00062412 | 0.0022128 | 0.0022128
4616 | 16.8 | 4.2 | 17.724 | 17.724 | 0.78 | 20.076 | 0.924 | 0.0025351 | 0.00055773 | 0.0019774 | 0.0019774
4617 | 17.3 | 3.7 | 18.114 | 18.114 | 0.78 | 20.186 | 0.814 | 0.0022333 | 0.00049133 | 0.001742 | 0.001742
4618 | 17.9 | 3.1 | 18.582 | 18.582 | 0.78 | 20.318 | 0.682 | 0.0018712 | 0.00041166 | 0.0014595 | 0.0014595
4619 | 18.4 | 2.6 | 18.972 | 18.972 | 0.78 | 20.428 | 0.572 | 0.0015694 | 0.00034526 | 0.0012241 | 0.0012241
4620 | 19.4 | 1.6 | 19.752 | 19.752 | 0.78 | 20.648 | 0.352 | 0.00096576 | 0.00021247 | 0.00075329 | 0.00075329
4621 | 20.3 | 0.7 | 20.454 | 20.454 | 0.78 | 20.846 | 0.154 | 0.00042252 | 9.2954e-05 | 0.00032957 | 0.00032957
4622 | 21.3 | 0 | 21.234 | 21.234 | 0.78 | 21.066 | 0 | 0 | 0 | 0 | 0
4623 | 21.7 | 0 | 21.546 | 21.546 | 0.78 | 21.154 | 0 | 0 | 0 | 0 | 0
4624 | 22.2 | 0 | 21.936 | 21.936 | 0.78 | 21.264 | 0 | 0 | 0 | 0 | 0
4625 | 22.6 | 0 | 22.248 | 22.248 | 0.78 | 21.352 | 0 | 0 | 0 | 0 | 0
4626 | 21.5 | 0 | 21.39 | 21.39 | 0.78 | 21.11 | 0 | 0 | 0 | 0 | 0
4627 | 20.4 | 0.6 | 20.532 | 20.532 | 0.78 | 20.868 | 0.132 | 0.00036216 | 7.9675e-05 | 0.00028248 | 0.00028248
4628 | 19.3 | 1.7 | 19.674 | 19.674 | 0.78 | 20.626 | 0.374 | 0.0010261 | 0.00022575 | 0.00080037 | 0.00080037
4629 | 18.6 | 2.4 | 19.128 | 19.128 | 0.78 | 20.472 | 0.528 | 0.0014486 | 0.0003187 | 0.0011299 | 0.0011299
4630 | 17.8 | 3.2 | 18.504 | 18.504 | 0.78 | 20.296 | 0.704 | 0.0019315 | 0.00042493 | 0.0015066 | 0.0015066
4631 | 17.1 | 3.9 | 17.958 | 17.958 | 0.78 | 20.142 | 0.858 | 0.002354 | 0.00051789 | 0.0018362 | 0.0018362
4632 | 16.7 | 4.3 | 17.646 | 17.646 | 0.78 | 20.054 | 0.946 | 0.0025955 | 0.00057101 | 0.0020245 | 0.0020245
4633 | 16.3 | 4.7 | 17.334 | 17.334 | 0.78 | 19.966 | 1.034 | 0.0028369 | 0.00062412 | 0.0022128 | 0.0022128
4634 | 15.9 | 5.1 | 17.022 | 17.022 | 0.78 | 19.878 | 1.122 | 0.0030784 | 0.00067724 | 0.0024011 | 0.0024011
4635 | 15.9 | 5.1 | 17.022 | 17.022 | 0.78 | 19.878 | 1.122 | 0.0030784 | 0.00067724 | 0.0024011 | 0.0024011
4636 | 15.8 | 5.2 | 16.944 | 16.944 | 0.78 | 19.856 | 1.144 | 0.0031387 | 0.00069052 | 0.0024482 | 0.0024482
4637 | 15.8 | 5.2 | 16.944 | 16.944 | 0.78 | 19.856 | 1.144 | 0.0031387 | 0.00069052 | 0.0024482 | 0.0024482
4638 | 16.7 | 4.3 | 17.646 | 17.646 | 0.78 | 20.054 | 0.946 | 0.0025955 | 0.00057101 | 0.0020245 | 0.0020245
4639 | 17.7 | 3.3 | 18.426 | 18.426 | 0.78 | 20.274 | 0.726 | 0.0019919 | 0.00043821 | 0.0015537 | 0.0015537
4640 | 18.6 | 2.4 | 19.128 | 19.128 | 0.78 | 20.472 | 0.528 | 0.0014486 | 0.0003187 | 0.0011299 | 0.0011299
4641 | 18.6 | 2.4 | 19.128 | 19.128 | 0.78 | 20.472 | 0.528 | 0.0014486 | 0.0003187 | 0.0011299 | 0.0011299
4642 | 18.5 | 2.5 | 19.05 | 19.05 | 0.78 | 20.45 | 0.55 | 0.001509 | 0.00033198 | 0.001177 | 0.001177
4643 | 18.5 | 2.5 | 19.05 | 19.05 | 0.78 | 20.45 | 0.55 | 0.001509 | 0.00033198 | 0.001177 | 0.001177
4644 | 19.2 | 1.8 | 19.596 | 19.596 | 0.78 | 20.604 | 0.396 | 0.0010865 | 0.00023903 | 0.00084745 | 0.00084745
4645 | 19.9 | 1.1 | 20.142 | 20.142 | 0.78 | 20.758 | 0.242 | 0.00066396 | 0.00014607 | 0.00051789 | 0.00051789
4646 | 20.6 | 0.4 | 20.688 | 20.688 | 0.78 | 20.912 | 0.088 | 0.00024144 | 5.3117e-05 | 0.00018832 | 0.00018832
4647 | 20.9 | 0.1 | 20.922 | 20.922 | 0.78 | 20.978 | 0.022 | 6.036e-05 | 1.3279e-05 | 4.7081e-05 | 4.7081e-05
4648 | 21.1 | 0 | 21.078 | 21.078 | 0.78 | 21.022 | 0 | 0 | 0 | 0 | 0
4649 | 21.4 | 0 | 21.312 | 21.312 | 0.78 | 21.088 | 0 | 0 | 0 | 0 | 0
4650 | 20.4 | 0.6 | 20.532 | 20.532 | 0.78 | 20.868 | 0.132 | 0.00036216 | 7.9675e-05 | 0.00028248 | 0.00028248
4651 | 19.5 | 1.5 | 19.83 | 19.83 | 0.78 | 20.67 | 0.33 | 0.0009054 | 0.00019919 | 0.00070621 | 0.00070621
4652 | 18.5 | 2.5 | 19.05 | 19.05 | 0.78 | 20.45 | 0.55 | 0.001509 | 0.00033198 | 0.001177 | 0.001177
4653 | 17.4 | 3.6 | 18.192 | 18.192 | 0.78 | 20.208 | 0.792 | 0.002173 | 0.00047805 | 0.0016949 | 0.0016949
4654 | 16.2 | 4.8 | 17.256 | 17.256 | 0.78 | 19.944 | 1.056 | 0.0028973 | 0.0006374 | 0.0022599 | 0.0022599
4655 | 15.1 | 5.9 | 16.398 | 16.398 | 0.78 | 19.702 | 1.298 | 0.0035612 | 0.00078347 | 0.0027778 | 0.0027778
4656 | 14.9 | 6.1 | 16.242 | 16.242 | 0.78 | 19.658 | 1.342 | 0.003682 | 0.00081003 | 0.0028719 | 0.0028719
4657 | 14.7 | 6.3 | 16.086 | 16.086 | 0.78 | 19.614 | 1.386 | 0.0038027 | 0.00083659 | 0.0029661 | 0.0029661
4658 | 14.5 | 6.5 | 15.93 | 15.93 | 0.78 | 19.57 | 1.43 | 0.0039234 | 0.00086315 | 0.0030603 | 0.0030603
4659 | 14.5 | 6.5 | 15.93 | 15.93 | 0.78 | 19.57 | 1.43 | 0.0039234 | 0.00086315 | 0.0030603 | 0.0030603
4660 | 14.4 | 6.6 | 15.852 | 15.852 | 0.78 | 19.548 | 1.452 | 0.0039838 | 0.00087643 | 0.0031073 | 0.0031073
4661 | 14.4 | 6.6 | 15.852 | 15.852 | 0.78 | 19.548 | 1.452 | 0.0039838 | 0.00087643 | 0.0031073 | 0.0031073
4662 | 15.5 | 5.5 | 16.71 | 16.71 | 0.78 | 19.79 | 1.21 | 0.0033198 | 0.00073036 | 0.0025894 | 0.0025894
4663 | 16.7 | 4.3 | 17.646 | 17.646 | 0.78 | 20.054 | 0.946 | 0.0025955 | 0.00057101 | 0.0020245 | 0.0020245
4664 | 17.8 | 3.2 | 18.504 | 18.504 | 0.78 | 20.296 | 0.704 | 0.0019315 | 0.00042493 | 0.0015066 | 0.0015066
4665 | 18.5 | 2.5 | 19.05 | 19.05 | 0.78 | 20.45 | 0.55 | 0.001509 | 0.00033198 | 0.001177 | 0.001177
4666 | 19.2 | 1.8 | 19.596 | 19.596 | 0.78 | 20.604 | 0.396 | 0.0010865 | 0.00023903 | 0.00084745 | 0.00084745
4667 | 19.9 | 1.1 | 20.142 | 20.142 | 0.78 | 20.758 | 0.242 | 0.00066396 | 0.00014607 | 0.00051789 | 0.00051789
4668 | 19.5 | 1.5 | 19.83 | 19.83 | 0.78 | 20.67 | 0.33 | 0.0009054 | 0.00019919 | 0.00070621 | 0.00070621
4669 | 19.1 | 1.9 | 19.518 | 19.518 | 0.78 | 20.582 | 0.418 | 0.0011468 | 0.0002523 | 0.00089454 | 0.00089454
4670 | 18.7 | 2.3 | 19.206 | 19.206 | 0.78 | 20.494 | 0.506 | 0.0013883 | 0.00030542 | 0.0010829 | 0.0010829
4671 | 18 | 3 | 18.66 | 18.66 | 0.78 | 20.34 | 0.66 | 0.0018108 | 0.00039838 | 0.0014124 | 0.0014124
4672 | 17.3 | 3.7 | 18.114 | 18.114 | 0.78 | 20.186 | 0.814 | 0.0022333 | 0.00049133 | 0.001742 | 0.001742
4673 | 16.6 | 4.4 | 17.568 | 17.568 | 0.78 | 20.032 | 0.968 | 0.0026558 | 0.00058428 | 0.0020716 | 0.0020716
4674 | 16.2 | 4.8 | 17.256 | 17.256 | 0.78 | 19.944 | 1.056 | 0.0028973 | 0.0006374 | 0.0022599 | 0.0022599
4675 | 15.7 | 5.3 | 16.866 | 16.866 | 0.78 | 19.834 | 1.166 | 0.0031991 | 0.0007038 | 0.0024953 | 0.0024953
4676 | 15.3 | 5.7 | 16.554 | 16.554 | 0.78 | 19.746 | 1.254 | 0.0034405 | 0.00075691 | 0.0026836 | 0.0026836
4677 | 15 | 6 | 16.32 | 16.32 | 0.78 | 19.68 | 1.32 | 0.0036216 | 0.00079675 | 0.0028248 | 0.0028248
4678 | 14.7 | 6.3 | 16.086 | 16.086 | 0.78 | 19.614 | 1.386 | 0.0038027 | 0.00083659 | 0.0029661 | 0.0029661
4679 | 14.4 | 6.6 | 15.852 | 15.852 | 0.78 | 19.548 | 1.452 | 0.0039838 | 0.00087643 | 0.0031073 | 0.0031073
4680 | 14.1 | 6.9 | 15.618 | 15.618 | 0.78 | 19.482 | 1.518 | 0.0041648 | 0.00091626 | 0.0032486 | 0.0032486
4681 | 13.8 | 7.2 | 15.384 | 15.384 | 0.78 | 19.416 | 1.584 | 0.0043459 | 0.0009561 | 0.0033898 | 0.0033898
4682 | 13.5 | 7.5 | 15.15 | 15.15 | 0.78 | 19.35 | 1.65 | 0.004527 | 0.00099594 | 0.0035311 | 0.0035311
4683 | 13.4 | 7.6 | 15.072 | 15.072 | 0.78 | 19.328 | 1.672 | 0.0045874 | 0.0010092 | 0.0035781 | 0.0035781
4684 | 13.3 | 7.7 | 14.994 | 14.994 | 0.78 | 19.306 | 1.694 | 0.0046477 | 0.0010225 | 0.0036252 | 0.0036252
4685 | 13.2 | 7.8 | 14.916 | 14.916 | 0.78 | 19.284 | 1.716 | 0.0047081 | 0.0010358 | 0.0036723 | 0.0036723
4686 | 13.9 | 7.1 | 15.462 | 15.462 | 0.78 | 19.438 | 1.562 | 0.0042856 | 0.00094282 | 0.0033427 | 0.0033427
4687 | 14.6 | 6.4 | 16.008 | 16.008 | 0.78 | 19.592 | 1.408 | 0.003863 | 0.00084987 | 0.0030132 | 0.0030132
4688 | 15.3 | 5.7 | 16.554 | 16.554 | 0.78 | 19.746 | 1.254 | 0.0034405 | 0.00075691 | 0.0026836 | 0.0026836
4689 | 16.7 | 4.3 | 17.646 | 17.646 | 0.78 | 20.054 | 0.946 | 0.0025955 | 0.00057101 | 0.0020245 | 0.0020245
4690 | 18.2 | 2.8 | 18.816 | 18.816 | 0.78 | 20.384 | 0.616 | 0.0016901 | 0.00037182 | 0.0013183 | 0.0013183
4691 | 19.6 | 1.4 | 19.908 | 19.908 | 0.78 | 20.692 | 0.308 | 0.00084504 | 0.00018591 | 0.00065913 | 0.00065913
4692 | 20.2 | 0.8 | 20.376 | 20.376 | 0.78 | 20.824 | 0.176 | 0.00048288 | 0.00010623 | 0.00037665 | 0.00037665
4693 | 20.7 | 0.3 | 20.766 | 20.766 | 0.78 | 20.934 | 0.066 | 0.00018108 | 3.9838e-05 | 0.00014124 | 0.00014124
4694 | 21.3 | 0 | 21.234 | 21.234 | 0.78 | 21.066 | 0 | 0 | 0 | 0 | 0
4695 | 20.99 | 0.01 | 20.9922 | 20.9922 | 0.78 | 20.9978 | 0.0022 | 6.036e-06 | 1.3279e-06 | 4.7081e-06 | 4.7081e-06
4696 | 20.6 | 0.4 | 20.688 | 20.688 | 0.78 | 20.912 | 0.088 | 0.00024144 | 5.3117e-05 | 0.00018832 | 0.00018832
4697 | 20.3 | 0.7 | 20.454 | 20.454 | 0.78 | 20.846 | 0.154 | 0.00042252 | 9.2954e-05 | 0.00032957 | 0.00032957
4698 | 19.4 | 1.6 | 19.752 | 19.752 | 0.78 | 20.648 | 0.352 | 0.00096576 | 0.00021247 | 0.00075329 | 0.00075329
4699 | 18.5 | 2.5 | 19.05 | 19.05 | 0.78 | 20.45 | 0.55 | 0.001509 | 0.00033198 | 0.001177 | 0.001177
4700 | 17.6 | 3.4 | 18.348 | 18.348 | 0.78 | 20.252 | 0.748 | 0.0020522 | 0.00045149 | 0.0016007 | 0.0016007
4701 | 16.8 | 4.2 | 17.724 | 17.724 | 0.78 | 20.076 | 0.924 | 0.0025351 | 0.00055773 | 0.0019774 | 0.0019774
4702 | 16 | 5 | 17.1 | 17.1 | 0.78 | 19.9 | 1.1 | 0.003018 | 0.00066396 | 0.002354 | 0.002354
4703 | 15.2 | 5.8 | 16.476 | 16.476 | 0.78 | 19.724 | 1.276 | 0.0035009 | 0.00077019 | 0.0027307 | 0.0027307
4704 | 15.4 | 5.6 | 16.632 | 16.632 | 0.78 | 19.768 | 1.232 | 0.0033802 | 0.00074364 | 0.0026365 | 0.0026365
4705 | 15.5 | 5.5 | 16.71 | 16.71 | 0.78 | 19.79 | 1.21 | 0.0033198 | 0.00073036 | 0.0025894 | 0.0025894
4706 | 15.7 | 5.3 | 16.866 | 16.866 | 0.78 | 19.834 | 1.166 | 0.0031991 | 0.0007038 | 0.0024953 | 0.0024953
4707 | 15.9 | 5.1 | 17.022 | 17.022 | 0.78 | 19.878 | 1.122 | 0.0030784 | 0.00067724 | 0.0024011 | 0.0024011
4708 | 16.1 | 4.9 | 17.178 | 17.178 | 0.78 | 19.922 | 1.078 | 0.0029576 | 0.00065068 | 0.002307 | 0.002307
4709 | 16.3 | 4.7 | 17.334 | 17.334 | 0.78 | 19.966 | 1.034 | 0.0028369 | 0.00062412 | 0.0022128 | 0.0022128
4710 | 16.4 | 4.6 | 17.412 | 17.412 | 0.78 | 19.988 | 1.012 | 0.0027766 | 0.00061084 | 0.0021657 | 0.0021657
4711 | 16.5 | 4.5 | 17.49 | 17.49 | 0.78 | 20.01 | 0.99 | 0.0027162 | 0.00059756 | 0.0021186 | 0.0021186
4712 | 16.6 | 4.4 | 17.568 | 17.568 | 0.78 | 20.032 | 0.968 | 0.0026558 | 0.00058428 | 0.0020716 | 0.0020716
4713 | 17.2 | 3.8 | 18.036 | 18.036 | 0.78 | 20.164 | 0.836 | 0.0022937 | 0.00050461 | 0.0017891 | 0.0017891
4714 | 17.7 | 3.3 | 18.426 | 18.426 | 0.78 | 20.274 | 0.726 | 0.0019919 | 0.00043821 | 0.0015537 | 0.0015537
4715 | 18.3 | 2.7 | 18.894 | 18.894 | 0.78 | 20.406 | 0.594 | 0.0016297 | 0.00035854 | 0.0012712 | 0.0012712
4716 | 18.7 | 2.3 | 19.206 | 19.206 | 0.78 | 20.494 | 0.506 | 0.0013883 | 0.00030542 | 0.0010829 | 0.0010829
4717 | 19 | 2 | 19.44 | 19.44 | 0.78 | 20.56 | 0.44 | 0.0012072 | 0.00026558 | 0.00094162 | 0.00094162
4718 | 19.4 | 1.6 | 19.752 | 19.752 | 0.78 | 20.648 | 0.352 | 0.00096576 | 0.00021247 | 0.00075329 | 0.00075329
4719 | 19.9 | 1.1 | 20.142 | 20.142 | 0.78 | 20.758 | 0.242 | 0.00066396 | 0.00014607 | 0.00051789 | 0.00051789
4720 | 20.3 | 0.7 | 20.454 | 20.454 | 0.78 | 20.846 | 0.154 | 0.00042252 | 9.2954e-05 | 0.00032957 | 0.00032957
4721 | 20.8 | 0.2 | 20.844 | 20.844 | 0.78 | 20.956 | 0.044 | 0.00012072 | 2.6558e-05 | 9.4162e-05 | 9.4162e-05
4722 | 19.9 | 1.1 | 20.142 | 20.142 | 0.78 | 20.758 | 0.242 | 0.00066396 | 0.00014607 | 0.00051789 | 0.00051789
4723 | 18.9 | 2.1 | 19.362 | 19.362 | 0.78 | 20.538 | 0.462 | 0.0012676 | 0.00027886 | 0.0009887 | 0.0009887
4724 | 18 | 3 | 18.66 | 18.66 | 0.78 | 20.34 | 0.66 | 0.0018108 | 0.00039838 | 0.0014124 | 0.0014124
4725 | 16.7 | 4.3 | 17.646 | 17.646 | 0.78 | 20.054 | 0.946 | 0.0025955 | 0.00057101 | 0.0020245 | 0.0020245
4726 | 15.4 | 5.6 | 16.632 | 16.632 | 0.78 | 19.768 | 1.232 | 0.0033802 | 0.00074364 | 0.0026365 | 0.0026365
4727 | 14.1 | 6.9 | 15.618 | 15.618 | 0.78 | 19.482 | 1.518 | 0.0041648 | 0.00091626 | 0.0032486 | 0.0032486
4728 | 13.8 | 7.2 | 15.384 | 15.384 | 0.78 | 19.416 | 1.584 | 0.0043459 | 0.0009561 | 0.0033898 | 0.0033898
4729 | 13.5 | 7.5 | 15.15 | 15.15 | 0.78 | 19.35 | 1.65 | 0.004527 | 0.00099594 | 0.0035311 | 0.0035311
4730 | 13.2 | 7.8 | 14.916 | 14.916 | 0.78 | 19.284 | 1.716 | 0.0047081 | 0.0010358 | 0.0036723 | 0.0036723
4731 | 13.4 | 7.6 | 15.072 | 15.072 | 0.78 | 19.328 | 1.672 | 0.0045874 | 0.0010092 | 0.0035781 | 0.0035781
4732 | 13.7 | 7.3 | 15.306 | 15.306 | 0.78 | 19.394 | 1.606 | 0.0044063 | 0.00096938 | 0.0034369 | 0.0034369
4733 | 13.9 | 7.1 | 15.462 | 15.462 | 0.78 | 19.438 | 1.562 | 0.0042856 | 0.00094282 | 0.0033427 | 0.0033427
4734 | 15 | 6 | 16.32 | 16.32 | 0.78 | 19.68 | 1.32 | 0.0036216 | 0.00079675 | 0.0028248 | 0.0028248
4735 | 16 | 5 | 17.1 | 17.1 | 0.78 | 19.9 | 1.1 | 0.003018 | 0.00066396 | 0.002354 | 0.002354
4736 | 17.1 | 3.9 | 17.958 | 17.958 | 0.78 | 20.142 | 0.858 | 0.002354 | 0.00051789 | 0.0018362 | 0.0018362
4737 | 17.2 | 3.8 | 18.036 | 18.036 | 0.78 | 20.164 | 0.836 | 0.0022937 | 0.00050461 | 0.0017891 | 0.0017891
4738 | 17.4 | 3.6 | 18.192 | 18.192 | 0.78 | 20.208 | 0.792 | 0.002173 | 0.00047805 | 0.0016949 | 0.0016949
4739 | 17.5 | 3.5 | 18.27 | 18.27 | 0.78 | 20.23 | 0.77 | 0.0021126 | 0.00046477 | 0.0016478 | 0.0016478
4740 | 17.1 | 3.9 | 17.958 | 17.958 | 0.78 | 20.142 | 0.858 | 0.002354 | 0.00051789 | 0.0018362 | 0.0018362
4741 | 16.6 | 4.4 | 17.568 | 17.568 | 0.78 | 20.032 | 0.968 | 0.0026558 | 0.00058428 | 0.0020716 | 0.0020716
4742 | 16.2 | 4.8 | 17.256 | 17.256 | 0.78 | 19.944 | 1.056 | 0.0028973 | 0.0006374 | 0.0022599 | 0.0022599
4743 | 16.6 | 4.4 | 17.568 | 17.568 | 0.78 | 20.032 | 0.968 | 0.0026558 | 0.00058428 | 0.0020716 | 0.0020716
4744 | 17.1 | 3.9 | 17.958 | 17.958 | 0.78 | 20.142 | 0.858 | 0.002354 | 0.00051789 | 0.0018362 | 0.0018362
4745 | 17.5 | 3.5 | 18.27 | 18.27 | 0.78 | 20.23 | 0.77 | 0.0021126 | 0.00046477 | 0.0016478 | 0.0016478
4746 | 17.2 | 3.8 | 18.036 | 18.036 | 0.78 | 20.164 | 0.836 | 0.0022937 | 0.00050461 | 0.0017891 | 0.0017891
4747 | 16.9 | 4.1 | 17.802 | 17.802 | 0.78 | 20.098 | 0.902 | 0.0024748 | 0.00054445 | 0.0019303 | 0.0019303
4748 | 16.6 | 4.4 | 17.568 | 17.568 | 0.78 | 20.032 | 0.968 | 0.0026558 | 0.00058428 | 0.0020716 | 0.0020716
4749 | 15.6 | 5.4 | 16.788 | 16.788 | 0.78 | 19.812 | 1.188 | 0.0032594 | 0.00071708 | 0.0025424 | 0.0025424
4750 | 14.7 | 6.3 | 16.086 | 16.086 | 0.78 | 19.614 | 1.386 | 0.0038027 | 0.00083659 | 0.0029661 | 0.0029661
4751 | 13.7 | 7.3 | 15.306 | 15.306 | 0.78 | 19.394 | 1.606 | 0.0044063 | 0.00096938 | 0.0034369 | 0.0034369
4752 | 13.3 | 7.7 | 14.994 | 14.994 | 0.78 | 19.306 | 1.694 | 0.0046477 | 0.0010225 | 0.0036252 | 0.0036252
4753 | 13 | 8 | 14.76 | 14.76 | 0.78 | 19.24 | 1.76 | 0.0048288 | 0.0010623 | 0.0037665 | 0.0037665
4754 | 12.6 | 8.4 | 14.448 | 14.448 | 0.78 | 19.152 | 1.848 | 0.0050702 | 0.0011155 | 0.0039548 | 0.0039548
4755 | 12.6 | 8.4 | 14.448 | 14.448 | 0.78 | 19.152 | 1.848 | 0.0050702 | 0.0011155 | 0.0039548 | 0.0039548
4756 | 12.7 | 8.3 | 14.526 | 14.526 | 0.78 | 19.174 | 1.826 | 0.0050099 | 0.0011022 | 0.0039077 | 0.0039077
4757 | 12.7 | 8.3 | 14.526 | 14.526 | 0.78 | 19.174 | 1.826 | 0.0050099 | 0.0011022 | 0.0039077 | 0.0039077
4758 | 14 | 7 | 15.54 | 15.54 | 0.78 | 19.46 | 1.54 | 0.0042252 | 0.00092954 | 0.0032957 | 0.0032957
4759 | 15.2 | 5.8 | 16.476 | 16.476 | 0.78 | 19.724 | 1.276 | 0.0035009 | 0.00077019 | 0.0027307 | 0.0027307
4760 | 16.5 | 4.5 | 17.49 | 17.49 | 0.78 | 20.01 | 0.99 | 0.0027162 | 0.00059756 | 0.0021186 | 0.0021186
4761 | 17 | 4 | 17.88 | 17.88 | 0.78 | 20.12 | 0.88 | 0.0024144 | 0.00053117 | 0.0018832 | 0.0018832
4762 | 17.6 | 3.4 | 18.348 | 18.348 | 0.78 | 20.252 | 0.748 | 0.0020522 | 0.00045149 | 0.0016007 | 0.0016007
4763 | 18.1 | 2.9 | 18.738 | 18.738 | 0.78 | 20.362 | 0.638 | 0.0017504 | 0.0003851 | 0.0013653 | 0.0013653
4764 | 18.8 | 2.2 | 19.284 | 19.284 | 0.78 | 20.516 | 0.484 | 0.0013279 | 0.00029214 | 0.0010358 | 0.0010358
4765 | 19.5 | 1.5 | 19.83 | 19.83 | 0.78 | 20.67 | 0.33 | 0.0009054 | 0.00019919 | 0.00070621 | 0.00070621
4766 | 20.2 | 0.8 | 20.376 | 20.376 | 0.78 | 20.824 | 0.176 | 0.00048288 | 0.00010623 | 0.00037665 | 0.00037665
4767 | 20 | 1 | 20.22 | 20.22 | 0.78 | 20.78 | 0.22 | 0.0006036 | 0.00013279 | 0.00047081 | 0.00047081
4768 | 19.9 | 1.1 | 20.142 | 20.142 | 0.78 | 20.758 | 0.242 | 0.00066396 | 0.00014607 | 0.00051789 | 0.00051789
4769 | 19.7 | 1.3 | 19.986 | 19.986 | 0.78 | 20.714 | 0.286 | 0.00078468 | 0.00017263 | 0.00061205 | 0.00061205
4770 | 19.1 | 1.9 | 19.518 | 19.518 | 0.78 | 20.582 | 0.418 | 0.0011468 | 0.0002523 | 0.00089454 | 0.00089454
4771 | 18.4 | 2.6 | 18.972 | 18.972 | 0.78 | 20.428 | 0.572 | 0.0015694 | 0.00034526 | 0.0012241 | 0.0012241
4772 | 17.8 | 3.2 | 18.504 | 18.504 | 0.78 | 20.296 | 0.704 | 0.0019315 | 0.00042493 | 0.0015066 | 0.0015066
4773 | 16.7 | 4.3 | 17.646 | 17.646 | 0.78 | 20.054 | 0.946 | 0.0025955 | 0.00057101 | 0.0020245 | 0.0020245
4774 | 15.6 | 5.4 | 16.788 | 16.788 | 0.78 | 19.812 | 1.188 | 0.0032594 | 0.00071708 | 0.0025424 | 0.0025424
4775 | 14.5 | 6.5 | 15.93 | 15.93 | 0.78 | 19.57 | 1.43 | 0.0039234 | 0.00086315 | 0.0030603 | 0.0030603
4776 | 14.5 | 6.5 | 15.93 | 15.93 | 0.78 | 19.57 | 1.43 | 0.0039234 | 0.00086315 | 0.0030603 | 0.0030603
4777 | 14.5 | 6.5 | 15.93 | 15.93 | 0.78 | 19.57 | 1.43 | 0.0039234 | 0.00086315 | 0.0030603 | 0.0030603
4778 | 14.5 | 6.5 | 15.93 | 15.93 | 0.78 | 19.57 | 1.43 | 0.0039234 | 0.00086315 | 0.0030603 | 0.0030603
4779 | 14.1 | 6.9 | 15.618 | 15.618 | 0.78 | 19.482 | 1.518 | 0.0041648 | 0.00091626 | 0.0032486 | 0.0032486
4780 | 13.7 | 7.3 | 15.306 | 15.306 | 0.78 | 19.394 | 1.606 | 0.0044063 | 0.00096938 | 0.0034369 | 0.0034369
4781 | 13.3 | 7.7 | 14.994 | 14.994 | 0.78 | 19.306 | 1.694 | 0.0046477 | 0.0010225 | 0.0036252 | 0.0036252
4782 | 14.9 | 6.1 | 16.242 | 16.242 | 0.78 | 19.658 | 1.342 | 0.003682 | 0.00081003 | 0.0028719 | 0.0028719
4783 | 16.4 | 4.6 | 17.412 | 17.412 | 0.78 | 19.988 | 1.012 | 0.0027766 | 0.00061084 | 0.0021657 | 0.0021657
4784 | 18 | 3 | 18.66 | 18.66 | 0.78 | 20.34 | 0.66 | 0.0018108 | 0.00039838 | 0.0014124 | 0.0014124
4785 | 18.7 | 2.3 | 19.206 | 19.206 | 0.78 | 20.494 | 0.506 | 0.0013883 | 0.00030542 | 0.0010829 | 0.0010829
4786 | 19.4 | 1.6 | 19.752 | 19.752 | 0.78 | 20.648 | 0.352 | 0.00096576 | 0.00021247 | 0.00075329 | 0.00075329
4787 | 20.1 | 0.9 | 20.298 | 20.298 | 0.78 | 20.802 | 0.198 | 0.00054324 | 0.00011951 | 0.00042373 | 0.00042373
4788 | 20.5 | 0.5 | 20.61 | 20.61 | 0.78 | 20.89 | 0.11 | 0.0003018 | 6.6396e-05 | 0.0002354 | 0.0002354
4789 | 20.99 | 0.01 | 20.9922 | 20.9922 | 0.78 | 20.9978 | 0.0022 | 6.036e-06 | 1.3279e-06 | 4.7081e-06 | 4.7081e-06
4790 | 21.4 | 0 | 21.312 | 21.312 | 0.78 | 21.088 | 0 | 0 | 0 | 0 | 0
4791 | 21.4 | 0 | 21.312 | 21.312 | 0.78 | 21.088 | 0 | 0 | 0 | 0 | 0
4792 | 21.5 | 0 | 21.39 | 21.39 | 0.78 | 21.11 | 0 | 0 | 0 | 0 | 0
4793 | 21.5 | 0 | 21.39 | 21.39 | 0.78 | 21.11 | 0 | 0 | 0 | 0 | 0
4794 | 20.9 | 0.1 | 20.922 | 20.922 | 0.78 | 20.978 | 0.022 | 6.036e-05 | 1.3279e-05 | 4.7081e-05 | 4.7081e-05
4795 | 20.3 | 0.7 | 20.454 | 20.454 | 0.78 | 20.846 | 0.154 | 0.00042252 | 9.2954e-05 | 0.00032957 | 0.00032957
4796 | 19.7 | 1.3 | 19.986 | 19.986 | 0.78 | 20.714 | 0.286 | 0.00078468 | 0.00017263 | 0.00061205 | 0.00061205
4797 | 17.9 | 3.1 | 18.582 | 18.582 | 0.78 | 20.318 | 0.682 | 0.0018712 | 0.00041166 | 0.0014595 | 0.0014595
4798 | 16 | 5 | 17.1 | 17.1 | 0.78 | 19.9 | 1.1 | 0.003018 | 0.00066396 | 0.002354 | 0.002354
4799 | 14.2 | 6.8 | 15.696 | 15.696 | 0.78 | 19.504 | 1.496 | 0.0041045 | 0.00090299 | 0.0032015 | 0.0032015
4800 | 13.5 | 7.5 | 15.15 | 15.15 | 0.78 | 19.35 | 1.65 | 0.004527 | 0.00099594 | 0.0035311 | 0.0035311
4801 | 12.7 | 8.3 | 14.526 | 14.526 | 0.78 | 19.174 | 1.826 | 0.0050099 | 0.0011022 | 0.0039077 | 0.0039077
4802 | 12 | 9 | 13.98 | 13.98 | 0.78 | 19.02 | 1.98 | 0.0054324 | 0.0011951 | 0.0042373 | 0.0042373
4803 | 12.3 | 8.7 | 14.214 | 14.214 | 0.78 | 19.086 | 1.914 | 0.0052513 | 0.0011553 | 0.004096 | 0.004096
4804 | 12.5 | 8.5 | 14.37 | 14.37 | 0.78 | 19.13 | 1.87 | 0.0051306 | 0.0011287 | 0.0040019 | 0.0040019
4805 | 12.8 | 8.2 | 14.604 | 14.604 | 0.78 | 19.196 | 1.804 | 0.0049495 | 0.0010889 | 0.0038606 | 0.0038606
4806 | 14 | 7 | 15.54 | 15.54 | 0.78 | 19.46 | 1.54 | 0.0042252 | 0.00092954 | 0.0032957 | 0.0032957
4807 | 15.2 | 5.8 | 16.476 | 16.476 | 0.78 | 19.724 | 1.276 | 0.0035009 | 0.00077019 | 0.0027307 | 0.0027307
4808 | 16.4 | 4.6 | 17.412 | 17.412 | 0.78 | 19.988 | 1.012 | 0.0027766 | 0.00061084 | 0.0021657 | 0.0021657
4809 | 17.7 | 3.3 | 18.426 | 18.426 | 0.78 | 20.274 | 0.726 | 0.0019919 | 0.00043821 | 0.0015537 | 0.0015537
4810 | 18.9 | 2.1 | 19.362 | 19.362 | 0.78 | 20.538 | 0.462 | 0.0012676 | 0.00027886 | 0.0009887 | 0.0009887
4811 | 20.2 | 0.8 | 20.376 | 20.376 | 0.78 | 20.824 | 0.176 | 0.00048288 | 0.00010623 | 0.00037665 | 0.00037665
4812 | 20.2 | 0.8 | 20.376 | 20.376 | 0.78 | 20.824 | 0.176 | 0.00048288 | 0.00010623 | 0.00037665 | 0.00037665
4813 | 20.2 | 0.8 | 20.376 | 20.376 | 0.78 | 20.824 | 0.176 | 0.00048288 | 0.00010623 | 0.00037665 | 0.00037665
4814 | 20.2 | 0.8 | 20.376 | 20.376 | 0.78 | 20.824 | 0.176 | 0.00048288 | 0.00010623 | 0.00037665 | 0.00037665
4815 | 19.8 | 1.2 | 20.064 | 20.064 | 0.78 | 20.736 | 0.264 | 0.00072432 | 0.00015935 | 0.00056497 | 0.00056497
4816 | 19.5 | 1.5 | 19.83 | 19.83 | 0.78 | 20.67 | 0.33 | 0.0009054 | 0.00019919 | 0.00070621 | 0.00070621
4817 | 19.1 | 1.9 | 19.518 | 19.518 | 0.78 | 20.582 | 0.418 | 0.0011468 | 0.0002523 | 0.00089454 | 0.00089454
4818 | 18.3 | 2.7 | 18.894 | 18.894 | 0.78 | 20.406 | 0.594 | 0.0016297 | 0.00035854 | 0.0012712 | 0.0012712
4819 | 17.6 | 3.4 | 18.348 | 18.348 | 0.78 | 20.252 | 0.748 | 0.0020522 | 0.00045149 | 0.0016007 | 0.0016007
4820 | 16.8 | 4.2 | 17.724 | 17.724 | 0.78 | 20.076 | 0.924 | 0.0025351 | 0.00055773 | 0.0019774 | 0.0019774
4821 | 16.6 | 4.4 | 17.568 | 17.568 | 0.78 | 20.032 | 0.968 | 0.0026558 | 0.00058428 | 0.0020716 | 0.0020716
4822 | 16.3 | 4.7 | 17.334 | 17.334 | 0.78 | 19.966 | 1.034 | 0.0028369 | 0.00062412 | 0.0022128 | 0.0022128
4823 | 16.1 | 4.9 | 17.178 | 17.178 | 0.78 | 19.922 | 1.078 | 0.0029576 | 0.00065068 | 0.002307 | 0.002307
4824 | 16.1 | 4.9 | 17.178 | 17.178 | 0.78 | 19.922 | 1.078 | 0.0029576 | 0.00065068 | 0.002307 | 0.002307
4825 | 16.2 | 4.8 | 17.256 | 17.256 | 0.78 | 19.944 | 1.056 | 0.0028973 | 0.0006374 | 0.0022599 | 0.0022599
4826 | 16.2 | 4.8 | 17.256 | 17.256 | 0.78 | 19.944 | 1.056 | 0.0028973 | 0.0006374 | 0.0022599 | 0.0022599
4827 | 16.1 | 4.9 | 17.178 | 17.178 | 0.78 | 19.922 | 1.078 | 0.0029576 | 0.00065068 | 0.002307 | 0.002307
4828 | 16 | 5 | 17.1 | 17.1 | 0.78 | 19.9 | 1.1 | 0.003018 | 0.00066396 | 0.002354 | 0.002354
4829 | 15.9 | 5.1 | 17.022 | 17.022 | 0.78 | 19.878 | 1.122 | 0.0030784 | 0.00067724 | 0.0024011 | 0.0024011
4830 | 16.2 | 4.8 | 17.256 | 17.256 | 0.78 | 19.944 | 1.056 | 0.0028973 | 0.0006374 | 0.0022599 | 0.0022599
4831 | 16.5 | 4.5 | 17.49 | 17.49 | 0.78 | 20.01 | 0.99 | 0.0027162 | 0.00059756 | 0.0021186 | 0.0021186
4832 | 16.8 | 4.2 | 17.724 | 17.724 | 0.78 | 20.076 | 0.924 | 0.0025351 | 0.00055773 | 0.0019774 | 0.0019774
4833 | 17.4 | 3.6 | 18.192 | 18.192 | 0.78 | 20.208 | 0.792 | 0.002173 | 0.00047805 | 0.0016949 | 0.0016949
4834 | 18 | 3 | 18.66 | 18.66 | 0.78 | 20.34 | 0.66 | 0.0018108 | 0.00039838 | 0.0014124 | 0.0014124
4835 | 18.6 | 2.4 | 19.128 | 19.128 | 0.78 | 20.472 | 0.528 | 0.0014486 | 0.0003187 | 0.0011299 | 0.0011299
4836 | 19.3 | 1.7 | 19.674 | 19.674 | 0.78 | 20.626 | 0.374 | 0.0010261 | 0.00022575 | 0.00080037 | 0.00080037
4837 | 19.9 | 1.1 | 20.142 | 20.142 | 0.78 | 20.758 | 0.242 | 0.00066396 | 0.00014607 | 0.00051789 | 0.00051789
4838 | 20.6 | 0.4 | 20.688 | 20.688 | 0.78 | 20.912 | 0.088 | 0.00024144 | 5.3117e-05 | 0.00018832 | 0.00018832
4839 | 20.9 | 0.1 | 20.922 | 20.922 | 0.78 | 20.978 | 0.022 | 6.036e-05 | 1.3279e-05 | 4.7081e-05 | 4.7081e-05
4840 | 21.2 | 0 | 21.156 | 21.156 | 0.78 | 21.044 | 0 | 0 | 0 | 0 | 0
4841 | 21.5 | 0 | 21.39 | 21.39 | 0.78 | 21.11 | 0 | 0 | 0 | 0 | 0
4842 | 20.3 | 0.7 | 20.454 | 20.454 | 0.78 | 20.846 | 0.154 | 0.00042252 | 9.2954e-05 | 0.00032957 | 0.00032957
4843 | 19.1 | 1.9 | 19.518 | 19.518 | 0.78 | 20.582 | 0.418 | 0.0011468 | 0.0002523 | 0.00089454 | 0.00089454
4844 | 17.9 | 3.1 | 18.582 | 18.582 | 0.78 | 20.318 | 0.682 | 0.0018712 | 0.00041166 | 0.0014595 | 0.0014595
4845 | 17.3 | 3.7 | 18.114 | 18.114 | 0.78 | 20.186 | 0.814 | 0.0022333 | 0.00049133 | 0.001742 | 0.001742
4846 | 16.6 | 4.4 | 17.568 | 17.568 | 0.78 | 20.032 | 0.968 | 0.0026558 | 0.00058428 | 0.0020716 | 0.0020716
4847 | 16 | 5 | 17.1 | 17.1 | 0.78 | 19.9 | 1.1 | 0.003018 | 0.00066396 | 0.002354 | 0.002354
4848 | 15.8 | 5.2 | 16.944 | 16.944 | 0.78 | 19.856 | 1.144 | 0.0031387 | 0.00069052 | 0.0024482 | 0.0024482
4849 | 15.7 | 5.3 | 16.866 | 16.866 | 0.78 | 19.834 | 1.166 | 0.0031991 | 0.0007038 | 0.0024953 | 0.0024953
4850 | 15.5 | 5.5 | 16.71 | 16.71 | 0.78 | 19.79 | 1.21 | 0.0033198 | 0.00073036 | 0.0025894 | 0.0025894
4851 | 15.5 | 5.5 | 16.71 | 16.71 | 0.78 | 19.79 | 1.21 | 0.0033198 | 0.00073036 | 0.0025894 | 0.0025894
4852 | 15.6 | 5.4 | 16.788 | 16.788 | 0.78 | 19.812 | 1.188 | 0.0032594 | 0.00071708 | 0.0025424 | 0.0025424
4853 | 15.6 | 5.4 | 16.788 | 16.788 | 0.78 | 19.812 | 1.188 | 0.0032594 | 0.00071708 | 0.0025424 | 0.0025424
4854 | 16.2 | 4.8 | 17.256 | 17.256 | 0.78 | 19.944 | 1.056 | 0.0028973 | 0.0006374 | 0.0022599 | 0.0022599
4855 | 16.7 | 4.3 | 17.646 | 17.646 | 0.78 | 20.054 | 0.946 | 0.0025955 | 0.00057101 | 0.0020245 | 0.0020245
4856 | 17.3 | 3.7 | 18.114 | 18.114 | 0.78 | 20.186 | 0.814 | 0.0022333 | 0.00049133 | 0.001742 | 0.001742
4857 | 17.5 | 3.5 | 18.27 | 18.27 | 0.78 | 20.23 | 0.77 | 0.0021126 | 0.00046477 | 0.0016478 | 0.0016478
4858 | 17.8 | 3.2 | 18.504 | 18.504 | 0.78 | 20.296 | 0.704 | 0.0019315 | 0.00042493 | 0.0015066 | 0.0015066
4859 | 18 | 3 | 18.66 | 18.66 | 0.78 | 20.34 | 0.66 | 0.0018108 | 0.00039838 | 0.0014124 | 0.0014124
4860 | 17.5 | 3.5 | 18.27 | 18.27 | 0.78 | 20.23 | 0.77 | 0.0021126 | 0.00046477 | 0.0016478 | 0.0016478
4861 | 17.1 | 3.9 | 17.958 | 17.958 | 0.78 | 20.142 | 0.858 | 0.002354 | 0.00051789 | 0.0018362 | 0.0018362
4862 | 16.6 | 4.4 | 17.568 | 17.568 | 0.78 | 20.032 | 0.968 | 0.0026558 | 0.00058428 | 0.0020716 | 0.0020716
4863 | 16.9 | 4.1 | 17.802 | 17.802 | 0.78 | 20.098 | 0.902 | 0.0024748 | 0.00054445 | 0.0019303 | 0.0019303
4864 | 17.2 | 3.8 | 18.036 | 18.036 | 0.78 | 20.164 | 0.836 | 0.0022937 | 0.00050461 | 0.0017891 | 0.0017891
4865 | 17.5 | 3.5 | 18.27 | 18.27 | 0.78 | 20.23 | 0.77 | 0.0021126 | 0.00046477 | 0.0016478 | 0.0016478
4866 | 17.2 | 3.8 | 18.036 | 18.036 | 0.78 | 20.164 | 0.836 | 0.0022937 | 0.00050461 | 0.0017891 | 0.0017891
4867 | 16.9 | 4.1 | 17.802 | 17.802 | 0.78 | 20.098 | 0.902 | 0.0024748 | 0.00054445 | 0.0019303 | 0.0019303
4868 | 16.6 | 4.4 | 17.568 | 17.568 | 0.78 | 20.032 | 0.968 | 0.0026558 | 0.00058428 | 0.0020716 | 0.0020716
4869 | 16.2 | 4.8 | 17.256 | 17.256 | 0.78 | 19.944 | 1.056 | 0.0028973 | 0.0006374 | 0.0022599 | 0.0022599
4870 | 15.9 | 5.1 | 17.022 | 17.022 | 0.78 | 19.878 | 1.122 | 0.0030784 | 0.00067724 | 0.0024011 | 0.0024011
4871 | 15.5 | 5.5 | 16.71 | 16.71 | 0.78 | 19.79 | 1.21 | 0.0033198 | 0.00073036 | 0.0025894 | 0.0025894
4872 | 15.4 | 5.6 | 16.632 | 16.632 | 0.78 | 19.768 | 1.232 | 0.0033802 | 0.00074364 | 0.0026365 | 0.0026365
4873 | 15.3 | 5.7 | 16.554 | 16.554 | 0.78 | 19.746 | 1.254 | 0.0034405 | 0.00075691 | 0.0026836 | 0.0026836
4874 | 15.2 | 5.8 | 16.476 | 16.476 | 0.78 | 19.724 | 1.276 | 0.0035009 | 0.00077019 | 0.0027307 | 0.0027307
4875 | 15.3 | 5.7 | 16.554 | 16.554 | 0.78 | 19.746 | 1.254 | 0.0034405 | 0.00075691 | 0.0026836 | 0.0026836
4876 | 15.5 | 5.5 | 16.71 | 16.71 | 0.78 | 19.79 | 1.21 | 0.0033198 | 0.00073036 | 0.0025894 | 0.0025894
4877 | 15.6 | 5.4 | 16.788 | 16.788 | 0.78 | 19.812 | 1.188 | 0.0032594 | 0.00071708 | 0.0025424 | 0.0025424
4878 | 16.6 | 4.4 | 17.568 | 17.568 | 0.78 | 20.032 | 0.968 | 0.0026558 | 0.00058428 | 0.0020716 | 0.0020716
4879 | 17.6 | 3.4 | 18.348 | 18.348 | 0.78 | 20.252 | 0.748 | 0.0020522 | 0.00045149 | 0.0016007 | 0.0016007
4880 | 18.6 | 2.4 | 19.128 | 19.128 | 0.78 | 20.472 | 0.528 | 0.0014486 | 0.0003187 | 0.0011299 | 0.0011299
4881 | 19.6 | 1.4 | 19.908 | 19.908 | 0.78 | 20.692 | 0.308 | 0.00084504 | 0.00018591 | 0.00065913 | 0.00065913
4882 | 20.5 | 0.5 | 20.61 | 20.61 | 0.78 | 20.89 | 0.11 | 0.0003018 | 6.6396e-05 | 0.0002354 | 0.0002354
4883 | 21.5 | 0 | 21.39 | 21.39 | 0.78 | 21.11 | 0 | 0 | 0 | 0 | 0
4884 | 22.4 | 0 | 22.092 | 22.092 | 0.78 | 21.308 | 0 | 0 | 0 | 0 | 0
4885 | 23.4 | 0 | 22.872 | 22.872 | 0.78 | 21.528 | 0 | 0 | 0 | 0 | 0
4886 | 24.3 | 0 | 23.574 | 23.574 | 0.78 | 21.726 | 0 | 0 | 0 | 0 | 0
4887 | 24.3 | 0 | 23.574 | 23.574 | 0.78 | 21.726 | 0 | 0 | 0 | 0 | 0
4888 | 24.4 | 0 | 23.652 | 23.652 | 0.78 | 21.748 | 0 | 0 | 0 | 0 | 0
4889 | 24.4 | 0 | 23.652 | 23.652 | 0.78 | 21.748 | 0 | 0 | 0 | 0 | 0
4890 | 23.6 | 0 | 23.028 | 23.028 | 0.78 | 21.572 | 0 | 0 | 0 | 0 | 0
4891 | 22.9 | 0 | 22.482 | 22.482 | 0.78 | 21.418 | 0 | 0 | 0 | 0 | 0
4892 | 22.1 | 0 | 21.858 | 21.858 | 0.78 | 21.242 | 0 | 0 | 0 | 0 | 0
4893 | 20.4 | 0.6 | 20.532 | 20.532 | 0.78 | 20.868 | 0.132 | 0.00036216 | 7.9675e-05 | 0.00028248 | 0.00028248
4894 | 18.6 | 2.4 | 19.128 | 19.128 | 0.78 | 20.472 | 0.528 | 0.0014486 | 0.0003187 | 0.0011299 | 0.0011299
4895 | 16.9 | 4.1 | 17.802 | 17.802 | 0.78 | 20.098 | 0.902 | 0.0024748 | 0.00054445 | 0.0019303 | 0.0019303
4896 | 16 | 5 | 17.1 | 17.1 | 0.78 | 19.9 | 1.1 | 0.003018 | 0.00066396 | 0.002354 | 0.002354
4897 | 15.1 | 5.9 | 16.398 | 16.398 | 0.78 | 19.702 | 1.298 | 0.0035612 | 0.00078347 | 0.0027778 | 0.0027778
4898 | 14.2 | 6.8 | 15.696 | 15.696 | 0.78 | 19.504 | 1.496 | 0.0041045 | 0.00090299 | 0.0032015 | 0.0032015
4899 | 13.8 | 7.2 | 15.384 | 15.384 | 0.78 | 19.416 | 1.584 | 0.0043459 | 0.0009561 | 0.0033898 | 0.0033898
4900 | 13.5 | 7.5 | 15.15 | 15.15 | 0.78 | 19.35 | 1.65 | 0.004527 | 0.00099594 | 0.0035311 | 0.0035311
4901 | 13.1 | 7.9 | 14.838 | 14.838 | 0.78 | 19.262 | 1.738 | 0.0047684 | 0.0010491 | 0.0037194 | 0.0037194
4902 | 15 | 6 | 16.32 | 16.32 | 0.78 | 19.68 | 1.32 | 0.0036216 | 0.00079675 | 0.0028248 | 0.0028248
4903 | 16.9 | 4.1 | 17.802 | 17.802 | 0.78 | 20.098 | 0.902 | 0.0024748 | 0.00054445 | 0.0019303 | 0.0019303
4904 | 18.8 | 2.2 | 19.284 | 19.284 | 0.78 | 20.516 | 0.484 | 0.0013279 | 0.00029214 | 0.0010358 | 0.0010358
4905 | 19.8 | 1.2 | 20.064 | 20.064 | 0.78 | 20.736 | 0.264 | 0.00072432 | 0.00015935 | 0.00056497 | 0.00056497
4906 | 20.9 | 0.1 | 20.922 | 20.922 | 0.78 | 20.978 | 0.022 | 6.036e-05 | 1.3279e-05 | 4.7081e-05 | 4.7081e-05
4907 | 21.9 | 0 | 21.702 | 21.702 | 0.78 | 21.198 | 0 | 0 | 0 | 0 | 0
4908 | 22.2 | 0 | 21.936 | 21.936 | 0.78 | 21.264 | 0 | 0 | 0 | 0 | 0
4909 | 22.5 | 0 | 22.17 | 22.17 | 0.78 | 21.33 | 0 | 0 | 0 | 0 | 0
4910 | 22.8 | 0 | 22.404 | 22.404 | 0.78 | 21.396 | 0 | 0 | 0 | 0 | 0
4911 | 23.3 | 0 | 22.794 | 22.794 | 0.78 | 21.506 | 0 | 0 | 0 | 0 | 0
4912 | 23.8 | 0 | 23.184 | 23.184 | 0.78 | 21.616 | 0 | 0 | 0 | 0 | 0
4913 | 24.3 | 0 | 23.574 | 23.574 | 0.78 | 21.726 | 0 | 0 | 0 | 0 | 0
4914 | 23.7 | 0 | 23.106 | 23.106 | 0.78 | 21.594 | 0 | 0 | 0 | 0 | 0
4915 | 23.1 | 0 | 22.638 | 22.638 | 0.78 | 21.462 | 0 | 0 | 0 | 0 | 0
4916 | 22.5 | 0 | 22.17 | 22.17 | 0.78 | 21.33 | 0 | 0 | 0 | 0 | 0
4917 | 20.9 | 0.1 | 20.922 | 20.922 | 0.78 | 20.978 | 0.022 | 6.036e-05 | 1.3279e-05 | 4.7081e-05 | 4.7081e-05
4918 | 19.2 | 1.8 | 19.596 | 19.596 | 0.78 | 20.604 | 0.396 | 0.0010865 | 0.00023903 | 0.00084745 | 0.00084745
4919 | 17.6 | 3.4 | 18.348 | 18.348 | 0.78 | 20.252 | 0.748 | 0.0020522 | 0.00045149 | 0.0016007 | 0.0016007
4920 | 16.4 | 4.6 | 17.412 | 17.412 | 0.78 | 19.988 | 1.012 | 0.0027766 | 0.00061084 | 0.0021657 | 0.0021657
4921 | 15.1 | 5.9 | 16.398 | 16.398 | 0.78 | 19.702 | 1.298 | 0.0035612 | 0.00078347 | 0.0027778 | 0.0027778
4922 | 13.9 | 7.1 | 15.462 | 15.462 | 0.78 | 19.438 | 1.562 | 0.0042856 | 0.00094282 | 0.0033427 | 0.0033427
4923 | 14.1 | 6.9 | 15.618 | 15.618 | 0.78 | 19.482 | 1.518 | 0.0041648 | 0.00091626 | 0.0032486 | 0.0032486
4924 | 14.2 | 6.8 | 15.696 | 15.696 | 0.78 | 19.504 | 1.496 | 0.0041045 | 0.00090299 | 0.0032015 | 0.0032015
4925 | 14.4 | 6.6 | 15.852 | 15.852 | 0.78 | 19.548 | 1.452 | 0.0039838 | 0.00087643 | 0.0031073 | 0.0031073
4926 | 16.1 | 4.9 | 17.178 | 17.178 | 0.78 | 19.922 | 1.078 | 0.0029576 | 0.00065068 | 0.002307 | 0.002307
4927 | 17.9 | 3.1 | 18.582 | 18.582 | 0.78 | 20.318 | 0.682 | 0.0018712 | 0.00041166 | 0.0014595 | 0.0014595
4928 | 19.6 | 1.4 | 19.908 | 19.908 | 0.78 | 20.692 | 0.308 | 0.00084504 | 0.00018591 | 0.00065913 | 0.00065913
4929 | 20.7 | 0.3 | 20.766 | 20.766 | 0.78 | 20.934 | 0.066 | 0.00018108 | 3.9838e-05 | 0.00014124 | 0.00014124
4930 | 21.7 | 0 | 21.546 | 21.546 | 0.78 | 21.154 | 0 | 0 | 0 | 0 | 0
4931 | 22.8 | 0 | 22.404 | 22.404 | 0.78 | 21.396 | 0 | 0 | 0 | 0 | 0
4932 | 23.5 | 0 | 22.95 | 22.95 | 0.78 | 21.55 | 0 | 0 | 0 | 0 | 0
4933 | 24.2 | 0 | 23.496 | 23.496 | 0.78 | 21.704 | 0 | 0 | 0 | 0 | 0
4934 | 24.9 | 0 | 24.042 | 24.042 | 0.78 | 21.858 | 0 | 0 | 0 | 0 | 0
4935 | 25.1 | 0 | 24.198 | 24.198 | 0.78 | 21.902 | 0 | 0 | 0 | 0 | 0
4936 | 25.4 | 0 | 24.432 | 24.432 | 0.78 | 21.968 | 0 | 0 | 0 | 0 | 0
4937 | 25.6 | 0 | 24.588 | 24.588 | 0.78 | 22.012 | 0 | 0 | 0 | 0 | 0
4938 | 25.3 | 0 | 24.354 | 24.354 | 0.78 | 21.946 | 0 | 0 | 0 | 0 | 0
4939 | 25.1 | 0 | 24.198 | 24.198 | 0.78 | 21.902 | 0 | 0 | 0 | 0 | 0
4940 | 24.8 | 0 | 23.964 | 23.964 | 0.78 | 21.836 | 0 | 0 | 0 | 0 | 0
4941 | 23.1 | 0 | 22.638 | 22.638 | 0.78 | 21.462 | 0 | 0 | 0 | 0 | 0
4942 | 21.4 | 0 | 21.312 | 21.312 | 0.78 | 21.088 | 0 | 0 | 0 | 0 | 0
4943 | 19.7 | 1.3 | 19.986 | 19.986 | 0.78 | 20.714 | 0.286 | 0.00078468 | 0.00017263 | 0.00061205 | 0.00061205
4944 | 18.7 | 2.3 | 19.206 | 19.206 | 0.78 | 20.494 | 0.506 | 0.0013883 | 0.00030542 | 0.0010829 | 0.0010829
4945 | 17.8 | 3.2 | 18.504 | 18.504 | 0.78 | 20.296 | 0.704 | 0.0019315 | 0.00042493 | 0.0015066 | 0.0015066
4946 | 16.8 | 4.2 | 17.724 | 17.724 | 0.78 | 20.076 | 0.924 | 0.0025351 | 0.00055773 | 0.0019774 | 0.0019774
4947 | 16.9 | 4.1 | 17.802 | 17.802 | 0.78 | 20.098 | 0.902 | 0.0024748 | 0.00054445 | 0.0019303 | 0.0019303
4948 | 16.9 | 4.1 | 17.802 | 17.802 | 0.78 | 20.098 | 0.902 | 0.0024748 | 0.00054445 | 0.0019303 | 0.0019303
4949 | 17 | 4 | 17.88 | 17.88 | 0.78 | 20.12 | 0.88 | 0.0024144 | 0.00053117 | 0.0018832 | 0.0018832
4950 | 18.2 | 2.8 | 18.816 | 18.816 | 0.78 | 20.384 | 0.616 | 0.0016901 | 0.00037182 | 0.0013183 | 0.0013183
4951 | 19.4 | 1.6 | 19.752 | 19.752 | 0.78 | 20.648 | 0.352 | 0.00096576 | 0.00021247 | 0.00075329 | 0.00075329
4952 | 20.6 | 0.4 | 20.688 | 20.688 | 0.78 | 20.912 | 0.088 | 0.00024144 | 5.3117e-05 | 0.00018832 | 0.00018832
4953 | 21.6 | 0 | 21.468 | 21.468 | 0.78 | 21.132 | 0 | 0 | 0 | 0 | 0
4954 | 22.7 | 0 | 22.326 | 22.326 | 0.78 | 21.374 | 0 | 0 | 0 | 0 | 0
4955 | 23.7 | 0 | 23.106 | 23.106 | 0.78 | 21.594 | 0 | 0 | 0 | 0 | 0
4956 | 24.3 | 0 | 23.574 | 23.574 | 0.78 | 21.726 | 0 | 0 | 0 | 0 | 0
4957 | 25 | 0 | 24.12 | 24.12 | 0.78 | 21.88 | 0 | 0 | 0 | 0 | 0
4958 | 25.6 | 0 | 24.588 | 24.588 | 0.78 | 22.012 | 0 | 0 | 0 | 0 | 0
4959 | 25.8 | 0 | 24.744 | 24.744 | 0.78 | 22.056 | 0 | 0 | 0 | 0 | 0
4960 | 26 | 0 | 24.9 | 24.9 | 0.78 | 22.1 | 0 | 0 | 0 | 0 | 0
4961 | 26.2 | 0 | 25.056 | 25.056 | 0.78 | 22.144 | 0 | 0 | 0 | 0 | 0
4962 | 25.9 | 0 | 24.822 | 24.822 | 0.78 | 22.078 | 0 | 0 | 0 | 0 | 0
4963 | 25.5 | 0 | 24.51 | 24.51 | 0.78 | 21.99 | 0 | 0 | 0 | 0 | 0
4964 | 25.2 | 0 | 24.276 | 24.276 | 0.78 | 21.924 | 0 | 0 | 0 | 0 | 0
4965 | 23.7 | 0 | 23.106 | 23.106 | 0.78 | 21.594 | 0 | 0 | 0 | 0 | 0
4966 | 22.3 | 0 | 22.014 | 22.014 | 0.78 | 21.286 | 0 | 0 | 0 | 0 | 0
4967 | 20.8 | 0.2 | 20.844 | 20.844 | 0.78 | 20.956 | 0.044 | 0.00012072 | 2.6558e-05 | 9.4162e-05 | 9.4162e-05
4968 | 19.8 | 1.2 | 20.064 | 20.064 | 0.78 | 20.736 | 0.264 | 0.00072432 | 0.00015935 | 0.00056497 | 0.00056497
4969 | 18.8 | 2.2 | 19.284 | 19.284 | 0.78 | 20.516 | 0.484 | 0.0013279 | 0.00029214 | 0.0010358 | 0.0010358
4970 | 17.8 | 3.2 | 18.504 | 18.504 | 0.78 | 20.296 | 0.704 | 0.0019315 | 0.00042493 | 0.0015066 | 0.0015066
4971 | 17.3 | 3.7 | 18.114 | 18.114 | 0.78 | 20.186 | 0.814 | 0.0022333 | 0.00049133 | 0.001742 | 0.001742
4972 | 16.8 | 4.2 | 17.724 | 17.724 | 0.78 | 20.076 | 0.924 | 0.0025351 | 0.00055773 | 0.0019774 | 0.0019774
4973 | 16.3 | 4.7 | 17.334 | 17.334 | 0.78 | 19.966 | 1.034 | 0.0028369 | 0.00062412 | 0.0022128 | 0.0022128
4974 | 17.1 | 3.9 | 17.958 | 17.958 | 0.78 | 20.142 | 0.858 | 0.002354 | 0.00051789 | 0.0018362 | 0.0018362
4975 | 17.8 | 3.2 | 18.504 | 18.504 | 0.78 | 20.296 | 0.704 | 0.0019315 | 0.00042493 | 0.0015066 | 0.0015066
4976 | 18.6 | 2.4 | 19.128 | 19.128 | 0.78 | 20.472 | 0.528 | 0.0014486 | 0.0003187 | 0.0011299 | 0.0011299
4977 | 19.3 | 1.7 | 19.674 | 19.674 | 0.78 | 20.626 | 0.374 | 0.0010261 | 0.00022575 | 0.00080037 | 0.00080037
4978 | 19.9 | 1.1 | 20.142 | 20.142 | 0.78 | 20.758 | 0.242 | 0.00066396 | 0.00014607 | 0.00051789 | 0.00051789
4979 | 20.6 | 0.4 | 20.688 | 20.688 | 0.78 | 20.912 | 0.088 | 0.00024144 | 5.3117e-05 | 0.00018832 | 0.00018832
4980 | 21.2 | 0 | 21.156 | 21.156 | 0.78 | 21.044 | 0 | 0 | 0 | 0 | 0
4981 | 21.8 | 0 | 21.624 | 21.624 | 0.78 | 21.176 | 0 | 0 | 0 | 0 | 0
4982 | 22.4 | 0 | 22.092 | 22.092 | 0.78 | 21.308 | 0 | 0 | 0 | 0 | 0
4983 | 22.5 | 0 | 22.17 | 22.17 | 0.78 | 21.33 | 0 | 0 | 0 | 0 | 0
4984 | 22.6 | 0 | 22.248 | 22.248 | 0.78 | 21.352 | 0 | 0 | 0 | 0 | 0
4985 | 22.7 | 0 | 22.326 | 22.326 | 0.78 | 21.374 | 0 | 0 | 0 | 0 | 0
4986 | 22.3 | 0 | 22.014 | 22.014 | 0.78 | 21.286 | 0 | 0 | 0 | 0 | 0
4987 | 21.9 | 0 | 21.702 | 21.702 | 0.78 | 21.198 | 0 | 0 | 0 | 0 | 0
4988 | 21.5 | 0 | 21.39 | 21.39 | 0.78 | 21.11 | 0 | 0 | 0 | 0 | 0
4989 | 19.6 | 1.4 | 19.908 | 19.908 | 0.78 | 20.692 | 0.308 | 0.00084504 | 0.00018591 | 0.00065913 | 0.00065913
4990 | 17.8 | 3.2 | 18.504 | 18.504 | 0.78 | 20.296 | 0.704 | 0.0019315 | 0.00042493 | 0.0015066 | 0.0015066
4991 | 15.9 | 5.1 | 17.022 | 17.022 | 0.78 | 19.878 | 1.122 | 0.0030784 | 0.00067724 | 0.0024011 | 0.0024011
4992 | 14.6 | 6.4 | 16.008 | 16.008 | 0.78 | 19.592 | 1.408 | 0.003863 | 0.00084987 | 0.0030132 | 0.0030132
4993 | 13.2 | 7.8 | 14.916 | 14.916 | 0.78 | 19.284 | 1.716 | 0.0047081 | 0.0010358 | 0.0036723 | 0.0036723
4994 | 11.9 | 9.1 | 13.902 | 13.902 | 0.78 | 18.998 | 2.002 | 0.0054928 | 0.0012084 | 0.0042844 | 0.0042844
4995 | 11.8 | 9.2 | 13.824 | 13.824 | 0.78 | 18.976 | 2.024 | 0.0055531 | 0.0012217 | 0.0043314 | 0.0043314
4996 | 11.7 | 9.3 | 13.746 | 13.746 | 0.78 | 18.954 | 2.046 | 0.0056135 | 0.001235 | 0.0043785 | 0.0043785
4997 | 11.6 | 9.4 | 13.668 | 13.668 | 0.78 | 18.932 | 2.068 | 0.0056738 | 0.0012482 | 0.0044256 | 0.0044256
4998 | 13 | 8 | 14.76 | 14.76 | 0.78 | 19.24 | 1.76 | 0.0048288 | 0.0010623 | 0.0037665 | 0.0037665
4999 | 14.4 | 6.6 | 15.852 | 15.852 | 0.78 | 19.548 | 1.452 | 0.0039838 | 0.00087643 | 0.0031073 | 0.0031073
5000 | 15.8 | 5.2 | 16.944 | 16.944 | 0.78 | 19.856 | 1.144 | 0.0031387 | 0.00069052 | 0.0024482 | 0.0024482
5001 | 16.4 | 4.6 | 17.412 | 17.412 | 0.78 | 19.988 | 1.012 | 0.0027766 | 0.00061084 | 0.0021657 | 0.0021657
5002 | 17.1 | 3.9 | 17.958 | 17.958 | 0.78 | 20.142 | 0.858 | 0.002354 | 0.00051789 | 0.0018362 | 0.0018362
5003 | 17.7 | 3.3 | 18.426 | 18.426 | 0.78 | 20.274 | 0.726 | 0.0019919 | 0.00043821 | 0.0015537 | 0.0015537
5004 | 18.8 | 2.2 | 19.284 | 19.284 | 0.78 | 20.516 | 0.484 | 0.0013279 | 0.00029214 | 0.0010358 | 0.0010358
5005 | 19.8 | 1.2 | 20.064 | 20.064 | 0.78 | 20.736 | 0.264 | 0.00072432 | 0.00015935 | 0.00056497 | 0.00056497
5006 | 20.9 | 0.1 | 20.922 | 20.922 | 0.78 | 20.978 | 0.022 | 6.036e-05 | 1.3279e-05 | 4.7081e-05 | 4.7081e-05
5007 | 20.8 | 0.2 | 20.844 | 20.844 | 0.78 | 20.956 | 0.044 | 0.00012072 | 2.6558e-05 | 9.4162e-05 | 9.4162e-05
5008 | 20.8 | 0.2 | 20.844 | 20.844 | 0.78 | 20.956 | 0.044 | 0.00012072 | 2.6558e-05 | 9.4162e-05 | 9.4162e-05
5009 | 20.7 | 0.3 | 20.766 | 20.766 | 0.78 | 20.934 | 0.066 | 0.00018108 | 3.9838e-05 | 0.00014124 | 0.00014124
5010 | 20.2 | 0.8 | 20.376 | 20.376 | 0.78 | 20.824 | 0.176 | 0.00048288 | 0.00010623 | 0.00037665 | 0.00037665
5011 | 19.8 | 1.2 | 20.064 | 20.064 | 0.78 | 20.736 | 0.264 | 0.00072432 | 0.00015935 | 0.00056497 | 0.00056497
5012 | 19.3 | 1.7 | 19.674 | 19.674 | 0.78 | 20.626 | 0.374 | 0.0010261 | 0.00022575 | 0.00080037 | 0.00080037
5013 | 17.6 | 3.4 | 18.348 | 18.348 | 0.78 | 20.252 | 0.748 | 0.0020522 | 0.00045149 | 0.0016007 | 0.0016007
5014 | 15.9 | 5.1 | 17.022 | 17.022 | 0.78 | 19.878 | 1.122 | 0.0030784 | 0.00067724 | 0.0024011 | 0.0024011
5015 | 14.2 | 6.8 | 15.696 | 15.696 | 0.78 | 19.504 | 1.496 | 0.0041045 | 0.00090299 | 0.0032015 | 0.0032015
5016 | 13.3 | 7.7 | 14.994 | 14.994 | 0.78 | 19.306 | 1.694 | 0.0046477 | 0.0010225 | 0.0036252 | 0.0036252
5017 | 12.4 | 8.6 | 14.292 | 14.292 | 0.78 | 19.108 | 1.892 | 0.005191 | 0.001142 | 0.0040489 | 0.0040489
5018 | 11.5 | 9.5 | 13.59 | 13.59 | 0.78 | 18.91 | 2.09 | 0.0057342 | 0.0012615 | 0.0044727 | 0.0044727
5019 | 11.4 | 9.6 | 13.512 | 13.512 | 0.78 | 18.888 | 2.112 | 0.0057946 | 0.0012748 | 0.0045198 | 0.0045198
5020 | 11.3 | 9.7 | 13.434 | 13.434 | 0.78 | 18.866 | 2.134 | 0.0058549 | 0.0012881 | 0.0045668 | 0.0045668
5021 | 11.2 | 9.8 | 13.356 | 13.356 | 0.78 | 18.844 | 2.156 | 0.0059153 | 0.0013014 | 0.0046139 | 0.0046139
5022 | 12.9 | 8.1 | 14.682 | 14.682 | 0.78 | 19.218 | 1.782 | 0.0048892 | 0.0010756 | 0.0038135 | 0.0038135
5023 | 14.6 | 6.4 | 16.008 | 16.008 | 0.78 | 19.592 | 1.408 | 0.003863 | 0.00084987 | 0.0030132 | 0.0030132
5024 | 16.3 | 4.7 | 17.334 | 17.334 | 0.78 | 19.966 | 1.034 | 0.0028369 | 0.00062412 | 0.0022128 | 0.0022128
5025 | 17.8 | 3.2 | 18.504 | 18.504 | 0.78 | 20.296 | 0.704 | 0.0019315 | 0.00042493 | 0.0015066 | 0.0015066
5026 | 19.4 | 1.6 | 19.752 | 19.752 | 0.78 | 20.648 | 0.352 | 0.00096576 | 0.00021247 | 0.00075329 | 0.00075329
5027 | 20.9 | 0.1 | 20.922 | 20.922 | 0.78 | 20.978 | 0.022 | 6.036e-05 | 1.3279e-05 | 4.7081e-05 | 4.7081e-05
5028 | 21.1 | 0 | 21.078 | 21.078 | 0.78 | 21.022 | 0 | 0 | 0 | 0 | 0
5029 | 21.3 | 0 | 21.234 | 21.234 | 0.78 | 21.066 | 0 | 0 | 0 | 0 | 0
5030 | 21.5 | 0 | 21.39 | 21.39 | 0.78 | 21.11 | 0 | 0 | 0 | 0 | 0
5031 | 21.6 | 0 | 21.468 | 21.468 | 0.78 | 21.132 | 0 | 0 | 0 | 0 | 0
5032 | 21.6 | 0 | 21.468 | 21.468 | 0.78 | 21.132 | 0 | 0 | 0 | 0 | 0
5033 | 21.7 | 0 | 21.546 | 21.546 | 0.78 | 21.154 | 0 | 0 | 0 | 0 | 0
5034 | 20.99 | 0.01 | 20.9922 | 20.9922 | 0.78 | 20.9978 | 0.0022 | 6.036e-06 | 1.3279e-06 | 4.7081e-06 | 4.7081e-06
5035 | 20.2 | 0.8 | 20.376 | 20.376 | 0.78 | 20.824 | 0.176 | 0.00048288 | 0.00010623 | 0.00037665 | 0.00037665
5036 | 19.5 | 1.5 | 19.83 | 19.83 | 0.78 | 20.67 | 0.33 | 0.0009054 | 0.00019919 | 0.00070621 | 0.00070621
5037 | 17.6 | 3.4 | 18.348 | 18.348 | 0.78 | 20.252 | 0.748 | 0.0020522 | 0.00045149 | 0.0016007 | 0.0016007
5038 | 15.7 | 5.3 | 16.866 | 16.866 | 0.78 | 19.834 | 1.166 | 0.0031991 | 0.0007038 | 0.0024953 | 0.0024953
5039 | 13.8 | 7.2 | 15.384 | 15.384 | 0.78 | 19.416 | 1.584 | 0.0043459 | 0.0009561 | 0.0033898 | 0.0033898
5040 | 12.8 | 8.2 | 14.604 | 14.604 | 0.78 | 19.196 | 1.804 | 0.0049495 | 0.0010889 | 0.0038606 | 0.0038606
5041 | 11.8 | 9.2 | 13.824 | 13.824 | 0.78 | 18.976 | 2.024 | 0.0055531 | 0.0012217 | 0.0043314 | 0.0043314
5042 | 10.8 | 10.2 | 13.044 | 13.044 | 0.78 | 18.756 | 2.244 | 0.0061567 | 0.0013545 | 0.0048022 | 0.0048022
5043 | 10.6 | 10.4 | 12.888 | 12.888 | 0.78 | 18.712 | 2.288 | 0.0062774 | 0.001381 | 0.0048964 | 0.0048964
5044 | 10.5 | 10.5 | 12.81 | 12.81 | 0.78 | 18.69 | 2.31 | 0.0063378 | 0.0013943 | 0.0049435 | 0.0049435
5045 | 10.3 | 10.7 | 12.654 | 12.654 | 0.78 | 18.646 | 2.354 | 0.0064585 | 0.0014209 | 0.0050376 | 0.0050376
5046 | 12.4 | 8.6 | 14.292 | 14.292 | 0.78 | 19.108 | 1.892 | 0.005191 | 0.001142 | 0.0040489 | 0.0040489
5047 | 14.5 | 6.5 | 15.93 | 15.93 | 0.78 | 19.57 | 1.43 | 0.0039234 | 0.00086315 | 0.0030603 | 0.0030603
5048 | 16.6 | 4.4 | 17.568 | 17.568 | 0.78 | 20.032 | 0.968 | 0.0026558 | 0.00058428 | 0.0020716 | 0.0020716
5049 | 17.3 | 3.7 | 18.114 | 18.114 | 0.78 | 20.186 | 0.814 | 0.0022333 | 0.00049133 | 0.001742 | 0.001742
5050 | 18.1 | 2.9 | 18.738 | 18.738 | 0.78 | 20.362 | 0.638 | 0.0017504 | 0.0003851 | 0.0013653 | 0.0013653
5051 | 18.8 | 2.2 | 19.284 | 19.284 | 0.78 | 20.516 | 0.484 | 0.0013279 | 0.00029214 | 0.0010358 | 0.0010358
5052 | 19.6 | 1.4 | 19.908 | 19.908 | 0.78 | 20.692 | 0.308 | 0.00084504 | 0.00018591 | 0.00065913 | 0.00065913
5053 | 20.4 | 0.6 | 20.532 | 20.532 | 0.78 | 20.868 | 0.132 | 0.00036216 | 7.9675e-05 | 0.00028248 | 0.00028248
5054 | 21.2 | 0 | 21.156 | 21.156 | 0.78 | 21.044 | 0 | 0 | 0 | 0 | 0
5055 | 21.1 | 0 | 21.078 | 21.078 | 0.78 | 21.022 | 0 | 0 | 0 | 0 | 0
5056 | 20.99 | 0.01 | 20.9922 | 20.9922 | 0.78 | 20.9978 | 0.0022 | 6.036e-06 | 1.3279e-06 | 4.7081e-06 | 4.7081e-06
5057 | 20.9 | 0.1 | 20.922 | 20.922 | 0.78 | 20.978 | 0.022 | 6.036e-05 | 1.3279e-05 | 4.7081e-05 | 4.7081e-05
5058 | 20.5 | 0.5 | 20.61 | 20.61 | 0.78 | 20.89 | 0.11 | 0.0003018 | 6.6396e-05 | 0.0002354 | 0.0002354
5059 | 20.1 | 0.9 | 20.298 | 20.298 | 0.78 | 20.802 | 0.198 | 0.00054324 | 0.00011951 | 0.00042373 | 0.00042373
5060 | 19.7 | 1.3 | 19.986 | 19.986 | 0.78 | 20.714 | 0.286 | 0.00078468 | 0.00017263 | 0.00061205 | 0.00061205
5061 | 18.5 | 2.5 | 19.05 | 19.05 | 0.78 | 20.45 | 0.55 | 0.001509 | 0.00033198 | 0.001177 | 0.001177
5062 | 17.2 | 3.8 | 18.036 | 18.036 | 0.78 | 20.164 | 0.836 | 0.0022937 | 0.00050461 | 0.0017891 | 0.0017891
5063 | 16 | 5 | 17.1 | 17.1 | 0.78 | 19.9 | 1.1 | 0.003018 | 0.00066396 | 0.002354 | 0.002354
5064 | 14.6 | 6.4 | 16.008 | 16.008 | 0.78 | 19.592 | 1.408 | 0.003863 | 0.00084987 | 0.0030132 | 0.0030132
5065 | 13.3 | 7.7 | 14.994 | 14.994 | 0.78 | 19.306 | 1.694 | 0.0046477 | 0.0010225 | 0.0036252 | 0.0036252
5066 | 11.9 | 9.1 | 13.902 | 13.902 | 0.78 | 18.998 | 2.002 | 0.0054928 | 0.0012084 | 0.0042844 | 0.0042844
5067 | 11.6 | 9.4 | 13.668 | 13.668 | 0.78 | 18.932 | 2.068 | 0.0056738 | 0.0012482 | 0.0044256 | 0.0044256
5068 | 11.4 | 9.6 | 13.512 | 13.512 | 0.78 | 18.888 | 2.112 | 0.0057946 | 0.0012748 | 0.0045198 | 0.0045198
5069 | 11.1 | 9.9 | 13.278 | 13.278 | 0.78 | 18.822 | 2.178 | 0.0059756 | 0.0013146 | 0.004661 | 0.004661
5070 | 13.5 | 7.5 | 15.15 | 15.15 | 0.78 | 19.35 | 1.65 | 0.004527 | 0.00099594 | 0.0035311 | 0.0035311
5071 | 15.9 | 5.1 | 17.022 | 17.022 | 0.78 | 19.878 | 1.122 | 0.0030784 | 0.00067724 | 0.0024011 | 0.0024011
5072 | 18.3 | 2.7 | 18.894 | 18.894 | 0.78 | 20.406 | 0.594 | 0.0016297 | 0.00035854 | 0.0012712 | 0.0012712
5073 | 19.9 | 1.1 | 20.142 | 20.142 | 0.78 | 20.758 | 0.242 | 0.00066396 | 0.00014607 | 0.00051789 | 0.00051789
5074 | 21.4 | 0 | 21.312 | 21.312 | 0.78 | 21.088 | 0 | 0 | 0 | 0 | 0
5075 | 23 | 0 | 22.56 | 22.56 | 0.78 | 21.44 | 0 | 0 | 0 | 0 | 0
5076 | 23.6 | 0 | 23.028 | 23.028 | 0.78 | 21.572 | 0 | 0 | 0 | 0 | 0
5077 | 24.3 | 0 | 23.574 | 23.574 | 0.78 | 21.726 | 0 | 0 | 0 | 0 | 0
5078 | 24.9 | 0 | 24.042 | 24.042 | 0.78 | 21.858 | 0 | 0 | 0 | 0 | 0
5079 | 24.6 | 0 | 23.808 | 23.808 | 0.78 | 21.792 | 0 | 0 | 0 | 0 | 0
5080 | 24.4 | 0 | 23.652 | 23.652 | 0.78 | 21.748 | 0 | 0 | 0 | 0 | 0
5081 | 23.9 | 0 | 23.262 | 23.262 | 0.78 | 21.638 | 0 | 0 | 0 | 0 | 0
5082 | 23.2 | 0 | 22.716 | 22.716 | 0.78 | 21.484 | 0 | 0 | 0 | 0 | 0
5083 | 22.5 | 0 | 22.17 | 22.17 | 0.78 | 21.33 | 0 | 0 | 0 | 0 | 0
5084 | 21.8 | 0 | 21.624 | 21.624 | 0.78 | 21.176 | 0 | 0 | 0 | 0 | 0
5085 | 21.1 | 0 | 21.078 | 21.078 | 0.78 | 21.022 | 0 | 0 | 0 | 0 | 0
5086 | 20.6 | 0.4 | 20.688 | 20.688 | 0.78 | 20.912 | 0.088 | 0.00024144 | 5.3117e-05 | 0.00018832 | 0.00018832
5087 | 20.2 | 0.8 | 20.376 | 20.376 | 0.78 | 20.824 | 0.176 | 0.00048288 | 0.00010623 | 0.00037665 | 0.00037665
5088 | 20 | 1 | 20.22 | 20.22 | 0.78 | 20.78 | 0.22 | 0.0006036 | 0.00013279 | 0.00047081 | 0.00047081
5089 | 20.1 | 0.9 | 20.298 | 20.298 | 0.78 | 20.802 | 0.198 | 0.00054324 | 0.00011951 | 0.00042373 | 0.00042373
5090 | 20.4 | 0.6 | 20.532 | 20.532 | 0.78 | 20.868 | 0.132 | 0.00036216 | 7.9675e-05 | 0.00028248 | 0.00028248
5091 | 20.9 | 0.1 | 20.922 | 20.922 | 0.78 | 20.978 | 0.022 | 6.036e-05 | 1.3279e-05 | 4.7081e-05 | 4.7081e-05
5092 | 21.6 | 0 | 21.468 | 21.468 | 0.78 | 21.132 | 0 | 0 | 0 | 0 | 0
5093 | 22.5 | 0 | 22.17 | 22.17 | 0.78 | 21.33 | 0 | 0 | 0 | 0 | 0
5094 | 23.5 | 0 | 22.95 | 22.95 | 0.78 | 21.55 | 0 | 0 | 0 | 0 | 0
5095 | 24.5 | 0 | 23.73 | 23.73 | 0.78 | 21.77 | 0 | 0 | 0 | 0 | 0
5096 | 25.5 | 0 | 24.51 | 24.51 | 0.78 | 21.99 | 0 | 0 | 0 | 0 | 0
5097 | 26.6 | 0 | 25.368 | 25.368 | 0.78 | 22.232 | 0 | 0 | 0 | 0 | 0
5098 | 27.7 | 0 | 26.226 | 26.226 | 0.78 | 22.474 | 0 | 0 | 0 | 0 | 0
5099 | 28.8 | 0 | 27.084 | 27.084 | 0.78 | 22.716 | 0 | 0 | 0 | 0 | 0
5100 | 28.7 | 0 | 27.006 | 27.006 | 0.78 | 22.694 | 0 | 0 | 0 | 0 | 0
5101 | 28.5 | 0 | 26.85 | 26.85 | 0.78 | 22.65 | 0 | 0 | 0 | 0 | 0
5102 | 28.4 | 0 | 26.772 | 26.772 | 0.78 | 22.628 | 0 | 0 | 0 | 0 | 0
5103 | 28.2 | 0 | 26.616 | 26.616 | 0.78 | 22.584 | 0 | 0 | 0 | 0 | 0
5104 | 27.9 | 0 | 26.382 | 26.382 | 0.78 | 22.518 | 0 | 0 | 0 | 0 | 0
5105 | 27.7 | 0 | 26.226 | 26.226 | 0.78 | 22.474 | 0 | 0 | 0 | 0 | 0
5106 | 26.9 | 0 | 25.602 | 25.602 | 0.78 | 22.298 | 0 | 0 | 0 | 0 | 0
5107 | 26.1 | 0 | 24.978 | 24.978 | 0.78 | 22.122 | 0 | 0 | 0 | 0 | 0
5108 | 25.3 | 0 | 24.354 | 24.354 | 0.78 | 21.946 | 0 | 0 | 0 | 0 | 0
5109 | 24.6 | 0 | 23.808 | 23.808 | 0.78 | 21.792 | 0 | 0 | 0 | 0 | 0
5110 | 24 | 0 | 23.34 | 23.34 | 0.78 | 21.66 | 0 | 0 | 0 | 0 | 0
5111 | 23.3 | 0 | 22.794 | 22.794 | 0.78 | 21.506 | 0 | 0 | 0 | 0 | 0
5112 | 22.7 | 0 | 22.326 | 22.326 | 0.78 | 21.374 | 0 | 0 | 0 | 0 | 0
5113 | 22.2 | 0 | 21.936 | 21.936 | 0.78 | 21.264 | 0 | 0 | 0 | 0 | 0
5114 | 21.6 | 0 | 21.468 | 21.468 | 0.78 | 21.132 | 0 | 0 | 0 | 0 | 0
5115 | 20.99 | 0.01 | 20.9922 | 20.9922 | 0.78 | 20.9978 | 0.0022 | 6.036e-06 | 1.3279e-06 | 4.7081e-06 | 4.7081e-06
5116 | 20.5 | 0.5 | 20.61 | 20.61 | 0.78 | 20.89 | 0.11 | 0.0003018 | 6.6396e-05 | 0.0002354 | 0.0002354
5117 | 19.9 | 1.1 | 20.142 | 20.142 | 0.78 | 20.758 | 0.242 | 0.00066396 | 0.00014607 | 0.00051789 | 0.00051789
5118 | 21.1 | 0 | 21.078 | 21.078 | 0.78 | 21.022 | 0 | 0 | 0 | 0 | 0
5119 | 22.3 | 0 | 22.014 | 22.014 | 0.78 | 21.286 | 0 | 0 | 0 | 0 | 0
5120 | 23.5 | 0 | 22.95 | 22.95 | 0.78 | 21.55 | 0 | 0 | 0 | 0 | 0
5121 | 24 | 0 | 23.34 | 23.34 | 0.78 | 21.66 | 0 | 0 | 0 | 0 | 0
5122 | 24.6 | 0 | 23.808 | 23.808 | 0.78 | 21.792 | 0 | 0 | 0 | 0 | 0
5123 | 25.1 | 0 | 24.198 | 24.198 | 0.78 | 21.902 | 0 | 0 | 0 | 0 | 0
5124 | 25.2 | 0 | 24.276 | 24.276 | 0.78 | 21.924 | 0 | 0 | 0 | 0 | 0
5125 | 25.4 | 0 | 24.432 | 24.432 | 0.78 | 21.968 | 0 | 0 | 0 | 0 | 0
5126 | 25.5 | 0 | 24.51 | 24.51 | 0.78 | 21.99 | 0 | 0 | 0 | 0 | 0
5127 | 25.5 | 0 | 24.51 | 24.51 | 0.78 | 21.99 | 0 | 0 | 0 | 0 | 0
5128 | 25.5 | 0 | 24.51 | 24.51 | 0.78 | 21.99 | 0 | 0 | 0 | 0 | 0
5129 | 25.5 | 0 | 24.51 | 24.51 | 0.78 | 21.99 | 0 | 0 | 0 | 0 | 0
5130 | 25.1 | 0 | 24.198 | 24.198 | 0.78 | 21.902 | 0 | 0 | 0 | 0 | 0
5131 | 24.8 | 0 | 23.964 | 23.964 | 0.78 | 21.836 | 0 | 0 | 0 | 0 | 0
5132 | 24.4 | 0 | 23.652 | 23.652 | 0.78 | 21.748 | 0 | 0 | 0 | 0 | 0
5133 | 23.1 | 0 | 22.638 | 22.638 | 0.78 | 21.462 | 0 | 0 | 0 | 0 | 0
5134 | 21.7 | 0 | 21.546 | 21.546 | 0.78 | 21.154 | 0 | 0 | 0 | 0 | 0
5135 | 20.4 | 0.6 | 20.532 | 20.532 | 0.78 | 20.868 | 0.132 | 0.00036216 | 7.9675e-05 | 0.00028248 | 0.00028248
5136 | 20.4 | 0.6 | 20.532 | 20.532 | 0.78 | 20.868 | 0.132 | 0.00036216 | 7.9675e-05 | 0.00028248 | 0.00028248
5137 | 20.4 | 0.6 | 20.532 | 20.532 | 0.78 | 20.868 | 0.132 | 0.00036216 | 7.9675e-05 | 0.00028248 | 0.00028248
5138 | 20.4 | 0.6 | 20.532 | 20.532 | 0.78 | 20.868 | 0.132 | 0.00036216 | 7.9675e-05 | 0.00028248 | 0.00028248
5139 | 19.7 | 1.3 | 19.986 | 19.986 | 0.78 | 20.714 | 0.286 | 0.00078468 | 0.00017263 | 0.00061205 | 0.00061205
5140 | 19.1 | 1.9 | 19.518 | 19.518 | 0.78 | 20.582 | 0.418 | 0.0011468 | 0.0002523 | 0.00089454 | 0.00089454
5141 | 18.4 | 2.6 | 18.972 | 18.972 | 0.78 | 20.428 | 0.572 | 0.0015694 | 0.00034526 | 0.0012241 | 0.0012241
5142 | 19.7 | 1.3 | 19.986 | 19.986 | 0.78 | 20.714 | 0.286 | 0.00078468 | 0.00017263 | 0.00061205 | 0.00061205
5143 | 20.9 | 0.1 | 20.922 | 20.922 | 0.78 | 20.978 | 0.022 | 6.036e-05 | 1.3279e-05 | 4.7081e-05 | 4.7081e-05
5144 | 22.2 | 0 | 21.936 | 21.936 | 0.78 | 21.264 | 0 | 0 | 0 | 0 | 0
5145 | 23.5 | 0 | 22.95 | 22.95 | 0.78 | 21.55 | 0 | 0 | 0 | 0 | 0
5146 | 24.8 | 0 | 23.964 | 23.964 | 0.78 | 21.836 | 0 | 0 | 0 | 0 | 0
5147 | 26.1 | 0 | 24.978 | 24.978 | 0.78 | 22.122 | 0 | 0 | 0 | 0 | 0
5148 | 25.7 | 0 | 24.666 | 24.666 | 0.78 | 22.034 | 0 | 0 | 0 | 0 | 0
5149 | 25.4 | 0 | 24.432 | 24.432 | 0.78 | 21.968 | 0 | 0 | 0 | 0 | 0
5150 | 25 | 0 | 24.12 | 24.12 | 0.78 | 21.88 | 0 | 0 | 0 | 0 | 0
5151 | 25.2 | 0 | 24.276 | 24.276 | 0.78 | 21.924 | 0 | 0 | 0 | 0 | 0
5152 | 25.4 | 0 | 24.432 | 24.432 | 0.78 | 21.968 | 0 | 0 | 0 | 0 | 0
5153 | 25.6 | 0 | 24.588 | 24.588 | 0.78 | 22.012 | 0 | 0 | 0 | 0 | 0
5154 | 25 | 0 | 24.12 | 24.12 | 0.78 | 21.88 | 0 | 0 | 0 | 0 | 0
5155 | 24.4 | 0 | 23.652 | 23.652 | 0.78 | 21.748 | 0 | 0 | 0 | 0 | 0
5156 | 23.8 | 0 | 23.184 | 23.184 | 0.78 | 21.616 | 0 | 0 | 0 | 0 | 0
5157 | 23 | 0 | 22.56 | 22.56 | 0.78 | 21.44 | 0 | 0 | 0 | 0 | 0
5158 | 22.1 | 0 | 21.858 | 21.858 | 0.78 | 21.242 | 0 | 0 | 0 | 0 | 0
5159 | 21.3 | 0 | 21.234 | 21.234 | 0.78 | 21.066 | 0 | 0 | 0 | 0 | 0
5160 | 20.7 | 0.3 | 20.766 | 20.766 | 0.78 | 20.934 | 0.066 | 0.00018108 | 3.9838e-05 | 0.00014124 | 0.00014124
5161 | 20 | 1 | 20.22 | 20.22 | 0.78 | 20.78 | 0.22 | 0.0006036 | 0.00013279 | 0.00047081 | 0.00047081
5162 | 19.4 | 1.6 | 19.752 | 19.752 | 0.78 | 20.648 | 0.352 | 0.00096576 | 0.00021247 | 0.00075329 | 0.00075329
5163 | 19.1 | 1.9 | 19.518 | 19.518 | 0.78 | 20.582 | 0.418 | 0.0011468 | 0.0002523 | 0.00089454 | 0.00089454
5164 | 18.8 | 2.2 | 19.284 | 19.284 | 0.78 | 20.516 | 0.484 | 0.0013279 | 0.00029214 | 0.0010358 | 0.0010358
5165 | 18.5 | 2.5 | 19.05 | 19.05 | 0.78 | 20.45 | 0.55 | 0.001509 | 0.00033198 | 0.001177 | 0.001177
5166 | 19.5 | 1.5 | 19.83 | 19.83 | 0.78 | 20.67 | 0.33 | 0.0009054 | 0.00019919 | 0.00070621 | 0.00070621
5167 | 20.4 | 0.6 | 20.532 | 20.532 | 0.78 | 20.868 | 0.132 | 0.00036216 | 7.9675e-05 | 0.00028248 | 0.00028248
5168 | 21.4 | 0 | 21.312 | 21.312 | 0.78 | 21.088 | 0 | 0 | 0 | 0 | 0
5169 | 22.3 | 0 | 22.014 | 22.014 | 0.78 | 21.286 | 0 | 0 | 0 | 0 | 0
5170 | 23.3 | 0 | 22.794 | 22.794 | 0.78 | 21.506 | 0 | 0 | 0 | 0 | 0
5171 | 24.2 | 0 | 23.496 | 23.496 | 0.78 | 21.704 | 0 | 0 | 0 | 0 | 0
5172 | 23.8 | 0 | 23.184 | 23.184 | 0.78 | 21.616 | 0 | 0 | 0 | 0 | 0
5173 | 23.3 | 0 | 22.794 | 22.794 | 0.78 | 21.506 | 0 | 0 | 0 | 0 | 0
5174 | 22.9 | 0 | 22.482 | 22.482 | 0.78 | 21.418 | 0 | 0 | 0 | 0 | 0
5175 | 23.6 | 0 | 23.028 | 23.028 | 0.78 | 21.572 | 0 | 0 | 0 | 0 | 0
5176 | 24.4 | 0 | 23.652 | 23.652 | 0.78 | 21.748 | 0 | 0 | 0 | 0 | 0
5177 | 25.1 | 0 | 24.198 | 24.198 | 0.78 | 21.902 | 0 | 0 | 0 | 0 | 0
5178 | 23.6 | 0 | 23.028 | 23.028 | 0.78 | 21.572 | 0 | 0 | 0 | 0 | 0
5179 | 22.1 | 0 | 21.858 | 21.858 | 0.78 | 21.242 | 0 | 0 | 0 | 0 | 0
5180 | 20.6 | 0.4 | 20.688 | 20.688 | 0.78 | 20.912 | 0.088 | 0.00024144 | 5.3117e-05 | 0.00018832 | 0.00018832
5181 | 19.4 | 1.6 | 19.752 | 19.752 | 0.78 | 20.648 | 0.352 | 0.00096576 | 0.00021247 | 0.00075329 | 0.00075329
5182 | 18.1 | 2.9 | 18.738 | 18.738 | 0.78 | 20.362 | 0.638 | 0.0017504 | 0.0003851 | 0.0013653 | 0.0013653
5183 | 16.9 | 4.1 | 17.802 | 17.802 | 0.78 | 20.098 | 0.902 | 0.0024748 | 0.00054445 | 0.0019303 | 0.0019303
5184 | 16.3 | 4.7 | 17.334 | 17.334 | 0.78 | 19.966 | 1.034 | 0.0028369 | 0.00062412 | 0.0022128 | 0.0022128
5185 | 15.6 | 5.4 | 16.788 | 16.788 | 0.78 | 19.812 | 1.188 | 0.0032594 | 0.00071708 | 0.0025424 | 0.0025424
5186 | 15 | 6 | 16.32 | 16.32 | 0.78 | 19.68 | 1.32 | 0.0036216 | 0.00079675 | 0.0028248 | 0.0028248
5187 | 14.6 | 6.4 | 16.008 | 16.008 | 0.78 | 19.592 | 1.408 | 0.003863 | 0.00084987 | 0.0030132 | 0.0030132
5188 | 14.3 | 6.7 | 15.774 | 15.774 | 0.78 | 19.526 | 1.474 | 0.0040441 | 0.00088971 | 0.0031544 | 0.0031544
5189 | 13.9 | 7.1 | 15.462 | 15.462 | 0.78 | 19.438 | 1.562 | 0.0042856 | 0.00094282 | 0.0033427 | 0.0033427
5190 | 14.8 | 6.2 | 16.164 | 16.164 | 0.78 | 19.636 | 1.364 | 0.0037423 | 0.00082331 | 0.002919 | 0.002919
5191 | 15.6 | 5.4 | 16.788 | 16.788 | 0.78 | 19.812 | 1.188 | 0.0032594 | 0.00071708 | 0.0025424 | 0.0025424
5192 | 16.5 | 4.5 | 17.49 | 17.49 | 0.78 | 20.01 | 0.99 | 0.0027162 | 0.00059756 | 0.0021186 | 0.0021186
5193 | 17.2 | 3.8 | 18.036 | 18.036 | 0.78 | 20.164 | 0.836 | 0.0022937 | 0.00050461 | 0.0017891 | 0.0017891
5194 | 18 | 3 | 18.66 | 18.66 | 0.78 | 20.34 | 0.66 | 0.0018108 | 0.00039838 | 0.0014124 | 0.0014124
5195 | 18.7 | 2.3 | 19.206 | 19.206 | 0.78 | 20.494 | 0.506 | 0.0013883 | 0.00030542 | 0.0010829 | 0.0010829
5196 | 18.1 | 2.9 | 18.738 | 18.738 | 0.78 | 20.362 | 0.638 | 0.0017504 | 0.0003851 | 0.0013653 | 0.0013653
5197 | 17.5 | 3.5 | 18.27 | 18.27 | 0.78 | 20.23 | 0.77 | 0.0021126 | 0.00046477 | 0.0016478 | 0.0016478
5198 | 16.9 | 4.1 | 17.802 | 17.802 | 0.78 | 20.098 | 0.902 | 0.0024748 | 0.00054445 | 0.0019303 | 0.0019303
5199 | 17 | 4 | 17.88 | 17.88 | 0.78 | 20.12 | 0.88 | 0.0024144 | 0.00053117 | 0.0018832 | 0.0018832
5200 | 17.1 | 3.9 | 17.958 | 17.958 | 0.78 | 20.142 | 0.858 | 0.002354 | 0.00051789 | 0.0018362 | 0.0018362
5201 | 17.2 | 3.8 | 18.036 | 18.036 | 0.78 | 20.164 | 0.836 | 0.0022937 | 0.00050461 | 0.0017891 | 0.0017891
5202 | 16.6 | 4.4 | 17.568 | 17.568 | 0.78 | 20.032 | 0.968 | 0.0026558 | 0.00058428 | 0.0020716 | 0.0020716
5203 | 16.1 | 4.9 | 17.178 | 17.178 | 0.78 | 19.922 | 1.078 | 0.0029576 | 0.00065068 | 0.002307 | 0.002307
5204 | 15.5 | 5.5 | 16.71 | 16.71 | 0.78 | 19.79 | 1.21 | 0.0033198 | 0.00073036 | 0.0025894 | 0.0025894
5205 | 15.2 | 5.8 | 16.476 | 16.476 | 0.78 | 19.724 | 1.276 | 0.0035009 | 0.00077019 | 0.0027307 | 0.0027307
5206 | 14.8 | 6.2 | 16.164 | 16.164 | 0.78 | 19.636 | 1.364 | 0.0037423 | 0.00082331 | 0.002919 | 0.002919
5207 | 14.5 | 6.5 | 15.93 | 15.93 | 0.78 | 19.57 | 1.43 | 0.0039234 | 0.00086315 | 0.0030603 | 0.0030603
5208 | 14.4 | 6.6 | 15.852 | 15.852 | 0.78 | 19.548 | 1.452 | 0.0039838 | 0.00087643 | 0.0031073 | 0.0031073
5209 | 14.4 | 6.6 | 15.852 | 15.852 | 0.78 | 19.548 | 1.452 | 0.0039838 | 0.00087643 | 0.0031073 | 0.0031073
5210 | 14.3 | 6.7 | 15.774 | 15.774 | 0.78 | 19.526 | 1.474 | 0.0040441 | 0.00088971 | 0.0031544 | 0.0031544
5211 | 14.3 | 6.7 | 15.774 | 15.774 | 0.78 | 19.526 | 1.474 | 0.0040441 | 0.00088971 | 0.0031544 | 0.0031544
5212 | 14.3 | 6.7 | 15.774 | 15.774 | 0.78 | 19.526 | 1.474 | 0.0040441 | 0.00088971 | 0.0031544 | 0.0031544
5213 | 14.3 | 6.7 | 15.774 | 15.774 | 0.78 | 19.526 | 1.474 | 0.0040441 | 0.00088971 | 0.0031544 | 0.0031544
5214 | 15.2 | 5.8 | 16.476 | 16.476 | 0.78 | 19.724 | 1.276 | 0.0035009 | 0.00077019 | 0.0027307 | 0.0027307
5215 | 16.2 | 4.8 | 17.256 | 17.256 | 0.78 | 19.944 | 1.056 | 0.0028973 | 0.0006374 | 0.0022599 | 0.0022599
5216 | 17.1 | 3.9 | 17.958 | 17.958 | 0.78 | 20.142 | 0.858 | 0.002354 | 0.00051789 | 0.0018362 | 0.0018362
5217 | 18.2 | 2.8 | 18.816 | 18.816 | 0.78 | 20.384 | 0.616 | 0.0016901 | 0.00037182 | 0.0013183 | 0.0013183
5218 | 19.4 | 1.6 | 19.752 | 19.752 | 0.78 | 20.648 | 0.352 | 0.00096576 | 0.00021247 | 0.00075329 | 0.00075329
5219 | 20.5 | 0.5 | 20.61 | 20.61 | 0.78 | 20.89 | 0.11 | 0.0003018 | 6.6396e-05 | 0.0002354 | 0.0002354
5220 | 21.3 | 0 | 21.234 | 21.234 | 0.78 | 21.066 | 0 | 0 | 0 | 0 | 0
5221 | 22.2 | 0 | 21.936 | 21.936 | 0.78 | 21.264 | 0 | 0 | 0 | 0 | 0
5222 | 23 | 0 | 22.56 | 22.56 | 0.78 | 21.44 | 0 | 0 | 0 | 0 | 0
5223 | 22.9 | 0 | 22.482 | 22.482 | 0.78 | 21.418 | 0 | 0 | 0 | 0 | 0
5224 | 22.7 | 0 | 22.326 | 22.326 | 0.78 | 21.374 | 0 | 0 | 0 | 0 | 0
5225 | 22.6 | 0 | 22.248 | 22.248 | 0.78 | 21.352 | 0 | 0 | 0 | 0 | 0
5226 | 21.9 | 0 | 21.702 | 21.702 | 0.78 | 21.198 | 0 | 0 | 0 | 0 | 0
5227 | 21.3 | 0 | 21.234 | 21.234 | 0.78 | 21.066 | 0 | 0 | 0 | 0 | 0
5228 | 20.6 | 0.4 | 20.688 | 20.688 | 0.78 | 20.912 | 0.088 | 0.00024144 | 5.3117e-05 | 0.00018832 | 0.00018832
5229 | 19.6 | 1.4 | 19.908 | 19.908 | 0.78 | 20.692 | 0.308 | 0.00084504 | 0.00018591 | 0.00065913 | 0.00065913
5230 | 18.5 | 2.5 | 19.05 | 19.05 | 0.78 | 20.45 | 0.55 | 0.001509 | 0.00033198 | 0.001177 | 0.001177
5231 | 17.5 | 3.5 | 18.27 | 18.27 | 0.78 | 20.23 | 0.77 | 0.0021126 | 0.00046477 | 0.0016478 | 0.0016478
5232 | 16.8 | 4.2 | 17.724 | 17.724 | 0.78 | 20.076 | 0.924 | 0.0025351 | 0.00055773 | 0.0019774 | 0.0019774
5233 | 16 | 5 | 17.1 | 17.1 | 0.78 | 19.9 | 1.1 | 0.003018 | 0.00066396 | 0.002354 | 0.002354
5234 | 15.3 | 5.7 | 16.554 | 16.554 | 0.78 | 19.746 | 1.254 | 0.0034405 | 0.00075691 | 0.0026836 | 0.0026836
5235 | 14.7 | 6.3 | 16.086 | 16.086 | 0.78 | 19.614 | 1.386 | 0.0038027 | 0.00083659 | 0.0029661 | 0.0029661
5236 | 14.2 | 6.8 | 15.696 | 15.696 | 0.78 | 19.504 | 1.496 | 0.0041045 | 0.00090299 | 0.0032015 | 0.0032015
5237 | 13.6 | 7.4 | 15.228 | 15.228 | 0.78 | 19.372 | 1.628 | 0.0044666 | 0.00098266 | 0.003484 | 0.003484
5238 | 14.4 | 6.6 | 15.852 | 15.852 | 0.78 | 19.548 | 1.452 | 0.0039838 | 0.00087643 | 0.0031073 | 0.0031073
5239 | 15.2 | 5.8 | 16.476 | 16.476 | 0.78 | 19.724 | 1.276 | 0.0035009 | 0.00077019 | 0.0027307 | 0.0027307
5240 | 16 | 5 | 17.1 | 17.1 | 0.78 | 19.9 | 1.1 | 0.003018 | 0.00066396 | 0.002354 | 0.002354
5241 | 16.7 | 4.3 | 17.646 | 17.646 | 0.78 | 20.054 | 0.946 | 0.0025955 | 0.00057101 | 0.0020245 | 0.0020245
5242 | 17.5 | 3.5 | 18.27 | 18.27 | 0.78 | 20.23 | 0.77 | 0.0021126 | 0.00046477 | 0.0016478 | 0.0016478
5243 | 18.2 | 2.8 | 18.816 | 18.816 | 0.78 | 20.384 | 0.616 | 0.0016901 | 0.00037182 | 0.0013183 | 0.0013183
5244 | 18.9 | 2.1 | 19.362 | 19.362 | 0.78 | 20.538 | 0.462 | 0.0012676 | 0.00027886 | 0.0009887 | 0.0009887
5245 | 19.5 | 1.5 | 19.83 | 19.83 | 0.78 | 20.67 | 0.33 | 0.0009054 | 0.00019919 | 0.00070621 | 0.00070621
5246 | 20.2 | 0.8 | 20.376 | 20.376 | 0.78 | 20.824 | 0.176 | 0.00048288 | 0.00010623 | 0.00037665 | 0.00037665
5247 | 20.8 | 0.2 | 20.844 | 20.844 | 0.78 | 20.956 | 0.044 | 0.00012072 | 2.6558e-05 | 9.4162e-05 | 9.4162e-05
5248 | 21.3 | 0 | 21.234 | 21.234 | 0.78 | 21.066 | 0 | 0 | 0 | 0 | 0
5249 | 21.9 | 0 | 21.702 | 21.702 | 0.78 | 21.198 | 0 | 0 | 0 | 0 | 0
5250 | 21.7 | 0 | 21.546 | 21.546 | 0.78 | 21.154 | 0 | 0 | 0 | 0 | 0
5251 | 21.4 | 0 | 21.312 | 21.312 | 0.78 | 21.088 | 0 | 0 | 0 | 0 | 0
5252 | 21.2 | 0 | 21.156 | 21.156 | 0.78 | 21.044 | 0 | 0 | 0 | 0 | 0
5253 | 19.8 | 1.2 | 20.064 | 20.064 | 0.78 | 20.736 | 0.264 | 0.00072432 | 0.00015935 | 0.00056497 | 0.00056497
5254 | 18.4 | 2.6 | 18.972 | 18.972 | 0.78 | 20.428 | 0.572 | 0.0015694 | 0.00034526 | 0.0012241 | 0.0012241
5255 | 17 | 4 | 17.88 | 17.88 | 0.78 | 20.12 | 0.88 | 0.0024144 | 0.00053117 | 0.0018832 | 0.0018832
5256 | 16.7 | 4.3 | 17.646 | 17.646 | 0.78 | 20.054 | 0.946 | 0.0025955 | 0.00057101 | 0.0020245 | 0.0020245
5257 | 16.5 | 4.5 | 17.49 | 17.49 | 0.78 | 20.01 | 0.99 | 0.0027162 | 0.00059756 | 0.0021186 | 0.0021186
5258 | 16.2 | 4.8 | 17.256 | 17.256 | 0.78 | 19.944 | 1.056 | 0.0028973 | 0.0006374 | 0.0022599 | 0.0022599
5259 | 16 | 5 | 17.1 | 17.1 | 0.78 | 19.9 | 1.1 | 0.003018 | 0.00066396 | 0.002354 | 0.002354
5260 | 15.8 | 5.2 | 16.944 | 16.944 | 0.78 | 19.856 | 1.144 | 0.0031387 | 0.00069052 | 0.0024482 | 0.0024482
5261 | 15.6 | 5.4 | 16.788 | 16.788 | 0.78 | 19.812 | 1.188 | 0.0032594 | 0.00071708 | 0.0025424 | 0.0025424
5262 | 16.8 | 4.2 | 17.724 | 17.724 | 0.78 | 20.076 | 0.924 | 0.0025351 | 0.00055773 | 0.0019774 | 0.0019774
5263 | 18 | 3 | 18.66 | 18.66 | 0.78 | 20.34 | 0.66 | 0.0018108 | 0.00039838 | 0.0014124 | 0.0014124
5264 | 19.2 | 1.8 | 19.596 | 19.596 | 0.78 | 20.604 | 0.396 | 0.0010865 | 0.00023903 | 0.00084745 | 0.00084745
5265 | 20.2 | 0.8 | 20.376 | 20.376 | 0.78 | 20.824 | 0.176 | 0.00048288 | 0.00010623 | 0.00037665 | 0.00037665
5266 | 21.2 | 0 | 21.156 | 21.156 | 0.78 | 21.044 | 0 | 0 | 0 | 0 | 0
5267 | 22.2 | 0 | 21.936 | 21.936 | 0.78 | 21.264 | 0 | 0 | 0 | 0 | 0
5268 | 22.7 | 0 | 22.326 | 22.326 | 0.78 | 21.374 | 0 | 0 | 0 | 0 | 0
5269 | 23.3 | 0 | 22.794 | 22.794 | 0.78 | 21.506 | 0 | 0 | 0 | 0 | 0
5270 | 23.8 | 0 | 23.184 | 23.184 | 0.78 | 21.616 | 0 | 0 | 0 | 0 | 0
5271 | 22.5 | 0 | 22.17 | 22.17 | 0.78 | 21.33 | 0 | 0 | 0 | 0 | 0
5272 | 21.3 | 0 | 21.234 | 21.234 | 0.78 | 21.066 | 0 | 0 | 0 | 0 | 0
5273 | 20 | 1 | 20.22 | 20.22 | 0.78 | 20.78 | 0.22 | 0.0006036 | 0.00013279 | 0.00047081 | 0.00047081
5274 | 19.6 | 1.4 | 19.908 | 19.908 | 0.78 | 20.692 | 0.308 | 0.00084504 | 0.00018591 | 0.00065913 | 0.00065913
5275 | 19.3 | 1.7 | 19.674 | 19.674 | 0.78 | 20.626 | 0.374 | 0.0010261 | 0.00022575 | 0.00080037 | 0.00080037
5276 | 18.9 | 2.1 | 19.362 | 19.362 | 0.78 | 20.538 | 0.462 | 0.0012676 | 0.00027886 | 0.0009887 | 0.0009887
5277 | 17.7 | 3.3 | 18.426 | 18.426 | 0.78 | 20.274 | 0.726 | 0.0019919 | 0.00043821 | 0.0015537 | 0.0015537
5278 | 16.6 | 4.4 | 17.568 | 17.568 | 0.78 | 20.032 | 0.968 | 0.0026558 | 0.00058428 | 0.0020716 | 0.0020716
5279 | 15.4 | 5.6 | 16.632 | 16.632 | 0.78 | 19.768 | 1.232 | 0.0033802 | 0.00074364 | 0.0026365 | 0.0026365
5280 | 14.9 | 6.1 | 16.242 | 16.242 | 0.78 | 19.658 | 1.342 | 0.003682 | 0.00081003 | 0.0028719 | 0.0028719
5281 | 14.3 | 6.7 | 15.774 | 15.774 | 0.78 | 19.526 | 1.474 | 0.0040441 | 0.00088971 | 0.0031544 | 0.0031544
5282 | 13.8 | 7.2 | 15.384 | 15.384 | 0.78 | 19.416 | 1.584 | 0.0043459 | 0.0009561 | 0.0033898 | 0.0033898
5283 | 13.5 | 7.5 | 15.15 | 15.15 | 0.78 | 19.35 | 1.65 | 0.004527 | 0.00099594 | 0.0035311 | 0.0035311
5284 | 13.2 | 7.8 | 14.916 | 14.916 | 0.78 | 19.284 | 1.716 | 0.0047081 | 0.0010358 | 0.0036723 | 0.0036723
5285 | 12.9 | 8.1 | 14.682 | 14.682 | 0.78 | 19.218 | 1.782 | 0.0048892 | 0.0010756 | 0.0038135 | 0.0038135
5286 | 13.5 | 7.5 | 15.15 | 15.15 | 0.78 | 19.35 | 1.65 | 0.004527 | 0.00099594 | 0.0035311 | 0.0035311
5287 | 14.1 | 6.9 | 15.618 | 15.618 | 0.78 | 19.482 | 1.518 | 0.0041648 | 0.00091626 | 0.0032486 | 0.0032486
5288 | 14.7 | 6.3 | 16.086 | 16.086 | 0.78 | 19.614 | 1.386 | 0.0038027 | 0.00083659 | 0.0029661 | 0.0029661
5289 | 15.7 | 5.3 | 16.866 | 16.866 | 0.78 | 19.834 | 1.166 | 0.0031991 | 0.0007038 | 0.0024953 | 0.0024953
5290 | 16.8 | 4.2 | 17.724 | 17.724 | 0.78 | 20.076 | 0.924 | 0.0025351 | 0.00055773 | 0.0019774 | 0.0019774
5291 | 17.8 | 3.2 | 18.504 | 18.504 | 0.78 | 20.296 | 0.704 | 0.0019315 | 0.00042493 | 0.0015066 | 0.0015066
5292 | 18.6 | 2.4 | 19.128 | 19.128 | 0.78 | 20.472 | 0.528 | 0.0014486 | 0.0003187 | 0.0011299 | 0.0011299
5293 | 19.5 | 1.5 | 19.83 | 19.83 | 0.78 | 20.67 | 0.33 | 0.0009054 | 0.00019919 | 0.00070621 | 0.00070621
5294 | 20.3 | 0.7 | 20.454 | 20.454 | 0.78 | 20.846 | 0.154 | 0.00042252 | 9.2954e-05 | 0.00032957 | 0.00032957
5295 | 20.2 | 0.8 | 20.376 | 20.376 | 0.78 | 20.824 | 0.176 | 0.00048288 | 0.00010623 | 0.00037665 | 0.00037665
5296 | 20 | 1 | 20.22 | 20.22 | 0.78 | 20.78 | 0.22 | 0.0006036 | 0.00013279 | 0.00047081 | 0.00047081
5297 | 19.9 | 1.1 | 20.142 | 20.142 | 0.78 | 20.758 | 0.242 | 0.00066396 | 0.00014607 | 0.00051789 | 0.00051789
5298 | 18.1 | 2.9 | 18.738 | 18.738 | 0.78 | 20.362 | 0.638 | 0.0017504 | 0.0003851 | 0.0013653 | 0.0013653
5299 | 16.3 | 4.7 | 17.334 | 17.334 | 0.78 | 19.966 | 1.034 | 0.0028369 | 0.00062412 | 0.0022128 | 0.0022128
5300 | 14.5 | 6.5 | 15.93 | 15.93 | 0.78 | 19.57 | 1.43 | 0.0039234 | 0.00086315 | 0.0030603 | 0.0030603
5301 | 13.5 | 7.5 | 15.15 | 15.15 | 0.78 | 19.35 | 1.65 | 0.004527 | 0.00099594 | 0.0035311 | 0.0035311
5302 | 12.4 | 8.6 | 14.292 | 14.292 | 0.78 | 19.108 | 1.892 | 0.005191 | 0.001142 | 0.0040489 | 0.0040489
5303 | 11.4 | 9.6 | 13.512 | 13.512 | 0.78 | 18.888 | 2.112 | 0.0057946 | 0.0012748 | 0.0045198 | 0.0045198
5304 | 11.1 | 9.9 | 13.278 | 13.278 | 0.78 | 18.822 | 2.178 | 0.0059756 | 0.0013146 | 0.004661 | 0.004661
5305 | 10.9 | 10.1 | 13.122 | 13.122 | 0.78 | 18.778 | 2.222 | 0.0060964 | 0.0013412 | 0.0047552 | 0.0047552
5306 | 10.6 | 10.4 | 12.888 | 12.888 | 0.78 | 18.712 | 2.288 | 0.0062774 | 0.001381 | 0.0048964 | 0.0048964
5307 | 10 | 11 | 12.42 | 12.42 | 0.78 | 18.58 | 2.42 | 0.0066396 | 0.0014607 | 0.0051789 | 0.0051789
5308 | 9.5 | 11.5 | 12.03 | 12.03 | 0.78 | 18.47 | 2.53 | 0.0069414 | 0.0015271 | 0.0054143 | 0.0054143
5309 | 8.9 | 12.1 | 11.562 | 11.562 | 0.78 | 18.338 | 2.662 | 0.0073036 | 0.0016068 | 0.0056968 | 0.0056968
5310 | 9.9 | 11.1 | 12.342 | 12.342 | 0.78 | 18.558 | 2.442 | 0.0067 | 0.001474 | 0.005226 | 0.005226
5311 | 11 | 10 | 13.2 | 13.2 | 0.78 | 18.8 | 2.2 | 0.006036 | 0.0013279 | 0.0047081 | 0.0047081
5312 | 12 | 9 | 13.98 | 13.98 | 0.78 | 19.02 | 1.98 | 0.0054324 | 0.0011951 | 0.0042373 | 0.0042373
5313 | 13.2 | 7.8 | 14.916 | 14.916 | 0.78 | 19.284 | 1.716 | 0.0047081 | 0.0010358 | 0.0036723 | 0.0036723
5314 | 14.4 | 6.6 | 15.852 | 15.852 | 0.78 | 19.548 | 1.452 | 0.0039838 | 0.00087643 | 0.0031073 | 0.0031073
5315 | 15.6 | 5.4 | 16.788 | 16.788 | 0.78 | 19.812 | 1.188 | 0.0032594 | 0.00071708 | 0.0025424 | 0.0025424
5316 | 16.5 | 4.5 | 17.49 | 17.49 | 0.78 | 20.01 | 0.99 | 0.0027162 | 0.00059756 | 0.0021186 | 0.0021186
5317 | 17.5 | 3.5 | 18.27 | 18.27 | 0.78 | 20.23 | 0.77 | 0.0021126 | 0.00046477 | 0.0016478 | 0.0016478
5318 | 18.4 | 2.6 | 18.972 | 18.972 | 0.78 | 20.428 | 0.572 | 0.0015694 | 0.00034526 | 0.0012241 | 0.0012241
5319 | 18.7 | 2.3 | 19.206 | 19.206 | 0.78 | 20.494 | 0.506 | 0.0013883 | 0.00030542 | 0.0010829 | 0.0010829
5320 | 19 | 2 | 19.44 | 19.44 | 0.78 | 20.56 | 0.44 | 0.0012072 | 0.00026558 | 0.00094162 | 0.00094162
5321 | 19.3 | 1.7 | 19.674 | 19.674 | 0.78 | 20.626 | 0.374 | 0.0010261 | 0.00022575 | 0.00080037 | 0.00080037
5322 | 18.4 | 2.6 | 18.972 | 18.972 | 0.78 | 20.428 | 0.572 | 0.0015694 | 0.00034526 | 0.0012241 | 0.0012241
5323 | 17.4 | 3.6 | 18.192 | 18.192 | 0.78 | 20.208 | 0.792 | 0.002173 | 0.00047805 | 0.0016949 | 0.0016949
5324 | 16.5 | 4.5 | 17.49 | 17.49 | 0.78 | 20.01 | 0.99 | 0.0027162 | 0.00059756 | 0.0021186 | 0.0021186
5325 | 15.3 | 5.7 | 16.554 | 16.554 | 0.78 | 19.746 | 1.254 | 0.0034405 | 0.00075691 | 0.0026836 | 0.0026836
5326 | 14.2 | 6.8 | 15.696 | 15.696 | 0.78 | 19.504 | 1.496 | 0.0041045 | 0.00090299 | 0.0032015 | 0.0032015
5327 | 13 | 8 | 14.76 | 14.76 | 0.78 | 19.24 | 1.76 | 0.0048288 | 0.0010623 | 0.0037665 | 0.0037665
5328 | 12.1 | 8.9 | 14.058 | 14.058 | 0.78 | 19.042 | 1.958 | 0.005372 | 0.0011818 | 0.0041902 | 0.0041902
5329 | 11.1 | 9.9 | 13.278 | 13.278 | 0.78 | 18.822 | 2.178 | 0.0059756 | 0.0013146 | 0.004661 | 0.004661
5330 | 10.2 | 10.8 | 12.576 | 12.576 | 0.78 | 18.624 | 2.376 | 0.0065189 | 0.0014342 | 0.0050847 | 0.0050847
5331 | 10.1 | 10.9 | 12.498 | 12.498 | 0.78 | 18.602 | 2.398 | 0.0065792 | 0.0014474 | 0.0051318 | 0.0051318
5332 | 10 | 11 | 12.42 | 12.42 | 0.78 | 18.58 | 2.42 | 0.0066396 | 0.0014607 | 0.0051789 | 0.0051789
5333 | 9.9 | 11.1 | 12.342 | 12.342 | 0.78 | 18.558 | 2.442 | 0.0067 | 0.001474 | 0.005226 | 0.005226
5334 | 11.4 | 9.6 | 13.512 | 13.512 | 0.78 | 18.888 | 2.112 | 0.0057946 | 0.0012748 | 0.0045198 | 0.0045198
5335 | 12.8 | 8.2 | 14.604 | 14.604 | 0.78 | 19.196 | 1.804 | 0.0049495 | 0.0010889 | 0.0038606 | 0.0038606
5336 | 14.3 | 6.7 | 15.774 | 15.774 | 0.78 | 19.526 | 1.474 | 0.0040441 | 0.00088971 | 0.0031544 | 0.0031544
5337 | 15 | 6 | 16.32 | 16.32 | 0.78 | 19.68 | 1.32 | 0.0036216 | 0.00079675 | 0.0028248 | 0.0028248
5338 | 15.7 | 5.3 | 16.866 | 16.866 | 0.78 | 19.834 | 1.166 | 0.0031991 | 0.0007038 | 0.0024953 | 0.0024953
5339 | 16.4 | 4.6 | 17.412 | 17.412 | 0.78 | 19.988 | 1.012 | 0.0027766 | 0.00061084 | 0.0021657 | 0.0021657
5340 | 16.6 | 4.4 | 17.568 | 17.568 | 0.78 | 20.032 | 0.968 | 0.0026558 | 0.00058428 | 0.0020716 | 0.0020716
5341 | 16.9 | 4.1 | 17.802 | 17.802 | 0.78 | 20.098 | 0.902 | 0.0024748 | 0.00054445 | 0.0019303 | 0.0019303
5342 | 17.1 | 3.9 | 17.958 | 17.958 | 0.78 | 20.142 | 0.858 | 0.002354 | 0.00051789 | 0.0018362 | 0.0018362
5343 | 17.1 | 3.9 | 17.958 | 17.958 | 0.78 | 20.142 | 0.858 | 0.002354 | 0.00051789 | 0.0018362 | 0.0018362
5344 | 17.1 | 3.9 | 17.958 | 17.958 | 0.78 | 20.142 | 0.858 | 0.002354 | 0.00051789 | 0.0018362 | 0.0018362
5345 | 17.1 | 3.9 | 17.958 | 17.958 | 0.78 | 20.142 | 0.858 | 0.002354 | 0.00051789 | 0.0018362 | 0.0018362
5346 | 16.7 | 4.3 | 17.646 | 17.646 | 0.78 | 20.054 | 0.946 | 0.0025955 | 0.00057101 | 0.0020245 | 0.0020245
5347 | 16.4 | 4.6 | 17.412 | 17.412 | 0.78 | 19.988 | 1.012 | 0.0027766 | 0.00061084 | 0.0021657 | 0.0021657
5348 | 16 | 5 | 17.1 | 17.1 | 0.78 | 19.9 | 1.1 | 0.003018 | 0.00066396 | 0.002354 | 0.002354
5349 | 15.5 | 5.5 | 16.71 | 16.71 | 0.78 | 19.79 | 1.21 | 0.0033198 | 0.00073036 | 0.0025894 | 0.0025894
5350 | 15 | 6 | 16.32 | 16.32 | 0.78 | 19.68 | 1.32 | 0.0036216 | 0.00079675 | 0.0028248 | 0.0028248
5351 | 14.5 | 6.5 | 15.93 | 15.93 | 0.78 | 19.57 | 1.43 | 0.0039234 | 0.00086315 | 0.0030603 | 0.0030603
5352 | 13.6 | 7.4 | 15.228 | 15.228 | 0.78 | 19.372 | 1.628 | 0.0044666 | 0.00098266 | 0.003484 | 0.003484
5353 | 12.7 | 8.3 | 14.526 | 14.526 | 0.78 | 19.174 | 1.826 | 0.0050099 | 0.0011022 | 0.0039077 | 0.0039077
5354 | 11.8 | 9.2 | 13.824 | 13.824 | 0.78 | 18.976 | 2.024 | 0.0055531 | 0.0012217 | 0.0043314 | 0.0043314
5355 | 10.9 | 10.1 | 13.122 | 13.122 | 0.78 | 18.778 | 2.222 | 0.0060964 | 0.0013412 | 0.0047552 | 0.0047552
5356 | 10.1 | 10.9 | 12.498 | 12.498 | 0.78 | 18.602 | 2.398 | 0.0065792 | 0.0014474 | 0.0051318 | 0.0051318
5357 | 9.2 | 11.8 | 11.796 | 11.796 | 0.78 | 18.404 | 2.596 | 0.0071225 | 0.0015669 | 0.0055555 | 0.0055555
5358 | 11.2 | 9.8 | 13.356 | 13.356 | 0.78 | 18.844 | 2.156 | 0.0059153 | 0.0013014 | 0.0046139 | 0.0046139
5359 | 13.1 | 7.9 | 14.838 | 14.838 | 0.78 | 19.262 | 1.738 | 0.0047684 | 0.0010491 | 0.0037194 | 0.0037194
5360 | 15.1 | 5.9 | 16.398 | 16.398 | 0.78 | 19.702 | 1.298 | 0.0035612 | 0.00078347 | 0.0027778 | 0.0027778
5361 | 16 | 5 | 17.1 | 17.1 | 0.78 | 19.9 | 1.1 | 0.003018 | 0.00066396 | 0.002354 | 0.002354
5362 | 17 | 4 | 17.88 | 17.88 | 0.78 | 20.12 | 0.88 | 0.0024144 | 0.00053117 | 0.0018832 | 0.0018832
5363 | 17.9 | 3.1 | 18.582 | 18.582 | 0.78 | 20.318 | 0.682 | 0.0018712 | 0.00041166 | 0.0014595 | 0.0014595
5364 | 18.3 | 2.7 | 18.894 | 18.894 | 0.78 | 20.406 | 0.594 | 0.0016297 | 0.00035854 | 0.0012712 | 0.0012712
5365 | 18.8 | 2.2 | 19.284 | 19.284 | 0.78 | 20.516 | 0.484 | 0.0013279 | 0.00029214 | 0.0010358 | 0.0010358
5366 | 19.2 | 1.8 | 19.596 | 19.596 | 0.78 | 20.604 | 0.396 | 0.0010865 | 0.00023903 | 0.00084745 | 0.00084745
5367 | 19.2 | 1.8 | 19.596 | 19.596 | 0.78 | 20.604 | 0.396 | 0.0010865 | 0.00023903 | 0.00084745 | 0.00084745
5368 | 19.2 | 1.8 | 19.596 | 19.596 | 0.78 | 20.604 | 0.396 | 0.0010865 | 0.00023903 | 0.00084745 | 0.00084745
5369 | 19.2 | 1.8 | 19.596 | 19.596 | 0.78 | 20.604 | 0.396 | 0.0010865 | 0.00023903 | 0.00084745 | 0.00084745
5370 | 18.4 | 2.6 | 18.972 | 18.972 | 0.78 | 20.428 | 0.572 | 0.0015694 | 0.00034526 | 0.0012241 | 0.0012241
5371 | 17.6 | 3.4 | 18.348 | 18.348 | 0.78 | 20.252 | 0.748 | 0.0020522 | 0.00045149 | 0.0016007 | 0.0016007
5372 | 16.8 | 4.2 | 17.724 | 17.724 | 0.78 | 20.076 | 0.924 | 0.0025351 | 0.00055773 | 0.0019774 | 0.0019774
5373 | 16.4 | 4.6 | 17.412 | 17.412 | 0.78 | 19.988 | 1.012 | 0.0027766 | 0.00061084 | 0.0021657 | 0.0021657
5374 | 16.1 | 4.9 | 17.178 | 17.178 | 0.78 | 19.922 | 1.078 | 0.0029576 | 0.00065068 | 0.002307 | 0.002307
5375 | 15.7 | 5.3 | 16.866 | 16.866 | 0.78 | 19.834 | 1.166 | 0.0031991 | 0.0007038 | 0.0024953 | 0.0024953
5376 | 14.9 | 6.1 | 16.242 | 16.242 | 0.78 | 19.658 | 1.342 | 0.003682 | 0.00081003 | 0.0028719 | 0.0028719
5377 | 14 | 7 | 15.54 | 15.54 | 0.78 | 19.46 | 1.54 | 0.0042252 | 0.00092954 | 0.0032957 | 0.0032957
5378 | 13.2 | 7.8 | 14.916 | 14.916 | 0.78 | 19.284 | 1.716 | 0.0047081 | 0.0010358 | 0.0036723 | 0.0036723
5379 | 13.1 | 7.9 | 14.838 | 14.838 | 0.78 | 19.262 | 1.738 | 0.0047684 | 0.0010491 | 0.0037194 | 0.0037194
5380 | 13 | 8 | 14.76 | 14.76 | 0.78 | 19.24 | 1.76 | 0.0048288 | 0.0010623 | 0.0037665 | 0.0037665
5381 | 12.9 | 8.1 | 14.682 | 14.682 | 0.78 | 19.218 | 1.782 | 0.0048892 | 0.0010756 | 0.0038135 | 0.0038135
5382 | 13.9 | 7.1 | 15.462 | 15.462 | 0.78 | 19.438 | 1.562 | 0.0042856 | 0.00094282 | 0.0033427 | 0.0033427
5383 | 14.9 | 6.1 | 16.242 | 16.242 | 0.78 | 19.658 | 1.342 | 0.003682 | 0.00081003 | 0.0028719 | 0.0028719
5384 | 15.9 | 5.1 | 17.022 | 17.022 | 0.78 | 19.878 | 1.122 | 0.0030784 | 0.00067724 | 0.0024011 | 0.0024011
5385 | 16.8 | 4.2 | 17.724 | 17.724 | 0.78 | 20.076 | 0.924 | 0.0025351 | 0.00055773 | 0.0019774 | 0.0019774
5386 | 17.6 | 3.4 | 18.348 | 18.348 | 0.78 | 20.252 | 0.748 | 0.0020522 | 0.00045149 | 0.0016007 | 0.0016007
5387 | 18.5 | 2.5 | 19.05 | 19.05 | 0.78 | 20.45 | 0.55 | 0.001509 | 0.00033198 | 0.001177 | 0.001177
5388 | 19.3 | 1.7 | 19.674 | 19.674 | 0.78 | 20.626 | 0.374 | 0.0010261 | 0.00022575 | 0.00080037 | 0.00080037
5389 | 20.1 | 0.9 | 20.298 | 20.298 | 0.78 | 20.802 | 0.198 | 0.00054324 | 0.00011951 | 0.00042373 | 0.00042373
5390 | 20.9 | 0.1 | 20.922 | 20.922 | 0.78 | 20.978 | 0.022 | 6.036e-05 | 1.3279e-05 | 4.7081e-05 | 4.7081e-05
5391 | 20.9 | 0.1 | 20.922 | 20.922 | 0.78 | 20.978 | 0.022 | 6.036e-05 | 1.3279e-05 | 4.7081e-05 | 4.7081e-05
5392 | 20.8 | 0.2 | 20.844 | 20.844 | 0.78 | 20.956 | 0.044 | 0.00012072 | 2.6558e-05 | 9.4162e-05 | 9.4162e-05
5393 | 20.8 | 0.2 | 20.844 | 20.844 | 0.78 | 20.956 | 0.044 | 0.00012072 | 2.6558e-05 | 9.4162e-05 | 9.4162e-05
5394 | 19.7 | 1.3 | 19.986 | 19.986 | 0.78 | 20.714 | 0.286 | 0.00078468 | 0.00017263 | 0.00061205 | 0.00061205
5395 | 18.7 | 2.3 | 19.206 | 19.206 | 0.78 | 20.494 | 0.506 | 0.0013883 | 0.00030542 | 0.0010829 | 0.0010829
5396 | 17.6 | 3.4 | 18.348 | 18.348 | 0.78 | 20.252 | 0.748 | 0.0020522 | 0.00045149 | 0.0016007 | 0.0016007
5397 | 16.5 | 4.5 | 17.49 | 17.49 | 0.78 | 20.01 | 0.99 | 0.0027162 | 0.00059756 | 0.0021186 | 0.0021186
5398 | 15.4 | 5.6 | 16.632 | 16.632 | 0.78 | 19.768 | 1.232 | 0.0033802 | 0.00074364 | 0.0026365 | 0.0026365
5399 | 14.3 | 6.7 | 15.774 | 15.774 | 0.78 | 19.526 | 1.474 | 0.0040441 | 0.00088971 | 0.0031544 | 0.0031544
5400 | 12.9 | 8.1 | 14.682 | 14.682 | 0.78 | 19.218 | 1.782 | 0.0048892 | 0.0010756 | 0.0038135 | 0.0038135
5401 | 11.6 | 9.4 | 13.668 | 13.668 | 0.78 | 18.932 | 2.068 | 0.0056738 | 0.0012482 | 0.0044256 | 0.0044256
5402 | 10.2 | 10.8 | 12.576 | 12.576 | 0.78 | 18.624 | 2.376 | 0.0065189 | 0.0014342 | 0.0050847 | 0.0050847
5403 | 10.3 | 10.7 | 12.654 | 12.654 | 0.78 | 18.646 | 2.354 | 0.0064585 | 0.0014209 | 0.0050376 | 0.0050376
5404 | 10.4 | 10.6 | 12.732 | 12.732 | 0.78 | 18.668 | 2.332 | 0.0063982 | 0.0014076 | 0.0049906 | 0.0049906
5405 | 10.5 | 10.5 | 12.81 | 12.81 | 0.78 | 18.69 | 2.31 | 0.0063378 | 0.0013943 | 0.0049435 | 0.0049435
5406 | 12.8 | 8.2 | 14.604 | 14.604 | 0.78 | 19.196 | 1.804 | 0.0049495 | 0.0010889 | 0.0038606 | 0.0038606
5407 | 15.2 | 5.8 | 16.476 | 16.476 | 0.78 | 19.724 | 1.276 | 0.0035009 | 0.00077019 | 0.0027307 | 0.0027307
5408 | 17.5 | 3.5 | 18.27 | 18.27 | 0.78 | 20.23 | 0.77 | 0.0021126 | 0.00046477 | 0.0016478 | 0.0016478
5409 | 18.1 | 2.9 | 18.738 | 18.738 | 0.78 | 20.362 | 0.638 | 0.0017504 | 0.0003851 | 0.0013653 | 0.0013653
5410 | 18.6 | 2.4 | 19.128 | 19.128 | 0.78 | 20.472 | 0.528 | 0.0014486 | 0.0003187 | 0.0011299 | 0.0011299
5411 | 19.2 | 1.8 | 19.596 | 19.596 | 0.78 | 20.604 | 0.396 | 0.0010865 | 0.00023903 | 0.00084745 | 0.00084745
5412 | 18.8 | 2.2 | 19.284 | 19.284 | 0.78 | 20.516 | 0.484 | 0.0013279 | 0.00029214 | 0.0010358 | 0.0010358
5413 | 18.4 | 2.6 | 18.972 | 18.972 | 0.78 | 20.428 | 0.572 | 0.0015694 | 0.00034526 | 0.0012241 | 0.0012241
5414 | 18 | 3 | 18.66 | 18.66 | 0.78 | 20.34 | 0.66 | 0.0018108 | 0.00039838 | 0.0014124 | 0.0014124
5415 | 18.2 | 2.8 | 18.816 | 18.816 | 0.78 | 20.384 | 0.616 | 0.0016901 | 0.00037182 | 0.0013183 | 0.0013183
5416 | 18.5 | 2.5 | 19.05 | 19.05 | 0.78 | 20.45 | 0.55 | 0.001509 | 0.00033198 | 0.001177 | 0.001177
5417 | 18.7 | 2.3 | 19.206 | 19.206 | 0.78 | 20.494 | 0.506 | 0.0013883 | 0.00030542 | 0.0010829 | 0.0010829
5418 | 18.2 | 2.8 | 18.816 | 18.816 | 0.78 | 20.384 | 0.616 | 0.0016901 | 0.00037182 | 0.0013183 | 0.0013183
5419 | 17.6 | 3.4 | 18.348 | 18.348 | 0.78 | 20.252 | 0.748 | 0.0020522 | 0.00045149 | 0.0016007 | 0.0016007
5420 | 17.1 | 3.9 | 17.958 | 17.958 | 0.78 | 20.142 | 0.858 | 0.002354 | 0.00051789 | 0.0018362 | 0.0018362
5421 | 16.2 | 4.8 | 17.256 | 17.256 | 0.78 | 19.944 | 1.056 | 0.0028973 | 0.0006374 | 0.0022599 | 0.0022599
5422 | 15.2 | 5.8 | 16.476 | 16.476 | 0.78 | 19.724 | 1.276 | 0.0035009 | 0.00077019 | 0.0027307 | 0.0027307
5423 | 14.3 | 6.7 | 15.774 | 15.774 | 0.78 | 19.526 | 1.474 | 0.0040441 | 0.00088971 | 0.0031544 | 0.0031544
5424 | 13.1 | 7.9 | 14.838 | 14.838 | 0.78 | 19.262 | 1.738 | 0.0047684 | 0.0010491 | 0.0037194 | 0.0037194
5425 | 12 | 9 | 13.98 | 13.98 | 0.78 | 19.02 | 1.98 | 0.0054324 | 0.0011951 | 0.0042373 | 0.0042373
5426 | 10.8 | 10.2 | 13.044 | 13.044 | 0.78 | 18.756 | 2.244 | 0.0061567 | 0.0013545 | 0.0048022 | 0.0048022
5427 | 11.4 | 9.6 | 13.512 | 13.512 | 0.78 | 18.888 | 2.112 | 0.0057946 | 0.0012748 | 0.0045198 | 0.0045198
5428 | 11.9 | 9.1 | 13.902 | 13.902 | 0.78 | 18.998 | 2.002 | 0.0054928 | 0.0012084 | 0.0042844 | 0.0042844
5429 | 12.5 | 8.5 | 14.37 | 14.37 | 0.78 | 19.13 | 1.87 | 0.0051306 | 0.0011287 | 0.0040019 | 0.0040019
5430 | 13.9 | 7.1 | 15.462 | 15.462 | 0.78 | 19.438 | 1.562 | 0.0042856 | 0.00094282 | 0.0033427 | 0.0033427
5431 | 15.2 | 5.8 | 16.476 | 16.476 | 0.78 | 19.724 | 1.276 | 0.0035009 | 0.00077019 | 0.0027307 | 0.0027307
5432 | 16.6 | 4.4 | 17.568 | 17.568 | 0.78 | 20.032 | 0.968 | 0.0026558 | 0.00058428 | 0.0020716 | 0.0020716
5433 | 17.2 | 3.8 | 18.036 | 18.036 | 0.78 | 20.164 | 0.836 | 0.0022937 | 0.00050461 | 0.0017891 | 0.0017891
5434 | 17.9 | 3.1 | 18.582 | 18.582 | 0.78 | 20.318 | 0.682 | 0.0018712 | 0.00041166 | 0.0014595 | 0.0014595
5435 | 18.5 | 2.5 | 19.05 | 19.05 | 0.78 | 20.45 | 0.55 | 0.001509 | 0.00033198 | 0.001177 | 0.001177
5436 | 18.7 | 2.3 | 19.206 | 19.206 | 0.78 | 20.494 | 0.506 | 0.0013883 | 0.00030542 | 0.0010829 | 0.0010829
5437 | 18.8 | 2.2 | 19.284 | 19.284 | 0.78 | 20.516 | 0.484 | 0.0013279 | 0.00029214 | 0.0010358 | 0.0010358
5438 | 19 | 2 | 19.44 | 19.44 | 0.78 | 20.56 | 0.44 | 0.0012072 | 0.00026558 | 0.00094162 | 0.00094162
5439 | 17.9 | 3.1 | 18.582 | 18.582 | 0.78 | 20.318 | 0.682 | 0.0018712 | 0.00041166 | 0.0014595 | 0.0014595
5440 | 16.8 | 4.2 | 17.724 | 17.724 | 0.78 | 20.076 | 0.924 | 0.0025351 | 0.00055773 | 0.0019774 | 0.0019774
5441 | 15.7 | 5.3 | 16.866 | 16.866 | 0.78 | 19.834 | 1.166 | 0.0031991 | 0.0007038 | 0.0024953 | 0.0024953
5442 | 15.6 | 5.4 | 16.788 | 16.788 | 0.78 | 19.812 | 1.188 | 0.0032594 | 0.00071708 | 0.0025424 | 0.0025424
5443 | 15.5 | 5.5 | 16.71 | 16.71 | 0.78 | 19.79 | 1.21 | 0.0033198 | 0.00073036 | 0.0025894 | 0.0025894
5444 | 15.4 | 5.6 | 16.632 | 16.632 | 0.78 | 19.768 | 1.232 | 0.0033802 | 0.00074364 | 0.0026365 | 0.0026365
5445 | 15 | 6 | 16.32 | 16.32 | 0.78 | 19.68 | 1.32 | 0.0036216 | 0.00079675 | 0.0028248 | 0.0028248
5446 | 14.5 | 6.5 | 15.93 | 15.93 | 0.78 | 19.57 | 1.43 | 0.0039234 | 0.00086315 | 0.0030603 | 0.0030603
5447 | 14.1 | 6.9 | 15.618 | 15.618 | 0.78 | 19.482 | 1.518 | 0.0041648 | 0.00091626 | 0.0032486 | 0.0032486
5448 | 14 | 7 | 15.54 | 15.54 | 0.78 | 19.46 | 1.54 | 0.0042252 | 0.00092954 | 0.0032957 | 0.0032957
5449 | 13.9 | 7.1 | 15.462 | 15.462 | 0.78 | 19.438 | 1.562 | 0.0042856 | 0.00094282 | 0.0033427 | 0.0033427
5450 | 13.8 | 7.2 | 15.384 | 15.384 | 0.78 | 19.416 | 1.584 | 0.0043459 | 0.0009561 | 0.0033898 | 0.0033898
5451 | 13.8 | 7.2 | 15.384 | 15.384 | 0.78 | 19.416 | 1.584 | 0.0043459 | 0.0009561 | 0.0033898 | 0.0033898
5452 | 13.8 | 7.2 | 15.384 | 15.384 | 0.78 | 19.416 | 1.584 | 0.0043459 | 0.0009561 | 0.0033898 | 0.0033898
5453 | 13.8 | 7.2 | 15.384 | 15.384 | 0.78 | 19.416 | 1.584 | 0.0043459 | 0.0009561 | 0.0033898 | 0.0033898
5454 | 13.9 | 7.1 | 15.462 | 15.462 | 0.78 | 19.438 | 1.562 | 0.0042856 | 0.00094282 | 0.0033427 | 0.0033427
5455 | 14.1 | 6.9 | 15.618 | 15.618 | 0.78 | 19.482 | 1.518 | 0.0041648 | 0.00091626 | 0.0032486 | 0.0032486
5456 | 14.2 | 6.8 | 15.696 | 15.696 | 0.78 | 19.504 | 1.496 | 0.0041045 | 0.00090299 | 0.0032015 | 0.0032015
5457 | 14.5 | 6.5 | 15.93 | 15.93 | 0.78 | 19.57 | 1.43 | 0.0039234 | 0.00086315 | 0.0030603 | 0.0030603
5458 | 14.7 | 6.3 | 16.086 | 16.086 | 0.78 | 19.614 | 1.386 | 0.0038027 | 0.00083659 | 0.0029661 | 0.0029661
5459 | 15 | 6 | 16.32 | 16.32 | 0.78 | 19.68 | 1.32 | 0.0036216 | 0.00079675 | 0.0028248 | 0.0028248
5460 | 15.7 | 5.3 | 16.866 | 16.866 | 0.78 | 19.834 | 1.166 | 0.0031991 | 0.0007038 | 0.0024953 | 0.0024953
5461 | 16.5 | 4.5 | 17.49 | 17.49 | 0.78 | 20.01 | 0.99 | 0.0027162 | 0.00059756 | 0.0021186 | 0.0021186
5462 | 17.2 | 3.8 | 18.036 | 18.036 | 0.78 | 20.164 | 0.836 | 0.0022937 | 0.00050461 | 0.0017891 | 0.0017891
5463 | 16.6 | 4.4 | 17.568 | 17.568 | 0.78 | 20.032 | 0.968 | 0.0026558 | 0.00058428 | 0.0020716 | 0.0020716
5464 | 16 | 5 | 17.1 | 17.1 | 0.78 | 19.9 | 1.1 | 0.003018 | 0.00066396 | 0.002354 | 0.002354
5465 | 15.4 | 5.6 | 16.632 | 16.632 | 0.78 | 19.768 | 1.232 | 0.0033802 | 0.00074364 | 0.0026365 | 0.0026365
5466 | 15.7 | 5.3 | 16.866 | 16.866 | 0.78 | 19.834 | 1.166 | 0.0031991 | 0.0007038 | 0.0024953 | 0.0024953
5467 | 15.9 | 5.1 | 17.022 | 17.022 | 0.78 | 19.878 | 1.122 | 0.0030784 | 0.00067724 | 0.0024011 | 0.0024011
5468 | 16.2 | 4.8 | 17.256 | 17.256 | 0.78 | 19.944 | 1.056 | 0.0028973 | 0.0006374 | 0.0022599 | 0.0022599
5469 | 15.7 | 5.3 | 16.866 | 16.866 | 0.78 | 19.834 | 1.166 | 0.0031991 | 0.0007038 | 0.0024953 | 0.0024953
5470 | 15.1 | 5.9 | 16.398 | 16.398 | 0.78 | 19.702 | 1.298 | 0.0035612 | 0.00078347 | 0.0027778 | 0.0027778
5471 | 14.6 | 6.4 | 16.008 | 16.008 | 0.78 | 19.592 | 1.408 | 0.003863 | 0.00084987 | 0.0030132 | 0.0030132
5472 | 14.3 | 6.7 | 15.774 | 15.774 | 0.78 | 19.526 | 1.474 | 0.0040441 | 0.00088971 | 0.0031544 | 0.0031544
5473 | 14 | 7 | 15.54 | 15.54 | 0.78 | 19.46 | 1.54 | 0.0042252 | 0.00092954 | 0.0032957 | 0.0032957
5474 | 13.7 | 7.3 | 15.306 | 15.306 | 0.78 | 19.394 | 1.606 | 0.0044063 | 0.00096938 | 0.0034369 | 0.0034369
5475 | 13.7 | 7.3 | 15.306 | 15.306 | 0.78 | 19.394 | 1.606 | 0.0044063 | 0.00096938 | 0.0034369 | 0.0034369
5476 | 13.7 | 7.3 | 15.306 | 15.306 | 0.78 | 19.394 | 1.606 | 0.0044063 | 0.00096938 | 0.0034369 | 0.0034369
5477 | 13.7 | 7.3 | 15.306 | 15.306 | 0.78 | 19.394 | 1.606 | 0.0044063 | 0.00096938 | 0.0034369 | 0.0034369
5478 | 14.4 | 6.6 | 15.852 | 15.852 | 0.78 | 19.548 | 1.452 | 0.0039838 | 0.00087643 | 0.0031073 | 0.0031073
5479 | 15.2 | 5.8 | 16.476 | 16.476 | 0.78 | 19.724 | 1.276 | 0.0035009 | 0.00077019 | 0.0027307 | 0.0027307
5480 | 15.9 | 5.1 | 17.022 | 17.022 | 0.78 | 19.878 | 1.122 | 0.0030784 | 0.00067724 | 0.0024011 | 0.0024011
5481 | 16.3 | 4.7 | 17.334 | 17.334 | 0.78 | 19.966 | 1.034 | 0.0028369 | 0.00062412 | 0.0022128 | 0.0022128
5482 | 16.7 | 4.3 | 17.646 | 17.646 | 0.78 | 20.054 | 0.946 | 0.0025955 | 0.00057101 | 0.0020245 | 0.0020245
5483 | 17.1 | 3.9 | 17.958 | 17.958 | 0.78 | 20.142 | 0.858 | 0.002354 | 0.00051789 | 0.0018362 | 0.0018362
5484 | 18.2 | 2.8 | 18.816 | 18.816 | 0.78 | 20.384 | 0.616 | 0.0016901 | 0.00037182 | 0.0013183 | 0.0013183
5485 | 19.4 | 1.6 | 19.752 | 19.752 | 0.78 | 20.648 | 0.352 | 0.00096576 | 0.00021247 | 0.00075329 | 0.00075329
5486 | 20.5 | 0.5 | 20.61 | 20.61 | 0.78 | 20.89 | 0.11 | 0.0003018 | 6.6396e-05 | 0.0002354 | 0.0002354
5487 | 20.99 | 0.01 | 20.9922 | 20.9922 | 0.78 | 20.9978 | 0.0022 | 6.036e-06 | 1.3279e-06 | 4.7081e-06 | 4.7081e-06
5488 | 21.4 | 0 | 21.312 | 21.312 | 0.78 | 21.088 | 0 | 0 | 0 | 0 | 0
5489 | 21.9 | 0 | 21.702 | 21.702 | 0.78 | 21.198 | 0 | 0 | 0 | 0 | 0
5490 | 21.1 | 0 | 21.078 | 21.078 | 0.78 | 21.022 | 0 | 0 | 0 | 0 | 0
5491 | 20.3 | 0.7 | 20.454 | 20.454 | 0.78 | 20.846 | 0.154 | 0.00042252 | 9.2954e-05 | 0.00032957 | 0.00032957
5492 | 19.5 | 1.5 | 19.83 | 19.83 | 0.78 | 20.67 | 0.33 | 0.0009054 | 0.00019919 | 0.00070621 | 0.00070621
5493 | 18.2 | 2.8 | 18.816 | 18.816 | 0.78 | 20.384 | 0.616 | 0.0016901 | 0.00037182 | 0.0013183 | 0.0013183
5494 | 16.8 | 4.2 | 17.724 | 17.724 | 0.78 | 20.076 | 0.924 | 0.0025351 | 0.00055773 | 0.0019774 | 0.0019774
5495 | 15.5 | 5.5 | 16.71 | 16.71 | 0.78 | 19.79 | 1.21 | 0.0033198 | 0.00073036 | 0.0025894 | 0.0025894
5496 | 14.6 | 6.4 | 16.008 | 16.008 | 0.78 | 19.592 | 1.408 | 0.003863 | 0.00084987 | 0.0030132 | 0.0030132
5497 | 13.8 | 7.2 | 15.384 | 15.384 | 0.78 | 19.416 | 1.584 | 0.0043459 | 0.0009561 | 0.0033898 | 0.0033898
5498 | 12.9 | 8.1 | 14.682 | 14.682 | 0.78 | 19.218 | 1.782 | 0.0048892 | 0.0010756 | 0.0038135 | 0.0038135
5499 | 11.9 | 9.1 | 13.902 | 13.902 | 0.78 | 18.998 | 2.002 | 0.0054928 | 0.0012084 | 0.0042844 | 0.0042844
5500 | 11 | 10 | 13.2 | 13.2 | 0.78 | 18.8 | 2.2 | 0.006036 | 0.0013279 | 0.0047081 | 0.0047081
5501 | 10 | 11 | 12.42 | 12.42 | 0.78 | 18.58 | 2.42 | 0.0066396 | 0.0014607 | 0.0051789 | 0.0051789
5502 | 11.7 | 9.3 | 13.746 | 13.746 | 0.78 | 18.954 | 2.046 | 0.0056135 | 0.001235 | 0.0043785 | 0.0043785
5503 | 13.3 | 7.7 | 14.994 | 14.994 | 0.78 | 19.306 | 1.694 | 0.0046477 | 0.0010225 | 0.0036252 | 0.0036252
5504 | 15 | 6 | 16.32 | 16.32 | 0.78 | 19.68 | 1.32 | 0.0036216 | 0.00079675 | 0.0028248 | 0.0028248
5505 | 16.6 | 4.4 | 17.568 | 17.568 | 0.78 | 20.032 | 0.968 | 0.0026558 | 0.00058428 | 0.0020716 | 0.0020716
5506 | 18.3 | 2.7 | 18.894 | 18.894 | 0.78 | 20.406 | 0.594 | 0.0016297 | 0.00035854 | 0.0012712 | 0.0012712
5507 | 19.9 | 1.1 | 20.142 | 20.142 | 0.78 | 20.758 | 0.242 | 0.00066396 | 0.00014607 | 0.00051789 | 0.00051789
5508 | 20.8 | 0.2 | 20.844 | 20.844 | 0.78 | 20.956 | 0.044 | 0.00012072 | 2.6558e-05 | 9.4162e-05 | 9.4162e-05
5509 | 21.8 | 0 | 21.624 | 21.624 | 0.78 | 21.176 | 0 | 0 | 0 | 0 | 0
5510 | 22.7 | 0 | 22.326 | 22.326 | 0.78 | 21.374 | 0 | 0 | 0 | 0 | 0
5511 | 20.4 | 0.6 | 20.532 | 20.532 | 0.78 | 20.868 | 0.132 | 0.00036216 | 7.9675e-05 | 0.00028248 | 0.00028248
5512 | 18.2 | 2.8 | 18.816 | 18.816 | 0.78 | 20.384 | 0.616 | 0.0016901 | 0.00037182 | 0.0013183 | 0.0013183
5513 | 15.9 | 5.1 | 17.022 | 17.022 | 0.78 | 19.878 | 1.122 | 0.0030784 | 0.00067724 | 0.0024011 | 0.0024011
5514 | 16.3 | 4.7 | 17.334 | 17.334 | 0.78 | 19.966 | 1.034 | 0.0028369 | 0.00062412 | 0.0022128 | 0.0022128
5515 | 16.6 | 4.4 | 17.568 | 17.568 | 0.78 | 20.032 | 0.968 | 0.0026558 | 0.00058428 | 0.0020716 | 0.0020716
5516 | 17 | 4 | 17.88 | 17.88 | 0.78 | 20.12 | 0.88 | 0.0024144 | 0.00053117 | 0.0018832 | 0.0018832
5517 | 16.3 | 4.7 | 17.334 | 17.334 | 0.78 | 19.966 | 1.034 | 0.0028369 | 0.00062412 | 0.0022128 | 0.0022128
5518 | 15.7 | 5.3 | 16.866 | 16.866 | 0.78 | 19.834 | 1.166 | 0.0031991 | 0.0007038 | 0.0024953 | 0.0024953
5519 | 15 | 6 | 16.32 | 16.32 | 0.78 | 19.68 | 1.32 | 0.0036216 | 0.00079675 | 0.0028248 | 0.0028248
5520 | 13.9 | 7.1 | 15.462 | 15.462 | 0.78 | 19.438 | 1.562 | 0.0042856 | 0.00094282 | 0.0033427 | 0.0033427
5521 | 12.9 | 8.1 | 14.682 | 14.682 | 0.78 | 19.218 | 1.782 | 0.0048892 | 0.0010756 | 0.0038135 | 0.0038135
5522 | 11.8 | 9.2 | 13.824 | 13.824 | 0.78 | 18.976 | 2.024 | 0.0055531 | 0.0012217 | 0.0043314 | 0.0043314
5523 | 11.1 | 9.9 | 13.278 | 13.278 | 0.78 | 18.822 | 2.178 | 0.0059756 | 0.0013146 | 0.004661 | 0.004661
5524 | 10.3 | 10.7 | 12.654 | 12.654 | 0.78 | 18.646 | 2.354 | 0.0064585 | 0.0014209 | 0.0050376 | 0.0050376
5525 | 9.6 | 11.4 | 12.108 | 12.108 | 0.78 | 18.492 | 2.508 | 0.006881 | 0.0015138 | 0.0053672 | 0.0053672
5526 | 11.3 | 9.7 | 13.434 | 13.434 | 0.78 | 18.866 | 2.134 | 0.0058549 | 0.0012881 | 0.0045668 | 0.0045668
5527 | 13 | 8 | 14.76 | 14.76 | 0.78 | 19.24 | 1.76 | 0.0048288 | 0.0010623 | 0.0037665 | 0.0037665
5528 | 14.7 | 6.3 | 16.086 | 16.086 | 0.78 | 19.614 | 1.386 | 0.0038027 | 0.00083659 | 0.0029661 | 0.0029661
5529 | 16.4 | 4.6 | 17.412 | 17.412 | 0.78 | 19.988 | 1.012 | 0.0027766 | 0.00061084 | 0.0021657 | 0.0021657
5530 | 18.1 | 2.9 | 18.738 | 18.738 | 0.78 | 20.362 | 0.638 | 0.0017504 | 0.0003851 | 0.0013653 | 0.0013653
5531 | 19.8 | 1.2 | 20.064 | 20.064 | 0.78 | 20.736 | 0.264 | 0.00072432 | 0.00015935 | 0.00056497 | 0.00056497
5532 | 20.5 | 0.5 | 20.61 | 20.61 | 0.78 | 20.89 | 0.11 | 0.0003018 | 6.6396e-05 | 0.0002354 | 0.0002354
5533 | 21.2 | 0 | 21.156 | 21.156 | 0.78 | 21.044 | 0 | 0 | 0 | 0 | 0
5534 | 21.9 | 0 | 21.702 | 21.702 | 0.78 | 21.198 | 0 | 0 | 0 | 0 | 0
5535 | 21.6 | 0 | 21.468 | 21.468 | 0.78 | 21.132 | 0 | 0 | 0 | 0 | 0
5536 | 21.2 | 0 | 21.156 | 21.156 | 0.78 | 21.044 | 0 | 0 | 0 | 0 | 0
5537 | 20.9 | 0.1 | 20.922 | 20.922 | 0.78 | 20.978 | 0.022 | 6.036e-05 | 1.3279e-05 | 4.7081e-05 | 4.7081e-05
5538 | 20 | 1 | 20.22 | 20.22 | 0.78 | 20.78 | 0.22 | 0.0006036 | 0.00013279 | 0.00047081 | 0.00047081
5539 | 19.2 | 1.8 | 19.596 | 19.596 | 0.78 | 20.604 | 0.396 | 0.0010865 | 0.00023903 | 0.00084745 | 0.00084745
5540 | 18.3 | 2.7 | 18.894 | 18.894 | 0.78 | 20.406 | 0.594 | 0.0016297 | 0.00035854 | 0.0012712 | 0.0012712
5541 | 18 | 3 | 18.66 | 18.66 | 0.78 | 20.34 | 0.66 | 0.0018108 | 0.00039838 | 0.0014124 | 0.0014124
5542 | 17.7 | 3.3 | 18.426 | 18.426 | 0.78 | 20.274 | 0.726 | 0.0019919 | 0.00043821 | 0.0015537 | 0.0015537
5543 | 17.4 | 3.6 | 18.192 | 18.192 | 0.78 | 20.208 | 0.792 | 0.002173 | 0.00047805 | 0.0016949 | 0.0016949
5544 | 16.9 | 4.1 | 17.802 | 17.802 | 0.78 | 20.098 | 0.902 | 0.0024748 | 0.00054445 | 0.0019303 | 0.0019303
5545 | 16.3 | 4.7 | 17.334 | 17.334 | 0.78 | 19.966 | 1.034 | 0.0028369 | 0.00062412 | 0.0022128 | 0.0022128
5546 | 15.8 | 5.2 | 16.944 | 16.944 | 0.78 | 19.856 | 1.144 | 0.0031387 | 0.00069052 | 0.0024482 | 0.0024482
5547 | 15.7 | 5.3 | 16.866 | 16.866 | 0.78 | 19.834 | 1.166 | 0.0031991 | 0.0007038 | 0.0024953 | 0.0024953
5548 | 15.7 | 5.3 | 16.866 | 16.866 | 0.78 | 19.834 | 1.166 | 0.0031991 | 0.0007038 | 0.0024953 | 0.0024953
5549 | 15.6 | 5.4 | 16.788 | 16.788 | 0.78 | 19.812 | 1.188 | 0.0032594 | 0.00071708 | 0.0025424 | 0.0025424
5550 | 16 | 5 | 17.1 | 17.1 | 0.78 | 19.9 | 1.1 | 0.003018 | 0.00066396 | 0.002354 | 0.002354
5551 | 16.3 | 4.7 | 17.334 | 17.334 | 0.78 | 19.966 | 1.034 | 0.0028369 | 0.00062412 | 0.0022128 | 0.0022128
5552 | 16.7 | 4.3 | 17.646 | 17.646 | 0.78 | 20.054 | 0.946 | 0.0025955 | 0.00057101 | 0.0020245 | 0.0020245
5553 | 17 | 4 | 17.88 | 17.88 | 0.78 | 20.12 | 0.88 | 0.0024144 | 0.00053117 | 0.0018832 | 0.0018832
5554 | 17.3 | 3.7 | 18.114 | 18.114 | 0.78 | 20.186 | 0.814 | 0.0022333 | 0.00049133 | 0.001742 | 0.001742
5555 | 17.6 | 3.4 | 18.348 | 18.348 | 0.78 | 20.252 | 0.748 | 0.0020522 | 0.00045149 | 0.0016007 | 0.0016007
5556 | 17.8 | 3.2 | 18.504 | 18.504 | 0.78 | 20.296 | 0.704 | 0.0019315 | 0.00042493 | 0.0015066 | 0.0015066
5557 | 18 | 3 | 18.66 | 18.66 | 0.78 | 20.34 | 0.66 | 0.0018108 | 0.00039838 | 0.0014124 | 0.0014124
5558 | 18.2 | 2.8 | 18.816 | 18.816 | 0.78 | 20.384 | 0.616 | 0.0016901 | 0.00037182 | 0.0013183 | 0.0013183
5559 | 18.8 | 2.2 | 19.284 | 19.284 | 0.78 | 20.516 | 0.484 | 0.0013279 | 0.00029214 | 0.0010358 | 0.0010358
5560 | 19.3 | 1.7 | 19.674 | 19.674 | 0.78 | 20.626 | 0.374 | 0.0010261 | 0.00022575 | 0.00080037 | 0.00080037
5561 | 19.9 | 1.1 | 20.142 | 20.142 | 0.78 | 20.758 | 0.242 | 0.00066396 | 0.00014607 | 0.00051789 | 0.00051789
5562 | 18.9 | 2.1 | 19.362 | 19.362 | 0.78 | 20.538 | 0.462 | 0.0012676 | 0.00027886 | 0.0009887 | 0.0009887
5563 | 18 | 3 | 18.66 | 18.66 | 0.78 | 20.34 | 0.66 | 0.0018108 | 0.00039838 | 0.0014124 | 0.0014124
5564 | 17 | 4 | 17.88 | 17.88 | 0.78 | 20.12 | 0.88 | 0.0024144 | 0.00053117 | 0.0018832 | 0.0018832
5565 | 16 | 5 | 17.1 | 17.1 | 0.78 | 19.9 | 1.1 | 0.003018 | 0.00066396 | 0.002354 | 0.002354
5566 | 15 | 6 | 16.32 | 16.32 | 0.78 | 19.68 | 1.32 | 0.0036216 | 0.00079675 | 0.0028248 | 0.0028248
5567 | 14 | 7 | 15.54 | 15.54 | 0.78 | 19.46 | 1.54 | 0.0042252 | 0.00092954 | 0.0032957 | 0.0032957
5568 | 14 | 7 | 15.54 | 15.54 | 0.78 | 19.46 | 1.54 | 0.0042252 | 0.00092954 | 0.0032957 | 0.0032957
5569 | 14.1 | 6.9 | 15.618 | 15.618 | 0.78 | 19.482 | 1.518 | 0.0041648 | 0.00091626 | 0.0032486 | 0.0032486
5570 | 14.1 | 6.9 | 15.618 | 15.618 | 0.78 | 19.482 | 1.518 | 0.0041648 | 0.00091626 | 0.0032486 | 0.0032486
5571 | 13.9 | 7.1 | 15.462 | 15.462 | 0.78 | 19.438 | 1.562 | 0.0042856 | 0.00094282 | 0.0033427 | 0.0033427
5572 | 13.6 | 7.4 | 15.228 | 15.228 | 0.78 | 19.372 | 1.628 | 0.0044666 | 0.00098266 | 0.003484 | 0.003484
5573 | 13.4 | 7.6 | 15.072 | 15.072 | 0.78 | 19.328 | 1.672 | 0.0045874 | 0.0010092 | 0.0035781 | 0.0035781
5574 | 14.1 | 6.9 | 15.618 | 15.618 | 0.78 | 19.482 | 1.518 | 0.0041648 | 0.00091626 | 0.0032486 | 0.0032486
5575 | 14.9 | 6.1 | 16.242 | 16.242 | 0.78 | 19.658 | 1.342 | 0.003682 | 0.00081003 | 0.0028719 | 0.0028719
5576 | 15.6 | 5.4 | 16.788 | 16.788 | 0.78 | 19.812 | 1.188 | 0.0032594 | 0.00071708 | 0.0025424 | 0.0025424
5577 | 17.1 | 3.9 | 17.958 | 17.958 | 0.78 | 20.142 | 0.858 | 0.002354 | 0.00051789 | 0.0018362 | 0.0018362
5578 | 18.6 | 2.4 | 19.128 | 19.128 | 0.78 | 20.472 | 0.528 | 0.0014486 | 0.0003187 | 0.0011299 | 0.0011299
5579 | 20.1 | 0.9 | 20.298 | 20.298 | 0.78 | 20.802 | 0.198 | 0.00054324 | 0.00011951 | 0.00042373 | 0.00042373
5580 | 20.4 | 0.6 | 20.532 | 20.532 | 0.78 | 20.868 | 0.132 | 0.00036216 | 7.9675e-05 | 0.00028248 | 0.00028248
5581 | 20.6 | 0.4 | 20.688 | 20.688 | 0.78 | 20.912 | 0.088 | 0.00024144 | 5.3117e-05 | 0.00018832 | 0.00018832
5582 | 20.9 | 0.1 | 20.922 | 20.922 | 0.78 | 20.978 | 0.022 | 6.036e-05 | 1.3279e-05 | 4.7081e-05 | 4.7081e-05
5583 | 19.6 | 1.4 | 19.908 | 19.908 | 0.78 | 20.692 | 0.308 | 0.00084504 | 0.00018591 | 0.00065913 | 0.00065913
5584 | 18.4 | 2.6 | 18.972 | 18.972 | 0.78 | 20.428 | 0.572 | 0.0015694 | 0.00034526 | 0.0012241 | 0.0012241
5585 | 17.1 | 3.9 | 17.958 | 17.958 | 0.78 | 20.142 | 0.858 | 0.002354 | 0.00051789 | 0.0018362 | 0.0018362
5586 | 16.2 | 4.8 | 17.256 | 17.256 | 0.78 | 19.944 | 1.056 | 0.0028973 | 0.0006374 | 0.0022599 | 0.0022599
5587 | 15.2 | 5.8 | 16.476 | 16.476 | 0.78 | 19.724 | 1.276 | 0.0035009 | 0.00077019 | 0.0027307 | 0.0027307
5588 | 14.3 | 6.7 | 15.774 | 15.774 | 0.78 | 19.526 | 1.474 | 0.0040441 | 0.00088971 | 0.0031544 | 0.0031544
5589 | 14 | 7 | 15.54 | 15.54 | 0.78 | 19.46 | 1.54 | 0.0042252 | 0.00092954 | 0.0032957 | 0.0032957
5590 | 13.8 | 7.2 | 15.384 | 15.384 | 0.78 | 19.416 | 1.584 | 0.0043459 | 0.0009561 | 0.0033898 | 0.0033898
5591 | 13.5 | 7.5 | 15.15 | 15.15 | 0.78 | 19.35 | 1.65 | 0.004527 | 0.00099594 | 0.0035311 | 0.0035311
5592 | 13.3 | 7.7 | 14.994 | 14.994 | 0.78 | 19.306 | 1.694 | 0.0046477 | 0.0010225 | 0.0036252 | 0.0036252
5593 | 13.2 | 7.8 | 14.916 | 14.916 | 0.78 | 19.284 | 1.716 | 0.0047081 | 0.0010358 | 0.0036723 | 0.0036723
5594 | 13 | 8 | 14.76 | 14.76 | 0.78 | 19.24 | 1.76 | 0.0048288 | 0.0010623 | 0.0037665 | 0.0037665
5595 | 12.2 | 8.8 | 14.136 | 14.136 | 0.78 | 19.064 | 1.936 | 0.0053117 | 0.0011686 | 0.0041431 | 0.0041431
5596 | 11.5 | 9.5 | 13.59 | 13.59 | 0.78 | 18.91 | 2.09 | 0.0057342 | 0.0012615 | 0.0044727 | 0.0044727
5597 | 10.7 | 10.3 | 12.966 | 12.966 | 0.78 | 18.734 | 2.266 | 0.0062171 | 0.0013678 | 0.0048493 | 0.0048493
5598 | 12.8 | 8.2 | 14.604 | 14.604 | 0.78 | 19.196 | 1.804 | 0.0049495 | 0.0010889 | 0.0038606 | 0.0038606
5599 | 14.9 | 6.1 | 16.242 | 16.242 | 0.78 | 19.658 | 1.342 | 0.003682 | 0.00081003 | 0.0028719 | 0.0028719
5600 | 17 | 4 | 17.88 | 17.88 | 0.78 | 20.12 | 0.88 | 0.0024144 | 0.00053117 | 0.0018832 | 0.0018832
5601 | 18.2 | 2.8 | 18.816 | 18.816 | 0.78 | 20.384 | 0.616 | 0.0016901 | 0.00037182 | 0.0013183 | 0.0013183
5602 | 19.4 | 1.6 | 19.752 | 19.752 | 0.78 | 20.648 | 0.352 | 0.00096576 | 0.00021247 | 0.00075329 | 0.00075329
5603 | 20.6 | 0.4 | 20.688 | 20.688 | 0.78 | 20.912 | 0.088 | 0.00024144 | 5.3117e-05 | 0.00018832 | 0.00018832
5604 | 19.6 | 1.4 | 19.908 | 19.908 | 0.78 | 20.692 | 0.308 | 0.00084504 | 0.00018591 | 0.00065913 | 0.00065913
5605 | 18.5 | 2.5 | 19.05 | 19.05 | 0.78 | 20.45 | 0.55 | 0.001509 | 0.00033198 | 0.001177 | 0.001177
5606 | 17.5 | 3.5 | 18.27 | 18.27 | 0.78 | 20.23 | 0.77 | 0.0021126 | 0.00046477 | 0.0016478 | 0.0016478
5607 | 17.6 | 3.4 | 18.348 | 18.348 | 0.78 | 20.252 | 0.748 | 0.0020522 | 0.00045149 | 0.0016007 | 0.0016007
5608 | 17.7 | 3.3 | 18.426 | 18.426 | 0.78 | 20.274 | 0.726 | 0.0019919 | 0.00043821 | 0.0015537 | 0.0015537
5609 | 17.8 | 3.2 | 18.504 | 18.504 | 0.78 | 20.296 | 0.704 | 0.0019315 | 0.00042493 | 0.0015066 | 0.0015066
5610 | 17.3 | 3.7 | 18.114 | 18.114 | 0.78 | 20.186 | 0.814 | 0.0022333 | 0.00049133 | 0.001742 | 0.001742
5611 | 16.8 | 4.2 | 17.724 | 17.724 | 0.78 | 20.076 | 0.924 | 0.0025351 | 0.00055773 | 0.0019774 | 0.0019774
5612 | 16.3 | 4.7 | 17.334 | 17.334 | 0.78 | 19.966 | 1.034 | 0.0028369 | 0.00062412 | 0.0022128 | 0.0022128
5613 | 15.8 | 5.2 | 16.944 | 16.944 | 0.78 | 19.856 | 1.144 | 0.0031387 | 0.00069052 | 0.0024482 | 0.0024482
5614 | 15.2 | 5.8 | 16.476 | 16.476 | 0.78 | 19.724 | 1.276 | 0.0035009 | 0.00077019 | 0.0027307 | 0.0027307
5615 | 14.7 | 6.3 | 16.086 | 16.086 | 0.78 | 19.614 | 1.386 | 0.0038027 | 0.00083659 | 0.0029661 | 0.0029661
5616 | 14.5 | 6.5 | 15.93 | 15.93 | 0.78 | 19.57 | 1.43 | 0.0039234 | 0.00086315 | 0.0030603 | 0.0030603
5617 | 14.4 | 6.6 | 15.852 | 15.852 | 0.78 | 19.548 | 1.452 | 0.0039838 | 0.00087643 | 0.0031073 | 0.0031073
5618 | 14.2 | 6.8 | 15.696 | 15.696 | 0.78 | 19.504 | 1.496 | 0.0041045 | 0.00090299 | 0.0032015 | 0.0032015
5619 | 14.5 | 6.5 | 15.93 | 15.93 | 0.78 | 19.57 | 1.43 | 0.0039234 | 0.00086315 | 0.0030603 | 0.0030603
5620 | 14.7 | 6.3 | 16.086 | 16.086 | 0.78 | 19.614 | 1.386 | 0.0038027 | 0.00083659 | 0.0029661 | 0.0029661
5621 | 15 | 6 | 16.32 | 16.32 | 0.78 | 19.68 | 1.32 | 0.0036216 | 0.00079675 | 0.0028248 | 0.0028248
5622 | 15.2 | 5.8 | 16.476 | 16.476 | 0.78 | 19.724 | 1.276 | 0.0035009 | 0.00077019 | 0.0027307 | 0.0027307
5623 | 15.3 | 5.7 | 16.554 | 16.554 | 0.78 | 19.746 | 1.254 | 0.0034405 | 0.00075691 | 0.0026836 | 0.0026836
5624 | 15.5 | 5.5 | 16.71 | 16.71 | 0.78 | 19.79 | 1.21 | 0.0033198 | 0.00073036 | 0.0025894 | 0.0025894
5625 | 15.4 | 5.6 | 16.632 | 16.632 | 0.78 | 19.768 | 1.232 | 0.0033802 | 0.00074364 | 0.0026365 | 0.0026365
5626 | 15.2 | 5.8 | 16.476 | 16.476 | 0.78 | 19.724 | 1.276 | 0.0035009 | 0.00077019 | 0.0027307 | 0.0027307
5627 | 15.1 | 5.9 | 16.398 | 16.398 | 0.78 | 19.702 | 1.298 | 0.0035612 | 0.00078347 | 0.0027778 | 0.0027778
5628 | 15.8 | 5.2 | 16.944 | 16.944 | 0.78 | 19.856 | 1.144 | 0.0031387 | 0.00069052 | 0.0024482 | 0.0024482
5629 | 16.5 | 4.5 | 17.49 | 17.49 | 0.78 | 20.01 | 0.99 | 0.0027162 | 0.00059756 | 0.0021186 | 0.0021186
5630 | 17.2 | 3.8 | 18.036 | 18.036 | 0.78 | 20.164 | 0.836 | 0.0022937 | 0.00050461 | 0.0017891 | 0.0017891
5631 | 17.7 | 3.3 | 18.426 | 18.426 | 0.78 | 20.274 | 0.726 | 0.0019919 | 0.00043821 | 0.0015537 | 0.0015537
5632 | 18.1 | 2.9 | 18.738 | 18.738 | 0.78 | 20.362 | 0.638 | 0.0017504 | 0.0003851 | 0.0013653 | 0.0013653
5633 | 18.6 | 2.4 | 19.128 | 19.128 | 0.78 | 20.472 | 0.528 | 0.0014486 | 0.0003187 | 0.0011299 | 0.0011299
5634 | 17.8 | 3.2 | 18.504 | 18.504 | 0.78 | 20.296 | 0.704 | 0.0019315 | 0.00042493 | 0.0015066 | 0.0015066
5635 | 17.1 | 3.9 | 17.958 | 17.958 | 0.78 | 20.142 | 0.858 | 0.002354 | 0.00051789 | 0.0018362 | 0.0018362
5636 | 16.3 | 4.7 | 17.334 | 17.334 | 0.78 | 19.966 | 1.034 | 0.0028369 | 0.00062412 | 0.0022128 | 0.0022128
5637 | 15.5 | 5.5 | 16.71 | 16.71 | 0.78 | 19.79 | 1.21 | 0.0033198 | 0.00073036 | 0.0025894 | 0.0025894
5638 | 14.6 | 6.4 | 16.008 | 16.008 | 0.78 | 19.592 | 1.408 | 0.003863 | 0.00084987 | 0.0030132 | 0.0030132
5639 | 13.8 | 7.2 | 15.384 | 15.384 | 0.78 | 19.416 | 1.584 | 0.0043459 | 0.0009561 | 0.0033898 | 0.0033898
5640 | 13.1 | 7.9 | 14.838 | 14.838 | 0.78 | 19.262 | 1.738 | 0.0047684 | 0.0010491 | 0.0037194 | 0.0037194
5641 | 12.3 | 8.7 | 14.214 | 14.214 | 0.78 | 19.086 | 1.914 | 0.0052513 | 0.0011553 | 0.004096 | 0.004096
5642 | 11.6 | 9.4 | 13.668 | 13.668 | 0.78 | 18.932 | 2.068 | 0.0056738 | 0.0012482 | 0.0044256 | 0.0044256
5643 | 12.3 | 8.7 | 14.214 | 14.214 | 0.78 | 19.086 | 1.914 | 0.0052513 | 0.0011553 | 0.004096 | 0.004096
5644 | 13 | 8 | 14.76 | 14.76 | 0.78 | 19.24 | 1.76 | 0.0048288 | 0.0010623 | 0.0037665 | 0.0037665
5645 | 13.7 | 7.3 | 15.306 | 15.306 | 0.78 | 19.394 | 1.606 | 0.0044063 | 0.00096938 | 0.0034369 | 0.0034369
5646 | 14 | 7 | 15.54 | 15.54 | 0.78 | 19.46 | 1.54 | 0.0042252 | 0.00092954 | 0.0032957 | 0.0032957
5647 | 14.4 | 6.6 | 15.852 | 15.852 | 0.78 | 19.548 | 1.452 | 0.0039838 | 0.00087643 | 0.0031073 | 0.0031073
5648 | 14.7 | 6.3 | 16.086 | 16.086 | 0.78 | 19.614 | 1.386 | 0.0038027 | 0.00083659 | 0.0029661 | 0.0029661
5649 | 15 | 6 | 16.32 | 16.32 | 0.78 | 19.68 | 1.32 | 0.0036216 | 0.00079675 | 0.0028248 | 0.0028248
5650 | 15.3 | 5.7 | 16.554 | 16.554 | 0.78 | 19.746 | 1.254 | 0.0034405 | 0.00075691 | 0.0026836 | 0.0026836
5651 | 15.6 | 5.4 | 16.788 | 16.788 | 0.78 | 19.812 | 1.188 | 0.0032594 | 0.00071708 | 0.0025424 | 0.0025424
5652 | 16.3 | 4.7 | 17.334 | 17.334 | 0.78 | 19.966 | 1.034 | 0.0028369 | 0.00062412 | 0.0022128 | 0.0022128
5653 | 17 | 4 | 17.88 | 17.88 | 0.78 | 20.12 | 0.88 | 0.0024144 | 0.00053117 | 0.0018832 | 0.0018832
5654 | 17.7 | 3.3 | 18.426 | 18.426 | 0.78 | 20.274 | 0.726 | 0.0019919 | 0.00043821 | 0.0015537 | 0.0015537
5655 | 17.9 | 3.1 | 18.582 | 18.582 | 0.78 | 20.318 | 0.682 | 0.0018712 | 0.00041166 | 0.0014595 | 0.0014595
5656 | 18 | 3 | 18.66 | 18.66 | 0.78 | 20.34 | 0.66 | 0.0018108 | 0.00039838 | 0.0014124 | 0.0014124
5657 | 18.2 | 2.8 | 18.816 | 18.816 | 0.78 | 20.384 | 0.616 | 0.0016901 | 0.00037182 | 0.0013183 | 0.0013183
5658 | 17.4 | 3.6 | 18.192 | 18.192 | 0.78 | 20.208 | 0.792 | 0.002173 | 0.00047805 | 0.0016949 | 0.0016949
5659 | 16.5 | 4.5 | 17.49 | 17.49 | 0.78 | 20.01 | 0.99 | 0.0027162 | 0.00059756 | 0.0021186 | 0.0021186
5660 | 15.7 | 5.3 | 16.866 | 16.866 | 0.78 | 19.834 | 1.166 | 0.0031991 | 0.0007038 | 0.0024953 | 0.0024953
5661 | 15.4 | 5.6 | 16.632 | 16.632 | 0.78 | 19.768 | 1.232 | 0.0033802 | 0.00074364 | 0.0026365 | 0.0026365
5662 | 15.1 | 5.9 | 16.398 | 16.398 | 0.78 | 19.702 | 1.298 | 0.0035612 | 0.00078347 | 0.0027778 | 0.0027778
5663 | 14.8 | 6.2 | 16.164 | 16.164 | 0.78 | 19.636 | 1.364 | 0.0037423 | 0.00082331 | 0.002919 | 0.002919
5664 | 14.6 | 6.4 | 16.008 | 16.008 | 0.78 | 19.592 | 1.408 | 0.003863 | 0.00084987 | 0.0030132 | 0.0030132
5665 | 14.3 | 6.7 | 15.774 | 15.774 | 0.78 | 19.526 | 1.474 | 0.0040441 | 0.00088971 | 0.0031544 | 0.0031544
5666 | 14.1 | 6.9 | 15.618 | 15.618 | 0.78 | 19.482 | 1.518 | 0.0041648 | 0.00091626 | 0.0032486 | 0.0032486
5667 | 14.1 | 6.9 | 15.618 | 15.618 | 0.78 | 19.482 | 1.518 | 0.0041648 | 0.00091626 | 0.0032486 | 0.0032486
5668 | 14.2 | 6.8 | 15.696 | 15.696 | 0.78 | 19.504 | 1.496 | 0.0041045 | 0.00090299 | 0.0032015 | 0.0032015
5669 | 14.2 | 6.8 | 15.696 | 15.696 | 0.78 | 19.504 | 1.496 | 0.0041045 | 0.00090299 | 0.0032015 | 0.0032015
5670 | 14.4 | 6.6 | 15.852 | 15.852 | 0.78 | 19.548 | 1.452 | 0.0039838 | 0.00087643 | 0.0031073 | 0.0031073
5671 | 14.7 | 6.3 | 16.086 | 16.086 | 0.78 | 19.614 | 1.386 | 0.0038027 | 0.00083659 | 0.0029661 | 0.0029661
5672 | 14.9 | 6.1 | 16.242 | 16.242 | 0.78 | 19.658 | 1.342 | 0.003682 | 0.00081003 | 0.0028719 | 0.0028719
5673 | 14.8 | 6.2 | 16.164 | 16.164 | 0.78 | 19.636 | 1.364 | 0.0037423 | 0.00082331 | 0.002919 | 0.002919
5674 | 14.7 | 6.3 | 16.086 | 16.086 | 0.78 | 19.614 | 1.386 | 0.0038027 | 0.00083659 | 0.0029661 | 0.0029661
5675 | 14.6 | 6.4 | 16.008 | 16.008 | 0.78 | 19.592 | 1.408 | 0.003863 | 0.00084987 | 0.0030132 | 0.0030132
5676 | 14.9 | 6.1 | 16.242 | 16.242 | 0.78 | 19.658 | 1.342 | 0.003682 | 0.00081003 | 0.0028719 | 0.0028719
5677 | 15.1 | 5.9 | 16.398 | 16.398 | 0.78 | 19.702 | 1.298 | 0.0035612 | 0.00078347 | 0.0027778 | 0.0027778
5678 | 15.4 | 5.6 | 16.632 | 16.632 | 0.78 | 19.768 | 1.232 | 0.0033802 | 0.00074364 | 0.0026365 | 0.0026365
5679 | 15.2 | 5.8 | 16.476 | 16.476 | 0.78 | 19.724 | 1.276 | 0.0035009 | 0.00077019 | 0.0027307 | 0.0027307
5680 | 14.9 | 6.1 | 16.242 | 16.242 | 0.78 | 19.658 | 1.342 | 0.003682 | 0.00081003 | 0.0028719 | 0.0028719
5681 | 14.7 | 6.3 | 16.086 | 16.086 | 0.78 | 19.614 | 1.386 | 0.0038027 | 0.00083659 | 0.0029661 | 0.0029661
5682 | 14.3 | 6.7 | 15.774 | 15.774 | 0.78 | 19.526 | 1.474 | 0.0040441 | 0.00088971 | 0.0031544 | 0.0031544
5683 | 13.8 | 7.2 | 15.384 | 15.384 | 0.78 | 19.416 | 1.584 | 0.0043459 | 0.0009561 | 0.0033898 | 0.0033898
5684 | 13.4 | 7.6 | 15.072 | 15.072 | 0.78 | 19.328 | 1.672 | 0.0045874 | 0.0010092 | 0.0035781 | 0.0035781
5685 | 13.1 | 7.9 | 14.838 | 14.838 | 0.78 | 19.262 | 1.738 | 0.0047684 | 0.0010491 | 0.0037194 | 0.0037194
5686 | 12.8 | 8.2 | 14.604 | 14.604 | 0.78 | 19.196 | 1.804 | 0.0049495 | 0.0010889 | 0.0038606 | 0.0038606
5687 | 12.5 | 8.5 | 14.37 | 14.37 | 0.78 | 19.13 | 1.87 | 0.0051306 | 0.0011287 | 0.0040019 | 0.0040019
5688 | 12.2 | 8.8 | 14.136 | 14.136 | 0.78 | 19.064 | 1.936 | 0.0053117 | 0.0011686 | 0.0041431 | 0.0041431
5689 | 11.9 | 9.1 | 13.902 | 13.902 | 0.78 | 18.998 | 2.002 | 0.0054928 | 0.0012084 | 0.0042844 | 0.0042844
5690 | 11.6 | 9.4 | 13.668 | 13.668 | 0.78 | 18.932 | 2.068 | 0.0056738 | 0.0012482 | 0.0044256 | 0.0044256
5691 | 11.1 | 9.9 | 13.278 | 13.278 | 0.78 | 18.822 | 2.178 | 0.0059756 | 0.0013146 | 0.004661 | 0.004661
5692 | 10.5 | 10.5 | 12.81 | 12.81 | 0.78 | 18.69 | 2.31 | 0.0063378 | 0.0013943 | 0.0049435 | 0.0049435
5693 | 10 | 11 | 12.42 | 12.42 | 0.78 | 18.58 | 2.42 | 0.0066396 | 0.0014607 | 0.0051789 | 0.0051789
5694 | 10.5 | 10.5 | 12.81 | 12.81 | 0.78 | 18.69 | 2.31 | 0.0063378 | 0.0013943 | 0.0049435 | 0.0049435
5695 | 10.9 | 10.1 | 13.122 | 13.122 | 0.78 | 18.778 | 2.222 | 0.0060964 | 0.0013412 | 0.0047552 | 0.0047552
5696 | 11.4 | 9.6 | 13.512 | 13.512 | 0.78 | 18.888 | 2.112 | 0.0057946 | 0.0012748 | 0.0045198 | 0.0045198
5697 | 11.9 | 9.1 | 13.902 | 13.902 | 0.78 | 18.998 | 2.002 | 0.0054928 | 0.0012084 | 0.0042844 | 0.0042844
5698 | 12.5 | 8.5 | 14.37 | 14.37 | 0.78 | 19.13 | 1.87 | 0.0051306 | 0.0011287 | 0.0040019 | 0.0040019
5699 | 13 | 8 | 14.76 | 14.76 | 0.78 | 19.24 | 1.76 | 0.0048288 | 0.0010623 | 0.0037665 | 0.0037665
5700 | 13.3 | 7.7 | 14.994 | 14.994 | 0.78 | 19.306 | 1.694 | 0.0046477 | 0.0010225 | 0.0036252 | 0.0036252
5701 | 13.6 | 7.4 | 15.228 | 15.228 | 0.78 | 19.372 | 1.628 | 0.0044666 | 0.00098266 | 0.003484 | 0.003484
5702 | 13.9 | 7.1 | 15.462 | 15.462 | 0.78 | 19.438 | 1.562 | 0.0042856 | 0.00094282 | 0.0033427 | 0.0033427
5703 | 13.6 | 7.4 | 15.228 | 15.228 | 0.78 | 19.372 | 1.628 | 0.0044666 | 0.00098266 | 0.003484 | 0.003484
5704 | 13.3 | 7.7 | 14.994 | 14.994 | 0.78 | 19.306 | 1.694 | 0.0046477 | 0.0010225 | 0.0036252 | 0.0036252
5705 | 13 | 8 | 14.76 | 14.76 | 0.78 | 19.24 | 1.76 | 0.0048288 | 0.0010623 | 0.0037665 | 0.0037665
5706 | 12.5 | 8.5 | 14.37 | 14.37 | 0.78 | 19.13 | 1.87 | 0.0051306 | 0.0011287 | 0.0040019 | 0.0040019
5707 | 11.9 | 9.1 | 13.902 | 13.902 | 0.78 | 18.998 | 2.002 | 0.0054928 | 0.0012084 | 0.0042844 | 0.0042844
5708 | 11.4 | 9.6 | 13.512 | 13.512 | 0.78 | 18.888 | 2.112 | 0.0057946 | 0.0012748 | 0.0045198 | 0.0045198
5709 | 11 | 10 | 13.2 | 13.2 | 0.78 | 18.8 | 2.2 | 0.006036 | 0.0013279 | 0.0047081 | 0.0047081
5710 | 10.6 | 10.4 | 12.888 | 12.888 | 0.78 | 18.712 | 2.288 | 0.0062774 | 0.001381 | 0.0048964 | 0.0048964
5711 | 10.2 | 10.8 | 12.576 | 12.576 | 0.78 | 18.624 | 2.376 | 0.0065189 | 0.0014342 | 0.0050847 | 0.0050847
5712 | 9.8 | 11.2 | 12.264 | 12.264 | 0.78 | 18.536 | 2.464 | 0.0067603 | 0.0014873 | 0.005273 | 0.005273
5713 | 9.3 | 11.7 | 11.874 | 11.874 | 0.78 | 18.426 | 2.574 | 0.0070621 | 0.0015537 | 0.0055085 | 0.0055085
5714 | 8.9 | 12.1 | 11.562 | 11.562 | 0.78 | 18.338 | 2.662 | 0.0073036 | 0.0016068 | 0.0056968 | 0.0056968
5715 | 8.4 | 12.6 | 11.172 | 11.172 | 0.78 | 18.228 | 2.772 | 0.0076054 | 0.0016732 | 0.0059322 | 0.0059322
5716 | 7.8 | 13.2 | 10.704 | 10.704 | 0.78 | 18.096 | 2.904 | 0.0079675 | 0.0017529 | 0.0062147 | 0.0062147
5717 | 7.3 | 13.7 | 10.314 | 10.314 | 0.78 | 17.986 | 3.014 | 0.0082693 | 0.0018193 | 0.0064501 | 0.0064501
5718 | 8.3 | 12.7 | 11.094 | 11.094 | 0.78 | 18.206 | 2.794 | 0.0076657 | 0.0016865 | 0.0059793 | 0.0059793
5719 | 9.4 | 11.6 | 11.952 | 11.952 | 0.78 | 18.448 | 2.552 | 0.0070018 | 0.0015404 | 0.0054614 | 0.0054614
5720 | 10.4 | 10.6 | 12.732 | 12.732 | 0.78 | 18.668 | 2.332 | 0.0063982 | 0.0014076 | 0.0049906 | 0.0049906
5721 | 11.5 | 9.5 | 13.59 | 13.59 | 0.78 | 18.91 | 2.09 | 0.0057342 | 0.0012615 | 0.0044727 | 0.0044727
5722 | 12.6 | 8.4 | 14.448 | 14.448 | 0.78 | 19.152 | 1.848 | 0.0050702 | 0.0011155 | 0.0039548 | 0.0039548
5723 | 13.7 | 7.3 | 15.306 | 15.306 | 0.78 | 19.394 | 1.606 | 0.0044063 | 0.00096938 | 0.0034369 | 0.0034369
5724 | 13.8 | 7.2 | 15.384 | 15.384 | 0.78 | 19.416 | 1.584 | 0.0043459 | 0.0009561 | 0.0033898 | 0.0033898
5725 | 14 | 7 | 15.54 | 15.54 | 0.78 | 19.46 | 1.54 | 0.0042252 | 0.00092954 | 0.0032957 | 0.0032957
5726 | 14.1 | 6.9 | 15.618 | 15.618 | 0.78 | 19.482 | 1.518 | 0.0041648 | 0.00091626 | 0.0032486 | 0.0032486
5727 | 14 | 7 | 15.54 | 15.54 | 0.78 | 19.46 | 1.54 | 0.0042252 | 0.00092954 | 0.0032957 | 0.0032957
5728 | 13.8 | 7.2 | 15.384 | 15.384 | 0.78 | 19.416 | 1.584 | 0.0043459 | 0.0009561 | 0.0033898 | 0.0033898
5729 | 13.7 | 7.3 | 15.306 | 15.306 | 0.78 | 19.394 | 1.606 | 0.0044063 | 0.00096938 | 0.0034369 | 0.0034369
5730 | 12.6 | 8.4 | 14.448 | 14.448 | 0.78 | 19.152 | 1.848 | 0.0050702 | 0.0011155 | 0.0039548 | 0.0039548
5731 | 11.5 | 9.5 | 13.59 | 13.59 | 0.78 | 18.91 | 2.09 | 0.0057342 | 0.0012615 | 0.0044727 | 0.0044727
5732 | 10.4 | 10.6 | 12.732 | 12.732 | 0.78 | 18.668 | 2.332 | 0.0063982 | 0.0014076 | 0.0049906 | 0.0049906
5733 | 9.6 | 11.4 | 12.108 | 12.108 | 0.78 | 18.492 | 2.508 | 0.006881 | 0.0015138 | 0.0053672 | 0.0053672
5734 | 8.9 | 12.1 | 11.562 | 11.562 | 0.78 | 18.338 | 2.662 | 0.0073036 | 0.0016068 | 0.0056968 | 0.0056968
5735 | 8.1 | 12.9 | 10.938 | 10.938 | 0.78 | 18.162 | 2.838 | 0.0077864 | 0.001713 | 0.0060734 | 0.0060734
5736 | 7.9 | 13.1 | 10.782 | 10.782 | 0.78 | 18.118 | 2.882 | 0.0079072 | 0.0017396 | 0.0061676 | 0.0061676
5737 | 7.7 | 13.3 | 10.626 | 10.626 | 0.78 | 18.074 | 2.926 | 0.0080279 | 0.0017661 | 0.0062617 | 0.0062617
5738 | 7.5 | 13.5 | 10.47 | 10.47 | 0.78 | 18.03 | 2.97 | 0.0081486 | 0.0017927 | 0.0063559 | 0.0063559
5739 | 7.5 | 13.5 | 10.47 | 10.47 | 0.78 | 18.03 | 2.97 | 0.0081486 | 0.0017927 | 0.0063559 | 0.0063559
5740 | 7.6 | 13.4 | 10.548 | 10.548 | 0.78 | 18.052 | 2.948 | 0.0080882 | 0.0017794 | 0.0063088 | 0.0063088
5741 | 7.6 | 13.4 | 10.548 | 10.548 | 0.78 | 18.052 | 2.948 | 0.0080882 | 0.0017794 | 0.0063088 | 0.0063088
5742 | 8.3 | 12.7 | 11.094 | 11.094 | 0.78 | 18.206 | 2.794 | 0.0076657 | 0.0016865 | 0.0059793 | 0.0059793
5743 | 8.9 | 12.1 | 11.562 | 11.562 | 0.78 | 18.338 | 2.662 | 0.0073036 | 0.0016068 | 0.0056968 | 0.0056968
5744 | 9.6 | 11.4 | 12.108 | 12.108 | 0.78 | 18.492 | 2.508 | 0.006881 | 0.0015138 | 0.0053672 | 0.0053672
5745 | 9.8 | 11.2 | 12.264 | 12.264 | 0.78 | 18.536 | 2.464 | 0.0067603 | 0.0014873 | 0.005273 | 0.005273
5746 | 10 | 11 | 12.42 | 12.42 | 0.78 | 18.58 | 2.42 | 0.0066396 | 0.0014607 | 0.0051789 | 0.0051789
5747 | 10.2 | 10.8 | 12.576 | 12.576 | 0.78 | 18.624 | 2.376 | 0.0065189 | 0.0014342 | 0.0050847 | 0.0050847
5748 | 10.6 | 10.4 | 12.888 | 12.888 | 0.78 | 18.712 | 2.288 | 0.0062774 | 0.001381 | 0.0048964 | 0.0048964
5749 | 11 | 10 | 13.2 | 13.2 | 0.78 | 18.8 | 2.2 | 0.006036 | 0.0013279 | 0.0047081 | 0.0047081
5750 | 11.4 | 9.6 | 13.512 | 13.512 | 0.78 | 18.888 | 2.112 | 0.0057946 | 0.0012748 | 0.0045198 | 0.0045198
5751 | 11.9 | 9.1 | 13.902 | 13.902 | 0.78 | 18.998 | 2.002 | 0.0054928 | 0.0012084 | 0.0042844 | 0.0042844
5752 | 12.3 | 8.7 | 14.214 | 14.214 | 0.78 | 19.086 | 1.914 | 0.0052513 | 0.0011553 | 0.004096 | 0.004096
5753 | 12.8 | 8.2 | 14.604 | 14.604 | 0.78 | 19.196 | 1.804 | 0.0049495 | 0.0010889 | 0.0038606 | 0.0038606
5754 | 12.3 | 8.7 | 14.214 | 14.214 | 0.78 | 19.086 | 1.914 | 0.0052513 | 0.0011553 | 0.004096 | 0.004096
5755 | 11.9 | 9.1 | 13.902 | 13.902 | 0.78 | 18.998 | 2.002 | 0.0054928 | 0.0012084 | 0.0042844 | 0.0042844
5756 | 11.4 | 9.6 | 13.512 | 13.512 | 0.78 | 18.888 | 2.112 | 0.0057946 | 0.0012748 | 0.0045198 | 0.0045198
5757 | 11 | 10 | 13.2 | 13.2 | 0.78 | 18.8 | 2.2 | 0.006036 | 0.0013279 | 0.0047081 | 0.0047081
5758 | 10.5 | 10.5 | 12.81 | 12.81 | 0.78 | 18.69 | 2.31 | 0.0063378 | 0.0013943 | 0.0049435 | 0.0049435
5759 | 10.1 | 10.9 | 12.498 | 12.498 | 0.78 | 18.602 | 2.398 | 0.0065792 | 0.0014474 | 0.0051318 | 0.0051318
5760 | 9.9 | 11.1 | 12.342 | 12.342 | 0.78 | 18.558 | 2.442 | 0.0067 | 0.001474 | 0.005226 | 0.005226
5761 | 9.7 | 11.3 | 12.186 | 12.186 | 0.78 | 18.514 | 2.486 | 0.0068207 | 0.0015005 | 0.0053201 | 0.0053201
5762 | 9.5 | 11.5 | 12.03 | 12.03 | 0.78 | 18.47 | 2.53 | 0.0069414 | 0.0015271 | 0.0054143 | 0.0054143
5763 | 9.4 | 11.6 | 11.952 | 11.952 | 0.78 | 18.448 | 2.552 | 0.0070018 | 0.0015404 | 0.0054614 | 0.0054614
5764 | 9.2 | 11.8 | 11.796 | 11.796 | 0.78 | 18.404 | 2.596 | 0.0071225 | 0.0015669 | 0.0055555 | 0.0055555
5765 | 9.1 | 11.9 | 11.718 | 11.718 | 0.78 | 18.382 | 2.618 | 0.0071828 | 0.0015802 | 0.0056026 | 0.0056026
5766 | 9.5 | 11.5 | 12.03 | 12.03 | 0.78 | 18.47 | 2.53 | 0.0069414 | 0.0015271 | 0.0054143 | 0.0054143
5767 | 9.9 | 11.1 | 12.342 | 12.342 | 0.78 | 18.558 | 2.442 | 0.0067 | 0.001474 | 0.005226 | 0.005226
5768 | 10.3 | 10.7 | 12.654 | 12.654 | 0.78 | 18.646 | 2.354 | 0.0064585 | 0.0014209 | 0.0050376 | 0.0050376
5769 | 11.5 | 9.5 | 13.59 | 13.59 | 0.78 | 18.91 | 2.09 | 0.0057342 | 0.0012615 | 0.0044727 | 0.0044727
5770 | 12.6 | 8.4 | 14.448 | 14.448 | 0.78 | 19.152 | 1.848 | 0.0050702 | 0.0011155 | 0.0039548 | 0.0039548
5771 | 13.8 | 7.2 | 15.384 | 15.384 | 0.78 | 19.416 | 1.584 | 0.0043459 | 0.0009561 | 0.0033898 | 0.0033898
5772 | 14.7 | 6.3 | 16.086 | 16.086 | 0.78 | 19.614 | 1.386 | 0.0038027 | 0.00083659 | 0.0029661 | 0.0029661
5773 | 15.7 | 5.3 | 16.866 | 16.866 | 0.78 | 19.834 | 1.166 | 0.0031991 | 0.0007038 | 0.0024953 | 0.0024953
5774 | 16.6 | 4.4 | 17.568 | 17.568 | 0.78 | 20.032 | 0.968 | 0.0026558 | 0.00058428 | 0.0020716 | 0.0020716
5775 | 16.2 | 4.8 | 17.256 | 17.256 | 0.78 | 19.944 | 1.056 | 0.0028973 | 0.0006374 | 0.0022599 | 0.0022599
5776 | 15.8 | 5.2 | 16.944 | 16.944 | 0.78 | 19.856 | 1.144 | 0.0031387 | 0.00069052 | 0.0024482 | 0.0024482
5777 | 15.4 | 5.6 | 16.632 | 16.632 | 0.78 | 19.768 | 1.232 | 0.0033802 | 0.00074364 | 0.0026365 | 0.0026365
5778 | 14.4 | 6.6 | 15.852 | 15.852 | 0.78 | 19.548 | 1.452 | 0.0039838 | 0.00087643 | 0.0031073 | 0.0031073
5779 | 13.3 | 7.7 | 14.994 | 14.994 | 0.78 | 19.306 | 1.694 | 0.0046477 | 0.0010225 | 0.0036252 | 0.0036252
5780 | 12.3 | 8.7 | 14.214 | 14.214 | 0.78 | 19.086 | 1.914 | 0.0052513 | 0.0011553 | 0.004096 | 0.004096
5781 | 12.1 | 8.9 | 14.058 | 14.058 | 0.78 | 19.042 | 1.958 | 0.005372 | 0.0011818 | 0.0041902 | 0.0041902
5782 | 12 | 9 | 13.98 | 13.98 | 0.78 | 19.02 | 1.98 | 0.0054324 | 0.0011951 | 0.0042373 | 0.0042373
5783 | 11.8 | 9.2 | 13.824 | 13.824 | 0.78 | 18.976 | 2.024 | 0.0055531 | 0.0012217 | 0.0043314 | 0.0043314
5784 | 10.6 | 10.4 | 12.888 | 12.888 | 0.78 | 18.712 | 2.288 | 0.0062774 | 0.001381 | 0.0048964 | 0.0048964
5785 | 9.3 | 11.7 | 11.874 | 11.874 | 0.78 | 18.426 | 2.574 | 0.0070621 | 0.0015537 | 0.0055085 | 0.0055085
5786 | 8.1 | 12.9 | 10.938 | 10.938 | 0.78 | 18.162 | 2.838 | 0.0077864 | 0.001713 | 0.0060734 | 0.0060734
5787 | 8 | 13 | 10.86 | 10.86 | 0.78 | 18.14 | 2.86 | 0.0078468 | 0.0017263 | 0.0061205 | 0.0061205
5788 | 8 | 13 | 10.86 | 10.86 | 0.78 | 18.14 | 2.86 | 0.0078468 | 0.0017263 | 0.0061205 | 0.0061205
5789 | 7.9 | 13.1 | 10.782 | 10.782 | 0.78 | 18.118 | 2.882 | 0.0079072 | 0.0017396 | 0.0061676 | 0.0061676
5790 | 8.2 | 12.8 | 11.016 | 11.016 | 0.78 | 18.184 | 2.816 | 0.0077261 | 0.0016997 | 0.0060263 | 0.0060263
5791 | 8.4 | 12.6 | 11.172 | 11.172 | 0.78 | 18.228 | 2.772 | 0.0076054 | 0.0016732 | 0.0059322 | 0.0059322
5792 | 8.7 | 12.3 | 11.406 | 11.406 | 0.78 | 18.294 | 2.706 | 0.0074243 | 0.0016333 | 0.0057909 | 0.0057909
5793 | 10.5 | 10.5 | 12.81 | 12.81 | 0.78 | 18.69 | 2.31 | 0.0063378 | 0.0013943 | 0.0049435 | 0.0049435
5794 | 12.4 | 8.6 | 14.292 | 14.292 | 0.78 | 19.108 | 1.892 | 0.005191 | 0.001142 | 0.0040489 | 0.0040489
5795 | 14.2 | 6.8 | 15.696 | 15.696 | 0.78 | 19.504 | 1.496 | 0.0041045 | 0.00090299 | 0.0032015 | 0.0032015
5796 | 14.6 | 6.4 | 16.008 | 16.008 | 0.78 | 19.592 | 1.408 | 0.003863 | 0.00084987 | 0.0030132 | 0.0030132
5797 | 15.1 | 5.9 | 16.398 | 16.398 | 0.78 | 19.702 | 1.298 | 0.0035612 | 0.00078347 | 0.0027778 | 0.0027778
5798 | 15.5 | 5.5 | 16.71 | 16.71 | 0.78 | 19.79 | 1.21 | 0.0033198 | 0.00073036 | 0.0025894 | 0.0025894
5799 | 15.4 | 5.6 | 16.632 | 16.632 | 0.78 | 19.768 | 1.232 | 0.0033802 | 0.00074364 | 0.0026365 | 0.0026365
5800 | 15.3 | 5.7 | 16.554 | 16.554 | 0.78 | 19.746 | 1.254 | 0.0034405 | 0.00075691 | 0.0026836 | 0.0026836
5801 | 15.2 | 5.8 | 16.476 | 16.476 | 0.78 | 19.724 | 1.276 | 0.0035009 | 0.00077019 | 0.0027307 | 0.0027307
5802 | 14.4 | 6.6 | 15.852 | 15.852 | 0.78 | 19.548 | 1.452 | 0.0039838 | 0.00087643 | 0.0031073 | 0.0031073
5803 | 13.5 | 7.5 | 15.15 | 15.15 | 0.78 | 19.35 | 1.65 | 0.004527 | 0.00099594 | 0.0035311 | 0.0035311
5804 | 12.7 | 8.3 | 14.526 | 14.526 | 0.78 | 19.174 | 1.826 | 0.0050099 | 0.0011022 | 0.0039077 | 0.0039077
5805 | 12.2 | 8.8 | 14.136 | 14.136 | 0.78 | 19.064 | 1.936 | 0.0053117 | 0.0011686 | 0.0041431 | 0.0041431
5806 | 11.8 | 9.2 | 13.824 | 13.824 | 0.78 | 18.976 | 2.024 | 0.0055531 | 0.0012217 | 0.0043314 | 0.0043314
5807 | 11.3 | 9.7 | 13.434 | 13.434 | 0.78 | 18.866 | 2.134 | 0.0058549 | 0.0012881 | 0.0045668 | 0.0045668
5808 | 11 | 10 | 13.2 | 13.2 | 0.78 | 18.8 | 2.2 | 0.006036 | 0.0013279 | 0.0047081 | 0.0047081
5809 | 10.7 | 10.3 | 12.966 | 12.966 | 0.78 | 18.734 | 2.266 | 0.0062171 | 0.0013678 | 0.0048493 | 0.0048493
5810 | 10.4 | 10.6 | 12.732 | 12.732 | 0.78 | 18.668 | 2.332 | 0.0063982 | 0.0014076 | 0.0049906 | 0.0049906
5811 | 10.3 | 10.7 | 12.654 | 12.654 | 0.78 | 18.646 | 2.354 | 0.0064585 | 0.0014209 | 0.0050376 | 0.0050376
5812 | 10.1 | 10.9 | 12.498 | 12.498 | 0.78 | 18.602 | 2.398 | 0.0065792 | 0.0014474 | 0.0051318 | 0.0051318
5813 | 10 | 11 | 12.42 | 12.42 | 0.78 | 18.58 | 2.42 | 0.0066396 | 0.0014607 | 0.0051789 | 0.0051789
5814 | 10.4 | 10.6 | 12.732 | 12.732 | 0.78 | 18.668 | 2.332 | 0.0063982 | 0.0014076 | 0.0049906 | 0.0049906
5815 | 10.9 | 10.1 | 13.122 | 13.122 | 0.78 | 18.778 | 2.222 | 0.0060964 | 0.0013412 | 0.0047552 | 0.0047552
5816 | 11.3 | 9.7 | 13.434 | 13.434 | 0.78 | 18.866 | 2.134 | 0.0058549 | 0.0012881 | 0.0045668 | 0.0045668
5817 | 11.5 | 9.5 | 13.59 | 13.59 | 0.78 | 18.91 | 2.09 | 0.0057342 | 0.0012615 | 0.0044727 | 0.0044727
5818 | 11.8 | 9.2 | 13.824 | 13.824 | 0.78 | 18.976 | 2.024 | 0.0055531 | 0.0012217 | 0.0043314 | 0.0043314
5819 | 12 | 9 | 13.98 | 13.98 | 0.78 | 19.02 | 1.98 | 0.0054324 | 0.0011951 | 0.0042373 | 0.0042373
5820 | 11.9 | 9.1 | 13.902 | 13.902 | 0.78 | 18.998 | 2.002 | 0.0054928 | 0.0012084 | 0.0042844 | 0.0042844
5821 | 11.7 | 9.3 | 13.746 | 13.746 | 0.78 | 18.954 | 2.046 | 0.0056135 | 0.001235 | 0.0043785 | 0.0043785
5822 | 11.6 | 9.4 | 13.668 | 13.668 | 0.78 | 18.932 | 2.068 | 0.0056738 | 0.0012482 | 0.0044256 | 0.0044256
5823 | 11.2 | 9.8 | 13.356 | 13.356 | 0.78 | 18.844 | 2.156 | 0.0059153 | 0.0013014 | 0.0046139 | 0.0046139
5824 | 10.1 | 10.9 | 12.498 | 12.498 | 0.78 | 18.602 | 2.398 | 0.0065792 | 0.0014474 | 0.0051318 | 0.0051318
5825 | 9.4 | 11.6 | 11.952 | 11.952 | 0.78 | 18.448 | 2.552 | 0.0070018 | 0.0015404 | 0.0054614 | 0.0054614
5826 | 8.6 | 12.4 | 11.328 | 11.328 | 0.78 | 18.272 | 2.728 | 0.0074846 | 0.0016466 | 0.005838 | 0.005838
5827 | 8 | 13 | 10.86 | 10.86 | 0.78 | 18.14 | 2.86 | 0.0078468 | 0.0017263 | 0.0061205 | 0.0061205
5828 | 7.4 | 13.6 | 10.392 | 10.392 | 0.78 | 18.008 | 2.992 | 0.008209 | 0.001806 | 0.006403 | 0.006403
5829 | 6.9 | 14.1 | 10.002 | 10.002 | 0.78 | 17.898 | 3.102 | 0.0085108 | 0.0018724 | 0.0066384 | 0.0066384
5830 | 6.6 | 14.4 | 9.768 | 9.768 | 0.78 | 17.832 | 3.168 | 0.0086918 | 0.0019122 | 0.0067796 | 0.0067796
5831 | 6.6 | 14.4 | 9.768 | 9.768 | 0.78 | 17.832 | 3.168 | 0.0086918 | 0.0019122 | 0.0067796 | 0.0067796
5832 | 6.7 | 14.3 | 9.846 | 9.846 | 0.78 | 17.854 | 3.146 | 0.0086315 | 0.0018989 | 0.0067326 | 0.0067326
5833 | 7.1 | 13.9 | 10.158 | 10.158 | 0.78 | 17.942 | 3.058 | 0.00839 | 0.0018458 | 0.0065442 | 0.0065442
5834 | 7.6 | 13.4 | 10.548 | 10.548 | 0.78 | 18.052 | 2.948 | 0.0080882 | 0.0017794 | 0.0063088 | 0.0063088
5835 | 8.4 | 12.6 | 11.172 | 11.172 | 0.78 | 18.228 | 2.772 | 0.0076054 | 0.0016732 | 0.0059322 | 0.0059322
5836 | 9.4 | 11.6 | 11.952 | 11.952 | 0.78 | 18.448 | 2.552 | 0.0070018 | 0.0015404 | 0.0054614 | 0.0054614
5837 | 10.5 | 10.5 | 12.81 | 12.81 | 0.78 | 18.69 | 2.31 | 0.0063378 | 0.0013943 | 0.0049435 | 0.0049435
5838 | 11.8 | 9.2 | 13.824 | 13.824 | 0.78 | 18.976 | 2.024 | 0.0055531 | 0.0012217 | 0.0043314 | 0.0043314
5839 | 13.1 | 7.9 | 14.838 | 14.838 | 0.78 | 19.262 | 1.738 | 0.0047684 | 0.0010491 | 0.0037194 | 0.0037194
5840 | 13.8 | 7.2 | 15.384 | 15.384 | 0.78 | 19.416 | 1.584 | 0.0043459 | 0.0009561 | 0.0033898 | 0.0033898
5841 | 15.4 | 5.6 | 16.632 | 16.632 | 0.78 | 19.768 | 1.232 | 0.0033802 | 0.00074364 | 0.0026365 | 0.0026365
5842 | 17.1 | 3.9 | 17.958 | 17.958 | 0.78 | 20.142 | 0.858 | 0.002354 | 0.00051789 | 0.0018362 | 0.0018362
5843 | 18.7 | 2.3 | 19.206 | 19.206 | 0.78 | 20.494 | 0.506 | 0.0013883 | 0.00030542 | 0.0010829 | 0.0010829
5844 | 18.9 | 2.1 | 19.362 | 19.362 | 0.78 | 20.538 | 0.462 | 0.0012676 | 0.00027886 | 0.0009887 | 0.0009887
5845 | 19.1 | 1.9 | 19.518 | 19.518 | 0.78 | 20.582 | 0.418 | 0.0011468 | 0.0002523 | 0.00089454 | 0.00089454
5846 | 19.3 | 1.7 | 19.674 | 19.674 | 0.78 | 20.626 | 0.374 | 0.0010261 | 0.00022575 | 0.00080037 | 0.00080037
5847 | 18.8 | 2.2 | 19.284 | 19.284 | 0.78 | 20.516 | 0.484 | 0.0013279 | 0.00029214 | 0.0010358 | 0.0010358
5848 | 18.4 | 2.6 | 18.972 | 18.972 | 0.78 | 20.428 | 0.572 | 0.0015694 | 0.00034526 | 0.0012241 | 0.0012241
5849 | 17.9 | 3.1 | 18.582 | 18.582 | 0.78 | 20.318 | 0.682 | 0.0018712 | 0.00041166 | 0.0014595 | 0.0014595
5850 | 16.5 | 4.5 | 17.49 | 17.49 | 0.78 | 20.01 | 0.99 | 0.0027162 | 0.00059756 | 0.0021186 | 0.0021186
5851 | 15.2 | 5.8 | 16.476 | 16.476 | 0.78 | 19.724 | 1.276 | 0.0035009 | 0.00077019 | 0.0027307 | 0.0027307
5852 | 13.8 | 7.2 | 15.384 | 15.384 | 0.78 | 19.416 | 1.584 | 0.0043459 | 0.0009561 | 0.0033898 | 0.0033898
5853 | 12.2 | 8.8 | 14.136 | 14.136 | 0.78 | 19.064 | 1.936 | 0.0053117 | 0.0011686 | 0.0041431 | 0.0041431
5854 | 10.6 | 10.4 | 12.888 | 12.888 | 0.78 | 18.712 | 2.288 | 0.0062774 | 0.001381 | 0.0048964 | 0.0048964
5855 | 9 | 12 | 11.64 | 11.64 | 0.78 | 18.36 | 2.64 | 0.0072432 | 0.0015935 | 0.0056497 | 0.0056497
5856 | 8.8 | 12.2 | 11.484 | 11.484 | 0.78 | 18.316 | 2.684 | 0.0073639 | 0.0016201 | 0.0057439 | 0.0057439
5857 | 8.7 | 12.3 | 11.406 | 11.406 | 0.78 | 18.294 | 2.706 | 0.0074243 | 0.0016333 | 0.0057909 | 0.0057909
5858 | 8.5 | 12.5 | 11.25 | 11.25 | 0.78 | 18.25 | 2.75 | 0.007545 | 0.0016599 | 0.0058851 | 0.0058851
5859 | 8.2 | 12.8 | 11.016 | 11.016 | 0.78 | 18.184 | 2.816 | 0.0077261 | 0.0016997 | 0.0060263 | 0.0060263
5860 | 7.8 | 13.2 | 10.704 | 10.704 | 0.78 | 18.096 | 2.904 | 0.0079675 | 0.0017529 | 0.0062147 | 0.0062147
5861 | 7.5 | 13.5 | 10.47 | 10.47 | 0.78 | 18.03 | 2.97 | 0.0081486 | 0.0017927 | 0.0063559 | 0.0063559
5862 | 9.2 | 11.8 | 11.796 | 11.796 | 0.78 | 18.404 | 2.596 | 0.0071225 | 0.0015669 | 0.0055555 | 0.0055555
5863 | 10.8 | 10.2 | 13.044 | 13.044 | 0.78 | 18.756 | 2.244 | 0.0061567 | 0.0013545 | 0.0048022 | 0.0048022
5864 | 12.5 | 8.5 | 14.37 | 14.37 | 0.78 | 19.13 | 1.87 | 0.0051306 | 0.0011287 | 0.0040019 | 0.0040019
5865 | 13.4 | 7.6 | 15.072 | 15.072 | 0.78 | 19.328 | 1.672 | 0.0045874 | 0.0010092 | 0.0035781 | 0.0035781
5866 | 14.4 | 6.6 | 15.852 | 15.852 | 0.78 | 19.548 | 1.452 | 0.0039838 | 0.00087643 | 0.0031073 | 0.0031073
5867 | 15.3 | 5.7 | 16.554 | 16.554 | 0.78 | 19.746 | 1.254 | 0.0034405 | 0.00075691 | 0.0026836 | 0.0026836
5868 | 15.1 | 5.9 | 16.398 | 16.398 | 0.78 | 19.702 | 1.298 | 0.0035612 | 0.00078347 | 0.0027778 | 0.0027778
5869 | 15 | 6 | 16.32 | 16.32 | 0.78 | 19.68 | 1.32 | 0.0036216 | 0.00079675 | 0.0028248 | 0.0028248
5870 | 14.8 | 6.2 | 16.164 | 16.164 | 0.78 | 19.636 | 1.364 | 0.0037423 | 0.00082331 | 0.002919 | 0.002919
5871 | 15 | 6 | 16.32 | 16.32 | 0.78 | 19.68 | 1.32 | 0.0036216 | 0.00079675 | 0.0028248 | 0.0028248
5872 | 15.2 | 5.8 | 16.476 | 16.476 | 0.78 | 19.724 | 1.276 | 0.0035009 | 0.00077019 | 0.0027307 | 0.0027307
5873 | 15.4 | 5.6 | 16.632 | 16.632 | 0.78 | 19.768 | 1.232 | 0.0033802 | 0.00074364 | 0.0026365 | 0.0026365
5874 | 13.9 | 7.1 | 15.462 | 15.462 | 0.78 | 19.438 | 1.562 | 0.0042856 | 0.00094282 | 0.0033427 | 0.0033427
5875 | 12.4 | 8.6 | 14.292 | 14.292 | 0.78 | 19.108 | 1.892 | 0.005191 | 0.001142 | 0.0040489 | 0.0040489
5876 | 10.9 | 10.1 | 13.122 | 13.122 | 0.78 | 18.778 | 2.222 | 0.0060964 | 0.0013412 | 0.0047552 | 0.0047552
5877 | 9.5 | 11.5 | 12.03 | 12.03 | 0.78 | 18.47 | 2.53 | 0.0069414 | 0.0015271 | 0.0054143 | 0.0054143
5878 | 8.1 | 12.9 | 10.938 | 10.938 | 0.78 | 18.162 | 2.838 | 0.0077864 | 0.001713 | 0.0060734 | 0.0060734
5879 | 6.7 | 14.3 | 9.846 | 9.846 | 0.78 | 17.854 | 3.146 | 0.0086315 | 0.0018989 | 0.0067326 | 0.0067326
5880 | 6.5 | 14.5 | 9.69 | 9.69 | 0.78 | 17.81 | 3.19 | 0.0087522 | 0.0019255 | 0.0068267 | 0.0068267
5881 | 6.2 | 14.8 | 9.456 | 9.456 | 0.78 | 17.744 | 3.256 | 0.0089333 | 0.0019653 | 0.006968 | 0.006968
5882 | 6 | 15 | 9.3 | 9.3 | 0.78 | 17.7 | 3.3 | 0.009054 | 0.0019919 | 0.0070621 | 0.0070621
5883 | 5.7 | 15.3 | 9.066 | 9.066 | 0.78 | 17.634 | 3.366 | 0.0092351 | 0.0020317 | 0.0072034 | 0.0072034
5884 | 5.5 | 15.5 | 8.91 | 8.91 | 0.78 | 17.59 | 3.41 | 0.0093558 | 0.0020583 | 0.0072975 | 0.0072975
5885 | 5.2 | 15.8 | 8.676 | 8.676 | 0.78 | 17.524 | 3.476 | 0.0095369 | 0.0020981 | 0.0074388 | 0.0074388
5886 | 7.5 | 13.5 | 10.47 | 10.47 | 0.78 | 18.03 | 2.97 | 0.0081486 | 0.0017927 | 0.0063559 | 0.0063559
5887 | 9.7 | 11.3 | 12.186 | 12.186 | 0.78 | 18.514 | 2.486 | 0.0068207 | 0.0015005 | 0.0053201 | 0.0053201
5888 | 12 | 9 | 13.98 | 13.98 | 0.78 | 19.02 | 1.98 | 0.0054324 | 0.0011951 | 0.0042373 | 0.0042373
5889 | 13.3 | 7.7 | 14.994 | 14.994 | 0.78 | 19.306 | 1.694 | 0.0046477 | 0.0010225 | 0.0036252 | 0.0036252
5890 | 14.6 | 6.4 | 16.008 | 16.008 | 0.78 | 19.592 | 1.408 | 0.003863 | 0.00084987 | 0.0030132 | 0.0030132
5891 | 15.9 | 5.1 | 17.022 | 17.022 | 0.78 | 19.878 | 1.122 | 0.0030784 | 0.00067724 | 0.0024011 | 0.0024011
5892 | 16.1 | 4.9 | 17.178 | 17.178 | 0.78 | 19.922 | 1.078 | 0.0029576 | 0.00065068 | 0.002307 | 0.002307
5893 | 16.3 | 4.7 | 17.334 | 17.334 | 0.78 | 19.966 | 1.034 | 0.0028369 | 0.00062412 | 0.0022128 | 0.0022128
5894 | 16.5 | 4.5 | 17.49 | 17.49 | 0.78 | 20.01 | 0.99 | 0.0027162 | 0.00059756 | 0.0021186 | 0.0021186
5895 | 16 | 5 | 17.1 | 17.1 | 0.78 | 19.9 | 1.1 | 0.003018 | 0.00066396 | 0.002354 | 0.002354
5896 | 15.6 | 5.4 | 16.788 | 16.788 | 0.78 | 19.812 | 1.188 | 0.0032594 | 0.00071708 | 0.0025424 | 0.0025424
5897 | 15.1 | 5.9 | 16.398 | 16.398 | 0.78 | 19.702 | 1.298 | 0.0035612 | 0.00078347 | 0.0027778 | 0.0027778
5898 | 13.7 | 7.3 | 15.306 | 15.306 | 0.78 | 19.394 | 1.606 | 0.0044063 | 0.00096938 | 0.0034369 | 0.0034369
5899 | 12.3 | 8.7 | 14.214 | 14.214 | 0.78 | 19.086 | 1.914 | 0.0052513 | 0.0011553 | 0.004096 | 0.004096
5900 | 10.9 | 10.1 | 13.122 | 13.122 | 0.78 | 18.778 | 2.222 | 0.0060964 | 0.0013412 | 0.0047552 | 0.0047552
5901 | 10 | 11 | 12.42 | 12.42 | 0.78 | 18.58 | 2.42 | 0.0066396 | 0.0014607 | 0.0051789 | 0.0051789
5902 | 9 | 12 | 11.64 | 11.64 | 0.78 | 18.36 | 2.64 | 0.0072432 | 0.0015935 | 0.0056497 | 0.0056497
5903 | 8.1 | 12.9 | 10.938 | 10.938 | 0.78 | 18.162 | 2.838 | 0.0077864 | 0.001713 | 0.0060734 | 0.0060734
5904 | 7.8 | 13.2 | 10.704 | 10.704 | 0.78 | 18.096 | 2.904 | 0.0079675 | 0.0017529 | 0.0062147 | 0.0062147
5905 | 7.6 | 13.4 | 10.548 | 10.548 | 0.78 | 18.052 | 2.948 | 0.0080882 | 0.0017794 | 0.0063088 | 0.0063088
5906 | 7.3 | 13.7 | 10.314 | 10.314 | 0.78 | 17.986 | 3.014 | 0.0082693 | 0.0018193 | 0.0064501 | 0.0064501
5907 | 7.1 | 13.9 | 10.158 | 10.158 | 0.78 | 17.942 | 3.058 | 0.00839 | 0.0018458 | 0.0065442 | 0.0065442
5908 | 6.8 | 14.2 | 9.924 | 9.924 | 0.78 | 17.876 | 3.124 | 0.0085711 | 0.0018856 | 0.0066855 | 0.0066855
5909 | 6.6 | 14.4 | 9.768 | 9.768 | 0.78 | 17.832 | 3.168 | 0.0086918 | 0.0019122 | 0.0067796 | 0.0067796
5910 | 9 | 12 | 11.64 | 11.64 | 0.78 | 18.36 | 2.64 | 0.0072432 | 0.0015935 | 0.0056497 | 0.0056497
5911 | 11.3 | 9.7 | 13.434 | 13.434 | 0.78 | 18.866 | 2.134 | 0.0058549 | 0.0012881 | 0.0045668 | 0.0045668
5912 | 13.7 | 7.3 | 15.306 | 15.306 | 0.78 | 19.394 | 1.606 | 0.0044063 | 0.00096938 | 0.0034369 | 0.0034369
5913 | 14.5 | 6.5 | 15.93 | 15.93 | 0.78 | 19.57 | 1.43 | 0.0039234 | 0.00086315 | 0.0030603 | 0.0030603
5914 | 15.3 | 5.7 | 16.554 | 16.554 | 0.78 | 19.746 | 1.254 | 0.0034405 | 0.00075691 | 0.0026836 | 0.0026836
5915 | 16.1 | 4.9 | 17.178 | 17.178 | 0.78 | 19.922 | 1.078 | 0.0029576 | 0.00065068 | 0.002307 | 0.002307
5916 | 16.9 | 4.1 | 17.802 | 17.802 | 0.78 | 20.098 | 0.902 | 0.0024748 | 0.00054445 | 0.0019303 | 0.0019303
5917 | 17.6 | 3.4 | 18.348 | 18.348 | 0.78 | 20.252 | 0.748 | 0.0020522 | 0.00045149 | 0.0016007 | 0.0016007
5918 | 18.4 | 2.6 | 18.972 | 18.972 | 0.78 | 20.428 | 0.572 | 0.0015694 | 0.00034526 | 0.0012241 | 0.0012241
5919 | 18.4 | 2.6 | 18.972 | 18.972 | 0.78 | 20.428 | 0.572 | 0.0015694 | 0.00034526 | 0.0012241 | 0.0012241
5920 | 18.3 | 2.7 | 18.894 | 18.894 | 0.78 | 20.406 | 0.594 | 0.0016297 | 0.00035854 | 0.0012712 | 0.0012712
5921 | 18.3 | 2.7 | 18.894 | 18.894 | 0.78 | 20.406 | 0.594 | 0.0016297 | 0.00035854 | 0.0012712 | 0.0012712
5922 | 16.9 | 4.1 | 17.802 | 17.802 | 0.78 | 20.098 | 0.902 | 0.0024748 | 0.00054445 | 0.0019303 | 0.0019303
5923 | 15.4 | 5.6 | 16.632 | 16.632 | 0.78 | 19.768 | 1.232 | 0.0033802 | 0.00074364 | 0.0026365 | 0.0026365
5924 | 14 | 7 | 15.54 | 15.54 | 0.78 | 19.46 | 1.54 | 0.0042252 | 0.00092954 | 0.0032957 | 0.0032957
5925 | 13.4 | 7.6 | 15.072 | 15.072 | 0.78 | 19.328 | 1.672 | 0.0045874 | 0.0010092 | 0.0035781 | 0.0035781
5926 | 12.7 | 8.3 | 14.526 | 14.526 | 0.78 | 19.174 | 1.826 | 0.0050099 | 0.0011022 | 0.0039077 | 0.0039077
5927 | 12.1 | 8.9 | 14.058 | 14.058 | 0.78 | 19.042 | 1.958 | 0.005372 | 0.0011818 | 0.0041902 | 0.0041902
5928 | 11.7 | 9.3 | 13.746 | 13.746 | 0.78 | 18.954 | 2.046 | 0.0056135 | 0.001235 | 0.0043785 | 0.0043785
5929 | 11.4 | 9.6 | 13.512 | 13.512 | 0.78 | 18.888 | 2.112 | 0.0057946 | 0.0012748 | 0.0045198 | 0.0045198
5930 | 11 | 10 | 13.2 | 13.2 | 0.78 | 18.8 | 2.2 | 0.006036 | 0.0013279 | 0.0047081 | 0.0047081
5931 | 10.8 | 10.2 | 13.044 | 13.044 | 0.78 | 18.756 | 2.244 | 0.0061567 | 0.0013545 | 0.0048022 | 0.0048022
5932 | 10.5 | 10.5 | 12.81 | 12.81 | 0.78 | 18.69 | 2.31 | 0.0063378 | 0.0013943 | 0.0049435 | 0.0049435
5933 | 10.3 | 10.7 | 12.654 | 12.654 | 0.78 | 18.646 | 2.354 | 0.0064585 | 0.0014209 | 0.0050376 | 0.0050376
5934 | 11.5 | 9.5 | 13.59 | 13.59 | 0.78 | 18.91 | 2.09 | 0.0057342 | 0.0012615 | 0.0044727 | 0.0044727
5935 | 12.8 | 8.2 | 14.604 | 14.604 | 0.78 | 19.196 | 1.804 | 0.0049495 | 0.0010889 | 0.0038606 | 0.0038606
5936 | 14 | 7 | 15.54 | 15.54 | 0.78 | 19.46 | 1.54 | 0.0042252 | 0.00092954 | 0.0032957 | 0.0032957
5937 | 15.3 | 5.7 | 16.554 | 16.554 | 0.78 | 19.746 | 1.254 | 0.0034405 | 0.00075691 | 0.0026836 | 0.0026836
5938 | 16.7 | 4.3 | 17.646 | 17.646 | 0.78 | 20.054 | 0.946 | 0.0025955 | 0.00057101 | 0.0020245 | 0.0020245
5939 | 18 | 3 | 18.66 | 18.66 | 0.78 | 20.34 | 0.66 | 0.0018108 | 0.00039838 | 0.0014124 | 0.0014124
5940 | 18.3 | 2.7 | 18.894 | 18.894 | 0.78 | 20.406 | 0.594 | 0.0016297 | 0.00035854 | 0.0012712 | 0.0012712
5941 | 18.7 | 2.3 | 19.206 | 19.206 | 0.78 | 20.494 | 0.506 | 0.0013883 | 0.00030542 | 0.0010829 | 0.0010829
5942 | 19 | 2 | 19.44 | 19.44 | 0.78 | 20.56 | 0.44 | 0.0012072 | 0.00026558 | 0.00094162 | 0.00094162
5943 | 19.2 | 1.8 | 19.596 | 19.596 | 0.78 | 20.604 | 0.396 | 0.0010865 | 0.00023903 | 0.00084745 | 0.00084745
5944 | 19.4 | 1.6 | 19.752 | 19.752 | 0.78 | 20.648 | 0.352 | 0.00096576 | 0.00021247 | 0.00075329 | 0.00075329
5945 | 19.6 | 1.4 | 19.908 | 19.908 | 0.78 | 20.692 | 0.308 | 0.00084504 | 0.00018591 | 0.00065913 | 0.00065913
5946 | 18.5 | 2.5 | 19.05 | 19.05 | 0.78 | 20.45 | 0.55 | 0.001509 | 0.00033198 | 0.001177 | 0.001177
5947 | 17.4 | 3.6 | 18.192 | 18.192 | 0.78 | 20.208 | 0.792 | 0.002173 | 0.00047805 | 0.0016949 | 0.0016949
5948 | 16.3 | 4.7 | 17.334 | 17.334 | 0.78 | 19.966 | 1.034 | 0.0028369 | 0.00062412 | 0.0022128 | 0.0022128
5949 | 15.3 | 5.7 | 16.554 | 16.554 | 0.78 | 19.746 | 1.254 | 0.0034405 | 0.00075691 | 0.0026836 | 0.0026836
5950 | 14.4 | 6.6 | 15.852 | 15.852 | 0.78 | 19.548 | 1.452 | 0.0039838 | 0.00087643 | 0.0031073 | 0.0031073
5951 | 13.4 | 7.6 | 15.072 | 15.072 | 0.78 | 19.328 | 1.672 | 0.0045874 | 0.0010092 | 0.0035781 | 0.0035781
5952 | 13.9 | 7.1 | 15.462 | 15.462 | 0.78 | 19.438 | 1.562 | 0.0042856 | 0.00094282 | 0.0033427 | 0.0033427
5953 | 14.5 | 6.5 | 15.93 | 15.93 | 0.78 | 19.57 | 1.43 | 0.0039234 | 0.00086315 | 0.0030603 | 0.0030603
5954 | 15 | 6 | 16.32 | 16.32 | 0.78 | 19.68 | 1.32 | 0.0036216 | 0.00079675 | 0.0028248 | 0.0028248
5955 | 15 | 6 | 16.32 | 16.32 | 0.78 | 19.68 | 1.32 | 0.0036216 | 0.00079675 | 0.0028248 | 0.0028248
5956 | 15 | 6 | 16.32 | 16.32 | 0.78 | 19.68 | 1.32 | 0.0036216 | 0.00079675 | 0.0028248 | 0.0028248
5957 | 15 | 6 | 16.32 | 16.32 | 0.78 | 19.68 | 1.32 | 0.0036216 | 0.00079675 | 0.0028248 | 0.0028248
5958 | 14.8 | 6.2 | 16.164 | 16.164 | 0.78 | 19.636 | 1.364 | 0.0037423 | 0.00082331 | 0.002919 | 0.002919
5959 | 14.7 | 6.3 | 16.086 | 16.086 | 0.78 | 19.614 | 1.386 | 0.0038027 | 0.00083659 | 0.0029661 | 0.0029661
5960 | 14.5 | 6.5 | 15.93 | 15.93 | 0.78 | 19.57 | 1.43 | 0.0039234 | 0.00086315 | 0.0030603 | 0.0030603
5961 | 14.8 | 6.2 | 16.164 | 16.164 | 0.78 | 19.636 | 1.364 | 0.0037423 | 0.00082331 | 0.002919 | 0.002919
5962 | 15.2 | 5.8 | 16.476 | 16.476 | 0.78 | 19.724 | 1.276 | 0.0035009 | 0.00077019 | 0.0027307 | 0.0027307
5963 | 15.5 | 5.5 | 16.71 | 16.71 | 0.78 | 19.79 | 1.21 | 0.0033198 | 0.00073036 | 0.0025894 | 0.0025894
5964 | 15.9 | 5.1 | 17.022 | 17.022 | 0.78 | 19.878 | 1.122 | 0.0030784 | 0.00067724 | 0.0024011 | 0.0024011
5965 | 16.3 | 4.7 | 17.334 | 17.334 | 0.78 | 19.966 | 1.034 | 0.0028369 | 0.00062412 | 0.0022128 | 0.0022128
5966 | 16.7 | 4.3 | 17.646 | 17.646 | 0.78 | 20.054 | 0.946 | 0.0025955 | 0.00057101 | 0.0020245 | 0.0020245
5967 | 16.4 | 4.6 | 17.412 | 17.412 | 0.78 | 19.988 | 1.012 | 0.0027766 | 0.00061084 | 0.0021657 | 0.0021657
5968 | 16 | 5 | 17.1 | 17.1 | 0.78 | 19.9 | 1.1 | 0.003018 | 0.00066396 | 0.002354 | 0.002354
5969 | 15.7 | 5.3 | 16.866 | 16.866 | 0.78 | 19.834 | 1.166 | 0.0031991 | 0.0007038 | 0.0024953 | 0.0024953
5970 | 15.9 | 5.1 | 17.022 | 17.022 | 0.78 | 19.878 | 1.122 | 0.0030784 | 0.00067724 | 0.0024011 | 0.0024011
5971 | 16.2 | 4.8 | 17.256 | 17.256 | 0.78 | 19.944 | 1.056 | 0.0028973 | 0.0006374 | 0.0022599 | 0.0022599
5972 | 16.4 | 4.6 | 17.412 | 17.412 | 0.78 | 19.988 | 1.012 | 0.0027766 | 0.00061084 | 0.0021657 | 0.0021657
5973 | 15.9 | 5.1 | 17.022 | 17.022 | 0.78 | 19.878 | 1.122 | 0.0030784 | 0.00067724 | 0.0024011 | 0.0024011
5974 | 15.4 | 5.6 | 16.632 | 16.632 | 0.78 | 19.768 | 1.232 | 0.0033802 | 0.00074364 | 0.0026365 | 0.0026365
5975 | 14.9 | 6.1 | 16.242 | 16.242 | 0.78 | 19.658 | 1.342 | 0.003682 | 0.00081003 | 0.0028719 | 0.0028719
5976 | 14.8 | 6.2 | 16.164 | 16.164 | 0.78 | 19.636 | 1.364 | 0.0037423 | 0.00082331 | 0.002919 | 0.002919
5977 | 14.6 | 6.4 | 16.008 | 16.008 | 0.78 | 19.592 | 1.408 | 0.003863 | 0.00084987 | 0.0030132 | 0.0030132
5978 | 14.5 | 6.5 | 15.93 | 15.93 | 0.78 | 19.57 | 1.43 | 0.0039234 | 0.00086315 | 0.0030603 | 0.0030603
5979 | 14.6 | 6.4 | 16.008 | 16.008 | 0.78 | 19.592 | 1.408 | 0.003863 | 0.00084987 | 0.0030132 | 0.0030132
5980 | 14.6 | 6.4 | 16.008 | 16.008 | 0.78 | 19.592 | 1.408 | 0.003863 | 0.00084987 | 0.0030132 | 0.0030132
5981 | 14.7 | 6.3 | 16.086 | 16.086 | 0.78 | 19.614 | 1.386 | 0.0038027 | 0.00083659 | 0.0029661 | 0.0029661
5982 | 15 | 6 | 16.32 | 16.32 | 0.78 | 19.68 | 1.32 | 0.0036216 | 0.00079675 | 0.0028248 | 0.0028248
5983 | 15.4 | 5.6 | 16.632 | 16.632 | 0.78 | 19.768 | 1.232 | 0.0033802 | 0.00074364 | 0.0026365 | 0.0026365
5984 | 15.7 | 5.3 | 16.866 | 16.866 | 0.78 | 19.834 | 1.166 | 0.0031991 | 0.0007038 | 0.0024953 | 0.0024953
5985 | 16.1 | 4.9 | 17.178 | 17.178 | 0.78 | 19.922 | 1.078 | 0.0029576 | 0.00065068 | 0.002307 | 0.002307
5986 | 16.4 | 4.6 | 17.412 | 17.412 | 0.78 | 19.988 | 1.012 | 0.0027766 | 0.00061084 | 0.0021657 | 0.0021657
5987 | 16.8 | 4.2 | 17.724 | 17.724 | 0.78 | 20.076 | 0.924 | 0.0025351 | 0.00055773 | 0.0019774 | 0.0019774
5988 | 17 | 4 | 17.88 | 17.88 | 0.78 | 20.12 | 0.88 | 0.0024144 | 0.00053117 | 0.0018832 | 0.0018832
5989 | 17.2 | 3.8 | 18.036 | 18.036 | 0.78 | 20.164 | 0.836 | 0.0022937 | 0.00050461 | 0.0017891 | 0.0017891
5990 | 17.4 | 3.6 | 18.192 | 18.192 | 0.78 | 20.208 | 0.792 | 0.002173 | 0.00047805 | 0.0016949 | 0.0016949
5991 | 17 | 4 | 17.88 | 17.88 | 0.78 | 20.12 | 0.88 | 0.0024144 | 0.00053117 | 0.0018832 | 0.0018832
5992 | 16.6 | 4.4 | 17.568 | 17.568 | 0.78 | 20.032 | 0.968 | 0.0026558 | 0.00058428 | 0.0020716 | 0.0020716
5993 | 16.2 | 4.8 | 17.256 | 17.256 | 0.78 | 19.944 | 1.056 | 0.0028973 | 0.0006374 | 0.0022599 | 0.0022599
5994 | 15.3 | 5.7 | 16.554 | 16.554 | 0.78 | 19.746 | 1.254 | 0.0034405 | 0.00075691 | 0.0026836 | 0.0026836
5995 | 14.3 | 6.7 | 15.774 | 15.774 | 0.78 | 19.526 | 1.474 | 0.0040441 | 0.00088971 | 0.0031544 | 0.0031544
5996 | 13.4 | 7.6 | 15.072 | 15.072 | 0.78 | 19.328 | 1.672 | 0.0045874 | 0.0010092 | 0.0035781 | 0.0035781
5997 | 12.8 | 8.2 | 14.604 | 14.604 | 0.78 | 19.196 | 1.804 | 0.0049495 | 0.0010889 | 0.0038606 | 0.0038606
5998 | 12.1 | 8.9 | 14.058 | 14.058 | 0.78 | 19.042 | 1.958 | 0.005372 | 0.0011818 | 0.0041902 | 0.0041902
5999 | 11.5 | 9.5 | 13.59 | 13.59 | 0.78 | 18.91 | 2.09 | 0.0057342 | 0.0012615 | 0.0044727 | 0.0044727
6000 | 10.6 | 10.4 | 12.888 | 12.888 | 0.78 | 18.712 | 2.288 | 0.0062774 | 0.001381 | 0.0048964 | 0.0048964
6001 | 9.6 | 11.4 | 12.108 | 12.108 | 0.78 | 18.492 | 2.508 | 0.006881 | 0.0015138 | 0.0053672 | 0.0053672
6002 | 8.7 | 12.3 | 11.406 | 11.406 | 0.78 | 18.294 | 2.706 | 0.0074243 | 0.0016333 | 0.0057909 | 0.0057909
6003 | 7.8 | 13.2 | 10.704 | 10.704 | 0.78 | 18.096 | 2.904 | 0.0079675 | 0.0017529 | 0.0062147 | 0.0062147
6004 | 6.8 | 14.2 | 9.924 | 9.924 | 0.78 | 17.876 | 3.124 | 0.0085711 | 0.0018856 | 0.0066855 | 0.0066855
6005 | 5.9 | 15.1 | 9.222 | 9.222 | 0.78 | 17.678 | 3.322 | 0.0091144 | 0.0020052 | 0.0071092 | 0.0071092
6006 | 7.8 | 13.2 | 10.704 | 10.704 | 0.78 | 18.096 | 2.904 | 0.0079675 | 0.0017529 | 0.0062147 | 0.0062147
6007 | 9.8 | 11.2 | 12.264 | 12.264 | 0.78 | 18.536 | 2.464 | 0.0067603 | 0.0014873 | 0.005273 | 0.005273
6008 | 11.7 | 9.3 | 13.746 | 13.746 | 0.78 | 18.954 | 2.046 | 0.0056135 | 0.001235 | 0.0043785 | 0.0043785
6009 | 13.4 | 7.6 | 15.072 | 15.072 | 0.78 | 19.328 | 1.672 | 0.0045874 | 0.0010092 | 0.0035781 | 0.0035781
6010 | 15.1 | 5.9 | 16.398 | 16.398 | 0.78 | 19.702 | 1.298 | 0.0035612 | 0.00078347 | 0.0027778 | 0.0027778
6011 | 16.8 | 4.2 | 17.724 | 17.724 | 0.78 | 20.076 | 0.924 | 0.0025351 | 0.00055773 | 0.0019774 | 0.0019774
6012 | 16.5 | 4.5 | 17.49 | 17.49 | 0.78 | 20.01 | 0.99 | 0.0027162 | 0.00059756 | 0.0021186 | 0.0021186
6013 | 16.2 | 4.8 | 17.256 | 17.256 | 0.78 | 19.944 | 1.056 | 0.0028973 | 0.0006374 | 0.0022599 | 0.0022599
6014 | 15.9 | 5.1 | 17.022 | 17.022 | 0.78 | 19.878 | 1.122 | 0.0030784 | 0.00067724 | 0.0024011 | 0.0024011
6015 | 15.3 | 5.7 | 16.554 | 16.554 | 0.78 | 19.746 | 1.254 | 0.0034405 | 0.00075691 | 0.0026836 | 0.0026836
6016 | 14.6 | 6.4 | 16.008 | 16.008 | 0.78 | 19.592 | 1.408 | 0.003863 | 0.00084987 | 0.0030132 | 0.0030132
6017 | 14 | 7 | 15.54 | 15.54 | 0.78 | 19.46 | 1.54 | 0.0042252 | 0.00092954 | 0.0032957 | 0.0032957
6018 | 13.8 | 7.2 | 15.384 | 15.384 | 0.78 | 19.416 | 1.584 | 0.0043459 | 0.0009561 | 0.0033898 | 0.0033898
6019 | 13.5 | 7.5 | 15.15 | 15.15 | 0.78 | 19.35 | 1.65 | 0.004527 | 0.00099594 | 0.0035311 | 0.0035311
6020 | 13.3 | 7.7 | 14.994 | 14.994 | 0.78 | 19.306 | 1.694 | 0.0046477 | 0.0010225 | 0.0036252 | 0.0036252
6021 | 12.7 | 8.3 | 14.526 | 14.526 | 0.78 | 19.174 | 1.826 | 0.0050099 | 0.0011022 | 0.0039077 | 0.0039077
6022 | 12.2 | 8.8 | 14.136 | 14.136 | 0.78 | 19.064 | 1.936 | 0.0053117 | 0.0011686 | 0.0041431 | 0.0041431
6023 | 11.6 | 9.4 | 13.668 | 13.668 | 0.78 | 18.932 | 2.068 | 0.0056738 | 0.0012482 | 0.0044256 | 0.0044256
6024 | 11.1 | 9.9 | 13.278 | 13.278 | 0.78 | 18.822 | 2.178 | 0.0059756 | 0.0013146 | 0.004661 | 0.004661
6025 | 10.5 | 10.5 | 12.81 | 12.81 | 0.78 | 18.69 | 2.31 | 0.0063378 | 0.0013943 | 0.0049435 | 0.0049435
6026 | 10 | 11 | 12.42 | 12.42 | 0.78 | 18.58 | 2.42 | 0.0066396 | 0.0014607 | 0.0051789 | 0.0051789
6027 | 10 | 11 | 12.42 | 12.42 | 0.78 | 18.58 | 2.42 | 0.0066396 | 0.0014607 | 0.0051789 | 0.0051789
6028 | 10 | 11 | 12.42 | 12.42 | 0.78 | 18.58 | 2.42 | 0.0066396 | 0.0014607 | 0.0051789 | 0.0051789
6029 | 10 | 11 | 12.42 | 12.42 | 0.78 | 18.58 | 2.42 | 0.0066396 | 0.0014607 | 0.0051789 | 0.0051789
6030 | 10.2 | 10.8 | 12.576 | 12.576 | 0.78 | 18.624 | 2.376 | 0.0065189 | 0.0014342 | 0.0050847 | 0.0050847
6031 | 10.4 | 10.6 | 12.732 | 12.732 | 0.78 | 18.668 | 2.332 | 0.0063982 | 0.0014076 | 0.0049906 | 0.0049906
6032 | 10.6 | 10.4 | 12.888 | 12.888 | 0.78 | 18.712 | 2.288 | 0.0062774 | 0.001381 | 0.0048964 | 0.0048964
6033 | 11.4 | 9.6 | 13.512 | 13.512 | 0.78 | 18.888 | 2.112 | 0.0057946 | 0.0012748 | 0.0045198 | 0.0045198
6034 | 12.2 | 8.8 | 14.136 | 14.136 | 0.78 | 19.064 | 1.936 | 0.0053117 | 0.0011686 | 0.0041431 | 0.0041431
6035 | 13 | 8 | 14.76 | 14.76 | 0.78 | 19.24 | 1.76 | 0.0048288 | 0.0010623 | 0.0037665 | 0.0037665
6036 | 13.2 | 7.8 | 14.916 | 14.916 | 0.78 | 19.284 | 1.716 | 0.0047081 | 0.0010358 | 0.0036723 | 0.0036723
6037 | 13.4 | 7.6 | 15.072 | 15.072 | 0.78 | 19.328 | 1.672 | 0.0045874 | 0.0010092 | 0.0035781 | 0.0035781
6038 | 13.6 | 7.4 | 15.228 | 15.228 | 0.78 | 19.372 | 1.628 | 0.0044666 | 0.00098266 | 0.003484 | 0.003484
6039 | 13.5 | 7.5 | 15.15 | 15.15 | 0.78 | 19.35 | 1.65 | 0.004527 | 0.00099594 | 0.0035311 | 0.0035311
6040 | 13.5 | 7.5 | 15.15 | 15.15 | 0.78 | 19.35 | 1.65 | 0.004527 | 0.00099594 | 0.0035311 | 0.0035311
6041 | 13.4 | 7.6 | 15.072 | 15.072 | 0.78 | 19.328 | 1.672 | 0.0045874 | 0.0010092 | 0.0035781 | 0.0035781
6042 | 12.5 | 8.5 | 14.37 | 14.37 | 0.78 | 19.13 | 1.87 | 0.0051306 | 0.0011287 | 0.0040019 | 0.0040019
6043 | 11.5 | 9.5 | 13.59 | 13.59 | 0.78 | 18.91 | 2.09 | 0.0057342 | 0.0012615 | 0.0044727 | 0.0044727
6044 | 10.6 | 10.4 | 12.888 | 12.888 | 0.78 | 18.712 | 2.288 | 0.0062774 | 0.001381 | 0.0048964 | 0.0048964
6045 | 10.7 | 10.3 | 12.966 | 12.966 | 0.78 | 18.734 | 2.266 | 0.0062171 | 0.0013678 | 0.0048493 | 0.0048493
6046 | 10.7 | 10.3 | 12.966 | 12.966 | 0.78 | 18.734 | 2.266 | 0.0062171 | 0.0013678 | 0.0048493 | 0.0048493
6047 | 10.8 | 10.2 | 13.044 | 13.044 | 0.78 | 18.756 | 2.244 | 0.0061567 | 0.0013545 | 0.0048022 | 0.0048022
6048 | 10.5 | 10.5 | 12.81 | 12.81 | 0.78 | 18.69 | 2.31 | 0.0063378 | 0.0013943 | 0.0049435 | 0.0049435
6049 | 10.3 | 10.7 | 12.654 | 12.654 | 0.78 | 18.646 | 2.354 | 0.0064585 | 0.0014209 | 0.0050376 | 0.0050376
6050 | 10 | 11 | 12.42 | 12.42 | 0.78 | 18.58 | 2.42 | 0.0066396 | 0.0014607 | 0.0051789 | 0.0051789
6051 | 10.1 | 10.9 | 12.498 | 12.498 | 0.78 | 18.602 | 2.398 | 0.0065792 | 0.0014474 | 0.0051318 | 0.0051318
6052 | 10.3 | 10.7 | 12.654 | 12.654 | 0.78 | 18.646 | 2.354 | 0.0064585 | 0.0014209 | 0.0050376 | 0.0050376
6053 | 10.4 | 10.6 | 12.732 | 12.732 | 0.78 | 18.668 | 2.332 | 0.0063982 | 0.0014076 | 0.0049906 | 0.0049906
6054 | 11 | 10 | 13.2 | 13.2 | 0.78 | 18.8 | 2.2 | 0.006036 | 0.0013279 | 0.0047081 | 0.0047081
6055 | 11.6 | 9.4 | 13.668 | 13.668 | 0.78 | 18.932 | 2.068 | 0.0056738 | 0.0012482 | 0.0044256 | 0.0044256
6056 | 12.2 | 8.8 | 14.136 | 14.136 | 0.78 | 19.064 | 1.936 | 0.0053117 | 0.0011686 | 0.0041431 | 0.0041431
6057 | 12.6 | 8.4 | 14.448 | 14.448 | 0.78 | 19.152 | 1.848 | 0.0050702 | 0.0011155 | 0.0039548 | 0.0039548
6058 | 13.1 | 7.9 | 14.838 | 14.838 | 0.78 | 19.262 | 1.738 | 0.0047684 | 0.0010491 | 0.0037194 | 0.0037194
6059 | 13.5 | 7.5 | 15.15 | 15.15 | 0.78 | 19.35 | 1.65 | 0.004527 | 0.00099594 | 0.0035311 | 0.0035311
6060 | 13.9 | 7.1 | 15.462 | 15.462 | 0.78 | 19.438 | 1.562 | 0.0042856 | 0.00094282 | 0.0033427 | 0.0033427
6061 | 14.2 | 6.8 | 15.696 | 15.696 | 0.78 | 19.504 | 1.496 | 0.0041045 | 0.00090299 | 0.0032015 | 0.0032015
6062 | 14.6 | 6.4 | 16.008 | 16.008 | 0.78 | 19.592 | 1.408 | 0.003863 | 0.00084987 | 0.0030132 | 0.0030132
6063 | 14 | 7 | 15.54 | 15.54 | 0.78 | 19.46 | 1.54 | 0.0042252 | 0.00092954 | 0.0032957 | 0.0032957
6064 | 13.3 | 7.7 | 14.994 | 14.994 | 0.78 | 19.306 | 1.694 | 0.0046477 | 0.0010225 | 0.0036252 | 0.0036252
6065 | 12.7 | 8.3 | 14.526 | 14.526 | 0.78 | 19.174 | 1.826 | 0.0050099 | 0.0011022 | 0.0039077 | 0.0039077
6066 | 12.5 | 8.5 | 14.37 | 14.37 | 0.78 | 19.13 | 1.87 | 0.0051306 | 0.0011287 | 0.0040019 | 0.0040019
6067 | 12.4 | 8.6 | 14.292 | 14.292 | 0.78 | 19.108 | 1.892 | 0.005191 | 0.001142 | 0.0040489 | 0.0040489
6068 | 12.2 | 8.8 | 14.136 | 14.136 | 0.78 | 19.064 | 1.936 | 0.0053117 | 0.0011686 | 0.0041431 | 0.0041431
6069 | 12 | 9 | 13.98 | 13.98 | 0.78 | 19.02 | 1.98 | 0.0054324 | 0.0011951 | 0.0042373 | 0.0042373
6070 | 11.8 | 9.2 | 13.824 | 13.824 | 0.78 | 18.976 | 2.024 | 0.0055531 | 0.0012217 | 0.0043314 | 0.0043314
6071 | 11.6 | 9.4 | 13.668 | 13.668 | 0.78 | 18.932 | 2.068 | 0.0056738 | 0.0012482 | 0.0044256 | 0.0044256
6072 | 11.6 | 9.4 | 13.668 | 13.668 | 0.78 | 18.932 | 2.068 | 0.0056738 | 0.0012482 | 0.0044256 | 0.0044256
6073 | 11.5 | 9.5 | 13.59 | 13.59 | 0.78 | 18.91 | 2.09 | 0.0057342 | 0.0012615 | 0.0044727 | 0.0044727
6074 | 11.5 | 9.5 | 13.59 | 13.59 | 0.78 | 18.91 | 2.09 | 0.0057342 | 0.0012615 | 0.0044727 | 0.0044727
6075 | 11.4 | 9.6 | 13.512 | 13.512 | 0.78 | 18.888 | 2.112 | 0.0057946 | 0.0012748 | 0.0045198 | 0.0045198
6076 | 11.3 | 9.7 | 13.434 | 13.434 | 0.78 | 18.866 | 2.134 | 0.0058549 | 0.0012881 | 0.0045668 | 0.0045668
6077 | 11.2 | 9.8 | 13.356 | 13.356 | 0.78 | 18.844 | 2.156 | 0.0059153 | 0.0013014 | 0.0046139 | 0.0046139
6078 | 11.2 | 9.8 | 13.356 | 13.356 | 0.78 | 18.844 | 2.156 | 0.0059153 | 0.0013014 | 0.0046139 | 0.0046139
6079 | 11.1 | 9.9 | 13.278 | 13.278 | 0.78 | 18.822 | 2.178 | 0.0059756 | 0.0013146 | 0.004661 | 0.004661
6080 | 11.1 | 9.9 | 13.278 | 13.278 | 0.78 | 18.822 | 2.178 | 0.0059756 | 0.0013146 | 0.004661 | 0.004661
6081 | 11.9 | 9.1 | 13.902 | 13.902 | 0.78 | 18.998 | 2.002 | 0.0054928 | 0.0012084 | 0.0042844 | 0.0042844
6082 | 12.6 | 8.4 | 14.448 | 14.448 | 0.78 | 19.152 | 1.848 | 0.0050702 | 0.0011155 | 0.0039548 | 0.0039548
6083 | 13.4 | 7.6 | 15.072 | 15.072 | 0.78 | 19.328 | 1.672 | 0.0045874 | 0.0010092 | 0.0035781 | 0.0035781
6084 | 14.8 | 6.2 | 16.164 | 16.164 | 0.78 | 19.636 | 1.364 | 0.0037423 | 0.00082331 | 0.002919 | 0.002919
6085 | 16.3 | 4.7 | 17.334 | 17.334 | 0.78 | 19.966 | 1.034 | 0.0028369 | 0.00062412 | 0.0022128 | 0.0022128
6086 | 17.7 | 3.3 | 18.426 | 18.426 | 0.78 | 20.274 | 0.726 | 0.0019919 | 0.00043821 | 0.0015537 | 0.0015537
6087 | 17.5 | 3.5 | 18.27 | 18.27 | 0.78 | 20.23 | 0.77 | 0.0021126 | 0.00046477 | 0.0016478 | 0.0016478
6088 | 17.4 | 3.6 | 18.192 | 18.192 | 0.78 | 20.208 | 0.792 | 0.002173 | 0.00047805 | 0.0016949 | 0.0016949
6089 | 17.2 | 3.8 | 18.036 | 18.036 | 0.78 | 20.164 | 0.836 | 0.0022937 | 0.00050461 | 0.0017891 | 0.0017891
6090 | 15.7 | 5.3 | 16.866 | 16.866 | 0.78 | 19.834 | 1.166 | 0.0031991 | 0.0007038 | 0.0024953 | 0.0024953
6091 | 14.3 | 6.7 | 15.774 | 15.774 | 0.78 | 19.526 | 1.474 | 0.0040441 | 0.00088971 | 0.0031544 | 0.0031544
6092 | 12.8 | 8.2 | 14.604 | 14.604 | 0.78 | 19.196 | 1.804 | 0.0049495 | 0.0010889 | 0.0038606 | 0.0038606
6093 | 11.6 | 9.4 | 13.668 | 13.668 | 0.78 | 18.932 | 2.068 | 0.0056738 | 0.0012482 | 0.0044256 | 0.0044256
6094 | 10.4 | 10.6 | 12.732 | 12.732 | 0.78 | 18.668 | 2.332 | 0.0063982 | 0.0014076 | 0.0049906 | 0.0049906
6095 | 9.2 | 11.8 | 11.796 | 11.796 | 0.78 | 18.404 | 2.596 | 0.0071225 | 0.0015669 | 0.0055555 | 0.0055555
6096 | 8.7 | 12.3 | 11.406 | 11.406 | 0.78 | 18.294 | 2.706 | 0.0074243 | 0.0016333 | 0.0057909 | 0.0057909
6097 | 8.1 | 12.9 | 10.938 | 10.938 | 0.78 | 18.162 | 2.838 | 0.0077864 | 0.001713 | 0.0060734 | 0.0060734
6098 | 7.6 | 13.4 | 10.548 | 10.548 | 0.78 | 18.052 | 2.948 | 0.0080882 | 0.0017794 | 0.0063088 | 0.0063088
6099 | 7.4 | 13.6 | 10.392 | 10.392 | 0.78 | 18.008 | 2.992 | 0.008209 | 0.001806 | 0.006403 | 0.006403
6100 | 7.3 | 13.7 | 10.314 | 10.314 | 0.78 | 17.986 | 3.014 | 0.0082693 | 0.0018193 | 0.0064501 | 0.0064501
6101 | 7.1 | 13.9 | 10.158 | 10.158 | 0.78 | 17.942 | 3.058 | 0.00839 | 0.0018458 | 0.0065442 | 0.0065442
6102 | 7.3 | 13.7 | 10.314 | 10.314 | 0.78 | 17.986 | 3.014 | 0.0082693 | 0.0018193 | 0.0064501 | 0.0064501
6103 | 7.5 | 13.5 | 10.47 | 10.47 | 0.78 | 18.03 | 2.97 | 0.0081486 | 0.0017927 | 0.0063559 | 0.0063559
6104 | 7.7 | 13.3 | 10.626 | 10.626 | 0.78 | 18.074 | 2.926 | 0.0080279 | 0.0017661 | 0.0062617 | 0.0062617
6105 | 10.1 | 10.9 | 12.498 | 12.498 | 0.78 | 18.602 | 2.398 | 0.0065792 | 0.0014474 | 0.0051318 | 0.0051318
6106 | 12.4 | 8.6 | 14.292 | 14.292 | 0.78 | 19.108 | 1.892 | 0.005191 | 0.001142 | 0.0040489 | 0.0040489
6107 | 14.8 | 6.2 | 16.164 | 16.164 | 0.78 | 19.636 | 1.364 | 0.0037423 | 0.00082331 | 0.002919 | 0.002919
6108 | 14.8 | 6.2 | 16.164 | 16.164 | 0.78 | 19.636 | 1.364 | 0.0037423 | 0.00082331 | 0.002919 | 0.002919
6109 | 14.7 | 6.3 | 16.086 | 16.086 | 0.78 | 19.614 | 1.386 | 0.0038027 | 0.00083659 | 0.0029661 | 0.0029661
6110 | 14.7 | 6.3 | 16.086 | 16.086 | 0.78 | 19.614 | 1.386 | 0.0038027 | 0.00083659 | 0.0029661 | 0.0029661
6111 | 14.4 | 6.6 | 15.852 | 15.852 | 0.78 | 19.548 | 1.452 | 0.0039838 | 0.00087643 | 0.0031073 | 0.0031073
6112 | 14 | 7 | 15.54 | 15.54 | 0.78 | 19.46 | 1.54 | 0.0042252 | 0.00092954 | 0.0032957 | 0.0032957
6113 | 13.7 | 7.3 | 15.306 | 15.306 | 0.78 | 19.394 | 1.606 | 0.0044063 | 0.00096938 | 0.0034369 | 0.0034369
6114 | 13.6 | 7.4 | 15.228 | 15.228 | 0.78 | 19.372 | 1.628 | 0.0044666 | 0.00098266 | 0.003484 | 0.003484
6115 | 13.5 | 7.5 | 15.15 | 15.15 | 0.78 | 19.35 | 1.65 | 0.004527 | 0.00099594 | 0.0035311 | 0.0035311
6116 | 13.4 | 7.6 | 15.072 | 15.072 | 0.78 | 19.328 | 1.672 | 0.0045874 | 0.0010092 | 0.0035781 | 0.0035781
6117 | 13.3 | 7.7 | 14.994 | 14.994 | 0.78 | 19.306 | 1.694 | 0.0046477 | 0.0010225 | 0.0036252 | 0.0036252
6118 | 13.3 | 7.7 | 14.994 | 14.994 | 0.78 | 19.306 | 1.694 | 0.0046477 | 0.0010225 | 0.0036252 | 0.0036252
6119 | 13.2 | 7.8 | 14.916 | 14.916 | 0.78 | 19.284 | 1.716 | 0.0047081 | 0.0010358 | 0.0036723 | 0.0036723
6120 | 13.4 | 7.6 | 15.072 | 15.072 | 0.78 | 19.328 | 1.672 | 0.0045874 | 0.0010092 | 0.0035781 | 0.0035781
6121 | 13.5 | 7.5 | 15.15 | 15.15 | 0.78 | 19.35 | 1.65 | 0.004527 | 0.00099594 | 0.0035311 | 0.0035311
6122 | 13.7 | 7.3 | 15.306 | 15.306 | 0.78 | 19.394 | 1.606 | 0.0044063 | 0.00096938 | 0.0034369 | 0.0034369
6123 | 12.9 | 8.1 | 14.682 | 14.682 | 0.78 | 19.218 | 1.782 | 0.0048892 | 0.0010756 | 0.0038135 | 0.0038135
6124 | 12.1 | 8.9 | 14.058 | 14.058 | 0.78 | 19.042 | 1.958 | 0.005372 | 0.0011818 | 0.0041902 | 0.0041902
6125 | 11.3 | 9.7 | 13.434 | 13.434 | 0.78 | 18.866 | 2.134 | 0.0058549 | 0.0012881 | 0.0045668 | 0.0045668
6126 | 12.1 | 8.9 | 14.058 | 14.058 | 0.78 | 19.042 | 1.958 | 0.005372 | 0.0011818 | 0.0041902 | 0.0041902
6127 | 13 | 8 | 14.76 | 14.76 | 0.78 | 19.24 | 1.76 | 0.0048288 | 0.0010623 | 0.0037665 | 0.0037665
6128 | 13.8 | 7.2 | 15.384 | 15.384 | 0.78 | 19.416 | 1.584 | 0.0043459 | 0.0009561 | 0.0033898 | 0.0033898
6129 | 14.2 | 6.8 | 15.696 | 15.696 | 0.78 | 19.504 | 1.496 | 0.0041045 | 0.00090299 | 0.0032015 | 0.0032015
6130 | 14.5 | 6.5 | 15.93 | 15.93 | 0.78 | 19.57 | 1.43 | 0.0039234 | 0.00086315 | 0.0030603 | 0.0030603
6131 | 14.9 | 6.1 | 16.242 | 16.242 | 0.78 | 19.658 | 1.342 | 0.003682 | 0.00081003 | 0.0028719 | 0.0028719
6132 | 15.6 | 5.4 | 16.788 | 16.788 | 0.78 | 19.812 | 1.188 | 0.0032594 | 0.00071708 | 0.0025424 | 0.0025424
6133 | 16.2 | 4.8 | 17.256 | 17.256 | 0.78 | 19.944 | 1.056 | 0.0028973 | 0.0006374 | 0.0022599 | 0.0022599
6134 | 16.9 | 4.1 | 17.802 | 17.802 | 0.78 | 20.098 | 0.902 | 0.0024748 | 0.00054445 | 0.0019303 | 0.0019303
6135 | 16.9 | 4.1 | 17.802 | 17.802 | 0.78 | 20.098 | 0.902 | 0.0024748 | 0.00054445 | 0.0019303 | 0.0019303
6136 | 17 | 4 | 17.88 | 17.88 | 0.78 | 20.12 | 0.88 | 0.0024144 | 0.00053117 | 0.0018832 | 0.0018832
6137 | 17 | 4 | 17.88 | 17.88 | 0.78 | 20.12 | 0.88 | 0.0024144 | 0.00053117 | 0.0018832 | 0.0018832
6138 | 15.7 | 5.3 | 16.866 | 16.866 | 0.78 | 19.834 | 1.166 | 0.0031991 | 0.0007038 | 0.0024953 | 0.0024953
6139 | 14.5 | 6.5 | 15.93 | 15.93 | 0.78 | 19.57 | 1.43 | 0.0039234 | 0.00086315 | 0.0030603 | 0.0030603
6140 | 13.2 | 7.8 | 14.916 | 14.916 | 0.78 | 19.284 | 1.716 | 0.0047081 | 0.0010358 | 0.0036723 | 0.0036723
6141 | 12.8 | 8.2 | 14.604 | 14.604 | 0.78 | 19.196 | 1.804 | 0.0049495 | 0.0010889 | 0.0038606 | 0.0038606
6142 | 12.3 | 8.7 | 14.214 | 14.214 | 0.78 | 19.086 | 1.914 | 0.0052513 | 0.0011553 | 0.004096 | 0.004096
6143 | 11.9 | 9.1 | 13.902 | 13.902 | 0.78 | 18.998 | 2.002 | 0.0054928 | 0.0012084 | 0.0042844 | 0.0042844
6144 | 11.7 | 9.3 | 13.746 | 13.746 | 0.78 | 18.954 | 2.046 | 0.0056135 | 0.001235 | 0.0043785 | 0.0043785
6145 | 11.5 | 9.5 | 13.59 | 13.59 | 0.78 | 18.91 | 2.09 | 0.0057342 | 0.0012615 | 0.0044727 | 0.0044727
6146 | 11.3 | 9.7 | 13.434 | 13.434 | 0.78 | 18.866 | 2.134 | 0.0058549 | 0.0012881 | 0.0045668 | 0.0045668
6147 | 10.3 | 10.7 | 12.654 | 12.654 | 0.78 | 18.646 | 2.354 | 0.0064585 | 0.0014209 | 0.0050376 | 0.0050376
6148 | 9.4 | 11.6 | 11.952 | 11.952 | 0.78 | 18.448 | 2.552 | 0.0070018 | 0.0015404 | 0.0054614 | 0.0054614
6149 | 8.4 | 12.6 | 11.172 | 11.172 | 0.78 | 18.228 | 2.772 | 0.0076054 | 0.0016732 | 0.0059322 | 0.0059322
6150 | 9.4 | 11.6 | 11.952 | 11.952 | 0.78 | 18.448 | 2.552 | 0.0070018 | 0.0015404 | 0.0054614 | 0.0054614
6151 | 10.4 | 10.6 | 12.732 | 12.732 | 0.78 | 18.668 | 2.332 | 0.0063982 | 0.0014076 | 0.0049906 | 0.0049906
6152 | 11.4 | 9.6 | 13.512 | 13.512 | 0.78 | 18.888 | 2.112 | 0.0057946 | 0.0012748 | 0.0045198 | 0.0045198
6153 | 11.2 | 9.8 | 13.356 | 13.356 | 0.78 | 18.844 | 2.156 | 0.0059153 | 0.0013014 | 0.0046139 | 0.0046139
6154 | 11.1 | 9.9 | 13.278 | 13.278 | 0.78 | 18.822 | 2.178 | 0.0059756 | 0.0013146 | 0.004661 | 0.004661
6155 | 10.9 | 10.1 | 13.122 | 13.122 | 0.78 | 18.778 | 2.222 | 0.0060964 | 0.0013412 | 0.0047552 | 0.0047552
6156 | 11.8 | 9.2 | 13.824 | 13.824 | 0.78 | 18.976 | 2.024 | 0.0055531 | 0.0012217 | 0.0043314 | 0.0043314
6157 | 12.6 | 8.4 | 14.448 | 14.448 | 0.78 | 19.152 | 1.848 | 0.0050702 | 0.0011155 | 0.0039548 | 0.0039548
6158 | 13.5 | 7.5 | 15.15 | 15.15 | 0.78 | 19.35 | 1.65 | 0.004527 | 0.00099594 | 0.0035311 | 0.0035311
6159 | 13.1 | 7.9 | 14.838 | 14.838 | 0.78 | 19.262 | 1.738 | 0.0047684 | 0.0010491 | 0.0037194 | 0.0037194
6160 | 12.8 | 8.2 | 14.604 | 14.604 | 0.78 | 19.196 | 1.804 | 0.0049495 | 0.0010889 | 0.0038606 | 0.0038606
6161 | 12.4 | 8.6 | 14.292 | 14.292 | 0.78 | 19.108 | 1.892 | 0.005191 | 0.001142 | 0.0040489 | 0.0040489
6162 | 11.8 | 9.2 | 13.824 | 13.824 | 0.78 | 18.976 | 2.024 | 0.0055531 | 0.0012217 | 0.0043314 | 0.0043314
6163 | 11.1 | 9.9 | 13.278 | 13.278 | 0.78 | 18.822 | 2.178 | 0.0059756 | 0.0013146 | 0.004661 | 0.004661
6164 | 10.5 | 10.5 | 12.81 | 12.81 | 0.78 | 18.69 | 2.31 | 0.0063378 | 0.0013943 | 0.0049435 | 0.0049435
6165 | 10.5 | 10.5 | 12.81 | 12.81 | 0.78 | 18.69 | 2.31 | 0.0063378 | 0.0013943 | 0.0049435 | 0.0049435
6166 | 10.4 | 10.6 | 12.732 | 12.732 | 0.78 | 18.668 | 2.332 | 0.0063982 | 0.0014076 | 0.0049906 | 0.0049906
6167 | 10.4 | 10.6 | 12.732 | 12.732 | 0.78 | 18.668 | 2.332 | 0.0063982 | 0.0014076 | 0.0049906 | 0.0049906
6168 | 10.5 | 10.5 | 12.81 | 12.81 | 0.78 | 18.69 | 2.31 | 0.0063378 | 0.0013943 | 0.0049435 | 0.0049435
6169 | 10.6 | 10.4 | 12.888 | 12.888 | 0.78 | 18.712 | 2.288 | 0.0062774 | 0.001381 | 0.0048964 | 0.0048964
6170 | 10.7 | 10.3 | 12.966 | 12.966 | 0.78 | 18.734 | 2.266 | 0.0062171 | 0.0013678 | 0.0048493 | 0.0048493
6171 | 10.6 | 10.4 | 12.888 | 12.888 | 0.78 | 18.712 | 2.288 | 0.0062774 | 0.001381 | 0.0048964 | 0.0048964
6172 | 10.6 | 10.4 | 12.888 | 12.888 | 0.78 | 18.712 | 2.288 | 0.0062774 | 0.001381 | 0.0048964 | 0.0048964
6173 | 10.5 | 10.5 | 12.81 | 12.81 | 0.78 | 18.69 | 2.31 | 0.0063378 | 0.0013943 | 0.0049435 | 0.0049435
6174 | 10.7 | 10.3 | 12.966 | 12.966 | 0.78 | 18.734 | 2.266 | 0.0062171 | 0.0013678 | 0.0048493 | 0.0048493
6175 | 10.8 | 10.2 | 13.044 | 13.044 | 0.78 | 18.756 | 2.244 | 0.0061567 | 0.0013545 | 0.0048022 | 0.0048022
6176 | 11 | 10 | 13.2 | 13.2 | 0.78 | 18.8 | 2.2 | 0.006036 | 0.0013279 | 0.0047081 | 0.0047081
6177 | 11.8 | 9.2 | 13.824 | 13.824 | 0.78 | 18.976 | 2.024 | 0.0055531 | 0.0012217 | 0.0043314 | 0.0043314
6178 | 12.7 | 8.3 | 14.526 | 14.526 | 0.78 | 19.174 | 1.826 | 0.0050099 | 0.0011022 | 0.0039077 | 0.0039077
6179 | 13.5 | 7.5 | 15.15 | 15.15 | 0.78 | 19.35 | 1.65 | 0.004527 | 0.00099594 | 0.0035311 | 0.0035311
6180 | 13.9 | 7.1 | 15.462 | 15.462 | 0.78 | 19.438 | 1.562 | 0.0042856 | 0.00094282 | 0.0033427 | 0.0033427
6181 | 14.3 | 6.7 | 15.774 | 15.774 | 0.78 | 19.526 | 1.474 | 0.0040441 | 0.00088971 | 0.0031544 | 0.0031544
6182 | 14.7 | 6.3 | 16.086 | 16.086 | 0.78 | 19.614 | 1.386 | 0.0038027 | 0.00083659 | 0.0029661 | 0.0029661
6183 | 14.8 | 6.2 | 16.164 | 16.164 | 0.78 | 19.636 | 1.364 | 0.0037423 | 0.00082331 | 0.002919 | 0.002919
6184 | 15 | 6 | 16.32 | 16.32 | 0.78 | 19.68 | 1.32 | 0.0036216 | 0.00079675 | 0.0028248 | 0.0028248
6185 | 15.1 | 5.9 | 16.398 | 16.398 | 0.78 | 19.702 | 1.298 | 0.0035612 | 0.00078347 | 0.0027778 | 0.0027778
6186 | 13.2 | 7.8 | 14.916 | 14.916 | 0.78 | 19.284 | 1.716 | 0.0047081 | 0.0010358 | 0.0036723 | 0.0036723
6187 | 11.3 | 9.7 | 13.434 | 13.434 | 0.78 | 18.866 | 2.134 | 0.0058549 | 0.0012881 | 0.0045668 | 0.0045668
6188 | 9.4 | 11.6 | 11.952 | 11.952 | 0.78 | 18.448 | 2.552 | 0.0070018 | 0.0015404 | 0.0054614 | 0.0054614
6189 | 9.1 | 11.9 | 11.718 | 11.718 | 0.78 | 18.382 | 2.618 | 0.0071828 | 0.0015802 | 0.0056026 | 0.0056026
6190 | 8.8 | 12.2 | 11.484 | 11.484 | 0.78 | 18.316 | 2.684 | 0.0073639 | 0.0016201 | 0.0057439 | 0.0057439
6191 | 8.5 | 12.5 | 11.25 | 11.25 | 0.78 | 18.25 | 2.75 | 0.007545 | 0.0016599 | 0.0058851 | 0.0058851
6192 | 8 | 13 | 10.86 | 10.86 | 0.78 | 18.14 | 2.86 | 0.0078468 | 0.0017263 | 0.0061205 | 0.0061205
6193 | 7.4 | 13.6 | 10.392 | 10.392 | 0.78 | 18.008 | 2.992 | 0.008209 | 0.001806 | 0.006403 | 0.006403
6194 | 6.9 | 14.1 | 10.002 | 10.002 | 0.78 | 17.898 | 3.102 | 0.0085108 | 0.0018724 | 0.0066384 | 0.0066384
6195 | 7.9 | 13.1 | 10.782 | 10.782 | 0.78 | 18.118 | 2.882 | 0.0079072 | 0.0017396 | 0.0061676 | 0.0061676
6196 | 8.9 | 12.1 | 11.562 | 11.562 | 0.78 | 18.338 | 2.662 | 0.0073036 | 0.0016068 | 0.0056968 | 0.0056968
6197 | 9.9 | 11.1 | 12.342 | 12.342 | 0.78 | 18.558 | 2.442 | 0.0067 | 0.001474 | 0.005226 | 0.005226
6198 | 10.4 | 10.6 | 12.732 | 12.732 | 0.78 | 18.668 | 2.332 | 0.0063982 | 0.0014076 | 0.0049906 | 0.0049906
6199 | 10.8 | 10.2 | 13.044 | 13.044 | 0.78 | 18.756 | 2.244 | 0.0061567 | 0.0013545 | 0.0048022 | 0.0048022
6200 | 11.3 | 9.7 | 13.434 | 13.434 | 0.78 | 18.866 | 2.134 | 0.0058549 | 0.0012881 | 0.0045668 | 0.0045668
6201 | 12 | 9 | 13.98 | 13.98 | 0.78 | 19.02 | 1.98 | 0.0054324 | 0.0011951 | 0.0042373 | 0.0042373
6202 | 12.6 | 8.4 | 14.448 | 14.448 | 0.78 | 19.152 | 1.848 | 0.0050702 | 0.0011155 | 0.0039548 | 0.0039548
6203 | 13.3 | 7.7 | 14.994 | 14.994 | 0.78 | 19.306 | 1.694 | 0.0046477 | 0.0010225 | 0.0036252 | 0.0036252
6204 | 13.9 | 7.1 | 15.462 | 15.462 | 0.78 | 19.438 | 1.562 | 0.0042856 | 0.00094282 | 0.0033427 | 0.0033427
6205 | 14.5 | 6.5 | 15.93 | 15.93 | 0.78 | 19.57 | 1.43 | 0.0039234 | 0.00086315 | 0.0030603 | 0.0030603
6206 | 15.1 | 5.9 | 16.398 | 16.398 | 0.78 | 19.702 | 1.298 | 0.0035612 | 0.00078347 | 0.0027778 | 0.0027778
6207 | 14.8 | 6.2 | 16.164 | 16.164 | 0.78 | 19.636 | 1.364 | 0.0037423 | 0.00082331 | 0.002919 | 0.002919
6208 | 14.4 | 6.6 | 15.852 | 15.852 | 0.78 | 19.548 | 1.452 | 0.0039838 | 0.00087643 | 0.0031073 | 0.0031073
6209 | 14.1 | 6.9 | 15.618 | 15.618 | 0.78 | 19.482 | 1.518 | 0.0041648 | 0.00091626 | 0.0032486 | 0.0032486
6210 | 13.5 | 7.5 | 15.15 | 15.15 | 0.78 | 19.35 | 1.65 | 0.004527 | 0.00099594 | 0.0035311 | 0.0035311
6211 | 12.9 | 8.1 | 14.682 | 14.682 | 0.78 | 19.218 | 1.782 | 0.0048892 | 0.0010756 | 0.0038135 | 0.0038135
6212 | 12.3 | 8.7 | 14.214 | 14.214 | 0.78 | 19.086 | 1.914 | 0.0052513 | 0.0011553 | 0.004096 | 0.004096
6213 | 12 | 9 | 13.98 | 13.98 | 0.78 | 19.02 | 1.98 | 0.0054324 | 0.0011951 | 0.0042373 | 0.0042373
6214 | 11.6 | 9.4 | 13.668 | 13.668 | 0.78 | 18.932 | 2.068 | 0.0056738 | 0.0012482 | 0.0044256 | 0.0044256
6215 | 11.3 | 9.7 | 13.434 | 13.434 | 0.78 | 18.866 | 2.134 | 0.0058549 | 0.0012881 | 0.0045668 | 0.0045668
6216 | 11.5 | 9.5 | 13.59 | 13.59 | 0.78 | 18.91 | 2.09 | 0.0057342 | 0.0012615 | 0.0044727 | 0.0044727
6217 | 11.8 | 9.2 | 13.824 | 13.824 | 0.78 | 18.976 | 2.024 | 0.0055531 | 0.0012217 | 0.0043314 | 0.0043314
6218 | 12 | 9 | 13.98 | 13.98 | 0.78 | 19.02 | 1.98 | 0.0054324 | 0.0011951 | 0.0042373 | 0.0042373
6219 | 12.2 | 8.8 | 14.136 | 14.136 | 0.78 | 19.064 | 1.936 | 0.0053117 | 0.0011686 | 0.0041431 | 0.0041431
6220 | 12.5 | 8.5 | 14.37 | 14.37 | 0.78 | 19.13 | 1.87 | 0.0051306 | 0.0011287 | 0.0040019 | 0.0040019
6221 | 12.7 | 8.3 | 14.526 | 14.526 | 0.78 | 19.174 | 1.826 | 0.0050099 | 0.0011022 | 0.0039077 | 0.0039077
6222 | 13 | 8 | 14.76 | 14.76 | 0.78 | 19.24 | 1.76 | 0.0048288 | 0.0010623 | 0.0037665 | 0.0037665
6223 | 13.4 | 7.6 | 15.072 | 15.072 | 0.78 | 19.328 | 1.672 | 0.0045874 | 0.0010092 | 0.0035781 | 0.0035781
6224 | 13.7 | 7.3 | 15.306 | 15.306 | 0.78 | 19.394 | 1.606 | 0.0044063 | 0.00096938 | 0.0034369 | 0.0034369
6225 | 14.3 | 6.7 | 15.774 | 15.774 | 0.78 | 19.526 | 1.474 | 0.0040441 | 0.00088971 | 0.0031544 | 0.0031544
6226 | 15 | 6 | 16.32 | 16.32 | 0.78 | 19.68 | 1.32 | 0.0036216 | 0.00079675 | 0.0028248 | 0.0028248
6227 | 15.6 | 5.4 | 16.788 | 16.788 | 0.78 | 19.812 | 1.188 | 0.0032594 | 0.00071708 | 0.0025424 | 0.0025424
6228 | 14.9 | 6.1 | 16.242 | 16.242 | 0.78 | 19.658 | 1.342 | 0.003682 | 0.00081003 | 0.0028719 | 0.0028719
6229 | 14.1 | 6.9 | 15.618 | 15.618 | 0.78 | 19.482 | 1.518 | 0.0041648 | 0.00091626 | 0.0032486 | 0.0032486
6230 | 13.4 | 7.6 | 15.072 | 15.072 | 0.78 | 19.328 | 1.672 | 0.0045874 | 0.0010092 | 0.0035781 | 0.0035781
6231 | 13.6 | 7.4 | 15.228 | 15.228 | 0.78 | 19.372 | 1.628 | 0.0044666 | 0.00098266 | 0.003484 | 0.003484
6232 | 13.7 | 7.3 | 15.306 | 15.306 | 0.78 | 19.394 | 1.606 | 0.0044063 | 0.00096938 | 0.0034369 | 0.0034369
6233 | 13.9 | 7.1 | 15.462 | 15.462 | 0.78 | 19.438 | 1.562 | 0.0042856 | 0.00094282 | 0.0033427 | 0.0033427
6234 | 12.4 | 8.6 | 14.292 | 14.292 | 0.78 | 19.108 | 1.892 | 0.005191 | 0.001142 | 0.0040489 | 0.0040489
6235 | 11 | 10 | 13.2 | 13.2 | 0.78 | 18.8 | 2.2 | 0.006036 | 0.0013279 | 0.0047081 | 0.0047081
6236 | 9.5 | 11.5 | 12.03 | 12.03 | 0.78 | 18.47 | 2.53 | 0.0069414 | 0.0015271 | 0.0054143 | 0.0054143
6237 | 9.8 | 11.2 | 12.264 | 12.264 | 0.78 | 18.536 | 2.464 | 0.0067603 | 0.0014873 | 0.005273 | 0.005273
6238 | 10.1 | 10.9 | 12.498 | 12.498 | 0.78 | 18.602 | 2.398 | 0.0065792 | 0.0014474 | 0.0051318 | 0.0051318
6239 | 10.4 | 10.6 | 12.732 | 12.732 | 0.78 | 18.668 | 2.332 | 0.0063982 | 0.0014076 | 0.0049906 | 0.0049906
6240 | 9.9 | 11.1 | 12.342 | 12.342 | 0.78 | 18.558 | 2.442 | 0.0067 | 0.001474 | 0.005226 | 0.005226
6241 | 9.3 | 11.7 | 11.874 | 11.874 | 0.78 | 18.426 | 2.574 | 0.0070621 | 0.0015537 | 0.0055085 | 0.0055085
6242 | 8.8 | 12.2 | 11.484 | 11.484 | 0.78 | 18.316 | 2.684 | 0.0073639 | 0.0016201 | 0.0057439 | 0.0057439
6243 | 7.9 | 13.1 | 10.782 | 10.782 | 0.78 | 18.118 | 2.882 | 0.0079072 | 0.0017396 | 0.0061676 | 0.0061676
6244 | 7.1 | 13.9 | 10.158 | 10.158 | 0.78 | 17.942 | 3.058 | 0.00839 | 0.0018458 | 0.0065442 | 0.0065442
6245 | 6.2 | 14.8 | 9.456 | 9.456 | 0.78 | 17.744 | 3.256 | 0.0089333 | 0.0019653 | 0.006968 | 0.006968
6246 | 6.6 | 14.4 | 9.768 | 9.768 | 0.78 | 17.832 | 3.168 | 0.0086918 | 0.0019122 | 0.0067796 | 0.0067796
6247 | 7 | 14 | 10.08 | 10.08 | 0.78 | 17.92 | 3.08 | 0.0084504 | 0.0018591 | 0.0065913 | 0.0065913
6248 | 7.4 | 13.6 | 10.392 | 10.392 | 0.78 | 18.008 | 2.992 | 0.008209 | 0.001806 | 0.006403 | 0.006403
6249 | 7.5 | 13.5 | 10.47 | 10.47 | 0.78 | 18.03 | 2.97 | 0.0081486 | 0.0017927 | 0.0063559 | 0.0063559
6250 | 7.6 | 13.4 | 10.548 | 10.548 | 0.78 | 18.052 | 2.948 | 0.0080882 | 0.0017794 | 0.0063088 | 0.0063088
6251 | 7.7 | 13.3 | 10.626 | 10.626 | 0.78 | 18.074 | 2.926 | 0.0080279 | 0.0017661 | 0.0062617 | 0.0062617
6252 | 7.7 | 13.3 | 10.626 | 10.626 | 0.78 | 18.074 | 2.926 | 0.0080279 | 0.0017661 | 0.0062617 | 0.0062617
6253 | 7.8 | 13.2 | 10.704 | 10.704 | 0.78 | 18.096 | 2.904 | 0.0079675 | 0.0017529 | 0.0062147 | 0.0062147
6254 | 7.8 | 13.2 | 10.704 | 10.704 | 0.78 | 18.096 | 2.904 | 0.0079675 | 0.0017529 | 0.0062147 | 0.0062147
6255 | 8 | 13 | 10.86 | 10.86 | 0.78 | 18.14 | 2.86 | 0.0078468 | 0.0017263 | 0.0061205 | 0.0061205
6256 | 8.1 | 12.9 | 10.938 | 10.938 | 0.78 | 18.162 | 2.838 | 0.0077864 | 0.001713 | 0.0060734 | 0.0060734
6257 | 8.3 | 12.7 | 11.094 | 11.094 | 0.78 | 18.206 | 2.794 | 0.0076657 | 0.0016865 | 0.0059793 | 0.0059793
6258 | 7.4 | 13.6 | 10.392 | 10.392 | 0.78 | 18.008 | 2.992 | 0.008209 | 0.001806 | 0.006403 | 0.006403
6259 | 6.5 | 14.5 | 9.69 | 9.69 | 0.78 | 17.81 | 3.19 | 0.0087522 | 0.0019255 | 0.0068267 | 0.0068267
6260 | 5.6 | 15.4 | 8.988 | 8.988 | 0.78 | 17.612 | 3.388 | 0.0092954 | 0.002045 | 0.0072504 | 0.0072504
6261 | 5.3 | 15.7 | 8.754 | 8.754 | 0.78 | 17.546 | 3.454 | 0.0094765 | 0.0020848 | 0.0073917 | 0.0073917
6262 | 5.1 | 15.9 | 8.598 | 8.598 | 0.78 | 17.502 | 3.498 | 0.0095972 | 0.0021114 | 0.0074858 | 0.0074858
6263 | 4.8 | 16.2 | 8.364 | 8.364 | 0.78 | 17.436 | 3.564 | 0.0097783 | 0.0021512 | 0.0076271 | 0.0076271
6264 | 4.8 | 16.2 | 8.364 | 8.364 | 0.78 | 17.436 | 3.564 | 0.0097783 | 0.0021512 | 0.0076271 | 0.0076271
6265 | 4.7 | 16.3 | 8.286 | 8.286 | 0.78 | 17.414 | 3.586 | 0.0098387 | 0.0021645 | 0.0076742 | 0.0076742
6266 | 4.7 | 16.3 | 8.286 | 8.286 | 0.78 | 17.414 | 3.586 | 0.0098387 | 0.0021645 | 0.0076742 | 0.0076742
6267 | 4.2 | 16.8 | 7.896 | 7.896 | 0.78 | 17.304 | 3.696 | 0.01014 | 0.0022309 | 0.0079096 | 0.0079096
6268 | 3.7 | 17.3 | 7.506 | 7.506 | 0.78 | 17.194 | 3.806 | 0.010442 | 0.0022973 | 0.008145 | 0.008145
6269 | 3.2 | 17.8 | 7.116 | 7.116 | 0.78 | 17.084 | 3.916 | 0.010744 | 0.0023637 | 0.0083804 | 0.0083804
6270 | 3.8 | 17.2 | 7.584 | 7.584 | 0.78 | 17.216 | 3.784 | 0.010382 | 0.002284 | 0.0080979 | 0.0080979
6271 | 4.4 | 16.6 | 8.052 | 8.052 | 0.78 | 17.348 | 3.652 | 0.01002 | 0.0022043 | 0.0078154 | 0.0078154
6272 | 5 | 16 | 8.52 | 8.52 | 0.78 | 17.48 | 3.52 | 0.0096576 | 0.0021247 | 0.0075329 | 0.0075329
6273 | 6.5 | 14.5 | 9.69 | 9.69 | 0.78 | 17.81 | 3.19 | 0.0087522 | 0.0019255 | 0.0068267 | 0.0068267
6274 | 7.9 | 13.1 | 10.782 | 10.782 | 0.78 | 18.118 | 2.882 | 0.0079072 | 0.0017396 | 0.0061676 | 0.0061676
6275 | 9.4 | 11.6 | 11.952 | 11.952 | 0.78 | 18.448 | 2.552 | 0.0070018 | 0.0015404 | 0.0054614 | 0.0054614
6276 | 9.8 | 11.2 | 12.264 | 12.264 | 0.78 | 18.536 | 2.464 | 0.0067603 | 0.0014873 | 0.005273 | 0.005273
6277 | 10.3 | 10.7 | 12.654 | 12.654 | 0.78 | 18.646 | 2.354 | 0.0064585 | 0.0014209 | 0.0050376 | 0.0050376
6278 | 10.7 | 10.3 | 12.966 | 12.966 | 0.78 | 18.734 | 2.266 | 0.0062171 | 0.0013678 | 0.0048493 | 0.0048493
6279 | 10.6 | 10.4 | 12.888 | 12.888 | 0.78 | 18.712 | 2.288 | 0.0062774 | 0.001381 | 0.0048964 | 0.0048964
6280 | 10.5 | 10.5 | 12.81 | 12.81 | 0.78 | 18.69 | 2.31 | 0.0063378 | 0.0013943 | 0.0049435 | 0.0049435
6281 | 10.4 | 10.6 | 12.732 | 12.732 | 0.78 | 18.668 | 2.332 | 0.0063982 | 0.0014076 | 0.0049906 | 0.0049906
6282 | 9.5 | 11.5 | 12.03 | 12.03 | 0.78 | 18.47 | 2.53 | 0.0069414 | 0.0015271 | 0.0054143 | 0.0054143
6283 | 8.5 | 12.5 | 11.25 | 11.25 | 0.78 | 18.25 | 2.75 | 0.007545 | 0.0016599 | 0.0058851 | 0.0058851
6284 | 7.6 | 13.4 | 10.548 | 10.548 | 0.78 | 18.052 | 2.948 | 0.0080882 | 0.0017794 | 0.0063088 | 0.0063088
6285 | 6.7 | 14.3 | 9.846 | 9.846 | 0.78 | 17.854 | 3.146 | 0.0086315 | 0.0018989 | 0.0067326 | 0.0067326
6286 | 5.8 | 15.2 | 9.144 | 9.144 | 0.78 | 17.656 | 3.344 | 0.0091747 | 0.0020184 | 0.0071563 | 0.0071563
6287 | 4.9 | 16.1 | 8.442 | 8.442 | 0.78 | 17.458 | 3.542 | 0.009718 | 0.002138 | 0.00758 | 0.00758
6288 | 4.4 | 16.6 | 8.052 | 8.052 | 0.78 | 17.348 | 3.652 | 0.01002 | 0.0022043 | 0.0078154 | 0.0078154
6289 | 3.9 | 17.1 | 7.662 | 7.662 | 0.78 | 17.238 | 3.762 | 0.010322 | 0.0022707 | 0.0080508 | 0.0080508
6290 | 3.4 | 17.6 | 7.272 | 7.272 | 0.78 | 17.128 | 3.872 | 0.010623 | 0.0023371 | 0.0082862 | 0.0082862
6291 | 3.1 | 17.9 | 7.038 | 7.038 | 0.78 | 17.062 | 3.938 | 0.010804 | 0.002377 | 0.0084275 | 0.0084275
6292 | 2.7 | 18.3 | 6.726 | 6.726 | 0.78 | 16.974 | 4.026 | 0.011046 | 0.0024301 | 0.0086158 | 0.0086158
6293 | 2.4 | 18.6 | 6.492 | 6.492 | 0.78 | 16.908 | 4.092 | 0.011227 | 0.0024699 | 0.008757 | 0.008757
6294 | 3 | 18 | 6.96 | 6.96 | 0.78 | 17.04 | 3.96 | 0.010865 | 0.0023903 | 0.0084745 | 0.0084745
6295 | 3.7 | 17.3 | 7.506 | 7.506 | 0.78 | 17.194 | 3.806 | 0.010442 | 0.0022973 | 0.008145 | 0.008145
6296 | 4.3 | 16.7 | 7.974 | 7.974 | 0.78 | 17.326 | 3.674 | 0.01008 | 0.0022176 | 0.0078625 | 0.0078625
6297 | 6.1 | 14.9 | 9.378 | 9.378 | 0.78 | 17.722 | 3.278 | 0.0089936 | 0.0019786 | 0.007015 | 0.007015
6298 | 7.8 | 13.2 | 10.704 | 10.704 | 0.78 | 18.096 | 2.904 | 0.0079675 | 0.0017529 | 0.0062147 | 0.0062147
6299 | 9.6 | 11.4 | 12.108 | 12.108 | 0.78 | 18.492 | 2.508 | 0.006881 | 0.0015138 | 0.0053672 | 0.0053672
6300 | 9.8 | 11.2 | 12.264 | 12.264 | 0.78 | 18.536 | 2.464 | 0.0067603 | 0.0014873 | 0.005273 | 0.005273
6301 | 10 | 11 | 12.42 | 12.42 | 0.78 | 18.58 | 2.42 | 0.0066396 | 0.0014607 | 0.0051789 | 0.0051789
6302 | 10.2 | 10.8 | 12.576 | 12.576 | 0.78 | 18.624 | 2.376 | 0.0065189 | 0.0014342 | 0.0050847 | 0.0050847
6303 | 10 | 11 | 12.42 | 12.42 | 0.78 | 18.58 | 2.42 | 0.0066396 | 0.0014607 | 0.0051789 | 0.0051789
6304 | 9.7 | 11.3 | 12.186 | 12.186 | 0.78 | 18.514 | 2.486 | 0.0068207 | 0.0015005 | 0.0053201 | 0.0053201
6305 | 9.5 | 11.5 | 12.03 | 12.03 | 0.78 | 18.47 | 2.53 | 0.0069414 | 0.0015271 | 0.0054143 | 0.0054143
6306 | 8.3 | 12.7 | 11.094 | 11.094 | 0.78 | 18.206 | 2.794 | 0.0076657 | 0.0016865 | 0.0059793 | 0.0059793
6307 | 7.1 | 13.9 | 10.158 | 10.158 | 0.78 | 17.942 | 3.058 | 0.00839 | 0.0018458 | 0.0065442 | 0.0065442
6308 | 5.9 | 15.1 | 9.222 | 9.222 | 0.78 | 17.678 | 3.322 | 0.0091144 | 0.0020052 | 0.0071092 | 0.0071092
6309 | 6.2 | 14.8 | 9.456 | 9.456 | 0.78 | 17.744 | 3.256 | 0.0089333 | 0.0019653 | 0.006968 | 0.006968
6310 | 6.5 | 14.5 | 9.69 | 9.69 | 0.78 | 17.81 | 3.19 | 0.0087522 | 0.0019255 | 0.0068267 | 0.0068267
6311 | 6.8 | 14.2 | 9.924 | 9.924 | 0.78 | 17.876 | 3.124 | 0.0085711 | 0.0018856 | 0.0066855 | 0.0066855
6312 | 6.8 | 14.2 | 9.924 | 9.924 | 0.78 | 17.876 | 3.124 | 0.0085711 | 0.0018856 | 0.0066855 | 0.0066855
6313 | 6.7 | 14.3 | 9.846 | 9.846 | 0.78 | 17.854 | 3.146 | 0.0086315 | 0.0018989 | 0.0067326 | 0.0067326
6314 | 6.7 | 14.3 | 9.846 | 9.846 | 0.78 | 17.854 | 3.146 | 0.0086315 | 0.0018989 | 0.0067326 | 0.0067326
6315 | 6.1 | 14.9 | 9.378 | 9.378 | 0.78 | 17.722 | 3.278 | 0.0089936 | 0.0019786 | 0.007015 | 0.007015
6316 | 5.6 | 15.4 | 8.988 | 8.988 | 0.78 | 17.612 | 3.388 | 0.0092954 | 0.002045 | 0.0072504 | 0.0072504
6317 | 5 | 16 | 8.52 | 8.52 | 0.78 | 17.48 | 3.52 | 0.0096576 | 0.0021247 | 0.0075329 | 0.0075329
6318 | 5.6 | 15.4 | 8.988 | 8.988 | 0.78 | 17.612 | 3.388 | 0.0092954 | 0.002045 | 0.0072504 | 0.0072504
6319 | 6.2 | 14.8 | 9.456 | 9.456 | 0.78 | 17.744 | 3.256 | 0.0089333 | 0.0019653 | 0.006968 | 0.006968
6320 | 6.8 | 14.2 | 9.924 | 9.924 | 0.78 | 17.876 | 3.124 | 0.0085711 | 0.0018856 | 0.0066855 | 0.0066855
6321 | 7.5 | 13.5 | 10.47 | 10.47 | 0.78 | 18.03 | 2.97 | 0.0081486 | 0.0017927 | 0.0063559 | 0.0063559
6322 | 8.2 | 12.8 | 11.016 | 11.016 | 0.78 | 18.184 | 2.816 | 0.0077261 | 0.0016997 | 0.0060263 | 0.0060263
6323 | 8.9 | 12.1 | 11.562 | 11.562 | 0.78 | 18.338 | 2.662 | 0.0073036 | 0.0016068 | 0.0056968 | 0.0056968
6324 | 9.6 | 11.4 | 12.108 | 12.108 | 0.78 | 18.492 | 2.508 | 0.006881 | 0.0015138 | 0.0053672 | 0.0053672
6325 | 10.2 | 10.8 | 12.576 | 12.576 | 0.78 | 18.624 | 2.376 | 0.0065189 | 0.0014342 | 0.0050847 | 0.0050847
6326 | 10.9 | 10.1 | 13.122 | 13.122 | 0.78 | 18.778 | 2.222 | 0.0060964 | 0.0013412 | 0.0047552 | 0.0047552
6327 | 11.2 | 9.8 | 13.356 | 13.356 | 0.78 | 18.844 | 2.156 | 0.0059153 | 0.0013014 | 0.0046139 | 0.0046139
6328 | 11.4 | 9.6 | 13.512 | 13.512 | 0.78 | 18.888 | 2.112 | 0.0057946 | 0.0012748 | 0.0045198 | 0.0045198
6329 | 11.7 | 9.3 | 13.746 | 13.746 | 0.78 | 18.954 | 2.046 | 0.0056135 | 0.001235 | 0.0043785 | 0.0043785
6330 | 11.1 | 9.9 | 13.278 | 13.278 | 0.78 | 18.822 | 2.178 | 0.0059756 | 0.0013146 | 0.004661 | 0.004661
6331 | 10.5 | 10.5 | 12.81 | 12.81 | 0.78 | 18.69 | 2.31 | 0.0063378 | 0.0013943 | 0.0049435 | 0.0049435
6332 | 9.9 | 11.1 | 12.342 | 12.342 | 0.78 | 18.558 | 2.442 | 0.0067 | 0.001474 | 0.005226 | 0.005226
6333 | 9.8 | 11.2 | 12.264 | 12.264 | 0.78 | 18.536 | 2.464 | 0.0067603 | 0.0014873 | 0.005273 | 0.005273
6334 | 9.8 | 11.2 | 12.264 | 12.264 | 0.78 | 18.536 | 2.464 | 0.0067603 | 0.0014873 | 0.005273 | 0.005273
6335 | 9.7 | 11.3 | 12.186 | 12.186 | 0.78 | 18.514 | 2.486 | 0.0068207 | 0.0015005 | 0.0053201 | 0.0053201
6336 | 9.4 | 11.6 | 11.952 | 11.952 | 0.78 | 18.448 | 2.552 | 0.0070018 | 0.0015404 | 0.0054614 | 0.0054614
6337 | 9.2 | 11.8 | 11.796 | 11.796 | 0.78 | 18.404 | 2.596 | 0.0071225 | 0.0015669 | 0.0055555 | 0.0055555
6338 | 8.9 | 12.1 | 11.562 | 11.562 | 0.78 | 18.338 | 2.662 | 0.0073036 | 0.0016068 | 0.0056968 | 0.0056968
6339 | 8.8 | 12.2 | 11.484 | 11.484 | 0.78 | 18.316 | 2.684 | 0.0073639 | 0.0016201 | 0.0057439 | 0.0057439
6340 | 8.8 | 12.2 | 11.484 | 11.484 | 0.78 | 18.316 | 2.684 | 0.0073639 | 0.0016201 | 0.0057439 | 0.0057439
6341 | 8.7 | 12.3 | 11.406 | 11.406 | 0.78 | 18.294 | 2.706 | 0.0074243 | 0.0016333 | 0.0057909 | 0.0057909
6342 | 8.9 | 12.1 | 11.562 | 11.562 | 0.78 | 18.338 | 2.662 | 0.0073036 | 0.0016068 | 0.0056968 | 0.0056968
6343 | 9.2 | 11.8 | 11.796 | 11.796 | 0.78 | 18.404 | 2.596 | 0.0071225 | 0.0015669 | 0.0055555 | 0.0055555
6344 | 9.4 | 11.6 | 11.952 | 11.952 | 0.78 | 18.448 | 2.552 | 0.0070018 | 0.0015404 | 0.0054614 | 0.0054614
6345 | 9.4 | 11.6 | 11.952 | 11.952 | 0.78 | 18.448 | 2.552 | 0.0070018 | 0.0015404 | 0.0054614 | 0.0054614
6346 | 9.4 | 11.6 | 11.952 | 11.952 | 0.78 | 18.448 | 2.552 | 0.0070018 | 0.0015404 | 0.0054614 | 0.0054614
6347 | 9.4 | 11.6 | 11.952 | 11.952 | 0.78 | 18.448 | 2.552 | 0.0070018 | 0.0015404 | 0.0054614 | 0.0054614
6348 | 9.8 | 11.2 | 12.264 | 12.264 | 0.78 | 18.536 | 2.464 | 0.0067603 | 0.0014873 | 0.005273 | 0.005273
6349 | 10.3 | 10.7 | 12.654 | 12.654 | 0.78 | 18.646 | 2.354 | 0.0064585 | 0.0014209 | 0.0050376 | 0.0050376
6350 | 10.7 | 10.3 | 12.966 | 12.966 | 0.78 | 18.734 | 2.266 | 0.0062171 | 0.0013678 | 0.0048493 | 0.0048493
6351 | 10.5 | 10.5 | 12.81 | 12.81 | 0.78 | 18.69 | 2.31 | 0.0063378 | 0.0013943 | 0.0049435 | 0.0049435
6352 | 10.2 | 10.8 | 12.576 | 12.576 | 0.78 | 18.624 | 2.376 | 0.0065189 | 0.0014342 | 0.0050847 | 0.0050847
6353 | 10 | 11 | 12.42 | 12.42 | 0.78 | 18.58 | 2.42 | 0.0066396 | 0.0014607 | 0.0051789 | 0.0051789
6354 | 8.4 | 12.6 | 11.172 | 11.172 | 0.78 | 18.228 | 2.772 | 0.0076054 | 0.0016732 | 0.0059322 | 0.0059322
6355 | 6.7 | 14.3 | 9.846 | 9.846 | 0.78 | 17.854 | 3.146 | 0.0086315 | 0.0018989 | 0.0067326 | 0.0067326
6356 | 5.1 | 15.9 | 8.598 | 8.598 | 0.78 | 17.502 | 3.498 | 0.0095972 | 0.0021114 | 0.0074858 | 0.0074858
6357 | 4.5 | 16.5 | 8.13 | 8.13 | 0.78 | 17.37 | 3.63 | 0.0099594 | 0.0021911 | 0.0077683 | 0.0077683
6358 | 3.9 | 17.1 | 7.662 | 7.662 | 0.78 | 17.238 | 3.762 | 0.010322 | 0.0022707 | 0.0080508 | 0.0080508
6359 | 3.3 | 17.7 | 7.194 | 7.194 | 0.78 | 17.106 | 3.894 | 0.010684 | 0.0023504 | 0.0083333 | 0.0083333
6360 | 2.8 | 18.2 | 6.804 | 6.804 | 0.78 | 16.996 | 4.004 | 0.010986 | 0.0024168 | 0.0085687 | 0.0085687
6361 | 2.4 | 18.6 | 6.492 | 6.492 | 0.78 | 16.908 | 4.092 | 0.011227 | 0.0024699 | 0.008757 | 0.008757
6362 | 1.9 | 19.1 | 6.102 | 6.102 | 0.78 | 16.798 | 4.202 | 0.011529 | 0.0025363 | 0.0089924 | 0.0089924
6363 | 2.9 | 18.1 | 6.882 | 6.882 | 0.78 | 17.018 | 3.982 | 0.010925 | 0.0024035 | 0.0085216 | 0.0085216
6364 | 4 | 17 | 7.74 | 7.74 | 0.78 | 17.26 | 3.74 | 0.010261 | 0.0022575 | 0.0080037 | 0.0080037
6365 | 5 | 16 | 8.52 | 8.52 | 0.78 | 17.48 | 3.52 | 0.0096576 | 0.0021247 | 0.0075329 | 0.0075329
6366 | 6.1 | 14.9 | 9.378 | 9.378 | 0.78 | 17.722 | 3.278 | 0.0089936 | 0.0019786 | 0.007015 | 0.007015
6367 | 7.3 | 13.7 | 10.314 | 10.314 | 0.78 | 17.986 | 3.014 | 0.0082693 | 0.0018193 | 0.0064501 | 0.0064501
6368 | 8.4 | 12.6 | 11.172 | 11.172 | 0.78 | 18.228 | 2.772 | 0.0076054 | 0.0016732 | 0.0059322 | 0.0059322
6369 | 7.8 | 13.2 | 10.704 | 10.704 | 0.78 | 18.096 | 2.904 | 0.0079675 | 0.0017529 | 0.0062147 | 0.0062147
6370 | 7.3 | 13.7 | 10.314 | 10.314 | 0.78 | 17.986 | 3.014 | 0.0082693 | 0.0018193 | 0.0064501 | 0.0064501
6371 | 6.7 | 14.3 | 9.846 | 9.846 | 0.78 | 17.854 | 3.146 | 0.0086315 | 0.0018989 | 0.0067326 | 0.0067326
6372 | 7.3 | 13.7 | 10.314 | 10.314 | 0.78 | 17.986 | 3.014 | 0.0082693 | 0.0018193 | 0.0064501 | 0.0064501
6373 | 7.9 | 13.1 | 10.782 | 10.782 | 0.78 | 18.118 | 2.882 | 0.0079072 | 0.0017396 | 0.0061676 | 0.0061676
6374 | 8.5 | 12.5 | 11.25 | 11.25 | 0.78 | 18.25 | 2.75 | 0.007545 | 0.0016599 | 0.0058851 | 0.0058851
6375 | 8.4 | 12.6 | 11.172 | 11.172 | 0.78 | 18.228 | 2.772 | 0.0076054 | 0.0016732 | 0.0059322 | 0.0059322
6376 | 8.2 | 12.8 | 11.016 | 11.016 | 0.78 | 18.184 | 2.816 | 0.0077261 | 0.0016997 | 0.0060263 | 0.0060263
6377 | 8.1 | 12.9 | 10.938 | 10.938 | 0.78 | 18.162 | 2.838 | 0.0077864 | 0.001713 | 0.0060734 | 0.0060734
6378 | 7.2 | 13.8 | 10.236 | 10.236 | 0.78 | 17.964 | 3.036 | 0.0083297 | 0.0018325 | 0.0064972 | 0.0064972
6379 | 6.4 | 14.6 | 9.612 | 9.612 | 0.78 | 17.788 | 3.212 | 0.0088126 | 0.0019388 | 0.0068738 | 0.0068738
6380 | 5.5 | 15.5 | 8.91 | 8.91 | 0.78 | 17.59 | 3.41 | 0.0093558 | 0.0020583 | 0.0072975 | 0.0072975
6381 | 5 | 16 | 8.52 | 8.52 | 0.78 | 17.48 | 3.52 | 0.0096576 | 0.0021247 | 0.0075329 | 0.0075329
6382 | 4.5 | 16.5 | 8.13 | 8.13 | 0.78 | 17.37 | 3.63 | 0.0099594 | 0.0021911 | 0.0077683 | 0.0077683
6383 | 4 | 17 | 7.74 | 7.74 | 0.78 | 17.26 | 3.74 | 0.010261 | 0.0022575 | 0.0080037 | 0.0080037
6384 | 3.9 | 17.1 | 7.662 | 7.662 | 0.78 | 17.238 | 3.762 | 0.010322 | 0.0022707 | 0.0080508 | 0.0080508
6385 | 3.7 | 17.3 | 7.506 | 7.506 | 0.78 | 17.194 | 3.806 | 0.010442 | 0.0022973 | 0.008145 | 0.008145
6386 | 3.6 | 17.4 | 7.428 | 7.428 | 0.78 | 17.172 | 3.828 | 0.010503 | 0.0023106 | 0.0081921 | 0.0081921
6387 | 3.2 | 17.8 | 7.116 | 7.116 | 0.78 | 17.084 | 3.916 | 0.010744 | 0.0023637 | 0.0083804 | 0.0083804
6388 | 2.9 | 18.1 | 6.882 | 6.882 | 0.78 | 17.018 | 3.982 | 0.010925 | 0.0024035 | 0.0085216 | 0.0085216
6389 | 2.5 | 18.5 | 6.57 | 6.57 | 0.78 | 16.93 | 4.07 | 0.011167 | 0.0024567 | 0.0087099 | 0.0087099
6390 | 3 | 18 | 6.96 | 6.96 | 0.78 | 17.04 | 3.96 | 0.010865 | 0.0023903 | 0.0084745 | 0.0084745
6391 | 3.4 | 17.6 | 7.272 | 7.272 | 0.78 | 17.128 | 3.872 | 0.010623 | 0.0023371 | 0.0082862 | 0.0082862
6392 | 3.9 | 17.1 | 7.662 | 7.662 | 0.78 | 17.238 | 3.762 | 0.010322 | 0.0022707 | 0.0080508 | 0.0080508
6393 | 5.2 | 15.8 | 8.676 | 8.676 | 0.78 | 17.524 | 3.476 | 0.0095369 | 0.0020981 | 0.0074388 | 0.0074388
6394 | 6.6 | 14.4 | 9.768 | 9.768 | 0.78 | 17.832 | 3.168 | 0.0086918 | 0.0019122 | 0.0067796 | 0.0067796
6395 | 7.9 | 13.1 | 10.782 | 10.782 | 0.78 | 18.118 | 2.882 | 0.0079072 | 0.0017396 | 0.0061676 | 0.0061676
6396 | 8.5 | 12.5 | 11.25 | 11.25 | 0.78 | 18.25 | 2.75 | 0.007545 | 0.0016599 | 0.0058851 | 0.0058851
6397 | 9.2 | 11.8 | 11.796 | 11.796 | 0.78 | 18.404 | 2.596 | 0.0071225 | 0.0015669 | 0.0055555 | 0.0055555
6398 | 9.8 | 11.2 | 12.264 | 12.264 | 0.78 | 18.536 | 2.464 | 0.0067603 | 0.0014873 | 0.005273 | 0.005273
6399 | 9.6 | 11.4 | 12.108 | 12.108 | 0.78 | 18.492 | 2.508 | 0.006881 | 0.0015138 | 0.0053672 | 0.0053672
6400 | 9.4 | 11.6 | 11.952 | 11.952 | 0.78 | 18.448 | 2.552 | 0.0070018 | 0.0015404 | 0.0054614 | 0.0054614
6401 | 9.2 | 11.8 | 11.796 | 11.796 | 0.78 | 18.404 | 2.596 | 0.0071225 | 0.0015669 | 0.0055555 | 0.0055555
6402 | 7.7 | 13.3 | 10.626 | 10.626 | 0.78 | 18.074 | 2.926 | 0.0080279 | 0.0017661 | 0.0062617 | 0.0062617
6403 | 6.3 | 14.7 | 9.534 | 9.534 | 0.78 | 17.766 | 3.234 | 0.0088729 | 0.001952 | 0.0069209 | 0.0069209
6404 | 4.8 | 16.2 | 8.364 | 8.364 | 0.78 | 17.436 | 3.564 | 0.0097783 | 0.0021512 | 0.0076271 | 0.0076271
6405 | 4 | 17 | 7.74 | 7.74 | 0.78 | 17.26 | 3.74 | 0.010261 | 0.0022575 | 0.0080037 | 0.0080037
6406 | 3.1 | 17.9 | 7.038 | 7.038 | 0.78 | 17.062 | 3.938 | 0.010804 | 0.002377 | 0.0084275 | 0.0084275
6407 | 2.3 | 18.7 | 6.414 | 6.414 | 0.78 | 16.886 | 4.114 | 0.011287 | 0.0024832 | 0.0088041 | 0.0088041
6408 | 2 | 19 | 6.18 | 6.18 | 0.78 | 16.82 | 4.18 | 0.011468 | 0.002523 | 0.0089454 | 0.0089454
6409 | 1.6 | 19.4 | 5.868 | 5.868 | 0.78 | 16.732 | 4.268 | 0.01171 | 0.0025762 | 0.0091337 | 0.0091337
6410 | 1.3 | 19.7 | 5.634 | 5.634 | 0.78 | 16.666 | 4.334 | 0.011891 | 0.002616 | 0.0092749 | 0.0092749
6411 | 1.1 | 19.9 | 5.478 | 5.478 | 0.78 | 16.622 | 4.378 | 0.012012 | 0.0026426 | 0.0093691 | 0.0093691
6412 | 0.8 | 20.2 | 5.244 | 5.244 | 0.78 | 16.556 | 4.444 | 0.012193 | 0.0026824 | 0.0095103 | 0.0095103
6413 | 0.6 | 20.4 | 5.088 | 5.088 | 0.78 | 16.512 | 4.488 | 0.012313 | 0.002709 | 0.0096045 | 0.0096045
6414 | 2 | 19 | 6.18 | 6.18 | 0.78 | 16.82 | 4.18 | 0.011468 | 0.002523 | 0.0089454 | 0.0089454
6415 | 3.3 | 17.7 | 7.194 | 7.194 | 0.78 | 17.106 | 3.894 | 0.010684 | 0.0023504 | 0.0083333 | 0.0083333
6416 | 4.7 | 16.3 | 8.286 | 8.286 | 0.78 | 17.414 | 3.586 | 0.0098387 | 0.0021645 | 0.0076742 | 0.0076742
6417 | 6.9 | 14.1 | 10.002 | 10.002 | 0.78 | 17.898 | 3.102 | 0.0085108 | 0.0018724 | 0.0066384 | 0.0066384
6418 | 9.1 | 11.9 | 11.718 | 11.718 | 0.78 | 18.382 | 2.618 | 0.0071828 | 0.0015802 | 0.0056026 | 0.0056026
6419 | 11.3 | 9.7 | 13.434 | 13.434 | 0.78 | 18.866 | 2.134 | 0.0058549 | 0.0012881 | 0.0045668 | 0.0045668
6420 | 13.1 | 7.9 | 14.838 | 14.838 | 0.78 | 19.262 | 1.738 | 0.0047684 | 0.0010491 | 0.0037194 | 0.0037194
6421 | 15 | 6 | 16.32 | 16.32 | 0.78 | 19.68 | 1.32 | 0.0036216 | 0.00079675 | 0.0028248 | 0.0028248
6422 | 16.8 | 4.2 | 17.724 | 17.724 | 0.78 | 20.076 | 0.924 | 0.0025351 | 0.00055773 | 0.0019774 | 0.0019774
6423 | 16.7 | 4.3 | 17.646 | 17.646 | 0.78 | 20.054 | 0.946 | 0.0025955 | 0.00057101 | 0.0020245 | 0.0020245
6424 | 16.5 | 4.5 | 17.49 | 17.49 | 0.78 | 20.01 | 0.99 | 0.0027162 | 0.00059756 | 0.0021186 | 0.0021186
6425 | 16.4 | 4.6 | 17.412 | 17.412 | 0.78 | 19.988 | 1.012 | 0.0027766 | 0.00061084 | 0.0021657 | 0.0021657
6426 | 15 | 6 | 16.32 | 16.32 | 0.78 | 19.68 | 1.32 | 0.0036216 | 0.00079675 | 0.0028248 | 0.0028248
6427 | 13.7 | 7.3 | 15.306 | 15.306 | 0.78 | 19.394 | 1.606 | 0.0044063 | 0.00096938 | 0.0034369 | 0.0034369
6428 | 12.3 | 8.7 | 14.214 | 14.214 | 0.78 | 19.086 | 1.914 | 0.0052513 | 0.0011553 | 0.004096 | 0.004096
6429 | 11.6 | 9.4 | 13.668 | 13.668 | 0.78 | 18.932 | 2.068 | 0.0056738 | 0.0012482 | 0.0044256 | 0.0044256
6430 | 10.9 | 10.1 | 13.122 | 13.122 | 0.78 | 18.778 | 2.222 | 0.0060964 | 0.0013412 | 0.0047552 | 0.0047552
6431 | 10.2 | 10.8 | 12.576 | 12.576 | 0.78 | 18.624 | 2.376 | 0.0065189 | 0.0014342 | 0.0050847 | 0.0050847
6432 | 9.9 | 11.1 | 12.342 | 12.342 | 0.78 | 18.558 | 2.442 | 0.0067 | 0.001474 | 0.005226 | 0.005226
6433 | 9.5 | 11.5 | 12.03 | 12.03 | 0.78 | 18.47 | 2.53 | 0.0069414 | 0.0015271 | 0.0054143 | 0.0054143
6434 | 9.2 | 11.8 | 11.796 | 11.796 | 0.78 | 18.404 | 2.596 | 0.0071225 | 0.0015669 | 0.0055555 | 0.0055555
6435 | 9.2 | 11.8 | 11.796 | 11.796 | 0.78 | 18.404 | 2.596 | 0.0071225 | 0.0015669 | 0.0055555 | 0.0055555
6436 | 9.1 | 11.9 | 11.718 | 11.718 | 0.78 | 18.382 | 2.618 | 0.0071828 | 0.0015802 | 0.0056026 | 0.0056026
6437 | 9.1 | 11.9 | 11.718 | 11.718 | 0.78 | 18.382 | 2.618 | 0.0071828 | 0.0015802 | 0.0056026 | 0.0056026
6438 | 9.5 | 11.5 | 12.03 | 12.03 | 0.78 | 18.47 | 2.53 | 0.0069414 | 0.0015271 | 0.0054143 | 0.0054143
6439 | 9.9 | 11.1 | 12.342 | 12.342 | 0.78 | 18.558 | 2.442 | 0.0067 | 0.001474 | 0.005226 | 0.005226
6440 | 10.3 | 10.7 | 12.654 | 12.654 | 0.78 | 18.646 | 2.354 | 0.0064585 | 0.0014209 | 0.0050376 | 0.0050376
6441 | 10.8 | 10.2 | 13.044 | 13.044 | 0.78 | 18.756 | 2.244 | 0.0061567 | 0.0013545 | 0.0048022 | 0.0048022
6442 | 11.4 | 9.6 | 13.512 | 13.512 | 0.78 | 18.888 | 2.112 | 0.0057946 | 0.0012748 | 0.0045198 | 0.0045198
6443 | 11.9 | 9.1 | 13.902 | 13.902 | 0.78 | 18.998 | 2.002 | 0.0054928 | 0.0012084 | 0.0042844 | 0.0042844
6444 | 12.4 | 8.6 | 14.292 | 14.292 | 0.78 | 19.108 | 1.892 | 0.005191 | 0.001142 | 0.0040489 | 0.0040489
6445 | 13 | 8 | 14.76 | 14.76 | 0.78 | 19.24 | 1.76 | 0.0048288 | 0.0010623 | 0.0037665 | 0.0037665
6446 | 13.5 | 7.5 | 15.15 | 15.15 | 0.78 | 19.35 | 1.65 | 0.004527 | 0.00099594 | 0.0035311 | 0.0035311
6447 | 13 | 8 | 14.76 | 14.76 | 0.78 | 19.24 | 1.76 | 0.0048288 | 0.0010623 | 0.0037665 | 0.0037665
6448 | 12.5 | 8.5 | 14.37 | 14.37 | 0.78 | 19.13 | 1.87 | 0.0051306 | 0.0011287 | 0.0040019 | 0.0040019
6449 | 12 | 9 | 13.98 | 13.98 | 0.78 | 19.02 | 1.98 | 0.0054324 | 0.0011951 | 0.0042373 | 0.0042373
6450 | 10.8 | 10.2 | 13.044 | 13.044 | 0.78 | 18.756 | 2.244 | 0.0061567 | 0.0013545 | 0.0048022 | 0.0048022
6451 | 9.7 | 11.3 | 12.186 | 12.186 | 0.78 | 18.514 | 2.486 | 0.0068207 | 0.0015005 | 0.0053201 | 0.0053201
6452 | 8.5 | 12.5 | 11.25 | 11.25 | 0.78 | 18.25 | 2.75 | 0.007545 | 0.0016599 | 0.0058851 | 0.0058851
6453 | 7.5 | 13.5 | 10.47 | 10.47 | 0.78 | 18.03 | 2.97 | 0.0081486 | 0.0017927 | 0.0063559 | 0.0063559
6454 | 6.4 | 14.6 | 9.612 | 9.612 | 0.78 | 17.788 | 3.212 | 0.0088126 | 0.0019388 | 0.0068738 | 0.0068738
6455 | 5.4 | 15.6 | 8.832 | 8.832 | 0.78 | 17.568 | 3.432 | 0.0094162 | 0.0020716 | 0.0073446 | 0.0073446
6456 | 5.1 | 15.9 | 8.598 | 8.598 | 0.78 | 17.502 | 3.498 | 0.0095972 | 0.0021114 | 0.0074858 | 0.0074858
6457 | 4.7 | 16.3 | 8.286 | 8.286 | 0.78 | 17.414 | 3.586 | 0.0098387 | 0.0021645 | 0.0076742 | 0.0076742
6458 | 4.4 | 16.6 | 8.052 | 8.052 | 0.78 | 17.348 | 3.652 | 0.01002 | 0.0022043 | 0.0078154 | 0.0078154
6459 | 4.2 | 16.8 | 7.896 | 7.896 | 0.78 | 17.304 | 3.696 | 0.01014 | 0.0022309 | 0.0079096 | 0.0079096
6460 | 4 | 17 | 7.74 | 7.74 | 0.78 | 17.26 | 3.74 | 0.010261 | 0.0022575 | 0.0080037 | 0.0080037
6461 | 3.8 | 17.2 | 7.584 | 7.584 | 0.78 | 17.216 | 3.784 | 0.010382 | 0.002284 | 0.0080979 | 0.0080979
6462 | 4.7 | 16.3 | 8.286 | 8.286 | 0.78 | 17.414 | 3.586 | 0.0098387 | 0.0021645 | 0.0076742 | 0.0076742
6463 | 5.5 | 15.5 | 8.91 | 8.91 | 0.78 | 17.59 | 3.41 | 0.0093558 | 0.0020583 | 0.0072975 | 0.0072975
6464 | 6.4 | 14.6 | 9.612 | 9.612 | 0.78 | 17.788 | 3.212 | 0.0088126 | 0.0019388 | 0.0068738 | 0.0068738
6465 | 7.6 | 13.4 | 10.548 | 10.548 | 0.78 | 18.052 | 2.948 | 0.0080882 | 0.0017794 | 0.0063088 | 0.0063088
6466 | 8.8 | 12.2 | 11.484 | 11.484 | 0.78 | 18.316 | 2.684 | 0.0073639 | 0.0016201 | 0.0057439 | 0.0057439
6467 | 10 | 11 | 12.42 | 12.42 | 0.78 | 18.58 | 2.42 | 0.0066396 | 0.0014607 | 0.0051789 | 0.0051789
6468 | 10.3 | 10.7 | 12.654 | 12.654 | 0.78 | 18.646 | 2.354 | 0.0064585 | 0.0014209 | 0.0050376 | 0.0050376
6469 | 10.7 | 10.3 | 12.966 | 12.966 | 0.78 | 18.734 | 2.266 | 0.0062171 | 0.0013678 | 0.0048493 | 0.0048493
6470 | 11 | 10 | 13.2 | 13.2 | 0.78 | 18.8 | 2.2 | 0.006036 | 0.0013279 | 0.0047081 | 0.0047081
6471 | 10.8 | 10.2 | 13.044 | 13.044 | 0.78 | 18.756 | 2.244 | 0.0061567 | 0.0013545 | 0.0048022 | 0.0048022
6472 | 10.6 | 10.4 | 12.888 | 12.888 | 0.78 | 18.712 | 2.288 | 0.0062774 | 0.001381 | 0.0048964 | 0.0048964
6473 | 10.4 | 10.6 | 12.732 | 12.732 | 0.78 | 18.668 | 2.332 | 0.0063982 | 0.0014076 | 0.0049906 | 0.0049906
6474 | 9.8 | 11.2 | 12.264 | 12.264 | 0.78 | 18.536 | 2.464 | 0.0067603 | 0.0014873 | 0.005273 | 0.005273
6475 | 9.1 | 11.9 | 11.718 | 11.718 | 0.78 | 18.382 | 2.618 | 0.0071828 | 0.0015802 | 0.0056026 | 0.0056026
6476 | 8.5 | 12.5 | 11.25 | 11.25 | 0.78 | 18.25 | 2.75 | 0.007545 | 0.0016599 | 0.0058851 | 0.0058851
6477 | 8.4 | 12.6 | 11.172 | 11.172 | 0.78 | 18.228 | 2.772 | 0.0076054 | 0.0016732 | 0.0059322 | 0.0059322
6478 | 8.3 | 12.7 | 11.094 | 11.094 | 0.78 | 18.206 | 2.794 | 0.0076657 | 0.0016865 | 0.0059793 | 0.0059793
6479 | 8.2 | 12.8 | 11.016 | 11.016 | 0.78 | 18.184 | 2.816 | 0.0077261 | 0.0016997 | 0.0060263 | 0.0060263
6480 | 8 | 13 | 10.86 | 10.86 | 0.78 | 18.14 | 2.86 | 0.0078468 | 0.0017263 | 0.0061205 | 0.0061205
6481 | 7.9 | 13.1 | 10.782 | 10.782 | 0.78 | 18.118 | 2.882 | 0.0079072 | 0.0017396 | 0.0061676 | 0.0061676
6482 | 7.7 | 13.3 | 10.626 | 10.626 | 0.78 | 18.074 | 2.926 | 0.0080279 | 0.0017661 | 0.0062617 | 0.0062617
6483 | 7.5 | 13.5 | 10.47 | 10.47 | 0.78 | 18.03 | 2.97 | 0.0081486 | 0.0017927 | 0.0063559 | 0.0063559
6484 | 7.2 | 13.8 | 10.236 | 10.236 | 0.78 | 17.964 | 3.036 | 0.0083297 | 0.0018325 | 0.0064972 | 0.0064972
6485 | 7 | 14 | 10.08 | 10.08 | 0.78 | 17.92 | 3.08 | 0.0084504 | 0.0018591 | 0.0065913 | 0.0065913
6486 | 6.9 | 14.1 | 10.002 | 10.002 | 0.78 | 17.898 | 3.102 | 0.0085108 | 0.0018724 | 0.0066384 | 0.0066384
6487 | 6.8 | 14.2 | 9.924 | 9.924 | 0.78 | 17.876 | 3.124 | 0.0085711 | 0.0018856 | 0.0066855 | 0.0066855
6488 | 6.7 | 14.3 | 9.846 | 9.846 | 0.78 | 17.854 | 3.146 | 0.0086315 | 0.0018989 | 0.0067326 | 0.0067326
6489 | 7.1 | 13.9 | 10.158 | 10.158 | 0.78 | 17.942 | 3.058 | 0.00839 | 0.0018458 | 0.0065442 | 0.0065442
6490 | 7.5 | 13.5 | 10.47 | 10.47 | 0.78 | 18.03 | 2.97 | 0.0081486 | 0.0017927 | 0.0063559 | 0.0063559
6491 | 7.9 | 13.1 | 10.782 | 10.782 | 0.78 | 18.118 | 2.882 | 0.0079072 | 0.0017396 | 0.0061676 | 0.0061676
6492 | 8.6 | 12.4 | 11.328 | 11.328 | 0.78 | 18.272 | 2.728 | 0.0074846 | 0.0016466 | 0.005838 | 0.005838
6493 | 9.3 | 11.7 | 11.874 | 11.874 | 0.78 | 18.426 | 2.574 | 0.0070621 | 0.0015537 | 0.0055085 | 0.0055085
6494 | 10 | 11 | 12.42 | 12.42 | 0.78 | 18.58 | 2.42 | 0.0066396 | 0.0014607 | 0.0051789 | 0.0051789
6495 | 10.1 | 10.9 | 12.498 | 12.498 | 0.78 | 18.602 | 2.398 | 0.0065792 | 0.0014474 | 0.0051318 | 0.0051318
6496 | 10.2 | 10.8 | 12.576 | 12.576 | 0.78 | 18.624 | 2.376 | 0.0065189 | 0.0014342 | 0.0050847 | 0.0050847
6497 | 10.3 | 10.7 | 12.654 | 12.654 | 0.78 | 18.646 | 2.354 | 0.0064585 | 0.0014209 | 0.0050376 | 0.0050376
6498 | 9.8 | 11.2 | 12.264 | 12.264 | 0.78 | 18.536 | 2.464 | 0.0067603 | 0.0014873 | 0.005273 | 0.005273
6499 | 9.3 | 11.7 | 11.874 | 11.874 | 0.78 | 18.426 | 2.574 | 0.0070621 | 0.0015537 | 0.0055085 | 0.0055085
6500 | 8.8 | 12.2 | 11.484 | 11.484 | 0.78 | 18.316 | 2.684 | 0.0073639 | 0.0016201 | 0.0057439 | 0.0057439
6501 | 8.6 | 12.4 | 11.328 | 11.328 | 0.78 | 18.272 | 2.728 | 0.0074846 | 0.0016466 | 0.005838 | 0.005838
6502 | 8.5 | 12.5 | 11.25 | 11.25 | 0.78 | 18.25 | 2.75 | 0.007545 | 0.0016599 | 0.0058851 | 0.0058851
6503 | 8.3 | 12.7 | 11.094 | 11.094 | 0.78 | 18.206 | 2.794 | 0.0076657 | 0.0016865 | 0.0059793 | 0.0059793
6504 | 8.2 | 12.8 | 11.016 | 11.016 | 0.78 | 18.184 | 2.816 | 0.0077261 | 0.0016997 | 0.0060263 | 0.0060263
6505 | 8.1 | 12.9 | 10.938 | 10.938 | 0.78 | 18.162 | 2.838 | 0.0077864 | 0.001713 | 0.0060734 | 0.0060734
6506 | 8 | 13 | 10.86 | 10.86 | 0.78 | 18.14 | 2.86 | 0.0078468 | 0.0017263 | 0.0061205 | 0.0061205
6507 | 7.5 | 13.5 | 10.47 | 10.47 | 0.78 | 18.03 | 2.97 | 0.0081486 | 0.0017927 | 0.0063559 | 0.0063559
6508 | 7 | 14 | 10.08 | 10.08 | 0.78 | 17.92 | 3.08 | 0.0084504 | 0.0018591 | 0.0065913 | 0.0065913
6509 | 6.5 | 14.5 | 9.69 | 9.69 | 0.78 | 17.81 | 3.19 | 0.0087522 | 0.0019255 | 0.0068267 | 0.0068267
6510 | 6.4 | 14.6 | 9.612 | 9.612 | 0.78 | 17.788 | 3.212 | 0.0088126 | 0.0019388 | 0.0068738 | 0.0068738
6511 | 6.2 | 14.8 | 9.456 | 9.456 | 0.78 | 17.744 | 3.256 | 0.0089333 | 0.0019653 | 0.006968 | 0.006968
6512 | 6.1 | 14.9 | 9.378 | 9.378 | 0.78 | 17.722 | 3.278 | 0.0089936 | 0.0019786 | 0.007015 | 0.007015
6513 | 6.6 | 14.4 | 9.768 | 9.768 | 0.78 | 17.832 | 3.168 | 0.0086918 | 0.0019122 | 0.0067796 | 0.0067796
6514 | 7.1 | 13.9 | 10.158 | 10.158 | 0.78 | 17.942 | 3.058 | 0.00839 | 0.0018458 | 0.0065442 | 0.0065442
6515 | 7.6 | 13.4 | 10.548 | 10.548 | 0.78 | 18.052 | 2.948 | 0.0080882 | 0.0017794 | 0.0063088 | 0.0063088
6516 | 8.1 | 12.9 | 10.938 | 10.938 | 0.78 | 18.162 | 2.838 | 0.0077864 | 0.001713 | 0.0060734 | 0.0060734
6517 | 8.6 | 12.4 | 11.328 | 11.328 | 0.78 | 18.272 | 2.728 | 0.0074846 | 0.0016466 | 0.005838 | 0.005838
6518 | 9.1 | 11.9 | 11.718 | 11.718 | 0.78 | 18.382 | 2.618 | 0.0071828 | 0.0015802 | 0.0056026 | 0.0056026
6519 | 8.9 | 12.1 | 11.562 | 11.562 | 0.78 | 18.338 | 2.662 | 0.0073036 | 0.0016068 | 0.0056968 | 0.0056968
6520 | 8.8 | 12.2 | 11.484 | 11.484 | 0.78 | 18.316 | 2.684 | 0.0073639 | 0.0016201 | 0.0057439 | 0.0057439
6521 | 8.6 | 12.4 | 11.328 | 11.328 | 0.78 | 18.272 | 2.728 | 0.0074846 | 0.0016466 | 0.005838 | 0.005838
6522 | 7.8 | 13.2 | 10.704 | 10.704 | 0.78 | 18.096 | 2.904 | 0.0079675 | 0.0017529 | 0.0062147 | 0.0062147
6523 | 7 | 14 | 10.08 | 10.08 | 0.78 | 17.92 | 3.08 | 0.0084504 | 0.0018591 | 0.0065913 | 0.0065913
6524 | 6.2 | 14.8 | 9.456 | 9.456 | 0.78 | 17.744 | 3.256 | 0.0089333 | 0.0019653 | 0.006968 | 0.006968
6525 | 5.5 | 15.5 | 8.91 | 8.91 | 0.78 | 17.59 | 3.41 | 0.0093558 | 0.0020583 | 0.0072975 | 0.0072975
6526 | 4.8 | 16.2 | 8.364 | 8.364 | 0.78 | 17.436 | 3.564 | 0.0097783 | 0.0021512 | 0.0076271 | 0.0076271
6527 | 4.1 | 16.9 | 7.818 | 7.818 | 0.78 | 17.282 | 3.718 | 0.010201 | 0.0022442 | 0.0079567 | 0.0079567
6528 | 4 | 17 | 7.74 | 7.74 | 0.78 | 17.26 | 3.74 | 0.010261 | 0.0022575 | 0.0080037 | 0.0080037
6529 | 4 | 17 | 7.74 | 7.74 | 0.78 | 17.26 | 3.74 | 0.010261 | 0.0022575 | 0.0080037 | 0.0080037
6530 | 3.9 | 17.1 | 7.662 | 7.662 | 0.78 | 17.238 | 3.762 | 0.010322 | 0.0022707 | 0.0080508 | 0.0080508
6531 | 4 | 17 | 7.74 | 7.74 | 0.78 | 17.26 | 3.74 | 0.010261 | 0.0022575 | 0.0080037 | 0.0080037
6532 | 4.1 | 16.9 | 7.818 | 7.818 | 0.78 | 17.282 | 3.718 | 0.010201 | 0.0022442 | 0.0079567 | 0.0079567
6533 | 4.2 | 16.8 | 7.896 | 7.896 | 0.78 | 17.304 | 3.696 | 0.01014 | 0.0022309 | 0.0079096 | 0.0079096
6534 | 5 | 16 | 8.52 | 8.52 | 0.78 | 17.48 | 3.52 | 0.0096576 | 0.0021247 | 0.0075329 | 0.0075329
6535 | 5.7 | 15.3 | 9.066 | 9.066 | 0.78 | 17.634 | 3.366 | 0.0092351 | 0.0020317 | 0.0072034 | 0.0072034
6536 | 6.5 | 14.5 | 9.69 | 9.69 | 0.78 | 17.81 | 3.19 | 0.0087522 | 0.0019255 | 0.0068267 | 0.0068267
6537 | 7 | 14 | 10.08 | 10.08 | 0.78 | 17.92 | 3.08 | 0.0084504 | 0.0018591 | 0.0065913 | 0.0065913
6538 | 7.5 | 13.5 | 10.47 | 10.47 | 0.78 | 18.03 | 2.97 | 0.0081486 | 0.0017927 | 0.0063559 | 0.0063559
6539 | 8 | 13 | 10.86 | 10.86 | 0.78 | 18.14 | 2.86 | 0.0078468 | 0.0017263 | 0.0061205 | 0.0061205
6540 | 8.3 | 12.7 | 11.094 | 11.094 | 0.78 | 18.206 | 2.794 | 0.0076657 | 0.0016865 | 0.0059793 | 0.0059793
6541 | 8.6 | 12.4 | 11.328 | 11.328 | 0.78 | 18.272 | 2.728 | 0.0074846 | 0.0016466 | 0.005838 | 0.005838
6542 | 8.9 | 12.1 | 11.562 | 11.562 | 0.78 | 18.338 | 2.662 | 0.0073036 | 0.0016068 | 0.0056968 | 0.0056968
6543 | 9.1 | 11.9 | 11.718 | 11.718 | 0.78 | 18.382 | 2.618 | 0.0071828 | 0.0015802 | 0.0056026 | 0.0056026
6544 | 9 | 12 | 11.64 | 11.64 | 0.78 | 18.36 | 2.64 | 0.0072432 | 0.0015935 | 0.0056497 | 0.0056497
6545 | 9 | 12 | 11.64 | 11.64 | 0.78 | 18.36 | 2.64 | 0.0072432 | 0.0015935 | 0.0056497 | 0.0056497
6546 | 8.9 | 12.1 | 11.562 | 11.562 | 0.78 | 18.338 | 2.662 | 0.0073036 | 0.0016068 | 0.0056968 | 0.0056968
6547 | 8.8 | 12.2 | 11.484 | 11.484 | 0.78 | 18.316 | 2.684 | 0.0073639 | 0.0016201 | 0.0057439 | 0.0057439
6548 | 8.7 | 12.3 | 11.406 | 11.406 | 0.78 | 18.294 | 2.706 | 0.0074243 | 0.0016333 | 0.0057909 | 0.0057909
6549 | 8.6 | 12.4 | 11.328 | 11.328 | 0.78 | 18.272 | 2.728 | 0.0074846 | 0.0016466 | 0.005838 | 0.005838
6550 | 8.6 | 12.4 | 11.328 | 11.328 | 0.78 | 18.272 | 2.728 | 0.0074846 | 0.0016466 | 0.005838 | 0.005838
6551 | 8.6 | 12.4 | 11.328 | 11.328 | 0.78 | 18.272 | 2.728 | 0.0074846 | 0.0016466 | 0.005838 | 0.005838
6552 | 8.6 | 12.4 | 11.328 | 11.328 | 0.78 | 18.272 | 2.728 | 0.0074846 | 0.0016466 | 0.005838 | 0.005838
6553 | 8.7 | 12.3 | 11.406 | 11.406 | 0.78 | 18.294 | 2.706 | 0.0074243 | 0.0016333 | 0.0057909 | 0.0057909
6554 | 8.9 | 12.1 | 11.562 | 11.562 | 0.78 | 18.338 | 2.662 | 0.0073036 | 0.0016068 | 0.0056968 | 0.0056968
6555 | 9.1 | 11.9 | 11.718 | 11.718 | 0.78 | 18.382 | 2.618 | 0.0071828 | 0.0015802 | 0.0056026 | 0.0056026
6556 | 9.4 | 11.6 | 11.952 | 11.952 | 0.78 | 18.448 | 2.552 | 0.0070018 | 0.0015404 | 0.0054614 | 0.0054614
6557 | 9.8 | 11.2 | 12.264 | 12.264 | 0.78 | 18.536 | 2.464 | 0.0067603 | 0.0014873 | 0.005273 | 0.005273
6558 | 10.1 | 10.9 | 12.498 | 12.498 | 0.78 | 18.602 | 2.398 | 0.0065792 | 0.0014474 | 0.0051318 | 0.0051318
6559 | 10.6 | 10.4 | 12.888 | 12.888 | 0.78 | 18.712 | 2.288 | 0.0062774 | 0.001381 | 0.0048964 | 0.0048964
6560 | 10.5 | 10.5 | 12.81 | 12.81 | 0.78 | 18.69 | 2.31 | 0.0063378 | 0.0013943 | 0.0049435 | 0.0049435
6561 | 11.2 | 9.8 | 13.356 | 13.356 | 0.78 | 18.844 | 2.156 | 0.0059153 | 0.0013014 | 0.0046139 | 0.0046139
6562 | 12 | 9 | 13.98 | 13.98 | 0.78 | 19.02 | 1.98 | 0.0054324 | 0.0011951 | 0.0042373 | 0.0042373
6563 | 12.7 | 8.3 | 14.526 | 14.526 | 0.78 | 19.174 | 1.826 | 0.0050099 | 0.0011022 | 0.0039077 | 0.0039077
6564 | 12.4 | 8.6 | 14.292 | 14.292 | 0.78 | 19.108 | 1.892 | 0.005191 | 0.001142 | 0.0040489 | 0.0040489
6565 | 12 | 9 | 13.98 | 13.98 | 0.78 | 19.02 | 1.98 | 0.0054324 | 0.0011951 | 0.0042373 | 0.0042373
6566 | 11.7 | 9.3 | 13.746 | 13.746 | 0.78 | 18.954 | 2.046 | 0.0056135 | 0.001235 | 0.0043785 | 0.0043785
6567 | 11.8 | 9.2 | 13.824 | 13.824 | 0.78 | 18.976 | 2.024 | 0.0055531 | 0.0012217 | 0.0043314 | 0.0043314
6568 | 11.9 | 9.1 | 13.902 | 13.902 | 0.78 | 18.998 | 2.002 | 0.0054928 | 0.0012084 | 0.0042844 | 0.0042844
6569 | 12 | 9 | 13.98 | 13.98 | 0.78 | 19.02 | 1.98 | 0.0054324 | 0.0011951 | 0.0042373 | 0.0042373
6570 | 11.1 | 9.9 | 13.278 | 13.278 | 0.78 | 18.822 | 2.178 | 0.0059756 | 0.0013146 | 0.004661 | 0.004661
6571 | 10.3 | 10.7 | 12.654 | 12.654 | 0.78 | 18.646 | 2.354 | 0.0064585 | 0.0014209 | 0.0050376 | 0.0050376
6572 | 9.4 | 11.6 | 11.952 | 11.952 | 0.78 | 18.448 | 2.552 | 0.0070018 | 0.0015404 | 0.0054614 | 0.0054614
6573 | 9.5 | 11.5 | 12.03 | 12.03 | 0.78 | 18.47 | 2.53 | 0.0069414 | 0.0015271 | 0.0054143 | 0.0054143
6574 | 9.5 | 11.5 | 12.03 | 12.03 | 0.78 | 18.47 | 2.53 | 0.0069414 | 0.0015271 | 0.0054143 | 0.0054143
6575 | 9.6 | 11.4 | 12.108 | 12.108 | 0.78 | 18.492 | 2.508 | 0.006881 | 0.0015138 | 0.0053672 | 0.0053672
6576 | 9.3 | 11.7 | 11.874 | 11.874 | 0.78 | 18.426 | 2.574 | 0.0070621 | 0.0015537 | 0.0055085 | 0.0055085
6577 | 9.1 | 11.9 | 11.718 | 11.718 | 0.78 | 18.382 | 2.618 | 0.0071828 | 0.0015802 | 0.0056026 | 0.0056026
6578 | 8.8 | 12.2 | 11.484 | 11.484 | 0.78 | 18.316 | 2.684 | 0.0073639 | 0.0016201 | 0.0057439 | 0.0057439
6579 | 8.7 | 12.3 | 11.406 | 11.406 | 0.78 | 18.294 | 2.706 | 0.0074243 | 0.0016333 | 0.0057909 | 0.0057909
6580 | 8.6 | 12.4 | 11.328 | 11.328 | 0.78 | 18.272 | 2.728 | 0.0074846 | 0.0016466 | 0.005838 | 0.005838
6581 | 8.5 | 12.5 | 11.25 | 11.25 | 0.78 | 18.25 | 2.75 | 0.007545 | 0.0016599 | 0.0058851 | 0.0058851
6582 | 8.8 | 12.2 | 11.484 | 11.484 | 0.78 | 18.316 | 2.684 | 0.0073639 | 0.0016201 | 0.0057439 | 0.0057439
6583 | 9 | 12 | 11.64 | 11.64 | 0.78 | 18.36 | 2.64 | 0.0072432 | 0.0015935 | 0.0056497 | 0.0056497
6584 | 9.3 | 11.7 | 11.874 | 11.874 | 0.78 | 18.426 | 2.574 | 0.0070621 | 0.0015537 | 0.0055085 | 0.0055085
6585 | 10.3 | 10.7 | 12.654 | 12.654 | 0.78 | 18.646 | 2.354 | 0.0064585 | 0.0014209 | 0.0050376 | 0.0050376
6586 | 11.3 | 9.7 | 13.434 | 13.434 | 0.78 | 18.866 | 2.134 | 0.0058549 | 0.0012881 | 0.0045668 | 0.0045668
6587 | 12.3 | 8.7 | 14.214 | 14.214 | 0.78 | 19.086 | 1.914 | 0.0052513 | 0.0011553 | 0.004096 | 0.004096
6588 | 12.7 | 8.3 | 14.526 | 14.526 | 0.78 | 19.174 | 1.826 | 0.0050099 | 0.0011022 | 0.0039077 | 0.0039077
6589 | 13.1 | 7.9 | 14.838 | 14.838 | 0.78 | 19.262 | 1.738 | 0.0047684 | 0.0010491 | 0.0037194 | 0.0037194
6590 | 13.5 | 7.5 | 15.15 | 15.15 | 0.78 | 19.35 | 1.65 | 0.004527 | 0.00099594 | 0.0035311 | 0.0035311
6591 | 13.6 | 7.4 | 15.228 | 15.228 | 0.78 | 19.372 | 1.628 | 0.0044666 | 0.00098266 | 0.003484 | 0.003484
6592 | 13.8 | 7.2 | 15.384 | 15.384 | 0.78 | 19.416 | 1.584 | 0.0043459 | 0.0009561 | 0.0033898 | 0.0033898
6593 | 13.9 | 7.1 | 15.462 | 15.462 | 0.78 | 19.438 | 1.562 | 0.0042856 | 0.00094282 | 0.0033427 | 0.0033427
6594 | 13.4 | 7.6 | 15.072 | 15.072 | 0.78 | 19.328 | 1.672 | 0.0045874 | 0.0010092 | 0.0035781 | 0.0035781
6595 | 12.8 | 8.2 | 14.604 | 14.604 | 0.78 | 19.196 | 1.804 | 0.0049495 | 0.0010889 | 0.0038606 | 0.0038606
6596 | 12.3 | 8.7 | 14.214 | 14.214 | 0.78 | 19.086 | 1.914 | 0.0052513 | 0.0011553 | 0.004096 | 0.004096
6597 | 12.2 | 8.8 | 14.136 | 14.136 | 0.78 | 19.064 | 1.936 | 0.0053117 | 0.0011686 | 0.0041431 | 0.0041431
6598 | 12 | 9 | 13.98 | 13.98 | 0.78 | 19.02 | 1.98 | 0.0054324 | 0.0011951 | 0.0042373 | 0.0042373
6599 | 11.9 | 9.1 | 13.902 | 13.902 | 0.78 | 18.998 | 2.002 | 0.0054928 | 0.0012084 | 0.0042844 | 0.0042844
6600 | 11.2 | 9.8 | 13.356 | 13.356 | 0.78 | 18.844 | 2.156 | 0.0059153 | 0.0013014 | 0.0046139 | 0.0046139
6601 | 10.4 | 10.6 | 12.732 | 12.732 | 0.78 | 18.668 | 2.332 | 0.0063982 | 0.0014076 | 0.0049906 | 0.0049906
6602 | 9.7 | 11.3 | 12.186 | 12.186 | 0.78 | 18.514 | 2.486 | 0.0068207 | 0.0015005 | 0.0053201 | 0.0053201
6603 | 9.2 | 11.8 | 11.796 | 11.796 | 0.78 | 18.404 | 2.596 | 0.0071225 | 0.0015669 | 0.0055555 | 0.0055555
6604 | 8.8 | 12.2 | 11.484 | 11.484 | 0.78 | 18.316 | 2.684 | 0.0073639 | 0.0016201 | 0.0057439 | 0.0057439
6605 | 8.3 | 12.7 | 11.094 | 11.094 | 0.78 | 18.206 | 2.794 | 0.0076657 | 0.0016865 | 0.0059793 | 0.0059793
6606 | 8.6 | 12.4 | 11.328 | 11.328 | 0.78 | 18.272 | 2.728 | 0.0074846 | 0.0016466 | 0.005838 | 0.005838
6607 | 9 | 12 | 11.64 | 11.64 | 0.78 | 18.36 | 2.64 | 0.0072432 | 0.0015935 | 0.0056497 | 0.0056497
6608 | 9.3 | 11.7 | 11.874 | 11.874 | 0.78 | 18.426 | 2.574 | 0.0070621 | 0.0015537 | 0.0055085 | 0.0055085
6609 | 10.7 | 10.3 | 12.966 | 12.966 | 0.78 | 18.734 | 2.266 | 0.0062171 | 0.0013678 | 0.0048493 | 0.0048493
6610 | 12.1 | 8.9 | 14.058 | 14.058 | 0.78 | 19.042 | 1.958 | 0.005372 | 0.0011818 | 0.0041902 | 0.0041902
6611 | 13.5 | 7.5 | 15.15 | 15.15 | 0.78 | 19.35 | 1.65 | 0.004527 | 0.00099594 | 0.0035311 | 0.0035311
6612 | 13.5 | 7.5 | 15.15 | 15.15 | 0.78 | 19.35 | 1.65 | 0.004527 | 0.00099594 | 0.0035311 | 0.0035311
6613 | 13.6 | 7.4 | 15.228 | 15.228 | 0.78 | 19.372 | 1.628 | 0.0044666 | 0.00098266 | 0.003484 | 0.003484
6614 | 13.6 | 7.4 | 15.228 | 15.228 | 0.78 | 19.372 | 1.628 | 0.0044666 | 0.00098266 | 0.003484 | 0.003484
6615 | 13.5 | 7.5 | 15.15 | 15.15 | 0.78 | 19.35 | 1.65 | 0.004527 | 0.00099594 | 0.0035311 | 0.0035311
6616 | 13.5 | 7.5 | 15.15 | 15.15 | 0.78 | 19.35 | 1.65 | 0.004527 | 0.00099594 | 0.0035311 | 0.0035311
6617 | 13.4 | 7.6 | 15.072 | 15.072 | 0.78 | 19.328 | 1.672 | 0.0045874 | 0.0010092 | 0.0035781 | 0.0035781
6618 | 13.5 | 7.5 | 15.15 | 15.15 | 0.78 | 19.35 | 1.65 | 0.004527 | 0.00099594 | 0.0035311 | 0.0035311
6619 | 13.5 | 7.5 | 15.15 | 15.15 | 0.78 | 19.35 | 1.65 | 0.004527 | 0.00099594 | 0.0035311 | 0.0035311
6620 | 13.6 | 7.4 | 15.228 | 15.228 | 0.78 | 19.372 | 1.628 | 0.0044666 | 0.00098266 | 0.003484 | 0.003484
6621 | 13.3 | 7.7 | 14.994 | 14.994 | 0.78 | 19.306 | 1.694 | 0.0046477 | 0.0010225 | 0.0036252 | 0.0036252
6622 | 13 | 8 | 14.76 | 14.76 | 0.78 | 19.24 | 1.76 | 0.0048288 | 0.0010623 | 0.0037665 | 0.0037665
6623 | 12.7 | 8.3 | 14.526 | 14.526 | 0.78 | 19.174 | 1.826 | 0.0050099 | 0.0011022 | 0.0039077 | 0.0039077
6624 | 12.7 | 8.3 | 14.526 | 14.526 | 0.78 | 19.174 | 1.826 | 0.0050099 | 0.0011022 | 0.0039077 | 0.0039077
6625 | 12.7 | 8.3 | 14.526 | 14.526 | 0.78 | 19.174 | 1.826 | 0.0050099 | 0.0011022 | 0.0039077 | 0.0039077
6626 | 12.7 | 8.3 | 14.526 | 14.526 | 0.78 | 19.174 | 1.826 | 0.0050099 | 0.0011022 | 0.0039077 | 0.0039077
6627 | 12.5 | 8.5 | 14.37 | 14.37 | 0.78 | 19.13 | 1.87 | 0.0051306 | 0.0011287 | 0.0040019 | 0.0040019
6628 | 12.4 | 8.6 | 14.292 | 14.292 | 0.78 | 19.108 | 1.892 | 0.005191 | 0.001142 | 0.0040489 | 0.0040489
6629 | 12.2 | 8.8 | 14.136 | 14.136 | 0.78 | 19.064 | 1.936 | 0.0053117 | 0.0011686 | 0.0041431 | 0.0041431
6630 | 12.2 | 8.8 | 14.136 | 14.136 | 0.78 | 19.064 | 1.936 | 0.0053117 | 0.0011686 | 0.0041431 | 0.0041431
6631 | 12.3 | 8.7 | 14.214 | 14.214 | 0.78 | 19.086 | 1.914 | 0.0052513 | 0.0011553 | 0.004096 | 0.004096
6632 | 12.3 | 8.7 | 14.214 | 14.214 | 0.78 | 19.086 | 1.914 | 0.0052513 | 0.0011553 | 0.004096 | 0.004096
6633 | 12.3 | 8.7 | 14.214 | 14.214 | 0.78 | 19.086 | 1.914 | 0.0052513 | 0.0011553 | 0.004096 | 0.004096
6634 | 12.2 | 8.8 | 14.136 | 14.136 | 0.78 | 19.064 | 1.936 | 0.0053117 | 0.0011686 | 0.0041431 | 0.0041431
6635 | 12.2 | 8.8 | 14.136 | 14.136 | 0.78 | 19.064 | 1.936 | 0.0053117 | 0.0011686 | 0.0041431 | 0.0041431
6636 | 12.5 | 8.5 | 14.37 | 14.37 | 0.78 | 19.13 | 1.87 | 0.0051306 | 0.0011287 | 0.0040019 | 0.0040019
6637 | 12.9 | 8.1 | 14.682 | 14.682 | 0.78 | 19.218 | 1.782 | 0.0048892 | 0.0010756 | 0.0038135 | 0.0038135
6638 | 13.2 | 7.8 | 14.916 | 14.916 | 0.78 | 19.284 | 1.716 | 0.0047081 | 0.0010358 | 0.0036723 | 0.0036723
6639 | 13.4 | 7.6 | 15.072 | 15.072 | 0.78 | 19.328 | 1.672 | 0.0045874 | 0.0010092 | 0.0035781 | 0.0035781
6640 | 13.6 | 7.4 | 15.228 | 15.228 | 0.78 | 19.372 | 1.628 | 0.0044666 | 0.00098266 | 0.003484 | 0.003484
6641 | 13.8 | 7.2 | 15.384 | 15.384 | 0.78 | 19.416 | 1.584 | 0.0043459 | 0.0009561 | 0.0033898 | 0.0033898
6642 | 13.8 | 7.2 | 15.384 | 15.384 | 0.78 | 19.416 | 1.584 | 0.0043459 | 0.0009561 | 0.0033898 | 0.0033898
6643 | 13.7 | 7.3 | 15.306 | 15.306 | 0.78 | 19.394 | 1.606 | 0.0044063 | 0.00096938 | 0.0034369 | 0.0034369
6644 | 13.7 | 7.3 | 15.306 | 15.306 | 0.78 | 19.394 | 1.606 | 0.0044063 | 0.00096938 | 0.0034369 | 0.0034369
6645 | 13.5 | 7.5 | 15.15 | 15.15 | 0.78 | 19.35 | 1.65 | 0.004527 | 0.00099594 | 0.0035311 | 0.0035311
6646 | 13.4 | 7.6 | 15.072 | 15.072 | 0.78 | 19.328 | 1.672 | 0.0045874 | 0.0010092 | 0.0035781 | 0.0035781
6647 | 13.2 | 7.8 | 14.916 | 14.916 | 0.78 | 19.284 | 1.716 | 0.0047081 | 0.0010358 | 0.0036723 | 0.0036723
6648 | 12.2 | 8.8 | 14.136 | 14.136 | 0.78 | 19.064 | 1.936 | 0.0053117 | 0.0011686 | 0.0041431 | 0.0041431
6649 | 11.2 | 9.8 | 13.356 | 13.356 | 0.78 | 18.844 | 2.156 | 0.0059153 | 0.0013014 | 0.0046139 | 0.0046139
6650 | 10.2 | 10.8 | 12.576 | 12.576 | 0.78 | 18.624 | 2.376 | 0.0065189 | 0.0014342 | 0.0050847 | 0.0050847
6651 | 9.9 | 11.1 | 12.342 | 12.342 | 0.78 | 18.558 | 2.442 | 0.0067 | 0.001474 | 0.005226 | 0.005226
6652 | 9.5 | 11.5 | 12.03 | 12.03 | 0.78 | 18.47 | 2.53 | 0.0069414 | 0.0015271 | 0.0054143 | 0.0054143
6653 | 9.2 | 11.8 | 11.796 | 11.796 | 0.78 | 18.404 | 2.596 | 0.0071225 | 0.0015669 | 0.0055555 | 0.0055555
6654 | 9.5 | 11.5 | 12.03 | 12.03 | 0.78 | 18.47 | 2.53 | 0.0069414 | 0.0015271 | 0.0054143 | 0.0054143
6655 | 9.8 | 11.2 | 12.264 | 12.264 | 0.78 | 18.536 | 2.464 | 0.0067603 | 0.0014873 | 0.005273 | 0.005273
6656 | 10.1 | 10.9 | 12.498 | 12.498 | 0.78 | 18.602 | 2.398 | 0.0065792 | 0.0014474 | 0.0051318 | 0.0051318
6657 | 10.5 | 10.5 | 12.81 | 12.81 | 0.78 | 18.69 | 2.31 | 0.0063378 | 0.0013943 | 0.0049435 | 0.0049435
6658 | 10.9 | 10.1 | 13.122 | 13.122 | 0.78 | 18.778 | 2.222 | 0.0060964 | 0.0013412 | 0.0047552 | 0.0047552
6659 | 11.3 | 9.7 | 13.434 | 13.434 | 0.78 | 18.866 | 2.134 | 0.0058549 | 0.0012881 | 0.0045668 | 0.0045668
6660 | 11.4 | 9.6 | 13.512 | 13.512 | 0.78 | 18.888 | 2.112 | 0.0057946 | 0.0012748 | 0.0045198 | 0.0045198
6661 | 11.6 | 9.4 | 13.668 | 13.668 | 0.78 | 18.932 | 2.068 | 0.0056738 | 0.0012482 | 0.0044256 | 0.0044256
6662 | 11.7 | 9.3 | 13.746 | 13.746 | 0.78 | 18.954 | 2.046 | 0.0056135 | 0.001235 | 0.0043785 | 0.0043785
6663 | 11.3 | 9.7 | 13.434 | 13.434 | 0.78 | 18.866 | 2.134 | 0.0058549 | 0.0012881 | 0.0045668 | 0.0045668
6664 | 11 | 10 | 13.2 | 13.2 | 0.78 | 18.8 | 2.2 | 0.006036 | 0.0013279 | 0.0047081 | 0.0047081
6665 | 10.6 | 10.4 | 12.888 | 12.888 | 0.78 | 18.712 | 2.288 | 0.0062774 | 0.001381 | 0.0048964 | 0.0048964
6666 | 10.3 | 10.7 | 12.654 | 12.654 | 0.78 | 18.646 | 2.354 | 0.0064585 | 0.0014209 | 0.0050376 | 0.0050376
6667 | 9.9 | 11.1 | 12.342 | 12.342 | 0.78 | 18.558 | 2.442 | 0.0067 | 0.001474 | 0.005226 | 0.005226
6668 | 9.6 | 11.4 | 12.108 | 12.108 | 0.78 | 18.492 | 2.508 | 0.006881 | 0.0015138 | 0.0053672 | 0.0053672
6669 | 9.5 | 11.5 | 12.03 | 12.03 | 0.78 | 18.47 | 2.53 | 0.0069414 | 0.0015271 | 0.0054143 | 0.0054143
6670 | 9.4 | 11.6 | 11.952 | 11.952 | 0.78 | 18.448 | 2.552 | 0.0070018 | 0.0015404 | 0.0054614 | 0.0054614
6671 | 9.3 | 11.7 | 11.874 | 11.874 | 0.78 | 18.426 | 2.574 | 0.0070621 | 0.0015537 | 0.0055085 | 0.0055085
6672 | 9.8 | 11.2 | 12.264 | 12.264 | 0.78 | 18.536 | 2.464 | 0.0067603 | 0.0014873 | 0.005273 | 0.005273
6673 | 10.3 | 10.7 | 12.654 | 12.654 | 0.78 | 18.646 | 2.354 | 0.0064585 | 0.0014209 | 0.0050376 | 0.0050376
6674 | 10.8 | 10.2 | 13.044 | 13.044 | 0.78 | 18.756 | 2.244 | 0.0061567 | 0.0013545 | 0.0048022 | 0.0048022
6675 | 10.8 | 10.2 | 13.044 | 13.044 | 0.78 | 18.756 | 2.244 | 0.0061567 | 0.0013545 | 0.0048022 | 0.0048022
6676 | 10.9 | 10.1 | 13.122 | 13.122 | 0.78 | 18.778 | 2.222 | 0.0060964 | 0.0013412 | 0.0047552 | 0.0047552
6677 | 10.9 | 10.1 | 13.122 | 13.122 | 0.78 | 18.778 | 2.222 | 0.0060964 | 0.0013412 | 0.0047552 | 0.0047552
6678 | 10.4 | 10.6 | 12.732 | 12.732 | 0.78 | 18.668 | 2.332 | 0.0063982 | 0.0014076 | 0.0049906 | 0.0049906
6679 | 10 | 11 | 12.42 | 12.42 | 0.78 | 18.58 | 2.42 | 0.0066396 | 0.0014607 | 0.0051789 | 0.0051789
6680 | 9.5 | 11.5 | 12.03 | 12.03 | 0.78 | 18.47 | 2.53 | 0.0069414 | 0.0015271 | 0.0054143 | 0.0054143
6681 | 10.5 | 10.5 | 12.81 | 12.81 | 0.78 | 18.69 | 2.31 | 0.0063378 | 0.0013943 | 0.0049435 | 0.0049435
6682 | 11.6 | 9.4 | 13.668 | 13.668 | 0.78 | 18.932 | 2.068 | 0.0056738 | 0.0012482 | 0.0044256 | 0.0044256
6683 | 12.6 | 8.4 | 14.448 | 14.448 | 0.78 | 19.152 | 1.848 | 0.0050702 | 0.0011155 | 0.0039548 | 0.0039548
6684 | 12.7 | 8.3 | 14.526 | 14.526 | 0.78 | 19.174 | 1.826 | 0.0050099 | 0.0011022 | 0.0039077 | 0.0039077
6685 | 12.9 | 8.1 | 14.682 | 14.682 | 0.78 | 19.218 | 1.782 | 0.0048892 | 0.0010756 | 0.0038135 | 0.0038135
6686 | 13 | 8 | 14.76 | 14.76 | 0.78 | 19.24 | 1.76 | 0.0048288 | 0.0010623 | 0.0037665 | 0.0037665
6687 | 12.4 | 8.6 | 14.292 | 14.292 | 0.78 | 19.108 | 1.892 | 0.005191 | 0.001142 | 0.0040489 | 0.0040489
6688 | 11.9 | 9.1 | 13.902 | 13.902 | 0.78 | 18.998 | 2.002 | 0.0054928 | 0.0012084 | 0.0042844 | 0.0042844
6689 | 11.3 | 9.7 | 13.434 | 13.434 | 0.78 | 18.866 | 2.134 | 0.0058549 | 0.0012881 | 0.0045668 | 0.0045668
6690 | 9.8 | 11.2 | 12.264 | 12.264 | 0.78 | 18.536 | 2.464 | 0.0067603 | 0.0014873 | 0.005273 | 0.005273
6691 | 8.3 | 12.7 | 11.094 | 11.094 | 0.78 | 18.206 | 2.794 | 0.0076657 | 0.0016865 | 0.0059793 | 0.0059793
6692 | 6.8 | 14.2 | 9.924 | 9.924 | 0.78 | 17.876 | 3.124 | 0.0085711 | 0.0018856 | 0.0066855 | 0.0066855
6693 | 6.5 | 14.5 | 9.69 | 9.69 | 0.78 | 17.81 | 3.19 | 0.0087522 | 0.0019255 | 0.0068267 | 0.0068267
6694 | 6.2 | 14.8 | 9.456 | 9.456 | 0.78 | 17.744 | 3.256 | 0.0089333 | 0.0019653 | 0.006968 | 0.006968
6695 | 5.9 | 15.1 | 9.222 | 9.222 | 0.78 | 17.678 | 3.322 | 0.0091144 | 0.0020052 | 0.0071092 | 0.0071092
6696 | 4.8 | 16.2 | 8.364 | 8.364 | 0.78 | 17.436 | 3.564 | 0.0097783 | 0.0021512 | 0.0076271 | 0.0076271
6697 | 3.7 | 17.3 | 7.506 | 7.506 | 0.78 | 17.194 | 3.806 | 0.010442 | 0.0022973 | 0.008145 | 0.008145
6698 | 2.6 | 18.4 | 6.648 | 6.648 | 0.78 | 16.952 | 4.048 | 0.011106 | 0.0024434 | 0.0086629 | 0.0086629
6699 | 2.6 | 18.4 | 6.648 | 6.648 | 0.78 | 16.952 | 4.048 | 0.011106 | 0.0024434 | 0.0086629 | 0.0086629
6700 | 2.7 | 18.3 | 6.726 | 6.726 | 0.78 | 16.974 | 4.026 | 0.011046 | 0.0024301 | 0.0086158 | 0.0086158
6701 | 2.7 | 18.3 | 6.726 | 6.726 | 0.78 | 16.974 | 4.026 | 0.011046 | 0.0024301 | 0.0086158 | 0.0086158
6702 | 3.2 | 17.8 | 7.116 | 7.116 | 0.78 | 17.084 | 3.916 | 0.010744 | 0.0023637 | 0.0083804 | 0.0083804
6703 | 3.6 | 17.4 | 7.428 | 7.428 | 0.78 | 17.172 | 3.828 | 0.010503 | 0.0023106 | 0.0081921 | 0.0081921
6704 | 4.1 | 16.9 | 7.818 | 7.818 | 0.78 | 17.282 | 3.718 | 0.010201 | 0.0022442 | 0.0079567 | 0.0079567
6705 | 5.6 | 15.4 | 8.988 | 8.988 | 0.78 | 17.612 | 3.388 | 0.0092954 | 0.002045 | 0.0072504 | 0.0072504
6706 | 7.2 | 13.8 | 10.236 | 10.236 | 0.78 | 17.964 | 3.036 | 0.0083297 | 0.0018325 | 0.0064972 | 0.0064972
6707 | 8.7 | 12.3 | 11.406 | 11.406 | 0.78 | 18.294 | 2.706 | 0.0074243 | 0.0016333 | 0.0057909 | 0.0057909
6708 | 9.2 | 11.8 | 11.796 | 11.796 | 0.78 | 18.404 | 2.596 | 0.0071225 | 0.0015669 | 0.0055555 | 0.0055555
6709 | 9.8 | 11.2 | 12.264 | 12.264 | 0.78 | 18.536 | 2.464 | 0.0067603 | 0.0014873 | 0.005273 | 0.005273
6710 | 10.3 | 10.7 | 12.654 | 12.654 | 0.78 | 18.646 | 2.354 | 0.0064585 | 0.0014209 | 0.0050376 | 0.0050376
6711 | 10.9 | 10.1 | 13.122 | 13.122 | 0.78 | 18.778 | 2.222 | 0.0060964 | 0.0013412 | 0.0047552 | 0.0047552
6712 | 11.6 | 9.4 | 13.668 | 13.668 | 0.78 | 18.932 | 2.068 | 0.0056738 | 0.0012482 | 0.0044256 | 0.0044256
6713 | 12.2 | 8.8 | 14.136 | 14.136 | 0.78 | 19.064 | 1.936 | 0.0053117 | 0.0011686 | 0.0041431 | 0.0041431
6714 | 12.4 | 8.6 | 14.292 | 14.292 | 0.78 | 19.108 | 1.892 | 0.005191 | 0.001142 | 0.0040489 | 0.0040489
6715 | 12.7 | 8.3 | 14.526 | 14.526 | 0.78 | 19.174 | 1.826 | 0.0050099 | 0.0011022 | 0.0039077 | 0.0039077
6716 | 12.9 | 8.1 | 14.682 | 14.682 | 0.78 | 19.218 | 1.782 | 0.0048892 | 0.0010756 | 0.0038135 | 0.0038135
6717 | 12.2 | 8.8 | 14.136 | 14.136 | 0.78 | 19.064 | 1.936 | 0.0053117 | 0.0011686 | 0.0041431 | 0.0041431
6718 | 11.4 | 9.6 | 13.512 | 13.512 | 0.78 | 18.888 | 2.112 | 0.0057946 | 0.0012748 | 0.0045198 | 0.0045198
6719 | 10.7 | 10.3 | 12.966 | 12.966 | 0.78 | 18.734 | 2.266 | 0.0062171 | 0.0013678 | 0.0048493 | 0.0048493
6720 | 9.8 | 11.2 | 12.264 | 12.264 | 0.78 | 18.536 | 2.464 | 0.0067603 | 0.0014873 | 0.005273 | 0.005273
6721 | 9 | 12 | 11.64 | 11.64 | 0.78 | 18.36 | 2.64 | 0.0072432 | 0.0015935 | 0.0056497 | 0.0056497
6722 | 8.1 | 12.9 | 10.938 | 10.938 | 0.78 | 18.162 | 2.838 | 0.0077864 | 0.001713 | 0.0060734 | 0.0060734
6723 | 8.5 | 12.5 | 11.25 | 11.25 | 0.78 | 18.25 | 2.75 | 0.007545 | 0.0016599 | 0.0058851 | 0.0058851
6724 | 8.9 | 12.1 | 11.562 | 11.562 | 0.78 | 18.338 | 2.662 | 0.0073036 | 0.0016068 | 0.0056968 | 0.0056968
6725 | 9.3 | 11.7 | 11.874 | 11.874 | 0.78 | 18.426 | 2.574 | 0.0070621 | 0.0015537 | 0.0055085 | 0.0055085
6726 | 9.1 | 11.9 | 11.718 | 11.718 | 0.78 | 18.382 | 2.618 | 0.0071828 | 0.0015802 | 0.0056026 | 0.0056026
6727 | 9 | 12 | 11.64 | 11.64 | 0.78 | 18.36 | 2.64 | 0.0072432 | 0.0015935 | 0.0056497 | 0.0056497
6728 | 8.8 | 12.2 | 11.484 | 11.484 | 0.78 | 18.316 | 2.684 | 0.0073639 | 0.0016201 | 0.0057439 | 0.0057439
6729 | 9.1 | 11.9 | 11.718 | 11.718 | 0.78 | 18.382 | 2.618 | 0.0071828 | 0.0015802 | 0.0056026 | 0.0056026
6730 | 9.5 | 11.5 | 12.03 | 12.03 | 0.78 | 18.47 | 2.53 | 0.0069414 | 0.0015271 | 0.0054143 | 0.0054143
6731 | 9.8 | 11.2 | 12.264 | 12.264 | 0.78 | 18.536 | 2.464 | 0.0067603 | 0.0014873 | 0.005273 | 0.005273
6732 | 9.5 | 11.5 | 12.03 | 12.03 | 0.78 | 18.47 | 2.53 | 0.0069414 | 0.0015271 | 0.0054143 | 0.0054143
6733 | 9.2 | 11.8 | 11.796 | 11.796 | 0.78 | 18.404 | 2.596 | 0.0071225 | 0.0015669 | 0.0055555 | 0.0055555
6734 | 8.9 | 12.1 | 11.562 | 11.562 | 0.78 | 18.338 | 2.662 | 0.0073036 | 0.0016068 | 0.0056968 | 0.0056968
6735 | 8.6 | 12.4 | 11.328 | 11.328 | 0.78 | 18.272 | 2.728 | 0.0074846 | 0.0016466 | 0.005838 | 0.005838
6736 | 8.4 | 12.6 | 11.172 | 11.172 | 0.78 | 18.228 | 2.772 | 0.0076054 | 0.0016732 | 0.0059322 | 0.0059322
6737 | 8.1 | 12.9 | 10.938 | 10.938 | 0.78 | 18.162 | 2.838 | 0.0077864 | 0.001713 | 0.0060734 | 0.0060734
6738 | 8 | 13 | 10.86 | 10.86 | 0.78 | 18.14 | 2.86 | 0.0078468 | 0.0017263 | 0.0061205 | 0.0061205
6739 | 7.8 | 13.2 | 10.704 | 10.704 | 0.78 | 18.096 | 2.904 | 0.0079675 | 0.0017529 | 0.0062147 | 0.0062147
6740 | 7.7 | 13.3 | 10.626 | 10.626 | 0.78 | 18.074 | 2.926 | 0.0080279 | 0.0017661 | 0.0062617 | 0.0062617
6741 | 7.3 | 13.7 | 10.314 | 10.314 | 0.78 | 17.986 | 3.014 | 0.0082693 | 0.0018193 | 0.0064501 | 0.0064501
6742 | 6.8 | 14.2 | 9.924 | 9.924 | 0.78 | 17.876 | 3.124 | 0.0085711 | 0.0018856 | 0.0066855 | 0.0066855
6743 | 6.4 | 14.6 | 9.612 | 9.612 | 0.78 | 17.788 | 3.212 | 0.0088126 | 0.0019388 | 0.0068738 | 0.0068738
6744 | 5.8 | 15.2 | 9.144 | 9.144 | 0.78 | 17.656 | 3.344 | 0.0091747 | 0.0020184 | 0.0071563 | 0.0071563
6745 | 5.2 | 15.8 | 8.676 | 8.676 | 0.78 | 17.524 | 3.476 | 0.0095369 | 0.0020981 | 0.0074388 | 0.0074388
6746 | 4.6 | 16.4 | 8.208 | 8.208 | 0.78 | 17.392 | 3.608 | 0.009899 | 0.0021778 | 0.0077213 | 0.0077213
6747 | 4.1 | 16.9 | 7.818 | 7.818 | 0.78 | 17.282 | 3.718 | 0.010201 | 0.0022442 | 0.0079567 | 0.0079567
6748 | 3.5 | 17.5 | 7.35 | 7.35 | 0.78 | 17.15 | 3.85 | 0.010563 | 0.0023239 | 0.0082391 | 0.0082391
6749 | 3 | 18 | 6.96 | 6.96 | 0.78 | 17.04 | 3.96 | 0.010865 | 0.0023903 | 0.0084745 | 0.0084745
6750 | 3.5 | 17.5 | 7.35 | 7.35 | 0.78 | 17.15 | 3.85 | 0.010563 | 0.0023239 | 0.0082391 | 0.0082391
6751 | 3.9 | 17.1 | 7.662 | 7.662 | 0.78 | 17.238 | 3.762 | 0.010322 | 0.0022707 | 0.0080508 | 0.0080508
6752 | 4.4 | 16.6 | 8.052 | 8.052 | 0.78 | 17.348 | 3.652 | 0.01002 | 0.0022043 | 0.0078154 | 0.0078154
6753 | 5.1 | 15.9 | 8.598 | 8.598 | 0.78 | 17.502 | 3.498 | 0.0095972 | 0.0021114 | 0.0074858 | 0.0074858
6754 | 5.8 | 15.2 | 9.144 | 9.144 | 0.78 | 17.656 | 3.344 | 0.0091747 | 0.0020184 | 0.0071563 | 0.0071563
6755 | 6.5 | 14.5 | 9.69 | 9.69 | 0.78 | 17.81 | 3.19 | 0.0087522 | 0.0019255 | 0.0068267 | 0.0068267
6756 | 7.2 | 13.8 | 10.236 | 10.236 | 0.78 | 17.964 | 3.036 | 0.0083297 | 0.0018325 | 0.0064972 | 0.0064972
6757 | 8 | 13 | 10.86 | 10.86 | 0.78 | 18.14 | 2.86 | 0.0078468 | 0.0017263 | 0.0061205 | 0.0061205
6758 | 8.7 | 12.3 | 11.406 | 11.406 | 0.78 | 18.294 | 2.706 | 0.0074243 | 0.0016333 | 0.0057909 | 0.0057909
6759 | 8.6 | 12.4 | 11.328 | 11.328 | 0.78 | 18.272 | 2.728 | 0.0074846 | 0.0016466 | 0.005838 | 0.005838
6760 | 8.6 | 12.4 | 11.328 | 11.328 | 0.78 | 18.272 | 2.728 | 0.0074846 | 0.0016466 | 0.005838 | 0.005838
6761 | 8.5 | 12.5 | 11.25 | 11.25 | 0.78 | 18.25 | 2.75 | 0.007545 | 0.0016599 | 0.0058851 | 0.0058851
6762 | 7.9 | 13.1 | 10.782 | 10.782 | 0.78 | 18.118 | 2.882 | 0.0079072 | 0.0017396 | 0.0061676 | 0.0061676
6763 | 7.3 | 13.7 | 10.314 | 10.314 | 0.78 | 17.986 | 3.014 | 0.0082693 | 0.0018193 | 0.0064501 | 0.0064501
6764 | 6.7 | 14.3 | 9.846 | 9.846 | 0.78 | 17.854 | 3.146 | 0.0086315 | 0.0018989 | 0.0067326 | 0.0067326
6765 | 6.1 | 14.9 | 9.378 | 9.378 | 0.78 | 17.722 | 3.278 | 0.0089936 | 0.0019786 | 0.007015 | 0.007015
6766 | 5.6 | 15.4 | 8.988 | 8.988 | 0.78 | 17.612 | 3.388 | 0.0092954 | 0.002045 | 0.0072504 | 0.0072504
6767 | 5 | 16 | 8.52 | 8.52 | 0.78 | 17.48 | 3.52 | 0.0096576 | 0.0021247 | 0.0075329 | 0.0075329
6768 | 5.1 | 15.9 | 8.598 | 8.598 | 0.78 | 17.502 | 3.498 | 0.0095972 | 0.0021114 | 0.0074858 | 0.0074858
6769 | 5.2 | 15.8 | 8.676 | 8.676 | 0.78 | 17.524 | 3.476 | 0.0095369 | 0.0020981 | 0.0074388 | 0.0074388
6770 | 5.3 | 15.7 | 8.754 | 8.754 | 0.78 | 17.546 | 3.454 | 0.0094765 | 0.0020848 | 0.0073917 | 0.0073917
6771 | 5.1 | 15.9 | 8.598 | 8.598 | 0.78 | 17.502 | 3.498 | 0.0095972 | 0.0021114 | 0.0074858 | 0.0074858
6772 | 5 | 16 | 8.52 | 8.52 | 0.78 | 17.48 | 3.52 | 0.0096576 | 0.0021247 | 0.0075329 | 0.0075329
6773 | 4.8 | 16.2 | 8.364 | 8.364 | 0.78 | 17.436 | 3.564 | 0.0097783 | 0.0021512 | 0.0076271 | 0.0076271
6774 | 5.6 | 15.4 | 8.988 | 8.988 | 0.78 | 17.612 | 3.388 | 0.0092954 | 0.002045 | 0.0072504 | 0.0072504
6775 | 6.3 | 14.7 | 9.534 | 9.534 | 0.78 | 17.766 | 3.234 | 0.0088729 | 0.001952 | 0.0069209 | 0.0069209
6776 | 7.1 | 13.9 | 10.158 | 10.158 | 0.78 | 17.942 | 3.058 | 0.00839 | 0.0018458 | 0.0065442 | 0.0065442
6777 | 8 | 13 | 10.86 | 10.86 | 0.78 | 18.14 | 2.86 | 0.0078468 | 0.0017263 | 0.0061205 | 0.0061205
6778 | 8.8 | 12.2 | 11.484 | 11.484 | 0.78 | 18.316 | 2.684 | 0.0073639 | 0.0016201 | 0.0057439 | 0.0057439
6779 | 9.7 | 11.3 | 12.186 | 12.186 | 0.78 | 18.514 | 2.486 | 0.0068207 | 0.0015005 | 0.0053201 | 0.0053201
6780 | 9.7 | 11.3 | 12.186 | 12.186 | 0.78 | 18.514 | 2.486 | 0.0068207 | 0.0015005 | 0.0053201 | 0.0053201
6781 | 9.7 | 11.3 | 12.186 | 12.186 | 0.78 | 18.514 | 2.486 | 0.0068207 | 0.0015005 | 0.0053201 | 0.0053201
6782 | 9.7 | 11.3 | 12.186 | 12.186 | 0.78 | 18.514 | 2.486 | 0.0068207 | 0.0015005 | 0.0053201 | 0.0053201
6783 | 10 | 11 | 12.42 | 12.42 | 0.78 | 18.58 | 2.42 | 0.0066396 | 0.0014607 | 0.0051789 | 0.0051789
6784 | 10.3 | 10.7 | 12.654 | 12.654 | 0.78 | 18.646 | 2.354 | 0.0064585 | 0.0014209 | 0.0050376 | 0.0050376
6785 | 10.6 | 10.4 | 12.888 | 12.888 | 0.78 | 18.712 | 2.288 | 0.0062774 | 0.001381 | 0.0048964 | 0.0048964
6786 | 10.5 | 10.5 | 12.81 | 12.81 | 0.78 | 18.69 | 2.31 | 0.0063378 | 0.0013943 | 0.0049435 | 0.0049435
6787 | 10.4 | 10.6 | 12.732 | 12.732 | 0.78 | 18.668 | 2.332 | 0.0063982 | 0.0014076 | 0.0049906 | 0.0049906
6788 | 10.3 | 10.7 | 12.654 | 12.654 | 0.78 | 18.646 | 2.354 | 0.0064585 | 0.0014209 | 0.0050376 | 0.0050376
6789 | 9.8 | 11.2 | 12.264 | 12.264 | 0.78 | 18.536 | 2.464 | 0.0067603 | 0.0014873 | 0.005273 | 0.005273
6790 | 9.3 | 11.7 | 11.874 | 11.874 | 0.78 | 18.426 | 2.574 | 0.0070621 | 0.0015537 | 0.0055085 | 0.0055085
6791 | 8.8 | 12.2 | 11.484 | 11.484 | 0.78 | 18.316 | 2.684 | 0.0073639 | 0.0016201 | 0.0057439 | 0.0057439
6792 | 8.7 | 12.3 | 11.406 | 11.406 | 0.78 | 18.294 | 2.706 | 0.0074243 | 0.0016333 | 0.0057909 | 0.0057909
6793 | 8.7 | 12.3 | 11.406 | 11.406 | 0.78 | 18.294 | 2.706 | 0.0074243 | 0.0016333 | 0.0057909 | 0.0057909
6794 | 8.6 | 12.4 | 11.328 | 11.328 | 0.78 | 18.272 | 2.728 | 0.0074846 | 0.0016466 | 0.005838 | 0.005838
6795 | 8.6 | 12.4 | 11.328 | 11.328 | 0.78 | 18.272 | 2.728 | 0.0074846 | 0.0016466 | 0.005838 | 0.005838
6796 | 8.6 | 12.4 | 11.328 | 11.328 | 0.78 | 18.272 | 2.728 | 0.0074846 | 0.0016466 | 0.005838 | 0.005838
6797 | 8.6 | 12.4 | 11.328 | 11.328 | 0.78 | 18.272 | 2.728 | 0.0074846 | 0.0016466 | 0.005838 | 0.005838
6798 | 8.9 | 12.1 | 11.562 | 11.562 | 0.78 | 18.338 | 2.662 | 0.0073036 | 0.0016068 | 0.0056968 | 0.0056968
6799 | 9.1 | 11.9 | 11.718 | 11.718 | 0.78 | 18.382 | 2.618 | 0.0071828 | 0.0015802 | 0.0056026 | 0.0056026
6800 | 9.4 | 11.6 | 11.952 | 11.952 | 0.78 | 18.448 | 2.552 | 0.0070018 | 0.0015404 | 0.0054614 | 0.0054614
6801 | 10 | 11 | 12.42 | 12.42 | 0.78 | 18.58 | 2.42 | 0.0066396 | 0.0014607 | 0.0051789 | 0.0051789
6802 | 10.5 | 10.5 | 12.81 | 12.81 | 0.78 | 18.69 | 2.31 | 0.0063378 | 0.0013943 | 0.0049435 | 0.0049435
6803 | 11.1 | 9.9 | 13.278 | 13.278 | 0.78 | 18.822 | 2.178 | 0.0059756 | 0.0013146 | 0.004661 | 0.004661
6804 | 10.9 | 10.1 | 13.122 | 13.122 | 0.78 | 18.778 | 2.222 | 0.0060964 | 0.0013412 | 0.0047552 | 0.0047552
6805 | 10.7 | 10.3 | 12.966 | 12.966 | 0.78 | 18.734 | 2.266 | 0.0062171 | 0.0013678 | 0.0048493 | 0.0048493
6806 | 10.5 | 10.5 | 12.81 | 12.81 | 0.78 | 18.69 | 2.31 | 0.0063378 | 0.0013943 | 0.0049435 | 0.0049435
6807 | 9.7 | 11.3 | 12.186 | 12.186 | 0.78 | 18.514 | 2.486 | 0.0068207 | 0.0015005 | 0.0053201 | 0.0053201
6808 | 9 | 12 | 11.64 | 11.64 | 0.78 | 18.36 | 2.64 | 0.0072432 | 0.0015935 | 0.0056497 | 0.0056497
6809 | 8.2 | 12.8 | 11.016 | 11.016 | 0.78 | 18.184 | 2.816 | 0.0077261 | 0.0016997 | 0.0060263 | 0.0060263
6810 | 8.4 | 12.6 | 11.172 | 11.172 | 0.78 | 18.228 | 2.772 | 0.0076054 | 0.0016732 | 0.0059322 | 0.0059322
6811 | 8.5 | 12.5 | 11.25 | 11.25 | 0.78 | 18.25 | 2.75 | 0.007545 | 0.0016599 | 0.0058851 | 0.0058851
6812 | 8.7 | 12.3 | 11.406 | 11.406 | 0.78 | 18.294 | 2.706 | 0.0074243 | 0.0016333 | 0.0057909 | 0.0057909
6813 | 8.3 | 12.7 | 11.094 | 11.094 | 0.78 | 18.206 | 2.794 | 0.0076657 | 0.0016865 | 0.0059793 | 0.0059793
6814 | 7.9 | 13.1 | 10.782 | 10.782 | 0.78 | 18.118 | 2.882 | 0.0079072 | 0.0017396 | 0.0061676 | 0.0061676
6815 | 7.5 | 13.5 | 10.47 | 10.47 | 0.78 | 18.03 | 2.97 | 0.0081486 | 0.0017927 | 0.0063559 | 0.0063559
6816 | 7.2 | 13.8 | 10.236 | 10.236 | 0.78 | 17.964 | 3.036 | 0.0083297 | 0.0018325 | 0.0064972 | 0.0064972
6817 | 7 | 14 | 10.08 | 10.08 | 0.78 | 17.92 | 3.08 | 0.0084504 | 0.0018591 | 0.0065913 | 0.0065913
6818 | 6.7 | 14.3 | 9.846 | 9.846 | 0.78 | 17.854 | 3.146 | 0.0086315 | 0.0018989 | 0.0067326 | 0.0067326
6819 | 6.4 | 14.6 | 9.612 | 9.612 | 0.78 | 17.788 | 3.212 | 0.0088126 | 0.0019388 | 0.0068738 | 0.0068738
6820 | 6.1 | 14.9 | 9.378 | 9.378 | 0.78 | 17.722 | 3.278 | 0.0089936 | 0.0019786 | 0.007015 | 0.007015
6821 | 5.8 | 15.2 | 9.144 | 9.144 | 0.78 | 17.656 | 3.344 | 0.0091747 | 0.0020184 | 0.0071563 | 0.0071563
6822 | 5.7 | 15.3 | 9.066 | 9.066 | 0.78 | 17.634 | 3.366 | 0.0092351 | 0.0020317 | 0.0072034 | 0.0072034
6823 | 5.6 | 15.4 | 8.988 | 8.988 | 0.78 | 17.612 | 3.388 | 0.0092954 | 0.002045 | 0.0072504 | 0.0072504
6824 | 5.5 | 15.5 | 8.91 | 8.91 | 0.78 | 17.59 | 3.41 | 0.0093558 | 0.0020583 | 0.0072975 | 0.0072975
6825 | 5.7 | 15.3 | 9.066 | 9.066 | 0.78 | 17.634 | 3.366 | 0.0092351 | 0.0020317 | 0.0072034 | 0.0072034
6826 | 5.8 | 15.2 | 9.144 | 9.144 | 0.78 | 17.656 | 3.344 | 0.0091747 | 0.0020184 | 0.0071563 | 0.0071563
6827 | 6 | 15 | 9.3 | 9.3 | 0.78 | 17.7 | 3.3 | 0.009054 | 0.0019919 | 0.0070621 | 0.0070621
6828 | 6.3 | 14.7 | 9.534 | 9.534 | 0.78 | 17.766 | 3.234 | 0.0088729 | 0.001952 | 0.0069209 | 0.0069209
6829 | 6.7 | 14.3 | 9.846 | 9.846 | 0.78 | 17.854 | 3.146 | 0.0086315 | 0.0018989 | 0.0067326 | 0.0067326
6830 | 7 | 14 | 10.08 | 10.08 | 0.78 | 17.92 | 3.08 | 0.0084504 | 0.0018591 | 0.0065913 | 0.0065913
6831 | 7.2 | 13.8 | 10.236 | 10.236 | 0.78 | 17.964 | 3.036 | 0.0083297 | 0.0018325 | 0.0064972 | 0.0064972
6832 | 7.5 | 13.5 | 10.47 | 10.47 | 0.78 | 18.03 | 2.97 | 0.0081486 | 0.0017927 | 0.0063559 | 0.0063559
6833 | 7.7 | 13.3 | 10.626 | 10.626 | 0.78 | 18.074 | 2.926 | 0.0080279 | 0.0017661 | 0.0062617 | 0.0062617
6834 | 7.5 | 13.5 | 10.47 | 10.47 | 0.78 | 18.03 | 2.97 | 0.0081486 | 0.0017927 | 0.0063559 | 0.0063559
6835 | 7.2 | 13.8 | 10.236 | 10.236 | 0.78 | 17.964 | 3.036 | 0.0083297 | 0.0018325 | 0.0064972 | 0.0064972
6836 | 7 | 14 | 10.08 | 10.08 | 0.78 | 17.92 | 3.08 | 0.0084504 | 0.0018591 | 0.0065913 | 0.0065913
6837 | 7 | 14 | 10.08 | 10.08 | 0.78 | 17.92 | 3.08 | 0.0084504 | 0.0018591 | 0.0065913 | 0.0065913
6838 | 7.1 | 13.9 | 10.158 | 10.158 | 0.78 | 17.942 | 3.058 | 0.00839 | 0.0018458 | 0.0065442 | 0.0065442
6839 | 7.1 | 13.9 | 10.158 | 10.158 | 0.78 | 17.942 | 3.058 | 0.00839 | 0.0018458 | 0.0065442 | 0.0065442
6840 | 7.4 | 13.6 | 10.392 | 10.392 | 0.78 | 18.008 | 2.992 | 0.008209 | 0.001806 | 0.006403 | 0.006403
6841 | 7.7 | 13.3 | 10.626 | 10.626 | 0.78 | 18.074 | 2.926 | 0.0080279 | 0.0017661 | 0.0062617 | 0.0062617
6842 | 8 | 13 | 10.86 | 10.86 | 0.78 | 18.14 | 2.86 | 0.0078468 | 0.0017263 | 0.0061205 | 0.0061205
6843 | 7.9 | 13.1 | 10.782 | 10.782 | 0.78 | 18.118 | 2.882 | 0.0079072 | 0.0017396 | 0.0061676 | 0.0061676
6844 | 7.8 | 13.2 | 10.704 | 10.704 | 0.78 | 18.096 | 2.904 | 0.0079675 | 0.0017529 | 0.0062147 | 0.0062147
6845 | 7.7 | 13.3 | 10.626 | 10.626 | 0.78 | 18.074 | 2.926 | 0.0080279 | 0.0017661 | 0.0062617 | 0.0062617
6846 | 7.7 | 13.3 | 10.626 | 10.626 | 0.78 | 18.074 | 2.926 | 0.0080279 | 0.0017661 | 0.0062617 | 0.0062617
6847 | 7.7 | 13.3 | 10.626 | 10.626 | 0.78 | 18.074 | 2.926 | 0.0080279 | 0.0017661 | 0.0062617 | 0.0062617
6848 | 7.7 | 13.3 | 10.626 | 10.626 | 0.78 | 18.074 | 2.926 | 0.0080279 | 0.0017661 | 0.0062617 | 0.0062617
6849 | 8.2 | 12.8 | 11.016 | 11.016 | 0.78 | 18.184 | 2.816 | 0.0077261 | 0.0016997 | 0.0060263 | 0.0060263
6850 | 8.7 | 12.3 | 11.406 | 11.406 | 0.78 | 18.294 | 2.706 | 0.0074243 | 0.0016333 | 0.0057909 | 0.0057909
6851 | 9.2 | 11.8 | 11.796 | 11.796 | 0.78 | 18.404 | 2.596 | 0.0071225 | 0.0015669 | 0.0055555 | 0.0055555
6852 | 9.2 | 11.8 | 11.796 | 11.796 | 0.78 | 18.404 | 2.596 | 0.0071225 | 0.0015669 | 0.0055555 | 0.0055555
6853 | 9.3 | 11.7 | 11.874 | 11.874 | 0.78 | 18.426 | 2.574 | 0.0070621 | 0.0015537 | 0.0055085 | 0.0055085
6854 | 9.3 | 11.7 | 11.874 | 11.874 | 0.78 | 18.426 | 2.574 | 0.0070621 | 0.0015537 | 0.0055085 | 0.0055085
6855 | 9 | 12 | 11.64 | 11.64 | 0.78 | 18.36 | 2.64 | 0.0072432 | 0.0015935 | 0.0056497 | 0.0056497
6856 | 8.8 | 12.2 | 11.484 | 11.484 | 0.78 | 18.316 | 2.684 | 0.0073639 | 0.0016201 | 0.0057439 | 0.0057439
6857 | 8.5 | 12.5 | 11.25 | 11.25 | 0.78 | 18.25 | 2.75 | 0.007545 | 0.0016599 | 0.0058851 | 0.0058851
6858 | 7.8 | 13.2 | 10.704 | 10.704 | 0.78 | 18.096 | 2.904 | 0.0079675 | 0.0017529 | 0.0062147 | 0.0062147
6859 | 7 | 14 | 10.08 | 10.08 | 0.78 | 17.92 | 3.08 | 0.0084504 | 0.0018591 | 0.0065913 | 0.0065913
6860 | 6.3 | 14.7 | 9.534 | 9.534 | 0.78 | 17.766 | 3.234 | 0.0088729 | 0.001952 | 0.0069209 | 0.0069209
6861 | 6.6 | 14.4 | 9.768 | 9.768 | 0.78 | 17.832 | 3.168 | 0.0086918 | 0.0019122 | 0.0067796 | 0.0067796
6862 | 6.8 | 14.2 | 9.924 | 9.924 | 0.78 | 17.876 | 3.124 | 0.0085711 | 0.0018856 | 0.0066855 | 0.0066855
6863 | 7.1 | 13.9 | 10.158 | 10.158 | 0.78 | 17.942 | 3.058 | 0.00839 | 0.0018458 | 0.0065442 | 0.0065442
6864 | 6.9 | 14.1 | 10.002 | 10.002 | 0.78 | 17.898 | 3.102 | 0.0085108 | 0.0018724 | 0.0066384 | 0.0066384
6865 | 6.6 | 14.4 | 9.768 | 9.768 | 0.78 | 17.832 | 3.168 | 0.0086918 | 0.0019122 | 0.0067796 | 0.0067796
6866 | 6.4 | 14.6 | 9.612 | 9.612 | 0.78 | 17.788 | 3.212 | 0.0088126 | 0.0019388 | 0.0068738 | 0.0068738
6867 | 6 | 15 | 9.3 | 9.3 | 0.78 | 17.7 | 3.3 | 0.009054 | 0.0019919 | 0.0070621 | 0.0070621
6868 | 5.7 | 15.3 | 9.066 | 9.066 | 0.78 | 17.634 | 3.366 | 0.0092351 | 0.0020317 | 0.0072034 | 0.0072034
6869 | 5.3 | 15.7 | 8.754 | 8.754 | 0.78 | 17.546 | 3.454 | 0.0094765 | 0.0020848 | 0.0073917 | 0.0073917
6870 | 5.3 | 15.7 | 8.754 | 8.754 | 0.78 | 17.546 | 3.454 | 0.0094765 | 0.0020848 | 0.0073917 | 0.0073917
6871 | 5.2 | 15.8 | 8.676 | 8.676 | 0.78 | 17.524 | 3.476 | 0.0095369 | 0.0020981 | 0.0074388 | 0.0074388
6872 | 5.2 | 15.8 | 8.676 | 8.676 | 0.78 | 17.524 | 3.476 | 0.0095369 | 0.0020981 | 0.0074388 | 0.0074388
6873 | 5.5 | 15.5 | 8.91 | 8.91 | 0.78 | 17.59 | 3.41 | 0.0093558 | 0.0020583 | 0.0072975 | 0.0072975
6874 | 5.9 | 15.1 | 9.222 | 9.222 | 0.78 | 17.678 | 3.322 | 0.0091144 | 0.0020052 | 0.0071092 | 0.0071092
6875 | 6.2 | 14.8 | 9.456 | 9.456 | 0.78 | 17.744 | 3.256 | 0.0089333 | 0.0019653 | 0.006968 | 0.006968
6876 | 6.8 | 14.2 | 9.924 | 9.924 | 0.78 | 17.876 | 3.124 | 0.0085711 | 0.0018856 | 0.0066855 | 0.0066855
6877 | 7.3 | 13.7 | 10.314 | 10.314 | 0.78 | 17.986 | 3.014 | 0.0082693 | 0.0018193 | 0.0064501 | 0.0064501
6878 | 7.9 | 13.1 | 10.782 | 10.782 | 0.78 | 18.118 | 2.882 | 0.0079072 | 0.0017396 | 0.0061676 | 0.0061676
6879 | 7.4 | 13.6 | 10.392 | 10.392 | 0.78 | 18.008 | 2.992 | 0.008209 | 0.001806 | 0.006403 | 0.006403
6880 | 7 | 14 | 10.08 | 10.08 | 0.78 | 17.92 | 3.08 | 0.0084504 | 0.0018591 | 0.0065913 | 0.0065913
6881 | 6.5 | 14.5 | 9.69 | 9.69 | 0.78 | 17.81 | 3.19 | 0.0087522 | 0.0019255 | 0.0068267 | 0.0068267
6882 | 6.4 | 14.6 | 9.612 | 9.612 | 0.78 | 17.788 | 3.212 | 0.0088126 | 0.0019388 | 0.0068738 | 0.0068738
6883 | 6.2 | 14.8 | 9.456 | 9.456 | 0.78 | 17.744 | 3.256 | 0.0089333 | 0.0019653 | 0.006968 | 0.006968
6884 | 6.1 | 14.9 | 9.378 | 9.378 | 0.78 | 17.722 | 3.278 | 0.0089936 | 0.0019786 | 0.007015 | 0.007015
6885 | 6.3 | 14.7 | 9.534 | 9.534 | 0.78 | 17.766 | 3.234 | 0.0088729 | 0.001952 | 0.0069209 | 0.0069209
6886 | 6.6 | 14.4 | 9.768 | 9.768 | 0.78 | 17.832 | 3.168 | 0.0086918 | 0.0019122 | 0.0067796 | 0.0067796
6887 | 6.8 | 14.2 | 9.924 | 9.924 | 0.78 | 17.876 | 3.124 | 0.0085711 | 0.0018856 | 0.0066855 | 0.0066855
6888 | 6.6 | 14.4 | 9.768 | 9.768 | 0.78 | 17.832 | 3.168 | 0.0086918 | 0.0019122 | 0.0067796 | 0.0067796
6889 | 6.5 | 14.5 | 9.69 | 9.69 | 0.78 | 17.81 | 3.19 | 0.0087522 | 0.0019255 | 0.0068267 | 0.0068267
6890 | 6.3 | 14.7 | 9.534 | 9.534 | 0.78 | 17.766 | 3.234 | 0.0088729 | 0.001952 | 0.0069209 | 0.0069209
6891 | 6.3 | 14.7 | 9.534 | 9.534 | 0.78 | 17.766 | 3.234 | 0.0088729 | 0.001952 | 0.0069209 | 0.0069209
6892 | 6.3 | 14.7 | 9.534 | 9.534 | 0.78 | 17.766 | 3.234 | 0.0088729 | 0.001952 | 0.0069209 | 0.0069209
6893 | 6.3 | 14.7 | 9.534 | 9.534 | 0.78 | 17.766 | 3.234 | 0.0088729 | 0.001952 | 0.0069209 | 0.0069209
6894 | 6.3 | 14.7 | 9.534 | 9.534 | 0.78 | 17.766 | 3.234 | 0.0088729 | 0.001952 | 0.0069209 | 0.0069209
6895 | 6.3 | 14.7 | 9.534 | 9.534 | 0.78 | 17.766 | 3.234 | 0.0088729 | 0.001952 | 0.0069209 | 0.0069209
6896 | 6.3 | 14.7 | 9.534 | 9.534 | 0.78 | 17.766 | 3.234 | 0.0088729 | 0.001952 | 0.0069209 | 0.0069209
6897 | 6.4 | 14.6 | 9.612 | 9.612 | 0.78 | 17.788 | 3.212 | 0.0088126 | 0.0019388 | 0.0068738 | 0.0068738
6898 | 6.4 | 14.6 | 9.612 | 9.612 | 0.78 | 17.788 | 3.212 | 0.0088126 | 0.0019388 | 0.0068738 | 0.0068738
6899 | 6.5 | 14.5 | 9.69 | 9.69 | 0.78 | 17.81 | 3.19 | 0.0087522 | 0.0019255 | 0.0068267 | 0.0068267
6900 | 6.9 | 14.1 | 10.002 | 10.002 | 0.78 | 17.898 | 3.102 | 0.0085108 | 0.0018724 | 0.0066384 | 0.0066384
6901 | 7.4 | 13.6 | 10.392 | 10.392 | 0.78 | 18.008 | 2.992 | 0.008209 | 0.001806 | 0.006403 | 0.006403
6902 | 7.8 | 13.2 | 10.704 | 10.704 | 0.78 | 18.096 | 2.904 | 0.0079675 | 0.0017529 | 0.0062147 | 0.0062147
6903 | 7.4 | 13.6 | 10.392 | 10.392 | 0.78 | 18.008 | 2.992 | 0.008209 | 0.001806 | 0.006403 | 0.006403
6904 | 7 | 14 | 10.08 | 10.08 | 0.78 | 17.92 | 3.08 | 0.0084504 | 0.0018591 | 0.0065913 | 0.0065913
6905 | 6.6 | 14.4 | 9.768 | 9.768 | 0.78 | 17.832 | 3.168 | 0.0086918 | 0.0019122 | 0.0067796 | 0.0067796
6906 | 5.9 | 15.1 | 9.222 | 9.222 | 0.78 | 17.678 | 3.322 | 0.0091144 | 0.0020052 | 0.0071092 | 0.0071092
6907 | 5.3 | 15.7 | 8.754 | 8.754 | 0.78 | 17.546 | 3.454 | 0.0094765 | 0.0020848 | 0.0073917 | 0.0073917
6908 | 4.6 | 16.4 | 8.208 | 8.208 | 0.78 | 17.392 | 3.608 | 0.009899 | 0.0021778 | 0.0077213 | 0.0077213
6909 | 3.6 | 17.4 | 7.428 | 7.428 | 0.78 | 17.172 | 3.828 | 0.010503 | 0.0023106 | 0.0081921 | 0.0081921
6910 | 2.6 | 18.4 | 6.648 | 6.648 | 0.78 | 16.952 | 4.048 | 0.011106 | 0.0024434 | 0.0086629 | 0.0086629
6911 | 1.6 | 19.4 | 5.868 | 5.868 | 0.78 | 16.732 | 4.268 | 0.01171 | 0.0025762 | 0.0091337 | 0.0091337
6912 | 2.3 | 18.7 | 6.414 | 6.414 | 0.78 | 16.886 | 4.114 | 0.011287 | 0.0024832 | 0.0088041 | 0.0088041
6913 | 3 | 18 | 6.96 | 6.96 | 0.78 | 17.04 | 3.96 | 0.010865 | 0.0023903 | 0.0084745 | 0.0084745
6914 | 3.7 | 17.3 | 7.506 | 7.506 | 0.78 | 17.194 | 3.806 | 0.010442 | 0.0022973 | 0.008145 | 0.008145
6915 | 3.6 | 17.4 | 7.428 | 7.428 | 0.78 | 17.172 | 3.828 | 0.010503 | 0.0023106 | 0.0081921 | 0.0081921
6916 | 3.5 | 17.5 | 7.35 | 7.35 | 0.78 | 17.15 | 3.85 | 0.010563 | 0.0023239 | 0.0082391 | 0.0082391
6917 | 3.4 | 17.6 | 7.272 | 7.272 | 0.78 | 17.128 | 3.872 | 0.010623 | 0.0023371 | 0.0082862 | 0.0082862
6918 | 3.3 | 17.7 | 7.194 | 7.194 | 0.78 | 17.106 | 3.894 | 0.010684 | 0.0023504 | 0.0083333 | 0.0083333
6919 | 3.2 | 17.8 | 7.116 | 7.116 | 0.78 | 17.084 | 3.916 | 0.010744 | 0.0023637 | 0.0083804 | 0.0083804
6920 | 3.1 | 17.9 | 7.038 | 7.038 | 0.78 | 17.062 | 3.938 | 0.010804 | 0.002377 | 0.0084275 | 0.0084275
6921 | 4.1 | 16.9 | 7.818 | 7.818 | 0.78 | 17.282 | 3.718 | 0.010201 | 0.0022442 | 0.0079567 | 0.0079567
6922 | 5.1 | 15.9 | 8.598 | 8.598 | 0.78 | 17.502 | 3.498 | 0.0095972 | 0.0021114 | 0.0074858 | 0.0074858
6923 | 6.1 | 14.9 | 9.378 | 9.378 | 0.78 | 17.722 | 3.278 | 0.0089936 | 0.0019786 | 0.007015 | 0.007015
6924 | 7 | 14 | 10.08 | 10.08 | 0.78 | 17.92 | 3.08 | 0.0084504 | 0.0018591 | 0.0065913 | 0.0065913
6925 | 7.9 | 13.1 | 10.782 | 10.782 | 0.78 | 18.118 | 2.882 | 0.0079072 | 0.0017396 | 0.0061676 | 0.0061676
6926 | 8.8 | 12.2 | 11.484 | 11.484 | 0.78 | 18.316 | 2.684 | 0.0073639 | 0.0016201 | 0.0057439 | 0.0057439
6927 | 8.1 | 12.9 | 10.938 | 10.938 | 0.78 | 18.162 | 2.838 | 0.0077864 | 0.001713 | 0.0060734 | 0.0060734
6928 | 7.5 | 13.5 | 10.47 | 10.47 | 0.78 | 18.03 | 2.97 | 0.0081486 | 0.0017927 | 0.0063559 | 0.0063559
6929 | 6.8 | 14.2 | 9.924 | 9.924 | 0.78 | 17.876 | 3.124 | 0.0085711 | 0.0018856 | 0.0066855 | 0.0066855
6930 | 5.3 | 15.7 | 8.754 | 8.754 | 0.78 | 17.546 | 3.454 | 0.0094765 | 0.0020848 | 0.0073917 | 0.0073917
6931 | 3.9 | 17.1 | 7.662 | 7.662 | 0.78 | 17.238 | 3.762 | 0.010322 | 0.0022707 | 0.0080508 | 0.0080508
6932 | 2.4 | 18.6 | 6.492 | 6.492 | 0.78 | 16.908 | 4.092 | 0.011227 | 0.0024699 | 0.008757 | 0.008757
6933 | 1.7 | 19.3 | 5.946 | 5.946 | 0.78 | 16.754 | 4.246 | 0.011649 | 0.0025629 | 0.0090866 | 0.0090866
6934 | 1.1 | 19.9 | 5.478 | 5.478 | 0.78 | 16.622 | 4.378 | 0.012012 | 0.0026426 | 0.0093691 | 0.0093691
6935 | 0.4 | 20.6 | 4.932 | 4.932 | 0.78 | 16.468 | 4.532 | 0.012434 | 0.0027355 | 0.0096986 | 0.0096986
6936 | -0.1 | 21.1 | 4.542 | 4.542 | 0.78 | 16.358 | 4.642 | 0.012736 | 0.0028019 | 0.009934 | 0.009934
6937 | -0.5 | 21.5 | 4.23 | 4.23 | 0.78 | 16.27 | 4.73 | 0.012977 | 0.002855 | 0.010122 | 0.010122
6938 | -1 | 22 | 3.84 | 3.84 | 0.78 | 16.16 | 4.84 | 0.013279 | 0.0029214 | 0.010358 | 0.010358
6939 | -1.4 | 22.4 | 3.528 | 3.528 | 0.78 | 16.072 | 4.928 | 0.013521 | 0.0029745 | 0.010546 | 0.010546
6940 | -1.7 | 22.7 | 3.294 | 3.294 | 0.78 | 16.006 | 4.994 | 0.013702 | 0.0030144 | 0.010687 | 0.010687
6941 | -2.1 | 23.1 | 2.982 | 2.982 | 0.78 | 15.918 | 5.082 | 0.013943 | 0.0030675 | 0.010876 | 0.010876
6942 | -1.4 | 22.4 | 3.528 | 3.528 | 0.78 | 16.072 | 4.928 | 0.013521 | 0.0029745 | 0.010546 | 0.010546
6943 | -0.7 | 21.7 | 4.074 | 4.074 | 0.78 | 16.226 | 4.774 | 0.013098 | 0.0028816 | 0.010217 | 0.010217
6944 | 0 | 21 | 4.62 | 4.62 | 0.78 | 16.38 | 4.62 | 0.012676 | 0.0027886 | 0.009887 | 0.009887
6945 | 2.2 | 18.8 | 6.336 | 6.336 | 0.78 | 16.864 | 4.136 | 0.011348 | 0.0024965 | 0.0088512 | 0.0088512
6946 | 4.4 | 16.6 | 8.052 | 8.052 | 0.78 | 17.348 | 3.652 | 0.01002 | 0.0022043 | 0.0078154 | 0.0078154
6947 | 6.6 | 14.4 | 9.768 | 9.768 | 0.78 | 17.832 | 3.168 | 0.0086918 | 0.0019122 | 0.0067796 | 0.0067796
6948 | 6.2 | 14.8 | 9.456 | 9.456 | 0.78 | 17.744 | 3.256 | 0.0089333 | 0.0019653 | 0.006968 | 0.006968
6949 | 5.7 | 15.3 | 9.066 | 9.066 | 0.78 | 17.634 | 3.366 | 0.0092351 | 0.0020317 | 0.0072034 | 0.0072034
6950 | 5.3 | 15.7 | 8.754 | 8.754 | 0.78 | 17.546 | 3.454 | 0.0094765 | 0.0020848 | 0.0073917 | 0.0073917
6951 | 5.4 | 15.6 | 8.832 | 8.832 | 0.78 | 17.568 | 3.432 | 0.0094162 | 0.0020716 | 0.0073446 | 0.0073446
6952 | 5.5 | 15.5 | 8.91 | 8.91 | 0.78 | 17.59 | 3.41 | 0.0093558 | 0.0020583 | 0.0072975 | 0.0072975
6953 | 5.6 | 15.4 | 8.988 | 8.988 | 0.78 | 17.612 | 3.388 | 0.0092954 | 0.002045 | 0.0072504 | 0.0072504
6954 | 5.1 | 15.9 | 8.598 | 8.598 | 0.78 | 17.502 | 3.498 | 0.0095972 | 0.0021114 | 0.0074858 | 0.0074858
6955 | 4.6 | 16.4 | 8.208 | 8.208 | 0.78 | 17.392 | 3.608 | 0.009899 | 0.0021778 | 0.0077213 | 0.0077213
6956 | 4.1 | 16.9 | 7.818 | 7.818 | 0.78 | 17.282 | 3.718 | 0.010201 | 0.0022442 | 0.0079567 | 0.0079567
6957 | 3.7 | 17.3 | 7.506 | 7.506 | 0.78 | 17.194 | 3.806 | 0.010442 | 0.0022973 | 0.008145 | 0.008145
6958 | 3.2 | 17.8 | 7.116 | 7.116 | 0.78 | 17.084 | 3.916 | 0.010744 | 0.0023637 | 0.0083804 | 0.0083804
6959 | 2.8 | 18.2 | 6.804 | 6.804 | 0.78 | 16.996 | 4.004 | 0.010986 | 0.0024168 | 0.0085687 | 0.0085687
6960 | 2.9 | 18.1 | 6.882 | 6.882 | 0.78 | 17.018 | 3.982 | 0.010925 | 0.0024035 | 0.0085216 | 0.0085216
6961 | 3.1 | 17.9 | 7.038 | 7.038 | 0.78 | 17.062 | 3.938 | 0.010804 | 0.002377 | 0.0084275 | 0.0084275
6962 | 3.2 | 17.8 | 7.116 | 7.116 | 0.78 | 17.084 | 3.916 | 0.010744 | 0.0023637 | 0.0083804 | 0.0083804
6963 | 3 | 18 | 6.96 | 6.96 | 0.78 | 17.04 | 3.96 | 0.010865 | 0.0023903 | 0.0084745 | 0.0084745
6964 | 2.7 | 18.3 | 6.726 | 6.726 | 0.78 | 16.974 | 4.026 | 0.011046 | 0.0024301 | 0.0086158 | 0.0086158
6965 | 2.5 | 18.5 | 6.57 | 6.57 | 0.78 | 16.93 | 4.07 | 0.011167 | 0.0024567 | 0.0087099 | 0.0087099
6966 | 2.5 | 18.5 | 6.57 | 6.57 | 0.78 | 16.93 | 4.07 | 0.011167 | 0.0024567 | 0.0087099 | 0.0087099
6967 | 2.6 | 18.4 | 6.648 | 6.648 | 0.78 | 16.952 | 4.048 | 0.011106 | 0.0024434 | 0.0086629 | 0.0086629
6968 | 2.6 | 18.4 | 6.648 | 6.648 | 0.78 | 16.952 | 4.048 | 0.011106 | 0.0024434 | 0.0086629 | 0.0086629
6969 | 2.7 | 18.3 | 6.726 | 6.726 | 0.78 | 16.974 | 4.026 | 0.011046 | 0.0024301 | 0.0086158 | 0.0086158
6970 | 2.9 | 18.1 | 6.882 | 6.882 | 0.78 | 17.018 | 3.982 | 0.010925 | 0.0024035 | 0.0085216 | 0.0085216
6971 | 3 | 18 | 6.96 | 6.96 | 0.78 | 17.04 | 3.96 | 0.010865 | 0.0023903 | 0.0084745 | 0.0084745
6972 | 3 | 18 | 6.96 | 6.96 | 0.78 | 17.04 | 3.96 | 0.010865 | 0.0023903 | 0.0084745 | 0.0084745
6973 | 3 | 18 | 6.96 | 6.96 | 0.78 | 17.04 | 3.96 | 0.010865 | 0.0023903 | 0.0084745 | 0.0084745
6974 | 3 | 18 | 6.96 | 6.96 | 0.78 | 17.04 | 3.96 | 0.010865 | 0.0023903 | 0.0084745 | 0.0084745
6975 | 2.8 | 18.2 | 6.804 | 6.804 | 0.78 | 16.996 | 4.004 | 0.010986 | 0.0024168 | 0.0085687 | 0.0085687
6976 | 2.6 | 18.4 | 6.648 | 6.648 | 0.78 | 16.952 | 4.048 | 0.011106 | 0.0024434 | 0.0086629 | 0.0086629
6977 | 2.4 | 18.6 | 6.492 | 6.492 | 0.78 | 16.908 | 4.092 | 0.011227 | 0.0024699 | 0.008757 | 0.008757
6978 | 2 | 19 | 6.18 | 6.18 | 0.78 | 16.82 | 4.18 | 0.011468 | 0.002523 | 0.0089454 | 0.0089454
6979 | 1.6 | 19.4 | 5.868 | 5.868 | 0.78 | 16.732 | 4.268 | 0.01171 | 0.0025762 | 0.0091337 | 0.0091337
6980 | 1.2 | 19.8 | 5.556 | 5.556 | 0.78 | 16.644 | 4.356 | 0.011951 | 0.0026293 | 0.009322 | 0.009322
6981 | 1.7 | 19.3 | 5.946 | 5.946 | 0.78 | 16.754 | 4.246 | 0.011649 | 0.0025629 | 0.0090866 | 0.0090866
6982 | 2.1 | 18.9 | 6.258 | 6.258 | 0.78 | 16.842 | 4.158 | 0.011408 | 0.0025098 | 0.0088983 | 0.0088983
6983 | 2.6 | 18.4 | 6.648 | 6.648 | 0.78 | 16.952 | 4.048 | 0.011106 | 0.0024434 | 0.0086629 | 0.0086629
6984 | 2.9 | 18.1 | 6.882 | 6.882 | 0.78 | 17.018 | 3.982 | 0.010925 | 0.0024035 | 0.0085216 | 0.0085216
6985 | 3.1 | 17.9 | 7.038 | 7.038 | 0.78 | 17.062 | 3.938 | 0.010804 | 0.002377 | 0.0084275 | 0.0084275
6986 | 3.4 | 17.6 | 7.272 | 7.272 | 0.78 | 17.128 | 3.872 | 0.010623 | 0.0023371 | 0.0082862 | 0.0082862
6987 | 3.3 | 17.7 | 7.194 | 7.194 | 0.78 | 17.106 | 3.894 | 0.010684 | 0.0023504 | 0.0083333 | 0.0083333
6988 | 3.3 | 17.7 | 7.194 | 7.194 | 0.78 | 17.106 | 3.894 | 0.010684 | 0.0023504 | 0.0083333 | 0.0083333
6989 | 3.2 | 17.8 | 7.116 | 7.116 | 0.78 | 17.084 | 3.916 | 0.010744 | 0.0023637 | 0.0083804 | 0.0083804
6990 | 3.2 | 17.8 | 7.116 | 7.116 | 0.78 | 17.084 | 3.916 | 0.010744 | 0.0023637 | 0.0083804 | 0.0083804
6991 | 3.1 | 17.9 | 7.038 | 7.038 | 0.78 | 17.062 | 3.938 | 0.010804 | 0.002377 | 0.0084275 | 0.0084275
6992 | 3.1 | 17.9 | 7.038 | 7.038 | 0.78 | 17.062 | 3.938 | 0.010804 | 0.002377 | 0.0084275 | 0.0084275
6993 | 3.4 | 17.6 | 7.272 | 7.272 | 0.78 | 17.128 | 3.872 | 0.010623 | 0.0023371 | 0.0082862 | 0.0082862
6994 | 3.8 | 17.2 | 7.584 | 7.584 | 0.78 | 17.216 | 3.784 | 0.010382 | 0.002284 | 0.0080979 | 0.0080979
6995 | 4.1 | 16.9 | 7.818 | 7.818 | 0.78 | 17.282 | 3.718 | 0.010201 | 0.0022442 | 0.0079567 | 0.0079567
6996 | 4.6 | 16.4 | 8.208 | 8.208 | 0.78 | 17.392 | 3.608 | 0.009899 | 0.0021778 | 0.0077213 | 0.0077213
6997 | 5.1 | 15.9 | 8.598 | 8.598 | 0.78 | 17.502 | 3.498 | 0.0095972 | 0.0021114 | 0.0074858 | 0.0074858
6998 | 5.6 | 15.4 | 8.988 | 8.988 | 0.78 | 17.612 | 3.388 | 0.0092954 | 0.002045 | 0.0072504 | 0.0072504
6999 | 5.3 | 15.7 | 8.754 | 8.754 | 0.78 | 17.546 | 3.454 | 0.0094765 | 0.0020848 | 0.0073917 | 0.0073917
7000 | 5 | 16 | 8.52 | 8.52 | 0.78 | 17.48 | 3.52 | 0.0096576 | 0.0021247 | 0.0075329 | 0.0075329
7001 | 4.7 | 16.3 | 8.286 | 8.286 | 0.78 | 17.414 | 3.586 | 0.0098387 | 0.0021645 | 0.0076742 | 0.0076742
7002 | 3.7 | 17.3 | 7.506 | 7.506 | 0.78 | 17.194 | 3.806 | 0.010442 | 0.0022973 | 0.008145 | 0.008145
7003 | 2.7 | 18.3 | 6.726 | 6.726 | 0.78 | 16.974 | 4.026 | 0.011046 | 0.0024301 | 0.0086158 | 0.0086158
7004 | 1.7 | 19.3 | 5.946 | 5.946 | 0.78 | 16.754 | 4.246 | 0.011649 | 0.0025629 | 0.0090866 | 0.0090866
7005 | 1.7 | 19.3 | 5.946 | 5.946 | 0.78 | 16.754 | 4.246 | 0.011649 | 0.0025629 | 0.0090866 | 0.0090866
7006 | 1.7 | 19.3 | 5.946 | 5.946 | 0.78 | 16.754 | 4.246 | 0.011649 | 0.0025629 | 0.0090866 | 0.0090866
7007 | 1.7 | 19.3 | 5.946 | 5.946 | 0.78 | 16.754 | 4.246 | 0.011649 | 0.0025629 | 0.0090866 | 0.0090866
7008 | 2.8 | 18.2 | 6.804 | 6.804 | 0.78 | 16.996 | 4.004 | 0.010986 | 0.0024168 | 0.0085687 | 0.0085687
7009 | 3.8 | 17.2 | 7.584 | 7.584 | 0.78 | 17.216 | 3.784 | 0.010382 | 0.002284 | 0.0080979 | 0.0080979
7010 | 4.9 | 16.1 | 8.442 | 8.442 | 0.78 | 17.458 | 3.542 | 0.009718 | 0.002138 | 0.00758 | 0.00758
7011 | 4.9 | 16.1 | 8.442 | 8.442 | 0.78 | 17.458 | 3.542 | 0.009718 | 0.002138 | 0.00758 | 0.00758
7012 | 4.9 | 16.1 | 8.442 | 8.442 | 0.78 | 17.458 | 3.542 | 0.009718 | 0.002138 | 0.00758 | 0.00758
7013 | 4.9 | 16.1 | 8.442 | 8.442 | 0.78 | 17.458 | 3.542 | 0.009718 | 0.002138 | 0.00758 | 0.00758
7014 | 5 | 16 | 8.52 | 8.52 | 0.78 | 17.48 | 3.52 | 0.0096576 | 0.0021247 | 0.0075329 | 0.0075329
7015 | 5.1 | 15.9 | 8.598 | 8.598 | 0.78 | 17.502 | 3.498 | 0.0095972 | 0.0021114 | 0.0074858 | 0.0074858
7016 | 5.2 | 15.8 | 8.676 | 8.676 | 0.78 | 17.524 | 3.476 | 0.0095369 | 0.0020981 | 0.0074388 | 0.0074388
7017 | 5.1 | 15.9 | 8.598 | 8.598 | 0.78 | 17.502 | 3.498 | 0.0095972 | 0.0021114 | 0.0074858 | 0.0074858
7018 | 4.9 | 16.1 | 8.442 | 8.442 | 0.78 | 17.458 | 3.542 | 0.009718 | 0.002138 | 0.00758 | 0.00758
7019 | 4.8 | 16.2 | 8.364 | 8.364 | 0.78 | 17.436 | 3.564 | 0.0097783 | 0.0021512 | 0.0076271 | 0.0076271
7020 | 4.5 | 16.5 | 8.13 | 8.13 | 0.78 | 17.37 | 3.63 | 0.0099594 | 0.0021911 | 0.0077683 | 0.0077683
7021 | 4.2 | 16.8 | 7.896 | 7.896 | 0.78 | 17.304 | 3.696 | 0.01014 | 0.0022309 | 0.0079096 | 0.0079096
7022 | 3.9 | 17.1 | 7.662 | 7.662 | 0.78 | 17.238 | 3.762 | 0.010322 | 0.0022707 | 0.0080508 | 0.0080508
7023 | 4 | 17 | 7.74 | 7.74 | 0.78 | 17.26 | 3.74 | 0.010261 | 0.0022575 | 0.0080037 | 0.0080037
7024 | 4 | 17 | 7.74 | 7.74 | 0.78 | 17.26 | 3.74 | 0.010261 | 0.0022575 | 0.0080037 | 0.0080037
7025 | 4.1 | 16.9 | 7.818 | 7.818 | 0.78 | 17.282 | 3.718 | 0.010201 | 0.0022442 | 0.0079567 | 0.0079567
7026 | 4.3 | 16.7 | 7.974 | 7.974 | 0.78 | 17.326 | 3.674 | 0.01008 | 0.0022176 | 0.0078625 | 0.0078625
7027 | 4.4 | 16.6 | 8.052 | 8.052 | 0.78 | 17.348 | 3.652 | 0.01002 | 0.0022043 | 0.0078154 | 0.0078154
7028 | 4.6 | 16.4 | 8.208 | 8.208 | 0.78 | 17.392 | 3.608 | 0.009899 | 0.0021778 | 0.0077213 | 0.0077213
7029 | 4.7 | 16.3 | 8.286 | 8.286 | 0.78 | 17.414 | 3.586 | 0.0098387 | 0.0021645 | 0.0076742 | 0.0076742
7030 | 4.7 | 16.3 | 8.286 | 8.286 | 0.78 | 17.414 | 3.586 | 0.0098387 | 0.0021645 | 0.0076742 | 0.0076742
7031 | 4.8 | 16.2 | 8.364 | 8.364 | 0.78 | 17.436 | 3.564 | 0.0097783 | 0.0021512 | 0.0076271 | 0.0076271
7032 | 4.9 | 16.1 | 8.442 | 8.442 | 0.78 | 17.458 | 3.542 | 0.009718 | 0.002138 | 0.00758 | 0.00758
7033 | 4.9 | 16.1 | 8.442 | 8.442 | 0.78 | 17.458 | 3.542 | 0.009718 | 0.002138 | 0.00758 | 0.00758
7034 | 5 | 16 | 8.52 | 8.52 | 0.78 | 17.48 | 3.52 | 0.0096576 | 0.0021247 | 0.0075329 | 0.0075329
7035 | 5.2 | 15.8 | 8.676 | 8.676 | 0.78 | 17.524 | 3.476 | 0.0095369 | 0.0020981 | 0.0074388 | 0.0074388
7036 | 5.4 | 15.6 | 8.832 | 8.832 | 0.78 | 17.568 | 3.432 | 0.0094162 | 0.0020716 | 0.0073446 | 0.0073446
7037 | 5.6 | 15.4 | 8.988 | 8.988 | 0.78 | 17.612 | 3.388 | 0.0092954 | 0.002045 | 0.0072504 | 0.0072504
7038 | 5.8 | 15.2 | 9.144 | 9.144 | 0.78 | 17.656 | 3.344 | 0.0091747 | 0.0020184 | 0.0071563 | 0.0071563
7039 | 6.1 | 14.9 | 9.378 | 9.378 | 0.78 | 17.722 | 3.278 | 0.0089936 | 0.0019786 | 0.007015 | 0.007015
7040 | 6.3 | 14.7 | 9.534 | 9.534 | 0.78 | 17.766 | 3.234 | 0.0088729 | 0.001952 | 0.0069209 | 0.0069209
7041 | 7.4 | 13.6 | 10.392 | 10.392 | 0.78 | 18.008 | 2.992 | 0.008209 | 0.001806 | 0.006403 | 0.006403
7042 | 8.4 | 12.6 | 11.172 | 11.172 | 0.78 | 18.228 | 2.772 | 0.0076054 | 0.0016732 | 0.0059322 | 0.0059322
7043 | 9.5 | 11.5 | 12.03 | 12.03 | 0.78 | 18.47 | 2.53 | 0.0069414 | 0.0015271 | 0.0054143 | 0.0054143
7044 | 8.9 | 12.1 | 11.562 | 11.562 | 0.78 | 18.338 | 2.662 | 0.0073036 | 0.0016068 | 0.0056968 | 0.0056968
7045 | 8.4 | 12.6 | 11.172 | 11.172 | 0.78 | 18.228 | 2.772 | 0.0076054 | 0.0016732 | 0.0059322 | 0.0059322
7046 | 7.8 | 13.2 | 10.704 | 10.704 | 0.78 | 18.096 | 2.904 | 0.0079675 | 0.0017529 | 0.0062147 | 0.0062147
7047 | 7.6 | 13.4 | 10.548 | 10.548 | 0.78 | 18.052 | 2.948 | 0.0080882 | 0.0017794 | 0.0063088 | 0.0063088
7048 | 7.5 | 13.5 | 10.47 | 10.47 | 0.78 | 18.03 | 2.97 | 0.0081486 | 0.0017927 | 0.0063559 | 0.0063559
7049 | 7.3 | 13.7 | 10.314 | 10.314 | 0.78 | 17.986 | 3.014 | 0.0082693 | 0.0018193 | 0.0064501 | 0.0064501
7050 | 7.2 | 13.8 | 10.236 | 10.236 | 0.78 | 17.964 | 3.036 | 0.0083297 | 0.0018325 | 0.0064972 | 0.0064972
7051 | 7 | 14 | 10.08 | 10.08 | 0.78 | 17.92 | 3.08 | 0.0084504 | 0.0018591 | 0.0065913 | 0.0065913
7052 | 6.9 | 14.1 | 10.002 | 10.002 | 0.78 | 17.898 | 3.102 | 0.0085108 | 0.0018724 | 0.0066384 | 0.0066384
7053 | 6.4 | 14.6 | 9.612 | 9.612 | 0.78 | 17.788 | 3.212 | 0.0088126 | 0.0019388 | 0.0068738 | 0.0068738
7054 | 5.8 | 15.2 | 9.144 | 9.144 | 0.78 | 17.656 | 3.344 | 0.0091747 | 0.0020184 | 0.0071563 | 0.0071563
7055 | 5.3 | 15.7 | 8.754 | 8.754 | 0.78 | 17.546 | 3.454 | 0.0094765 | 0.0020848 | 0.0073917 | 0.0073917
7056 | 5.2 | 15.8 | 8.676 | 8.676 | 0.78 | 17.524 | 3.476 | 0.0095369 | 0.0020981 | 0.0074388 | 0.0074388
7057 | 5.2 | 15.8 | 8.676 | 8.676 | 0.78 | 17.524 | 3.476 | 0.0095369 | 0.0020981 | 0.0074388 | 0.0074388
7058 | 5.1 | 15.9 | 8.598 | 8.598 | 0.78 | 17.502 | 3.498 | 0.0095972 | 0.0021114 | 0.0074858 | 0.0074858
7059 | 4.8 | 16.2 | 8.364 | 8.364 | 0.78 | 17.436 | 3.564 | 0.0097783 | 0.0021512 | 0.0076271 | 0.0076271
7060 | 4.4 | 16.6 | 8.052 | 8.052 | 0.78 | 17.348 | 3.652 | 0.01002 | 0.0022043 | 0.0078154 | 0.0078154
7061 | 4.1 | 16.9 | 7.818 | 7.818 | 0.78 | 17.282 | 3.718 | 0.010201 | 0.0022442 | 0.0079567 | 0.0079567
7062 | 4.6 | 16.4 | 8.208 | 8.208 | 0.78 | 17.392 | 3.608 | 0.009899 | 0.0021778 | 0.0077213 | 0.0077213
7063 | 5.1 | 15.9 | 8.598 | 8.598 | 0.78 | 17.502 | 3.498 | 0.0095972 | 0.0021114 | 0.0074858 | 0.0074858
7064 | 5.6 | 15.4 | 8.988 | 8.988 | 0.78 | 17.612 | 3.388 | 0.0092954 | 0.002045 | 0.0072504 | 0.0072504
7065 | 6.3 | 14.7 | 9.534 | 9.534 | 0.78 | 17.766 | 3.234 | 0.0088729 | 0.001952 | 0.0069209 | 0.0069209
7066 | 7 | 14 | 10.08 | 10.08 | 0.78 | 17.92 | 3.08 | 0.0084504 | 0.0018591 | 0.0065913 | 0.0065913
7067 | 7.7 | 13.3 | 10.626 | 10.626 | 0.78 | 18.074 | 2.926 | 0.0080279 | 0.0017661 | 0.0062617 | 0.0062617
7068 | 7.9 | 13.1 | 10.782 | 10.782 | 0.78 | 18.118 | 2.882 | 0.0079072 | 0.0017396 | 0.0061676 | 0.0061676
7069 | 8.1 | 12.9 | 10.938 | 10.938 | 0.78 | 18.162 | 2.838 | 0.0077864 | 0.001713 | 0.0060734 | 0.0060734
7070 | 8.3 | 12.7 | 11.094 | 11.094 | 0.78 | 18.206 | 2.794 | 0.0076657 | 0.0016865 | 0.0059793 | 0.0059793
7071 | 7.7 | 13.3 | 10.626 | 10.626 | 0.78 | 18.074 | 2.926 | 0.0080279 | 0.0017661 | 0.0062617 | 0.0062617
7072 | 7 | 14 | 10.08 | 10.08 | 0.78 | 17.92 | 3.08 | 0.0084504 | 0.0018591 | 0.0065913 | 0.0065913
7073 | 6.4 | 14.6 | 9.612 | 9.612 | 0.78 | 17.788 | 3.212 | 0.0088126 | 0.0019388 | 0.0068738 | 0.0068738
7074 | 6 | 15 | 9.3 | 9.3 | 0.78 | 17.7 | 3.3 | 0.009054 | 0.0019919 | 0.0070621 | 0.0070621
7075 | 5.6 | 15.4 | 8.988 | 8.988 | 0.78 | 17.612 | 3.388 | 0.0092954 | 0.002045 | 0.0072504 | 0.0072504
7076 | 5.2 | 15.8 | 8.676 | 8.676 | 0.78 | 17.524 | 3.476 | 0.0095369 | 0.0020981 | 0.0074388 | 0.0074388
7077 | 4.9 | 16.1 | 8.442 | 8.442 | 0.78 | 17.458 | 3.542 | 0.009718 | 0.002138 | 0.00758 | 0.00758
7078 | 4.6 | 16.4 | 8.208 | 8.208 | 0.78 | 17.392 | 3.608 | 0.009899 | 0.0021778 | 0.0077213 | 0.0077213
7079 | 4.3 | 16.7 | 7.974 | 7.974 | 0.78 | 17.326 | 3.674 | 0.01008 | 0.0022176 | 0.0078625 | 0.0078625
7080 | 3.4 | 17.6 | 7.272 | 7.272 | 0.78 | 17.128 | 3.872 | 0.010623 | 0.0023371 | 0.0082862 | 0.0082862
7081 | 2.5 | 18.5 | 6.57 | 6.57 | 0.78 | 16.93 | 4.07 | 0.011167 | 0.0024567 | 0.0087099 | 0.0087099
7082 | 1.6 | 19.4 | 5.868 | 5.868 | 0.78 | 16.732 | 4.268 | 0.01171 | 0.0025762 | 0.0091337 | 0.0091337
7083 | 1.6 | 19.4 | 5.868 | 5.868 | 0.78 | 16.732 | 4.268 | 0.01171 | 0.0025762 | 0.0091337 | 0.0091337
7084 | 1.7 | 19.3 | 5.946 | 5.946 | 0.78 | 16.754 | 4.246 | 0.011649 | 0.0025629 | 0.0090866 | 0.0090866
7085 | 1.7 | 19.3 | 5.946 | 5.946 | 0.78 | 16.754 | 4.246 | 0.011649 | 0.0025629 | 0.0090866 | 0.0090866
7086 | 2.1 | 18.9 | 6.258 | 6.258 | 0.78 | 16.842 | 4.158 | 0.011408 | 0.0025098 | 0.0088983 | 0.0088983
7087 | 2.4 | 18.6 | 6.492 | 6.492 | 0.78 | 16.908 | 4.092 | 0.011227 | 0.0024699 | 0.008757 | 0.008757
7088 | 2.8 | 18.2 | 6.804 | 6.804 | 0.78 | 16.996 | 4.004 | 0.010986 | 0.0024168 | 0.0085687 | 0.0085687
7089 | 3 | 18 | 6.96 | 6.96 | 0.78 | 17.04 | 3.96 | 0.010865 | 0.0023903 | 0.0084745 | 0.0084745
7090 | 3.3 | 17.7 | 7.194 | 7.194 | 0.78 | 17.106 | 3.894 | 0.010684 | 0.0023504 | 0.0083333 | 0.0083333
7091 | 3.5 | 17.5 | 7.35 | 7.35 | 0.78 | 17.15 | 3.85 | 0.010563 | 0.0023239 | 0.0082391 | 0.0082391
7092 | 3.5 | 17.5 | 7.35 | 7.35 | 0.78 | 17.15 | 3.85 | 0.010563 | 0.0023239 | 0.0082391 | 0.0082391
7093 | 3.5 | 17.5 | 7.35 | 7.35 | 0.78 | 17.15 | 3.85 | 0.010563 | 0.0023239 | 0.0082391 | 0.0082391
7094 | 3.5 | 17.5 | 7.35 | 7.35 | 0.78 | 17.15 | 3.85 | 0.010563 | 0.0023239 | 0.0082391 | 0.0082391
7095 | 3.5 | 17.5 | 7.35 | 7.35 | 0.78 | 17.15 | 3.85 | 0.010563 | 0.0023239 | 0.0082391 | 0.0082391
7096 | 3.4 | 17.6 | 7.272 | 7.272 | 0.78 | 17.128 | 3.872 | 0.010623 | 0.0023371 | 0.0082862 | 0.0082862
7097 | 3.4 | 17.6 | 7.272 | 7.272 | 0.78 | 17.128 | 3.872 | 0.010623 | 0.0023371 | 0.0082862 | 0.0082862
7098 | 3.4 | 17.6 | 7.272 | 7.272 | 0.78 | 17.128 | 3.872 | 0.010623 | 0.0023371 | 0.0082862 | 0.0082862
7099 | 3.3 | 17.7 | 7.194 | 7.194 | 0.78 | 17.106 | 3.894 | 0.010684 | 0.0023504 | 0.0083333 | 0.0083333
7100 | 3.3 | 17.7 | 7.194 | 7.194 | 0.78 | 17.106 | 3.894 | 0.010684 | 0.0023504 | 0.0083333 | 0.0083333
7101 | 3.3 | 17.7 | 7.194 | 7.194 | 0.78 | 17.106 | 3.894 | 0.010684 | 0.0023504 | 0.0083333 | 0.0083333
7102 | 3.4 | 17.6 | 7.272 | 7.272 | 0.78 | 17.128 | 3.872 | 0.010623 | 0.0023371 | 0.0082862 | 0.0082862
7103 | 3.4 | 17.6 | 7.272 | 7.272 | 0.78 | 17.128 | 3.872 | 0.010623 | 0.0023371 | 0.0082862 | 0.0082862
7104 | 3.6 | 17.4 | 7.428 | 7.428 | 0.78 | 17.172 | 3.828 | 0.010503 | 0.0023106 | 0.0081921 | 0.0081921
7105 | 3.9 | 17.1 | 7.662 | 7.662 | 0.78 | 17.238 | 3.762 | 0.010322 | 0.0022707 | 0.0080508 | 0.0080508
7106 | 4.1 | 16.9 | 7.818 | 7.818 | 0.78 | 17.282 | 3.718 | 0.010201 | 0.0022442 | 0.0079567 | 0.0079567
7107 | 5.2 | 15.8 | 8.676 | 8.676 | 0.78 | 17.524 | 3.476 | 0.0095369 | 0.0020981 | 0.0074388 | 0.0074388
7108 | 6.2 | 14.8 | 9.456 | 9.456 | 0.78 | 17.744 | 3.256 | 0.0089333 | 0.0019653 | 0.006968 | 0.006968
7109 | 7.3 | 13.7 | 10.314 | 10.314 | 0.78 | 17.986 | 3.014 | 0.0082693 | 0.0018193 | 0.0064501 | 0.0064501
7110 | 7 | 14 | 10.08 | 10.08 | 0.78 | 17.92 | 3.08 | 0.0084504 | 0.0018591 | 0.0065913 | 0.0065913
7111 | 6.8 | 14.2 | 9.924 | 9.924 | 0.78 | 17.876 | 3.124 | 0.0085711 | 0.0018856 | 0.0066855 | 0.0066855
7112 | 6.5 | 14.5 | 9.69 | 9.69 | 0.78 | 17.81 | 3.19 | 0.0087522 | 0.0019255 | 0.0068267 | 0.0068267
7113 | 6.5 | 14.5 | 9.69 | 9.69 | 0.78 | 17.81 | 3.19 | 0.0087522 | 0.0019255 | 0.0068267 | 0.0068267
7114 | 6.4 | 14.6 | 9.612 | 9.612 | 0.78 | 17.788 | 3.212 | 0.0088126 | 0.0019388 | 0.0068738 | 0.0068738
7115 | 6.4 | 14.6 | 9.612 | 9.612 | 0.78 | 17.788 | 3.212 | 0.0088126 | 0.0019388 | 0.0068738 | 0.0068738
7116 | 6.3 | 14.7 | 9.534 | 9.534 | 0.78 | 17.766 | 3.234 | 0.0088729 | 0.001952 | 0.0069209 | 0.0069209
7117 | 6.1 | 14.9 | 9.378 | 9.378 | 0.78 | 17.722 | 3.278 | 0.0089936 | 0.0019786 | 0.007015 | 0.007015
7118 | 6 | 15 | 9.3 | 9.3 | 0.78 | 17.7 | 3.3 | 0.009054 | 0.0019919 | 0.0070621 | 0.0070621
7119 | 5.6 | 15.4 | 8.988 | 8.988 | 0.78 | 17.612 | 3.388 | 0.0092954 | 0.002045 | 0.0072504 | 0.0072504
7120 | 5.1 | 15.9 | 8.598 | 8.598 | 0.78 | 17.502 | 3.498 | 0.0095972 | 0.0021114 | 0.0074858 | 0.0074858
7121 | 4.7 | 16.3 | 8.286 | 8.286 | 0.78 | 17.414 | 3.586 | 0.0098387 | 0.0021645 | 0.0076742 | 0.0076742
7122 | 4.2 | 16.8 | 7.896 | 7.896 | 0.78 | 17.304 | 3.696 | 0.01014 | 0.0022309 | 0.0079096 | 0.0079096
7123 | 3.7 | 17.3 | 7.506 | 7.506 | 0.78 | 17.194 | 3.806 | 0.010442 | 0.0022973 | 0.008145 | 0.008145
7124 | 3.2 | 17.8 | 7.116 | 7.116 | 0.78 | 17.084 | 3.916 | 0.010744 | 0.0023637 | 0.0083804 | 0.0083804
7125 | 1.9 | 19.1 | 6.102 | 6.102 | 0.78 | 16.798 | 4.202 | 0.011529 | 0.0025363 | 0.0089924 | 0.0089924
7126 | 0.7 | 20.3 | 5.166 | 5.166 | 0.78 | 16.534 | 4.466 | 0.012253 | 0.0026957 | 0.0095574 | 0.0095574
7127 | -0.6 | 21.6 | 4.152 | 4.152 | 0.78 | 16.248 | 4.752 | 0.013038 | 0.0028683 | 0.010169 | 0.010169
7128 | -1 | 22 | 3.84 | 3.84 | 0.78 | 16.16 | 4.84 | 0.013279 | 0.0029214 | 0.010358 | 0.010358
7129 | -1.4 | 22.4 | 3.528 | 3.528 | 0.78 | 16.072 | 4.928 | 0.013521 | 0.0029745 | 0.010546 | 0.010546
7130 | -1.8 | 22.8 | 3.216 | 3.216 | 0.78 | 15.984 | 5.016 | 0.013762 | 0.0030277 | 0.010734 | 0.010734
7131 | -1.1 | 22.1 | 3.762 | 3.762 | 0.78 | 16.138 | 4.862 | 0.01334 | 0.0029347 | 0.010405 | 0.010405
7132 | -0.4 | 21.4 | 4.308 | 4.308 | 0.78 | 16.292 | 4.708 | 0.012917 | 0.0028417 | 0.010075 | 0.010075
7133 | 0.3 | 20.7 | 4.854 | 4.854 | 0.78 | 16.446 | 4.554 | 0.012495 | 0.0027488 | 0.0097457 | 0.0097457
7134 | 0.3 | 20.7 | 4.854 | 4.854 | 0.78 | 16.446 | 4.554 | 0.012495 | 0.0027488 | 0.0097457 | 0.0097457
7135 | 0.2 | 20.8 | 4.776 | 4.776 | 0.78 | 16.424 | 4.576 | 0.012555 | 0.0027621 | 0.0097928 | 0.0097928
7136 | 0.2 | 20.8 | 4.776 | 4.776 | 0.78 | 16.424 | 4.576 | 0.012555 | 0.0027621 | 0.0097928 | 0.0097928
7137 | 1 | 20 | 5.4 | 5.4 | 0.78 | 16.6 | 4.4 | 0.012072 | 0.0026558 | 0.0094162 | 0.0094162
7138 | 1.7 | 19.3 | 5.946 | 5.946 | 0.78 | 16.754 | 4.246 | 0.011649 | 0.0025629 | 0.0090866 | 0.0090866
7139 | 2.5 | 18.5 | 6.57 | 6.57 | 0.78 | 16.93 | 4.07 | 0.011167 | 0.0024567 | 0.0087099 | 0.0087099
7140 | 3 | 18 | 6.96 | 6.96 | 0.78 | 17.04 | 3.96 | 0.010865 | 0.0023903 | 0.0084745 | 0.0084745
7141 | 3.5 | 17.5 | 7.35 | 7.35 | 0.78 | 17.15 | 3.85 | 0.010563 | 0.0023239 | 0.0082391 | 0.0082391
7142 | 4 | 17 | 7.74 | 7.74 | 0.78 | 17.26 | 3.74 | 0.010261 | 0.0022575 | 0.0080037 | 0.0080037
7143 | 3.7 | 17.3 | 7.506 | 7.506 | 0.78 | 17.194 | 3.806 | 0.010442 | 0.0022973 | 0.008145 | 0.008145
7144 | 3.5 | 17.5 | 7.35 | 7.35 | 0.78 | 17.15 | 3.85 | 0.010563 | 0.0023239 | 0.0082391 | 0.0082391
7145 | 3.2 | 17.8 | 7.116 | 7.116 | 0.78 | 17.084 | 3.916 | 0.010744 | 0.0023637 | 0.0083804 | 0.0083804
7146 | 3.1 | 17.9 | 7.038 | 7.038 | 0.78 | 17.062 | 3.938 | 0.010804 | 0.002377 | 0.0084275 | 0.0084275
7147 | 2.9 | 18.1 | 6.882 | 6.882 | 0.78 | 17.018 | 3.982 | 0.010925 | 0.0024035 | 0.0085216 | 0.0085216
7148 | 2.8 | 18.2 | 6.804 | 6.804 | 0.78 | 16.996 | 4.004 | 0.010986 | 0.0024168 | 0.0085687 | 0.0085687
7149 | 2.8 | 18.2 | 6.804 | 6.804 | 0.78 | 16.996 | 4.004 | 0.010986 | 0.0024168 | 0.0085687 | 0.0085687
7150 | 2.7 | 18.3 | 6.726 | 6.726 | 0.78 | 16.974 | 4.026 | 0.011046 | 0.0024301 | 0.0086158 | 0.0086158
7151 | 2.7 | 18.3 | 6.726 | 6.726 | 0.78 | 16.974 | 4.026 | 0.011046 | 0.0024301 | 0.0086158 | 0.0086158
7152 | 2 | 19 | 6.18 | 6.18 | 0.78 | 16.82 | 4.18 | 0.011468 | 0.002523 | 0.0089454 | 0.0089454
7153 | 1.3 | 19.7 | 5.634 | 5.634 | 0.78 | 16.666 | 4.334 | 0.011891 | 0.002616 | 0.0092749 | 0.0092749
7154 | 0.6 | 20.4 | 5.088 | 5.088 | 0.78 | 16.512 | 4.488 | 0.012313 | 0.002709 | 0.0096045 | 0.0096045
7155 | 0.5 | 20.5 | 5.01 | 5.01 | 0.78 | 16.49 | 4.51 | 0.012374 | 0.0027222 | 0.0096516 | 0.0096516
7156 | 0.5 | 20.5 | 5.01 | 5.01 | 0.78 | 16.49 | 4.51 | 0.012374 | 0.0027222 | 0.0096516 | 0.0096516
7157 | 0.4 | 20.6 | 4.932 | 4.932 | 0.78 | 16.468 | 4.532 | 0.012434 | 0.0027355 | 0.0096986 | 0.0096986
7158 | 0.5 | 20.5 | 5.01 | 5.01 | 0.78 | 16.49 | 4.51 | 0.012374 | 0.0027222 | 0.0096516 | 0.0096516
7159 | 0.6 | 20.4 | 5.088 | 5.088 | 0.78 | 16.512 | 4.488 | 0.012313 | 0.002709 | 0.0096045 | 0.0096045
7160 | 0.7 | 20.3 | 5.166 | 5.166 | 0.78 | 16.534 | 4.466 | 0.012253 | 0.0026957 | 0.0095574 | 0.0095574
7161 | 1 | 20 | 5.4 | 5.4 | 0.78 | 16.6 | 4.4 | 0.012072 | 0.0026558 | 0.0094162 | 0.0094162
7162 | 1.3 | 19.7 | 5.634 | 5.634 | 0.78 | 16.666 | 4.334 | 0.011891 | 0.002616 | 0.0092749 | 0.0092749
7163 | 1.6 | 19.4 | 5.868 | 5.868 | 0.78 | 16.732 | 4.268 | 0.01171 | 0.0025762 | 0.0091337 | 0.0091337
7164 | 2.1 | 18.9 | 6.258 | 6.258 | 0.78 | 16.842 | 4.158 | 0.011408 | 0.0025098 | 0.0088983 | 0.0088983
7165 | 2.5 | 18.5 | 6.57 | 6.57 | 0.78 | 16.93 | 4.07 | 0.011167 | 0.0024567 | 0.0087099 | 0.0087099
7166 | 3 | 18 | 6.96 | 6.96 | 0.78 | 17.04 | 3.96 | 0.010865 | 0.0023903 | 0.0084745 | 0.0084745
7167 | 2.6 | 18.4 | 6.648 | 6.648 | 0.78 | 16.952 | 4.048 | 0.011106 | 0.0024434 | 0.0086629 | 0.0086629
7168 | 2.3 | 18.7 | 6.414 | 6.414 | 0.78 | 16.886 | 4.114 | 0.011287 | 0.0024832 | 0.0088041 | 0.0088041
7169 | 1.9 | 19.1 | 6.102 | 6.102 | 0.78 | 16.798 | 4.202 | 0.011529 | 0.0025363 | 0.0089924 | 0.0089924
7170 | 2 | 19 | 6.18 | 6.18 | 0.78 | 16.82 | 4.18 | 0.011468 | 0.002523 | 0.0089454 | 0.0089454
7171 | 2 | 19 | 6.18 | 6.18 | 0.78 | 16.82 | 4.18 | 0.011468 | 0.002523 | 0.0089454 | 0.0089454
7172 | 2.1 | 18.9 | 6.258 | 6.258 | 0.78 | 16.842 | 4.158 | 0.011408 | 0.0025098 | 0.0088983 | 0.0088983
7173 | 1.9 | 19.1 | 6.102 | 6.102 | 0.78 | 16.798 | 4.202 | 0.011529 | 0.0025363 | 0.0089924 | 0.0089924
7174 | 1.6 | 19.4 | 5.868 | 5.868 | 0.78 | 16.732 | 4.268 | 0.01171 | 0.0025762 | 0.0091337 | 0.0091337
7175 | 1.4 | 19.6 | 5.712 | 5.712 | 0.78 | 16.688 | 4.312 | 0.011831 | 0.0026027 | 0.0092278 | 0.0092278
7176 | 1.3 | 19.7 | 5.634 | 5.634 | 0.78 | 16.666 | 4.334 | 0.011891 | 0.002616 | 0.0092749 | 0.0092749
7177 | 1.2 | 19.8 | 5.556 | 5.556 | 0.78 | 16.644 | 4.356 | 0.011951 | 0.0026293 | 0.009322 | 0.009322
7178 | 1.1 | 19.9 | 5.478 | 5.478 | 0.78 | 16.622 | 4.378 | 0.012012 | 0.0026426 | 0.0093691 | 0.0093691
7179 | 1.1 | 19.9 | 5.478 | 5.478 | 0.78 | 16.622 | 4.378 | 0.012012 | 0.0026426 | 0.0093691 | 0.0093691
7180 | 1.1 | 19.9 | 5.478 | 5.478 | 0.78 | 16.622 | 4.378 | 0.012012 | 0.0026426 | 0.0093691 | 0.0093691
7181 | 1.1 | 19.9 | 5.478 | 5.478 | 0.78 | 16.622 | 4.378 | 0.012012 | 0.0026426 | 0.0093691 | 0.0093691
7182 | 1.4 | 19.6 | 5.712 | 5.712 | 0.78 | 16.688 | 4.312 | 0.011831 | 0.0026027 | 0.0092278 | 0.0092278
7183 | 1.8 | 19.2 | 6.024 | 6.024 | 0.78 | 16.776 | 4.224 | 0.011589 | 0.0025496 | 0.0090395 | 0.0090395
7184 | 2.1 | 18.9 | 6.258 | 6.258 | 0.78 | 16.842 | 4.158 | 0.011408 | 0.0025098 | 0.0088983 | 0.0088983
7185 | 3.6 | 17.4 | 7.428 | 7.428 | 0.78 | 17.172 | 3.828 | 0.010503 | 0.0023106 | 0.0081921 | 0.0081921
7186 | 5 | 16 | 8.52 | 8.52 | 0.78 | 17.48 | 3.52 | 0.0096576 | 0.0021247 | 0.0075329 | 0.0075329
7187 | 6.5 | 14.5 | 9.69 | 9.69 | 0.78 | 17.81 | 3.19 | 0.0087522 | 0.0019255 | 0.0068267 | 0.0068267
7188 | 6.8 | 14.2 | 9.924 | 9.924 | 0.78 | 17.876 | 3.124 | 0.0085711 | 0.0018856 | 0.0066855 | 0.0066855
7189 | 7.2 | 13.8 | 10.236 | 10.236 | 0.78 | 17.964 | 3.036 | 0.0083297 | 0.0018325 | 0.0064972 | 0.0064972
7190 | 7.5 | 13.5 | 10.47 | 10.47 | 0.78 | 18.03 | 2.97 | 0.0081486 | 0.0017927 | 0.0063559 | 0.0063559
7191 | 7.1 | 13.9 | 10.158 | 10.158 | 0.78 | 17.942 | 3.058 | 0.00839 | 0.0018458 | 0.0065442 | 0.0065442
7192 | 6.7 | 14.3 | 9.846 | 9.846 | 0.78 | 17.854 | 3.146 | 0.0086315 | 0.0018989 | 0.0067326 | 0.0067326
7193 | 6.3 | 14.7 | 9.534 | 9.534 | 0.78 | 17.766 | 3.234 | 0.0088729 | 0.001952 | 0.0069209 | 0.0069209
7194 | 5.5 | 15.5 | 8.91 | 8.91 | 0.78 | 17.59 | 3.41 | 0.0093558 | 0.0020583 | 0.0072975 | 0.0072975
7195 | 4.8 | 16.2 | 8.364 | 8.364 | 0.78 | 17.436 | 3.564 | 0.0097783 | 0.0021512 | 0.0076271 | 0.0076271
7196 | 4 | 17 | 7.74 | 7.74 | 0.78 | 17.26 | 3.74 | 0.010261 | 0.0022575 | 0.0080037 | 0.0080037
7197 | 4.4 | 16.6 | 8.052 | 8.052 | 0.78 | 17.348 | 3.652 | 0.01002 | 0.0022043 | 0.0078154 | 0.0078154
7198 | 4.7 | 16.3 | 8.286 | 8.286 | 0.78 | 17.414 | 3.586 | 0.0098387 | 0.0021645 | 0.0076742 | 0.0076742
7199 | 5.1 | 15.9 | 8.598 | 8.598 | 0.78 | 17.502 | 3.498 | 0.0095972 | 0.0021114 | 0.0074858 | 0.0074858
7200 | 4.8 | 16.2 | 8.364 | 8.364 | 0.78 | 17.436 | 3.564 | 0.0097783 | 0.0021512 | 0.0076271 | 0.0076271
7201 | 4.4 | 16.6 | 8.052 | 8.052 | 0.78 | 17.348 | 3.652 | 0.01002 | 0.0022043 | 0.0078154 | 0.0078154
7202 | 4.1 | 16.9 | 7.818 | 7.818 | 0.78 | 17.282 | 3.718 | 0.010201 | 0.0022442 | 0.0079567 | 0.0079567
7203 | 4.4 | 16.6 | 8.052 | 8.052 | 0.78 | 17.348 | 3.652 | 0.01002 | 0.0022043 | 0.0078154 | 0.0078154
7204 | 4.8 | 16.2 | 8.364 | 8.364 | 0.78 | 17.436 | 3.564 | 0.0097783 | 0.0021512 | 0.0076271 | 0.0076271
7205 | 5.1 | 15.9 | 8.598 | 8.598 | 0.78 | 17.502 | 3.498 | 0.0095972 | 0.0021114 | 0.0074858 | 0.0074858
7206 | 5.1 | 15.9 | 8.598 | 8.598 | 0.78 | 17.502 | 3.498 | 0.0095972 | 0.0021114 | 0.0074858 | 0.0074858
7207 | 5 | 16 | 8.52 | 8.52 | 0.78 | 17.48 | 3.52 | 0.0096576 | 0.0021247 | 0.0075329 | 0.0075329
7208 | 5 | 16 | 8.52 | 8.52 | 0.78 | 17.48 | 3.52 | 0.0096576 | 0.0021247 | 0.0075329 | 0.0075329
7209 | 5.1 | 15.9 | 8.598 | 8.598 | 0.78 | 17.502 | 3.498 | 0.0095972 | 0.0021114 | 0.0074858 | 0.0074858
7210 | 5.3 | 15.7 | 8.754 | 8.754 | 0.78 | 17.546 | 3.454 | 0.0094765 | 0.0020848 | 0.0073917 | 0.0073917
7211 | 5.4 | 15.6 | 8.832 | 8.832 | 0.78 | 17.568 | 3.432 | 0.0094162 | 0.0020716 | 0.0073446 | 0.0073446
7212 | 5.9 | 15.1 | 9.222 | 9.222 | 0.78 | 17.678 | 3.322 | 0.0091144 | 0.0020052 | 0.0071092 | 0.0071092
7213 | 6.3 | 14.7 | 9.534 | 9.534 | 0.78 | 17.766 | 3.234 | 0.0088729 | 0.001952 | 0.0069209 | 0.0069209
7214 | 6.8 | 14.2 | 9.924 | 9.924 | 0.78 | 17.876 | 3.124 | 0.0085711 | 0.0018856 | 0.0066855 | 0.0066855
7215 | 6.6 | 14.4 | 9.768 | 9.768 | 0.78 | 17.832 | 3.168 | 0.0086918 | 0.0019122 | 0.0067796 | 0.0067796
7216 | 6.4 | 14.6 | 9.612 | 9.612 | 0.78 | 17.788 | 3.212 | 0.0088126 | 0.0019388 | 0.0068738 | 0.0068738
7217 | 6.2 | 14.8 | 9.456 | 9.456 | 0.78 | 17.744 | 3.256 | 0.0089333 | 0.0019653 | 0.006968 | 0.006968
7218 | 6.1 | 14.9 | 9.378 | 9.378 | 0.78 | 17.722 | 3.278 | 0.0089936 | 0.0019786 | 0.007015 | 0.007015
7219 | 6 | 15 | 9.3 | 9.3 | 0.78 | 17.7 | 3.3 | 0.009054 | 0.0019919 | 0.0070621 | 0.0070621
7220 | 5.9 | 15.1 | 9.222 | 9.222 | 0.78 | 17.678 | 3.322 | 0.0091144 | 0.0020052 | 0.0071092 | 0.0071092
7221 | 5.6 | 15.4 | 8.988 | 8.988 | 0.78 | 17.612 | 3.388 | 0.0092954 | 0.002045 | 0.0072504 | 0.0072504
7222 | 5.3 | 15.7 | 8.754 | 8.754 | 0.78 | 17.546 | 3.454 | 0.0094765 | 0.0020848 | 0.0073917 | 0.0073917
7223 | 5 | 16 | 8.52 | 8.52 | 0.78 | 17.48 | 3.52 | 0.0096576 | 0.0021247 | 0.0075329 | 0.0075329
7224 | 4.7 | 16.3 | 8.286 | 8.286 | 0.78 | 17.414 | 3.586 | 0.0098387 | 0.0021645 | 0.0076742 | 0.0076742
7225 | 4.3 | 16.7 | 7.974 | 7.974 | 0.78 | 17.326 | 3.674 | 0.01008 | 0.0022176 | 0.0078625 | 0.0078625
7226 | 4 | 17 | 7.74 | 7.74 | 0.78 | 17.26 | 3.74 | 0.010261 | 0.0022575 | 0.0080037 | 0.0080037
7227 | 3.3 | 17.7 | 7.194 | 7.194 | 0.78 | 17.106 | 3.894 | 0.010684 | 0.0023504 | 0.0083333 | 0.0083333
7228 | 2.5 | 18.5 | 6.57 | 6.57 | 0.78 | 16.93 | 4.07 | 0.011167 | 0.0024567 | 0.0087099 | 0.0087099
7229 | 1.8 | 19.2 | 6.024 | 6.024 | 0.78 | 16.776 | 4.224 | 0.011589 | 0.0025496 | 0.0090395 | 0.0090395
7230 | 1.7 | 19.3 | 5.946 | 5.946 | 0.78 | 16.754 | 4.246 | 0.011649 | 0.0025629 | 0.0090866 | 0.0090866
7231 | 1.6 | 19.4 | 5.868 | 5.868 | 0.78 | 16.732 | 4.268 | 0.01171 | 0.0025762 | 0.0091337 | 0.0091337
7232 | 1.5 | 19.5 | 5.79 | 5.79 | 0.78 | 16.71 | 4.29 | 0.01177 | 0.0025894 | 0.0091808 | 0.0091808
7233 | 1.8 | 19.2 | 6.024 | 6.024 | 0.78 | 16.776 | 4.224 | 0.011589 | 0.0025496 | 0.0090395 | 0.0090395
7234 | 2 | 19 | 6.18 | 6.18 | 0.78 | 16.82 | 4.18 | 0.011468 | 0.002523 | 0.0089454 | 0.0089454
7235 | 2.3 | 18.7 | 6.414 | 6.414 | 0.78 | 16.886 | 4.114 | 0.011287 | 0.0024832 | 0.0088041 | 0.0088041
7236 | 2.4 | 18.6 | 6.492 | 6.492 | 0.78 | 16.908 | 4.092 | 0.011227 | 0.0024699 | 0.008757 | 0.008757
7237 | 2.6 | 18.4 | 6.648 | 6.648 | 0.78 | 16.952 | 4.048 | 0.011106 | 0.0024434 | 0.0086629 | 0.0086629
7238 | 2.7 | 18.3 | 6.726 | 6.726 | 0.78 | 16.974 | 4.026 | 0.011046 | 0.0024301 | 0.0086158 | 0.0086158
7239 | 2.5 | 18.5 | 6.57 | 6.57 | 0.78 | 16.93 | 4.07 | 0.011167 | 0.0024567 | 0.0087099 | 0.0087099
7240 | 2.4 | 18.6 | 6.492 | 6.492 | 0.78 | 16.908 | 4.092 | 0.011227 | 0.0024699 | 0.008757 | 0.008757
7241 | 2.2 | 18.8 | 6.336 | 6.336 | 0.78 | 16.864 | 4.136 | 0.011348 | 0.0024965 | 0.0088512 | 0.0088512
7242 | 2.1 | 18.9 | 6.258 | 6.258 | 0.78 | 16.842 | 4.158 | 0.011408 | 0.0025098 | 0.0088983 | 0.0088983
7243 | 2.1 | 18.9 | 6.258 | 6.258 | 0.78 | 16.842 | 4.158 | 0.011408 | 0.0025098 | 0.0088983 | 0.0088983
7244 | 2 | 19 | 6.18 | 6.18 | 0.78 | 16.82 | 4.18 | 0.011468 | 0.002523 | 0.0089454 | 0.0089454
7245 | 2 | 19 | 6.18 | 6.18 | 0.78 | 16.82 | 4.18 | 0.011468 | 0.002523 | 0.0089454 | 0.0089454
7246 | 2 | 19 | 6.18 | 6.18 | 0.78 | 16.82 | 4.18 | 0.011468 | 0.002523 | 0.0089454 | 0.0089454
7247 | 2 | 19 | 6.18 | 6.18 | 0.78 | 16.82 | 4.18 | 0.011468 | 0.002523 | 0.0089454 | 0.0089454
7248 | 2.2 | 18.8 | 6.336 | 6.336 | 0.78 | 16.864 | 4.136 | 0.011348 | 0.0024965 | 0.0088512 | 0.0088512
7249 | 2.3 | 18.7 | 6.414 | 6.414 | 0.78 | 16.886 | 4.114 | 0.011287 | 0.0024832 | 0.0088041 | 0.0088041
7250 | 2.5 | 18.5 | 6.57 | 6.57 | 0.78 | 16.93 | 4.07 | 0.011167 | 0.0024567 | 0.0087099 | 0.0087099
7251 | 2.5 | 18.5 | 6.57 | 6.57 | 0.78 | 16.93 | 4.07 | 0.011167 | 0.0024567 | 0.0087099 | 0.0087099
7252 | 2.6 | 18.4 | 6.648 | 6.648 | 0.78 | 16.952 | 4.048 | 0.011106 | 0.0024434 | 0.0086629 | 0.0086629
7253 | 2.6 | 18.4 | 6.648 | 6.648 | 0.78 | 16.952 | 4.048 | 0.011106 | 0.0024434 | 0.0086629 | 0.0086629
7254 | 2.9 | 18.1 | 6.882 | 6.882 | 0.78 | 17.018 | 3.982 | 0.010925 | 0.0024035 | 0.0085216 | 0.0085216
7255 | 3.2 | 17.8 | 7.116 | 7.116 | 0.78 | 17.084 | 3.916 | 0.010744 | 0.0023637 | 0.0083804 | 0.0083804
7256 | 3.5 | 17.5 | 7.35 | 7.35 | 0.78 | 17.15 | 3.85 | 0.010563 | 0.0023239 | 0.0082391 | 0.0082391
7257 | 3.9 | 17.1 | 7.662 | 7.662 | 0.78 | 17.238 | 3.762 | 0.010322 | 0.0022707 | 0.0080508 | 0.0080508
7258 | 4.3 | 16.7 | 7.974 | 7.974 | 0.78 | 17.326 | 3.674 | 0.01008 | 0.0022176 | 0.0078625 | 0.0078625
7259 | 4.7 | 16.3 | 8.286 | 8.286 | 0.78 | 17.414 | 3.586 | 0.0098387 | 0.0021645 | 0.0076742 | 0.0076742
7260 | 5.1 | 15.9 | 8.598 | 8.598 | 0.78 | 17.502 | 3.498 | 0.0095972 | 0.0021114 | 0.0074858 | 0.0074858
7261 | 5.4 | 15.6 | 8.832 | 8.832 | 0.78 | 17.568 | 3.432 | 0.0094162 | 0.0020716 | 0.0073446 | 0.0073446
7262 | 5.8 | 15.2 | 9.144 | 9.144 | 0.78 | 17.656 | 3.344 | 0.0091747 | 0.0020184 | 0.0071563 | 0.0071563
7263 | 5.8 | 15.2 | 9.144 | 9.144 | 0.78 | 17.656 | 3.344 | 0.0091747 | 0.0020184 | 0.0071563 | 0.0071563
7264 | 5.8 | 15.2 | 9.144 | 9.144 | 0.78 | 17.656 | 3.344 | 0.0091747 | 0.0020184 | 0.0071563 | 0.0071563
7265 | 5.8 | 15.2 | 9.144 | 9.144 | 0.78 | 17.656 | 3.344 | 0.0091747 | 0.0020184 | 0.0071563 | 0.0071563
7266 | 5.4 | 15.6 | 8.832 | 8.832 | 0.78 | 17.568 | 3.432 | 0.0094162 | 0.0020716 | 0.0073446 | 0.0073446
7267 | 5 | 16 | 8.52 | 8.52 | 0.78 | 17.48 | 3.52 | 0.0096576 | 0.0021247 | 0.0075329 | 0.0075329
7268 | 4.6 | 16.4 | 8.208 | 8.208 | 0.78 | 17.392 | 3.608 | 0.009899 | 0.0021778 | 0.0077213 | 0.0077213
7269 | 4 | 17 | 7.74 | 7.74 | 0.78 | 17.26 | 3.74 | 0.010261 | 0.0022575 | 0.0080037 | 0.0080037
7270 | 3.3 | 17.7 | 7.194 | 7.194 | 0.78 | 17.106 | 3.894 | 0.010684 | 0.0023504 | 0.0083333 | 0.0083333
7271 | 2.7 | 18.3 | 6.726 | 6.726 | 0.78 | 16.974 | 4.026 | 0.011046 | 0.0024301 | 0.0086158 | 0.0086158
7272 | 1.4 | 19.6 | 5.712 | 5.712 | 0.78 | 16.688 | 4.312 | 0.011831 | 0.0026027 | 0.0092278 | 0.0092278
7273 | 0.1 | 20.9 | 4.698 | 4.698 | 0.78 | 16.402 | 4.598 | 0.012615 | 0.0027754 | 0.0098399 | 0.0098399
7274 | -1.2 | 22.2 | 3.684 | 3.684 | 0.78 | 16.116 | 4.884 | 0.0134 | 0.002948 | 0.010452 | 0.010452
7275 | -0.7 | 21.7 | 4.074 | 4.074 | 0.78 | 16.226 | 4.774 | 0.013098 | 0.0028816 | 0.010217 | 0.010217
7276 | -0.3 | 21.3 | 4.386 | 4.386 | 0.78 | 16.314 | 4.686 | 0.012857 | 0.0028285 | 0.010028 | 0.010028
7277 | 0.2 | 20.8 | 4.776 | 4.776 | 0.78 | 16.424 | 4.576 | 0.012555 | 0.0027621 | 0.0097928 | 0.0097928
7278 | 0.4 | 20.6 | 4.932 | 4.932 | 0.78 | 16.468 | 4.532 | 0.012434 | 0.0027355 | 0.0096986 | 0.0096986
7279 | 0.5 | 20.5 | 5.01 | 5.01 | 0.78 | 16.49 | 4.51 | 0.012374 | 0.0027222 | 0.0096516 | 0.0096516
7280 | 0.7 | 20.3 | 5.166 | 5.166 | 0.78 | 16.534 | 4.466 | 0.012253 | 0.0026957 | 0.0095574 | 0.0095574
7281 | 1.4 | 19.6 | 5.712 | 5.712 | 0.78 | 16.688 | 4.312 | 0.011831 | 0.0026027 | 0.0092278 | 0.0092278
7282 | 2.2 | 18.8 | 6.336 | 6.336 | 0.78 | 16.864 | 4.136 | 0.011348 | 0.0024965 | 0.0088512 | 0.0088512
7283 | 2.9 | 18.1 | 6.882 | 6.882 | 0.78 | 17.018 | 3.982 | 0.010925 | 0.0024035 | 0.0085216 | 0.0085216
7284 | 3.1 | 17.9 | 7.038 | 7.038 | 0.78 | 17.062 | 3.938 | 0.010804 | 0.002377 | 0.0084275 | 0.0084275
7285 | 3.4 | 17.6 | 7.272 | 7.272 | 0.78 | 17.128 | 3.872 | 0.010623 | 0.0023371 | 0.0082862 | 0.0082862
7286 | 3.6 | 17.4 | 7.428 | 7.428 | 0.78 | 17.172 | 3.828 | 0.010503 | 0.0023106 | 0.0081921 | 0.0081921
7287 | 3.5 | 17.5 | 7.35 | 7.35 | 0.78 | 17.15 | 3.85 | 0.010563 | 0.0023239 | 0.0082391 | 0.0082391
7288 | 3.5 | 17.5 | 7.35 | 7.35 | 0.78 | 17.15 | 3.85 | 0.010563 | 0.0023239 | 0.0082391 | 0.0082391
7289 | 3.5 | 17.5 | 7.35 | 7.35 | 0.78 | 17.15 | 3.85 | 0.010563 | 0.0023239 | 0.0082391 | 0.0082391
7290 | 3.5 | 17.5 | 7.35 | 7.35 | 0.78 | 17.15 | 3.85 | 0.010563 | 0.0023239 | 0.0082391 | 0.0082391
7291 | 3.4 | 17.6 | 7.272 | 7.272 | 0.78 | 17.128 | 3.872 | 0.010623 | 0.0023371 | 0.0082862 | 0.0082862
7292 | 3.3 | 17.7 | 7.194 | 7.194 | 0.78 | 17.106 | 3.894 | 0.010684 | 0.0023504 | 0.0083333 | 0.0083333
7293 | 3.1 | 17.9 | 7.038 | 7.038 | 0.78 | 17.062 | 3.938 | 0.010804 | 0.002377 | 0.0084275 | 0.0084275
7294 | 3 | 18 | 6.96 | 6.96 | 0.78 | 17.04 | 3.96 | 0.010865 | 0.0023903 | 0.0084745 | 0.0084745
7295 | 2.9 | 18.1 | 6.882 | 6.882 | 0.78 | 17.018 | 3.982 | 0.010925 | 0.0024035 | 0.0085216 | 0.0085216
7296 | 2.9 | 18.1 | 6.882 | 6.882 | 0.78 | 17.018 | 3.982 | 0.010925 | 0.0024035 | 0.0085216 | 0.0085216
7297 | 2.9 | 18.1 | 6.882 | 6.882 | 0.78 | 17.018 | 3.982 | 0.010925 | 0.0024035 | 0.0085216 | 0.0085216
7298 | 2.9 | 18.1 | 6.882 | 6.882 | 0.78 | 17.018 | 3.982 | 0.010925 | 0.0024035 | 0.0085216 | 0.0085216
7299 | 2.9 | 18.1 | 6.882 | 6.882 | 0.78 | 17.018 | 3.982 | 0.010925 | 0.0024035 | 0.0085216 | 0.0085216
7300 | 3 | 18 | 6.96 | 6.96 | 0.78 | 17.04 | 3.96 | 0.010865 | 0.0023903 | 0.0084745 | 0.0084745
7301 | 3.1 | 17.9 | 7.038 | 7.038 | 0.78 | 17.062 | 3.938 | 0.010804 | 0.002377 | 0.0084275 | 0.0084275
7302 | 3.2 | 17.8 | 7.116 | 7.116 | 0.78 | 17.084 | 3.916 | 0.010744 | 0.0023637 | 0.0083804 | 0.0083804
7303 | 3.4 | 17.6 | 7.272 | 7.272 | 0.78 | 17.128 | 3.872 | 0.010623 | 0.0023371 | 0.0082862 | 0.0082862
7304 | 3.5 | 17.5 | 7.35 | 7.35 | 0.78 | 17.15 | 3.85 | 0.010563 | 0.0023239 | 0.0082391 | 0.0082391
7305 | 3.7 | 17.3 | 7.506 | 7.506 | 0.78 | 17.194 | 3.806 | 0.010442 | 0.0022973 | 0.008145 | 0.008145
7306 | 3.9 | 17.1 | 7.662 | 7.662 | 0.78 | 17.238 | 3.762 | 0.010322 | 0.0022707 | 0.0080508 | 0.0080508
7307 | 4.1 | 16.9 | 7.818 | 7.818 | 0.78 | 17.282 | 3.718 | 0.010201 | 0.0022442 | 0.0079567 | 0.0079567
7308 | 4.2 | 16.8 | 7.896 | 7.896 | 0.78 | 17.304 | 3.696 | 0.01014 | 0.0022309 | 0.0079096 | 0.0079096
7309 | 4.2 | 16.8 | 7.896 | 7.896 | 0.78 | 17.304 | 3.696 | 0.01014 | 0.0022309 | 0.0079096 | 0.0079096
7310 | 4.3 | 16.7 | 7.974 | 7.974 | 0.78 | 17.326 | 3.674 | 0.01008 | 0.0022176 | 0.0078625 | 0.0078625
7311 | 4.2 | 16.8 | 7.896 | 7.896 | 0.78 | 17.304 | 3.696 | 0.01014 | 0.0022309 | 0.0079096 | 0.0079096
7312 | 4.2 | 16.8 | 7.896 | 7.896 | 0.78 | 17.304 | 3.696 | 0.01014 | 0.0022309 | 0.0079096 | 0.0079096
7313 | 4.1 | 16.9 | 7.818 | 7.818 | 0.78 | 17.282 | 3.718 | 0.010201 | 0.0022442 | 0.0079567 | 0.0079567
7314 | 4.1 | 16.9 | 7.818 | 7.818 | 0.78 | 17.282 | 3.718 | 0.010201 | 0.0022442 | 0.0079567 | 0.0079567
7315 | 4 | 17 | 7.74 | 7.74 | 0.78 | 17.26 | 3.74 | 0.010261 | 0.0022575 | 0.0080037 | 0.0080037
7316 | 4 | 17 | 7.74 | 7.74 | 0.78 | 17.26 | 3.74 | 0.010261 | 0.0022575 | 0.0080037 | 0.0080037
7317 | 4 | 17 | 7.74 | 7.74 | 0.78 | 17.26 | 3.74 | 0.010261 | 0.0022575 | 0.0080037 | 0.0080037
7318 | 3.9 | 17.1 | 7.662 | 7.662 | 0.78 | 17.238 | 3.762 | 0.010322 | 0.0022707 | 0.0080508 | 0.0080508
7319 | 3.9 | 17.1 | 7.662 | 7.662 | 0.78 | 17.238 | 3.762 | 0.010322 | 0.0022707 | 0.0080508 | 0.0080508
7320 | 3.9 | 17.1 | 7.662 | 7.662 | 0.78 | 17.238 | 3.762 | 0.010322 | 0.0022707 | 0.0080508 | 0.0080508
7321 | 3.8 | 17.2 | 7.584 | 7.584 | 0.78 | 17.216 | 3.784 | 0.010382 | 0.002284 | 0.0080979 | 0.0080979
7322 | 3.8 | 17.2 | 7.584 | 7.584 | 0.78 | 17.216 | 3.784 | 0.010382 | 0.002284 | 0.0080979 | 0.0080979
7323 | 3.8 | 17.2 | 7.584 | 7.584 | 0.78 | 17.216 | 3.784 | 0.010382 | 0.002284 | 0.0080979 | 0.0080979
7324 | 3.7 | 17.3 | 7.506 | 7.506 | 0.78 | 17.194 | 3.806 | 0.010442 | 0.0022973 | 0.008145 | 0.008145
7325 | 3.7 | 17.3 | 7.506 | 7.506 | 0.78 | 17.194 | 3.806 | 0.010442 | 0.0022973 | 0.008145 | 0.008145
7326 | 3.6 | 17.4 | 7.428 | 7.428 | 0.78 | 17.172 | 3.828 | 0.010503 | 0.0023106 | 0.0081921 | 0.0081921
7327 | 3.6 | 17.4 | 7.428 | 7.428 | 0.78 | 17.172 | 3.828 | 0.010503 | 0.0023106 | 0.0081921 | 0.0081921
7328 | 3.5 | 17.5 | 7.35 | 7.35 | 0.78 | 17.15 | 3.85 | 0.010563 | 0.0023239 | 0.0082391 | 0.0082391
7329 | 3.7 | 17.3 | 7.506 | 7.506 | 0.78 | 17.194 | 3.806 | 0.010442 | 0.0022973 | 0.008145 | 0.008145
7330 | 4 | 17 | 7.74 | 7.74 | 0.78 | 17.26 | 3.74 | 0.010261 | 0.0022575 | 0.0080037 | 0.0080037
7331 | 4.2 | 16.8 | 7.896 | 7.896 | 0.78 | 17.304 | 3.696 | 0.01014 | 0.0022309 | 0.0079096 | 0.0079096
7332 | 4.5 | 16.5 | 8.13 | 8.13 | 0.78 | 17.37 | 3.63 | 0.0099594 | 0.0021911 | 0.0077683 | 0.0077683
7333 | 4.8 | 16.2 | 8.364 | 8.364 | 0.78 | 17.436 | 3.564 | 0.0097783 | 0.0021512 | 0.0076271 | 0.0076271
7334 | 5.1 | 15.9 | 8.598 | 8.598 | 0.78 | 17.502 | 3.498 | 0.0095972 | 0.0021114 | 0.0074858 | 0.0074858
7335 | 5 | 16 | 8.52 | 8.52 | 0.78 | 17.48 | 3.52 | 0.0096576 | 0.0021247 | 0.0075329 | 0.0075329
7336 | 4.9 | 16.1 | 8.442 | 8.442 | 0.78 | 17.458 | 3.542 | 0.009718 | 0.002138 | 0.00758 | 0.00758
7337 | 4.8 | 16.2 | 8.364 | 8.364 | 0.78 | 17.436 | 3.564 | 0.0097783 | 0.0021512 | 0.0076271 | 0.0076271
7338 | 4.7 | 16.3 | 8.286 | 8.286 | 0.78 | 17.414 | 3.586 | 0.0098387 | 0.0021645 | 0.0076742 | 0.0076742
7339 | 4.7 | 16.3 | 8.286 | 8.286 | 0.78 | 17.414 | 3.586 | 0.0098387 | 0.0021645 | 0.0076742 | 0.0076742
7340 | 4.6 | 16.4 | 8.208 | 8.208 | 0.78 | 17.392 | 3.608 | 0.009899 | 0.0021778 | 0.0077213 | 0.0077213
7341 | 4.6 | 16.4 | 8.208 | 8.208 | 0.78 | 17.392 | 3.608 | 0.009899 | 0.0021778 | 0.0077213 | 0.0077213
7342 | 4.5 | 16.5 | 8.13 | 8.13 | 0.78 | 17.37 | 3.63 | 0.0099594 | 0.0021911 | 0.0077683 | 0.0077683
7343 | 4.5 | 16.5 | 8.13 | 8.13 | 0.78 | 17.37 | 3.63 | 0.0099594 | 0.0021911 | 0.0077683 | 0.0077683
7344 | 4.2 | 16.8 | 7.896 | 7.896 | 0.78 | 17.304 | 3.696 | 0.01014 | 0.0022309 | 0.0079096 | 0.0079096
7345 | 3.8 | 17.2 | 7.584 | 7.584 | 0.78 | 17.216 | 3.784 | 0.010382 | 0.002284 | 0.0080979 | 0.0080979
7346 | 3.5 | 17.5 | 7.35 | 7.35 | 0.78 | 17.15 | 3.85 | 0.010563 | 0.0023239 | 0.0082391 | 0.0082391
7347 | 3.5 | 17.5 | 7.35 | 7.35 | 0.78 | 17.15 | 3.85 | 0.010563 | 0.0023239 | 0.0082391 | 0.0082391
7348 | 3.6 | 17.4 | 7.428 | 7.428 | 0.78 | 17.172 | 3.828 | 0.010503 | 0.0023106 | 0.0081921 | 0.0081921
7349 | 3.6 | 17.4 | 7.428 | 7.428 | 0.78 | 17.172 | 3.828 | 0.010503 | 0.0023106 | 0.0081921 | 0.0081921
7350 | 3.3 | 17.7 | 7.194 | 7.194 | 0.78 | 17.106 | 3.894 | 0.010684 | 0.0023504 | 0.0083333 | 0.0083333
7351 | 3.1 | 17.9 | 7.038 | 7.038 | 0.78 | 17.062 | 3.938 | 0.010804 | 0.002377 | 0.0084275 | 0.0084275
7352 | 2.8 | 18.2 | 6.804 | 6.804 | 0.78 | 16.996 | 4.004 | 0.010986 | 0.0024168 | 0.0085687 | 0.0085687
7353 | 3.1 | 17.9 | 7.038 | 7.038 | 0.78 | 17.062 | 3.938 | 0.010804 | 0.002377 | 0.0084275 | 0.0084275
7354 | 3.3 | 17.7 | 7.194 | 7.194 | 0.78 | 17.106 | 3.894 | 0.010684 | 0.0023504 | 0.0083333 | 0.0083333
7355 | 3.6 | 17.4 | 7.428 | 7.428 | 0.78 | 17.172 | 3.828 | 0.010503 | 0.0023106 | 0.0081921 | 0.0081921
7356 | 3.9 | 17.1 | 7.662 | 7.662 | 0.78 | 17.238 | 3.762 | 0.010322 | 0.0022707 | 0.0080508 | 0.0080508
7357 | 4.1 | 16.9 | 7.818 | 7.818 | 0.78 | 17.282 | 3.718 | 0.010201 | 0.0022442 | 0.0079567 | 0.0079567
7358 | 4.4 | 16.6 | 8.052 | 8.052 | 0.78 | 17.348 | 3.652 | 0.01002 | 0.0022043 | 0.0078154 | 0.0078154
7359 | 4.1 | 16.9 | 7.818 | 7.818 | 0.78 | 17.282 | 3.718 | 0.010201 | 0.0022442 | 0.0079567 | 0.0079567
7360 | 3.7 | 17.3 | 7.506 | 7.506 | 0.78 | 17.194 | 3.806 | 0.010442 | 0.0022973 | 0.008145 | 0.008145
7361 | 3.4 | 17.6 | 7.272 | 7.272 | 0.78 | 17.128 | 3.872 | 0.010623 | 0.0023371 | 0.0082862 | 0.0082862
7362 | 2.6 | 18.4 | 6.648 | 6.648 | 0.78 | 16.952 | 4.048 | 0.011106 | 0.0024434 | 0.0086629 | 0.0086629
7363 | 1.9 | 19.1 | 6.102 | 6.102 | 0.78 | 16.798 | 4.202 | 0.011529 | 0.0025363 | 0.0089924 | 0.0089924
7364 | 1.1 | 19.9 | 5.478 | 5.478 | 0.78 | 16.622 | 4.378 | 0.012012 | 0.0026426 | 0.0093691 | 0.0093691
7365 | 1.8 | 19.2 | 6.024 | 6.024 | 0.78 | 16.776 | 4.224 | 0.011589 | 0.0025496 | 0.0090395 | 0.0090395
7366 | 2.6 | 18.4 | 6.648 | 6.648 | 0.78 | 16.952 | 4.048 | 0.011106 | 0.0024434 | 0.0086629 | 0.0086629
7367 | 3.3 | 17.7 | 7.194 | 7.194 | 0.78 | 17.106 | 3.894 | 0.010684 | 0.0023504 | 0.0083333 | 0.0083333
7368 | 3.3 | 17.7 | 7.194 | 7.194 | 0.78 | 17.106 | 3.894 | 0.010684 | 0.0023504 | 0.0083333 | 0.0083333
7369 | 3.3 | 17.7 | 7.194 | 7.194 | 0.78 | 17.106 | 3.894 | 0.010684 | 0.0023504 | 0.0083333 | 0.0083333
7370 | 3.3 | 17.7 | 7.194 | 7.194 | 0.78 | 17.106 | 3.894 | 0.010684 | 0.0023504 | 0.0083333 | 0.0083333
7371 | 2.8 | 18.2 | 6.804 | 6.804 | 0.78 | 16.996 | 4.004 | 0.010986 | 0.0024168 | 0.0085687 | 0.0085687
7372 | 2.2 | 18.8 | 6.336 | 6.336 | 0.78 | 16.864 | 4.136 | 0.011348 | 0.0024965 | 0.0088512 | 0.0088512
7373 | 1.7 | 19.3 | 5.946 | 5.946 | 0.78 | 16.754 | 4.246 | 0.011649 | 0.0025629 | 0.0090866 | 0.0090866
7374 | 2.1 | 18.9 | 6.258 | 6.258 | 0.78 | 16.842 | 4.158 | 0.011408 | 0.0025098 | 0.0088983 | 0.0088983
7375 | 2.4 | 18.6 | 6.492 | 6.492 | 0.78 | 16.908 | 4.092 | 0.011227 | 0.0024699 | 0.008757 | 0.008757
7376 | 2.8 | 18.2 | 6.804 | 6.804 | 0.78 | 16.996 | 4.004 | 0.010986 | 0.0024168 | 0.0085687 | 0.0085687
7377 | 3.9 | 17.1 | 7.662 | 7.662 | 0.78 | 17.238 | 3.762 | 0.010322 | 0.0022707 | 0.0080508 | 0.0080508
7378 | 4.9 | 16.1 | 8.442 | 8.442 | 0.78 | 17.458 | 3.542 | 0.009718 | 0.002138 | 0.00758 | 0.00758
7379 | 6 | 15 | 9.3 | 9.3 | 0.78 | 17.7 | 3.3 | 0.009054 | 0.0019919 | 0.0070621 | 0.0070621
7380 | 6 | 15 | 9.3 | 9.3 | 0.78 | 17.7 | 3.3 | 0.009054 | 0.0019919 | 0.0070621 | 0.0070621
7381 | 6 | 15 | 9.3 | 9.3 | 0.78 | 17.7 | 3.3 | 0.009054 | 0.0019919 | 0.0070621 | 0.0070621
7382 | 6 | 15 | 9.3 | 9.3 | 0.78 | 17.7 | 3.3 | 0.009054 | 0.0019919 | 0.0070621 | 0.0070621
7383 | 5.9 | 15.1 | 9.222 | 9.222 | 0.78 | 17.678 | 3.322 | 0.0091144 | 0.0020052 | 0.0071092 | 0.0071092
7384 | 5.7 | 15.3 | 9.066 | 9.066 | 0.78 | 17.634 | 3.366 | 0.0092351 | 0.0020317 | 0.0072034 | 0.0072034
7385 | 5.6 | 15.4 | 8.988 | 8.988 | 0.78 | 17.612 | 3.388 | 0.0092954 | 0.002045 | 0.0072504 | 0.0072504
7386 | 5.5 | 15.5 | 8.91 | 8.91 | 0.78 | 17.59 | 3.41 | 0.0093558 | 0.0020583 | 0.0072975 | 0.0072975
7387 | 5.4 | 15.6 | 8.832 | 8.832 | 0.78 | 17.568 | 3.432 | 0.0094162 | 0.0020716 | 0.0073446 | 0.0073446
7388 | 5.3 | 15.7 | 8.754 | 8.754 | 0.78 | 17.546 | 3.454 | 0.0094765 | 0.0020848 | 0.0073917 | 0.0073917
7389 | 5.3 | 15.7 | 8.754 | 8.754 | 0.78 | 17.546 | 3.454 | 0.0094765 | 0.0020848 | 0.0073917 | 0.0073917
7390 | 5.2 | 15.8 | 8.676 | 8.676 | 0.78 | 17.524 | 3.476 | 0.0095369 | 0.0020981 | 0.0074388 | 0.0074388
7391 | 5.2 | 15.8 | 8.676 | 8.676 | 0.78 | 17.524 | 3.476 | 0.0095369 | 0.0020981 | 0.0074388 | 0.0074388
7392 | 5.1 | 15.9 | 8.598 | 8.598 | 0.78 | 17.502 | 3.498 | 0.0095972 | 0.0021114 | 0.0074858 | 0.0074858
7393 | 5 | 16 | 8.52 | 8.52 | 0.78 | 17.48 | 3.52 | 0.0096576 | 0.0021247 | 0.0075329 | 0.0075329
7394 | 4.9 | 16.1 | 8.442 | 8.442 | 0.78 | 17.458 | 3.542 | 0.009718 | 0.002138 | 0.00758 | 0.00758
7395 | 4.9 | 16.1 | 8.442 | 8.442 | 0.78 | 17.458 | 3.542 | 0.009718 | 0.002138 | 0.00758 | 0.00758
7396 | 5 | 16 | 8.52 | 8.52 | 0.78 | 17.48 | 3.52 | 0.0096576 | 0.0021247 | 0.0075329 | 0.0075329
7397 | 5 | 16 | 8.52 | 8.52 | 0.78 | 17.48 | 3.52 | 0.0096576 | 0.0021247 | 0.0075329 | 0.0075329
7398 | 5 | 16 | 8.52 | 8.52 | 0.78 | 17.48 | 3.52 | 0.0096576 | 0.0021247 | 0.0075329 | 0.0075329
7399 | 5 | 16 | 8.52 | 8.52 | 0.78 | 17.48 | 3.52 | 0.0096576 | 0.0021247 | 0.0075329 | 0.0075329
7400 | 5 | 16 | 8.52 | 8.52 | 0.78 | 17.48 | 3.52 | 0.0096576 | 0.0021247 | 0.0075329 | 0.0075329
7401 | 5.2 | 15.8 | 8.676 | 8.676 | 0.78 | 17.524 | 3.476 | 0.0095369 | 0.0020981 | 0.0074388 | 0.0074388
7402 | 5.4 | 15.6 | 8.832 | 8.832 | 0.78 | 17.568 | 3.432 | 0.0094162 | 0.0020716 | 0.0073446 | 0.0073446
7403 | 5.6 | 15.4 | 8.988 | 8.988 | 0.78 | 17.612 | 3.388 | 0.0092954 | 0.002045 | 0.0072504 | 0.0072504
7404 | 5.8 | 15.2 | 9.144 | 9.144 | 0.78 | 17.656 | 3.344 | 0.0091747 | 0.0020184 | 0.0071563 | 0.0071563
7405 | 6 | 15 | 9.3 | 9.3 | 0.78 | 17.7 | 3.3 | 0.009054 | 0.0019919 | 0.0070621 | 0.0070621
7406 | 6.2 | 14.8 | 9.456 | 9.456 | 0.78 | 17.744 | 3.256 | 0.0089333 | 0.0019653 | 0.006968 | 0.006968
7407 | 6.3 | 14.7 | 9.534 | 9.534 | 0.78 | 17.766 | 3.234 | 0.0088729 | 0.001952 | 0.0069209 | 0.0069209
7408 | 6.5 | 14.5 | 9.69 | 9.69 | 0.78 | 17.81 | 3.19 | 0.0087522 | 0.0019255 | 0.0068267 | 0.0068267
7409 | 6.6 | 14.4 | 9.768 | 9.768 | 0.78 | 17.832 | 3.168 | 0.0086918 | 0.0019122 | 0.0067796 | 0.0067796
7410 | 6.7 | 14.3 | 9.846 | 9.846 | 0.78 | 17.854 | 3.146 | 0.0086315 | 0.0018989 | 0.0067326 | 0.0067326
7411 | 6.8 | 14.2 | 9.924 | 9.924 | 0.78 | 17.876 | 3.124 | 0.0085711 | 0.0018856 | 0.0066855 | 0.0066855
7412 | 6.9 | 14.1 | 10.002 | 10.002 | 0.78 | 17.898 | 3.102 | 0.0085108 | 0.0018724 | 0.0066384 | 0.0066384
7413 | 7.2 | 13.8 | 10.236 | 10.236 | 0.78 | 17.964 | 3.036 | 0.0083297 | 0.0018325 | 0.0064972 | 0.0064972
7414 | 7.5 | 13.5 | 10.47 | 10.47 | 0.78 | 18.03 | 2.97 | 0.0081486 | 0.0017927 | 0.0063559 | 0.0063559
7415 | 7.8 | 13.2 | 10.704 | 10.704 | 0.78 | 18.096 | 2.904 | 0.0079675 | 0.0017529 | 0.0062147 | 0.0062147
7416 | 7.8 | 13.2 | 10.704 | 10.704 | 0.78 | 18.096 | 2.904 | 0.0079675 | 0.0017529 | 0.0062147 | 0.0062147
7417 | 7.8 | 13.2 | 10.704 | 10.704 | 0.78 | 18.096 | 2.904 | 0.0079675 | 0.0017529 | 0.0062147 | 0.0062147
7418 | 7.8 | 13.2 | 10.704 | 10.704 | 0.78 | 18.096 | 2.904 | 0.0079675 | 0.0017529 | 0.0062147 | 0.0062147
7419 | 7.9 | 13.1 | 10.782 | 10.782 | 0.78 | 18.118 | 2.882 | 0.0079072 | 0.0017396 | 0.0061676 | 0.0061676
7420 | 8.1 | 12.9 | 10.938 | 10.938 | 0.78 | 18.162 | 2.838 | 0.0077864 | 0.001713 | 0.0060734 | 0.0060734
7421 | 8.2 | 12.8 | 11.016 | 11.016 | 0.78 | 18.184 | 2.816 | 0.0077261 | 0.0016997 | 0.0060263 | 0.0060263
7422 | 7.9 | 13.1 | 10.782 | 10.782 | 0.78 | 18.118 | 2.882 | 0.0079072 | 0.0017396 | 0.0061676 | 0.0061676
7423 | 7.7 | 13.3 | 10.626 | 10.626 | 0.78 | 18.074 | 2.926 | 0.0080279 | 0.0017661 | 0.0062617 | 0.0062617
7424 | 7.4 | 13.6 | 10.392 | 10.392 | 0.78 | 18.008 | 2.992 | 0.008209 | 0.001806 | 0.006403 | 0.006403
7425 | 7.7 | 13.3 | 10.626 | 10.626 | 0.78 | 18.074 | 2.926 | 0.0080279 | 0.0017661 | 0.0062617 | 0.0062617
7426 | 8.1 | 12.9 | 10.938 | 10.938 | 0.78 | 18.162 | 2.838 | 0.0077864 | 0.001713 | 0.0060734 | 0.0060734
7427 | 8.4 | 12.6 | 11.172 | 11.172 | 0.78 | 18.228 | 2.772 | 0.0076054 | 0.0016732 | 0.0059322 | 0.0059322
7428 | 8.4 | 12.6 | 11.172 | 11.172 | 0.78 | 18.228 | 2.772 | 0.0076054 | 0.0016732 | 0.0059322 | 0.0059322
7429 | 8.4 | 12.6 | 11.172 | 11.172 | 0.78 | 18.228 | 2.772 | 0.0076054 | 0.0016732 | 0.0059322 | 0.0059322
7430 | 8.4 | 12.6 | 11.172 | 11.172 | 0.78 | 18.228 | 2.772 | 0.0076054 | 0.0016732 | 0.0059322 | 0.0059322
7431 | 8.4 | 12.6 | 11.172 | 11.172 | 0.78 | 18.228 | 2.772 | 0.0076054 | 0.0016732 | 0.0059322 | 0.0059322
7432 | 8.4 | 12.6 | 11.172 | 11.172 | 0.78 | 18.228 | 2.772 | 0.0076054 | 0.0016732 | 0.0059322 | 0.0059322
7433 | 8.4 | 12.6 | 11.172 | 11.172 | 0.78 | 18.228 | 2.772 | 0.0076054 | 0.0016732 | 0.0059322 | 0.0059322
7434 | 8.3 | 12.7 | 11.094 | 11.094 | 0.78 | 18.206 | 2.794 | 0.0076657 | 0.0016865 | 0.0059793 | 0.0059793
7435 | 8.3 | 12.7 | 11.094 | 11.094 | 0.78 | 18.206 | 2.794 | 0.0076657 | 0.0016865 | 0.0059793 | 0.0059793
7436 | 8.2 | 12.8 | 11.016 | 11.016 | 0.78 | 18.184 | 2.816 | 0.0077261 | 0.0016997 | 0.0060263 | 0.0060263
7437 | 8.1 | 12.9 | 10.938 | 10.938 | 0.78 | 18.162 | 2.838 | 0.0077864 | 0.001713 | 0.0060734 | 0.0060734
7438 | 7.9 | 13.1 | 10.782 | 10.782 | 0.78 | 18.118 | 2.882 | 0.0079072 | 0.0017396 | 0.0061676 | 0.0061676
7439 | 7.8 | 13.2 | 10.704 | 10.704 | 0.78 | 18.096 | 2.904 | 0.0079675 | 0.0017529 | 0.0062147 | 0.0062147
7440 | 7.7 | 13.3 | 10.626 | 10.626 | 0.78 | 18.074 | 2.926 | 0.0080279 | 0.0017661 | 0.0062617 | 0.0062617
7441 | 7.5 | 13.5 | 10.47 | 10.47 | 0.78 | 18.03 | 2.97 | 0.0081486 | 0.0017927 | 0.0063559 | 0.0063559
7442 | 7.4 | 13.6 | 10.392 | 10.392 | 0.78 | 18.008 | 2.992 | 0.008209 | 0.001806 | 0.006403 | 0.006403
7443 | 7.6 | 13.4 | 10.548 | 10.548 | 0.78 | 18.052 | 2.948 | 0.0080882 | 0.0017794 | 0.0063088 | 0.0063088
7444 | 7.9 | 13.1 | 10.782 | 10.782 | 0.78 | 18.118 | 2.882 | 0.0079072 | 0.0017396 | 0.0061676 | 0.0061676
7445 | 8.1 | 12.9 | 10.938 | 10.938 | 0.78 | 18.162 | 2.838 | 0.0077864 | 0.001713 | 0.0060734 | 0.0060734
7446 | 7.6 | 13.4 | 10.548 | 10.548 | 0.78 | 18.052 | 2.948 | 0.0080882 | 0.0017794 | 0.0063088 | 0.0063088
7447 | 7.1 | 13.9 | 10.158 | 10.158 | 0.78 | 17.942 | 3.058 | 0.00839 | 0.0018458 | 0.0065442 | 0.0065442
7448 | 6.6 | 14.4 | 9.768 | 9.768 | 0.78 | 17.832 | 3.168 | 0.0086918 | 0.0019122 | 0.0067796 | 0.0067796
7449 | 6.8 | 14.2 | 9.924 | 9.924 | 0.78 | 17.876 | 3.124 | 0.0085711 | 0.0018856 | 0.0066855 | 0.0066855
7450 | 6.9 | 14.1 | 10.002 | 10.002 | 0.78 | 17.898 | 3.102 | 0.0085108 | 0.0018724 | 0.0066384 | 0.0066384
7451 | 7.1 | 13.9 | 10.158 | 10.158 | 0.78 | 17.942 | 3.058 | 0.00839 | 0.0018458 | 0.0065442 | 0.0065442
7452 | 7.1 | 13.9 | 10.158 | 10.158 | 0.78 | 17.942 | 3.058 | 0.00839 | 0.0018458 | 0.0065442 | 0.0065442
7453 | 7.1 | 13.9 | 10.158 | 10.158 | 0.78 | 17.942 | 3.058 | 0.00839 | 0.0018458 | 0.0065442 | 0.0065442
7454 | 7.1 | 13.9 | 10.158 | 10.158 | 0.78 | 17.942 | 3.058 | 0.00839 | 0.0018458 | 0.0065442 | 0.0065442
7455 | 7.1 | 13.9 | 10.158 | 10.158 | 0.78 | 17.942 | 3.058 | 0.00839 | 0.0018458 | 0.0065442 | 0.0065442
7456 | 7.2 | 13.8 | 10.236 | 10.236 | 0.78 | 17.964 | 3.036 | 0.0083297 | 0.0018325 | 0.0064972 | 0.0064972
7457 | 7.2 | 13.8 | 10.236 | 10.236 | 0.78 | 17.964 | 3.036 | 0.0083297 | 0.0018325 | 0.0064972 | 0.0064972
7458 | 7 | 14 | 10.08 | 10.08 | 0.78 | 17.92 | 3.08 | 0.0084504 | 0.0018591 | 0.0065913 | 0.0065913
7459 | 6.9 | 14.1 | 10.002 | 10.002 | 0.78 | 17.898 | 3.102 | 0.0085108 | 0.0018724 | 0.0066384 | 0.0066384
7460 | 6.7 | 14.3 | 9.846 | 9.846 | 0.78 | 17.854 | 3.146 | 0.0086315 | 0.0018989 | 0.0067326 | 0.0067326
7461 | 6.6 | 14.4 | 9.768 | 9.768 | 0.78 | 17.832 | 3.168 | 0.0086918 | 0.0019122 | 0.0067796 | 0.0067796
7462 | 6.6 | 14.4 | 9.768 | 9.768 | 0.78 | 17.832 | 3.168 | 0.0086918 | 0.0019122 | 0.0067796 | 0.0067796
7463 | 6.5 | 14.5 | 9.69 | 9.69 | 0.78 | 17.81 | 3.19 | 0.0087522 | 0.0019255 | 0.0068267 | 0.0068267
7464 | 6.1 | 14.9 | 9.378 | 9.378 | 0.78 | 17.722 | 3.278 | 0.0089936 | 0.0019786 | 0.007015 | 0.007015
7465 | 5.8 | 15.2 | 9.144 | 9.144 | 0.78 | 17.656 | 3.344 | 0.0091747 | 0.0020184 | 0.0071563 | 0.0071563
7466 | 5.4 | 15.6 | 8.832 | 8.832 | 0.78 | 17.568 | 3.432 | 0.0094162 | 0.0020716 | 0.0073446 | 0.0073446
7467 | 5.2 | 15.8 | 8.676 | 8.676 | 0.78 | 17.524 | 3.476 | 0.0095369 | 0.0020981 | 0.0074388 | 0.0074388
7468 | 4.9 | 16.1 | 8.442 | 8.442 | 0.78 | 17.458 | 3.542 | 0.009718 | 0.002138 | 0.00758 | 0.00758
7469 | 4.7 | 16.3 | 8.286 | 8.286 | 0.78 | 17.414 | 3.586 | 0.0098387 | 0.0021645 | 0.0076742 | 0.0076742
7470 | 4.5 | 16.5 | 8.13 | 8.13 | 0.78 | 17.37 | 3.63 | 0.0099594 | 0.0021911 | 0.0077683 | 0.0077683
7471 | 4.3 | 16.7 | 7.974 | 7.974 | 0.78 | 17.326 | 3.674 | 0.01008 | 0.0022176 | 0.0078625 | 0.0078625
7472 | 4.1 | 16.9 | 7.818 | 7.818 | 0.78 | 17.282 | 3.718 | 0.010201 | 0.0022442 | 0.0079567 | 0.0079567
7473 | 4.1 | 16.9 | 7.818 | 7.818 | 0.78 | 17.282 | 3.718 | 0.010201 | 0.0022442 | 0.0079567 | 0.0079567
7474 | 4.1 | 16.9 | 7.818 | 7.818 | 0.78 | 17.282 | 3.718 | 0.010201 | 0.0022442 | 0.0079567 | 0.0079567
7475 | 4.1 | 16.9 | 7.818 | 7.818 | 0.78 | 17.282 | 3.718 | 0.010201 | 0.0022442 | 0.0079567 | 0.0079567
7476 | 4.4 | 16.6 | 8.052 | 8.052 | 0.78 | 17.348 | 3.652 | 0.01002 | 0.0022043 | 0.0078154 | 0.0078154
7477 | 4.6 | 16.4 | 8.208 | 8.208 | 0.78 | 17.392 | 3.608 | 0.009899 | 0.0021778 | 0.0077213 | 0.0077213
7478 | 4.9 | 16.1 | 8.442 | 8.442 | 0.78 | 17.458 | 3.542 | 0.009718 | 0.002138 | 0.00758 | 0.00758
7479 | 4.8 | 16.2 | 8.364 | 8.364 | 0.78 | 17.436 | 3.564 | 0.0097783 | 0.0021512 | 0.0076271 | 0.0076271
7480 | 4.7 | 16.3 | 8.286 | 8.286 | 0.78 | 17.414 | 3.586 | 0.0098387 | 0.0021645 | 0.0076742 | 0.0076742
7481 | 4.6 | 16.4 | 8.208 | 8.208 | 0.78 | 17.392 | 3.608 | 0.009899 | 0.0021778 | 0.0077213 | 0.0077213
7482 | 4.6 | 16.4 | 8.208 | 8.208 | 0.78 | 17.392 | 3.608 | 0.009899 | 0.0021778 | 0.0077213 | 0.0077213
7483 | 4.6 | 16.4 | 8.208 | 8.208 | 0.78 | 17.392 | 3.608 | 0.009899 | 0.0021778 | 0.0077213 | 0.0077213
7484 | 4.6 | 16.4 | 8.208 | 8.208 | 0.78 | 17.392 | 3.608 | 0.009899 | 0.0021778 | 0.0077213 | 0.0077213
7485 | 4.7 | 16.3 | 8.286 | 8.286 | 0.78 | 17.414 | 3.586 | 0.0098387 | 0.0021645 | 0.0076742 | 0.0076742
7486 | 4.8 | 16.2 | 8.364 | 8.364 | 0.78 | 17.436 | 3.564 | 0.0097783 | 0.0021512 | 0.0076271 | 0.0076271
7487 | 4.9 | 16.1 | 8.442 | 8.442 | 0.78 | 17.458 | 3.542 | 0.009718 | 0.002138 | 0.00758 | 0.00758
7488 | 5.1 | 15.9 | 8.598 | 8.598 | 0.78 | 17.502 | 3.498 | 0.0095972 | 0.0021114 | 0.0074858 | 0.0074858
7489 | 5.3 | 15.7 | 8.754 | 8.754 | 0.78 | 17.546 | 3.454 | 0.0094765 | 0.0020848 | 0.0073917 | 0.0073917
7490 | 5.5 | 15.5 | 8.91 | 8.91 | 0.78 | 17.59 | 3.41 | 0.0093558 | 0.0020583 | 0.0072975 | 0.0072975
7491 | 5.6 | 15.4 | 8.988 | 8.988 | 0.78 | 17.612 | 3.388 | 0.0092954 | 0.002045 | 0.0072504 | 0.0072504
7492 | 5.8 | 15.2 | 9.144 | 9.144 | 0.78 | 17.656 | 3.344 | 0.0091747 | 0.0020184 | 0.0071563 | 0.0071563
7493 | 5.9 | 15.1 | 9.222 | 9.222 | 0.78 | 17.678 | 3.322 | 0.0091144 | 0.0020052 | 0.0071092 | 0.0071092
7494 | 5.8 | 15.2 | 9.144 | 9.144 | 0.78 | 17.656 | 3.344 | 0.0091747 | 0.0020184 | 0.0071563 | 0.0071563
7495 | 5.8 | 15.2 | 9.144 | 9.144 | 0.78 | 17.656 | 3.344 | 0.0091747 | 0.0020184 | 0.0071563 | 0.0071563
7496 | 5.7 | 15.3 | 9.066 | 9.066 | 0.78 | 17.634 | 3.366 | 0.0092351 | 0.0020317 | 0.0072034 | 0.0072034
7497 | 5.6 | 15.4 | 8.988 | 8.988 | 0.78 | 17.612 | 3.388 | 0.0092954 | 0.002045 | 0.0072504 | 0.0072504
7498 | 5.6 | 15.4 | 8.988 | 8.988 | 0.78 | 17.612 | 3.388 | 0.0092954 | 0.002045 | 0.0072504 | 0.0072504
7499 | 5.5 | 15.5 | 8.91 | 8.91 | 0.78 | 17.59 | 3.41 | 0.0093558 | 0.0020583 | 0.0072975 | 0.0072975
7500 | 5.4 | 15.6 | 8.832 | 8.832 | 0.78 | 17.568 | 3.432 | 0.0094162 | 0.0020716 | 0.0073446 | 0.0073446
7501 | 5.4 | 15.6 | 8.832 | 8.832 | 0.78 | 17.568 | 3.432 | 0.0094162 | 0.0020716 | 0.0073446 | 0.0073446
7502 | 5.3 | 15.7 | 8.754 | 8.754 | 0.78 | 17.546 | 3.454 | 0.0094765 | 0.0020848 | 0.0073917 | 0.0073917
7503 | 5.3 | 15.7 | 8.754 | 8.754 | 0.78 | 17.546 | 3.454 | 0.0094765 | 0.0020848 | 0.0073917 | 0.0073917
7504 | 5.4 | 15.6 | 8.832 | 8.832 | 0.78 | 17.568 | 3.432 | 0.0094162 | 0.0020716 | 0.0073446 | 0.0073446
7505 | 5.4 | 15.6 | 8.832 | 8.832 | 0.78 | 17.568 | 3.432 | 0.0094162 | 0.0020716 | 0.0073446 | 0.0073446
7506 | 5.4 | 15.6 | 8.832 | 8.832 | 0.78 | 17.568 | 3.432 | 0.0094162 | 0.0020716 | 0.0073446 | 0.0073446
7507 | 5.4 | 15.6 | 8.832 | 8.832 | 0.78 | 17.568 | 3.432 | 0.0094162 | 0.0020716 | 0.0073446 | 0.0073446
7508 | 5.4 | 15.6 | 8.832 | 8.832 | 0.78 | 17.568 | 3.432 | 0.0094162 | 0.0020716 | 0.0073446 | 0.0073446
7509 | 5.5 | 15.5 | 8.91 | 8.91 | 0.78 | 17.59 | 3.41 | 0.0093558 | 0.0020583 | 0.0072975 | 0.0072975
7510 | 5.6 | 15.4 | 8.988 | 8.988 | 0.78 | 17.612 | 3.388 | 0.0092954 | 0.002045 | 0.0072504 | 0.0072504
7511 | 5.7 | 15.3 | 9.066 | 9.066 | 0.78 | 17.634 | 3.366 | 0.0092351 | 0.0020317 | 0.0072034 | 0.0072034
7512 | 5.6 | 15.4 | 8.988 | 8.988 | 0.78 | 17.612 | 3.388 | 0.0092954 | 0.002045 | 0.0072504 | 0.0072504
7513 | 5.6 | 15.4 | 8.988 | 8.988 | 0.78 | 17.612 | 3.388 | 0.0092954 | 0.002045 | 0.0072504 | 0.0072504
7514 | 5.5 | 15.5 | 8.91 | 8.91 | 0.78 | 17.59 | 3.41 | 0.0093558 | 0.0020583 | 0.0072975 | 0.0072975
7515 | 5.4 | 15.6 | 8.832 | 8.832 | 0.78 | 17.568 | 3.432 | 0.0094162 | 0.0020716 | 0.0073446 | 0.0073446
7516 | 5.3 | 15.7 | 8.754 | 8.754 | 0.78 | 17.546 | 3.454 | 0.0094765 | 0.0020848 | 0.0073917 | 0.0073917
7517 | 5.2 | 15.8 | 8.676 | 8.676 | 0.78 | 17.524 | 3.476 | 0.0095369 | 0.0020981 | 0.0074388 | 0.0074388
7518 | 5.2 | 15.8 | 8.676 | 8.676 | 0.78 | 17.524 | 3.476 | 0.0095369 | 0.0020981 | 0.0074388 | 0.0074388
7519 | 5.2 | 15.8 | 8.676 | 8.676 | 0.78 | 17.524 | 3.476 | 0.0095369 | 0.0020981 | 0.0074388 | 0.0074388
7520 | 5.2 | 15.8 | 8.676 | 8.676 | 0.78 | 17.524 | 3.476 | 0.0095369 | 0.0020981 | 0.0074388 | 0.0074388
7521 | 5.3 | 15.7 | 8.754 | 8.754 | 0.78 | 17.546 | 3.454 | 0.0094765 | 0.0020848 | 0.0073917 | 0.0073917
7522 | 5.5 | 15.5 | 8.91 | 8.91 | 0.78 | 17.59 | 3.41 | 0.0093558 | 0.0020583 | 0.0072975 | 0.0072975
7523 | 5.6 | 15.4 | 8.988 | 8.988 | 0.78 | 17.612 | 3.388 | 0.0092954 | 0.002045 | 0.0072504 | 0.0072504
7524 | 5.9 | 15.1 | 9.222 | 9.222 | 0.78 | 17.678 | 3.322 | 0.0091144 | 0.0020052 | 0.0071092 | 0.0071092
7525 | 6.1 | 14.9 | 9.378 | 9.378 | 0.78 | 17.722 | 3.278 | 0.0089936 | 0.0019786 | 0.007015 | 0.007015
7526 | 6.4 | 14.6 | 9.612 | 9.612 | 0.78 | 17.788 | 3.212 | 0.0088126 | 0.0019388 | 0.0068738 | 0.0068738
7527 | 6.6 | 14.4 | 9.768 | 9.768 | 0.78 | 17.832 | 3.168 | 0.0086918 | 0.0019122 | 0.0067796 | 0.0067796
7528 | 6.8 | 14.2 | 9.924 | 9.924 | 0.78 | 17.876 | 3.124 | 0.0085711 | 0.0018856 | 0.0066855 | 0.0066855
7529 | 7 | 14 | 10.08 | 10.08 | 0.78 | 17.92 | 3.08 | 0.0084504 | 0.0018591 | 0.0065913 | 0.0065913
7530 | 6.9 | 14.1 | 10.002 | 10.002 | 0.78 | 17.898 | 3.102 | 0.0085108 | 0.0018724 | 0.0066384 | 0.0066384
7531 | 6.8 | 14.2 | 9.924 | 9.924 | 0.78 | 17.876 | 3.124 | 0.0085711 | 0.0018856 | 0.0066855 | 0.0066855
7532 | 6.7 | 14.3 | 9.846 | 9.846 | 0.78 | 17.854 | 3.146 | 0.0086315 | 0.0018989 | 0.0067326 | 0.0067326
7533 | 6.6 | 14.4 | 9.768 | 9.768 | 0.78 | 17.832 | 3.168 | 0.0086918 | 0.0019122 | 0.0067796 | 0.0067796
7534 | 6.5 | 14.5 | 9.69 | 9.69 | 0.78 | 17.81 | 3.19 | 0.0087522 | 0.0019255 | 0.0068267 | 0.0068267
7535 | 6.4 | 14.6 | 9.612 | 9.612 | 0.78 | 17.788 | 3.212 | 0.0088126 | 0.0019388 | 0.0068738 | 0.0068738
7536 | 6 | 15 | 9.3 | 9.3 | 0.78 | 17.7 | 3.3 | 0.009054 | 0.0019919 | 0.0070621 | 0.0070621
7537 | 5.6 | 15.4 | 8.988 | 8.988 | 0.78 | 17.612 | 3.388 | 0.0092954 | 0.002045 | 0.0072504 | 0.0072504
7538 | 5.2 | 15.8 | 8.676 | 8.676 | 0.78 | 17.524 | 3.476 | 0.0095369 | 0.0020981 | 0.0074388 | 0.0074388
7539 | 4.9 | 16.1 | 8.442 | 8.442 | 0.78 | 17.458 | 3.542 | 0.009718 | 0.002138 | 0.00758 | 0.00758
7540 | 4.7 | 16.3 | 8.286 | 8.286 | 0.78 | 17.414 | 3.586 | 0.0098387 | 0.0021645 | 0.0076742 | 0.0076742
7541 | 4.4 | 16.6 | 8.052 | 8.052 | 0.78 | 17.348 | 3.652 | 0.01002 | 0.0022043 | 0.0078154 | 0.0078154
7542 | 4.9 | 16.1 | 8.442 | 8.442 | 0.78 | 17.458 | 3.542 | 0.009718 | 0.002138 | 0.00758 | 0.00758
7543 | 5.4 | 15.6 | 8.832 | 8.832 | 0.78 | 17.568 | 3.432 | 0.0094162 | 0.0020716 | 0.0073446 | 0.0073446
7544 | 5.9 | 15.1 | 9.222 | 9.222 | 0.78 | 17.678 | 3.322 | 0.0091144 | 0.0020052 | 0.0071092 | 0.0071092
7545 | 6.2 | 14.8 | 9.456 | 9.456 | 0.78 | 17.744 | 3.256 | 0.0089333 | 0.0019653 | 0.006968 | 0.006968
7546 | 6.6 | 14.4 | 9.768 | 9.768 | 0.78 | 17.832 | 3.168 | 0.0086918 | 0.0019122 | 0.0067796 | 0.0067796
7547 | 6.9 | 14.1 | 10.002 | 10.002 | 0.78 | 17.898 | 3.102 | 0.0085108 | 0.0018724 | 0.0066384 | 0.0066384
7548 | 7 | 14 | 10.08 | 10.08 | 0.78 | 17.92 | 3.08 | 0.0084504 | 0.0018591 | 0.0065913 | 0.0065913
7549 | 7 | 14 | 10.08 | 10.08 | 0.78 | 17.92 | 3.08 | 0.0084504 | 0.0018591 | 0.0065913 | 0.0065913
7550 | 7.1 | 13.9 | 10.158 | 10.158 | 0.78 | 17.942 | 3.058 | 0.00839 | 0.0018458 | 0.0065442 | 0.0065442
7551 | 7 | 14 | 10.08 | 10.08 | 0.78 | 17.92 | 3.08 | 0.0084504 | 0.0018591 | 0.0065913 | 0.0065913
7552 | 7 | 14 | 10.08 | 10.08 | 0.78 | 17.92 | 3.08 | 0.0084504 | 0.0018591 | 0.0065913 | 0.0065913
7553 | 6.9 | 14.1 | 10.002 | 10.002 | 0.78 | 17.898 | 3.102 | 0.0085108 | 0.0018724 | 0.0066384 | 0.0066384
7554 | 6.7 | 14.3 | 9.846 | 9.846 | 0.78 | 17.854 | 3.146 | 0.0086315 | 0.0018989 | 0.0067326 | 0.0067326
7555 | 6.4 | 14.6 | 9.612 | 9.612 | 0.78 | 17.788 | 3.212 | 0.0088126 | 0.0019388 | 0.0068738 | 0.0068738
7556 | 6.2 | 14.8 | 9.456 | 9.456 | 0.78 | 17.744 | 3.256 | 0.0089333 | 0.0019653 | 0.006968 | 0.006968
7557 | 6.2 | 14.8 | 9.456 | 9.456 | 0.78 | 17.744 | 3.256 | 0.0089333 | 0.0019653 | 0.006968 | 0.006968
7558 | 6.1 | 14.9 | 9.378 | 9.378 | 0.78 | 17.722 | 3.278 | 0.0089936 | 0.0019786 | 0.007015 | 0.007015
7559 | 6.1 | 14.9 | 9.378 | 9.378 | 0.78 | 17.722 | 3.278 | 0.0089936 | 0.0019786 | 0.007015 | 0.007015
7560 | 6.2 | 14.8 | 9.456 | 9.456 | 0.78 | 17.744 | 3.256 | 0.0089333 | 0.0019653 | 0.006968 | 0.006968
7561 | 6.3 | 14.7 | 9.534 | 9.534 | 0.78 | 17.766 | 3.234 | 0.0088729 | 0.001952 | 0.0069209 | 0.0069209
7562 | 6.4 | 14.6 | 9.612 | 9.612 | 0.78 | 17.788 | 3.212 | 0.0088126 | 0.0019388 | 0.0068738 | 0.0068738
7563 | 6.9 | 14.1 | 10.002 | 10.002 | 0.78 | 17.898 | 3.102 | 0.0085108 | 0.0018724 | 0.0066384 | 0.0066384
7564 | 7.3 | 13.7 | 10.314 | 10.314 | 0.78 | 17.986 | 3.014 | 0.0082693 | 0.0018193 | 0.0064501 | 0.0064501
7565 | 7.8 | 13.2 | 10.704 | 10.704 | 0.78 | 18.096 | 2.904 | 0.0079675 | 0.0017529 | 0.0062147 | 0.0062147
7566 | 8.1 | 12.9 | 10.938 | 10.938 | 0.78 | 18.162 | 2.838 | 0.0077864 | 0.001713 | 0.0060734 | 0.0060734
7567 | 8.3 | 12.7 | 11.094 | 11.094 | 0.78 | 18.206 | 2.794 | 0.0076657 | 0.0016865 | 0.0059793 | 0.0059793
7568 | 8.6 | 12.4 | 11.328 | 11.328 | 0.78 | 18.272 | 2.728 | 0.0074846 | 0.0016466 | 0.005838 | 0.005838
7569 | 8.7 | 12.3 | 11.406 | 11.406 | 0.78 | 18.294 | 2.706 | 0.0074243 | 0.0016333 | 0.0057909 | 0.0057909
7570 | 8.7 | 12.3 | 11.406 | 11.406 | 0.78 | 18.294 | 2.706 | 0.0074243 | 0.0016333 | 0.0057909 | 0.0057909
7571 | 8.8 | 12.2 | 11.484 | 11.484 | 0.78 | 18.316 | 2.684 | 0.0073639 | 0.0016201 | 0.0057439 | 0.0057439
7572 | 8.8 | 12.2 | 11.484 | 11.484 | 0.78 | 18.316 | 2.684 | 0.0073639 | 0.0016201 | 0.0057439 | 0.0057439
7573 | 8.9 | 12.1 | 11.562 | 11.562 | 0.78 | 18.338 | 2.662 | 0.0073036 | 0.0016068 | 0.0056968 | 0.0056968
7574 | 8.9 | 12.1 | 11.562 | 11.562 | 0.78 | 18.338 | 2.662 | 0.0073036 | 0.0016068 | 0.0056968 | 0.0056968
7575 | 8.9 | 12.1 | 11.562 | 11.562 | 0.78 | 18.338 | 2.662 | 0.0073036 | 0.0016068 | 0.0056968 | 0.0056968
7576 | 8.9 | 12.1 | 11.562 | 11.562 | 0.78 | 18.338 | 2.662 | 0.0073036 | 0.0016068 | 0.0056968 | 0.0056968
7577 | 8.9 | 12.1 | 11.562 | 11.562 | 0.78 | 18.338 | 2.662 | 0.0073036 | 0.0016068 | 0.0056968 | 0.0056968
7578 | 8.9 | 12.1 | 11.562 | 11.562 | 0.78 | 18.338 | 2.662 | 0.0073036 | 0.0016068 | 0.0056968 | 0.0056968
7579 | 8.8 | 12.2 | 11.484 | 11.484 | 0.78 | 18.316 | 2.684 | 0.0073639 | 0.0016201 | 0.0057439 | 0.0057439
7580 | 8.8 | 12.2 | 11.484 | 11.484 | 0.78 | 18.316 | 2.684 | 0.0073639 | 0.0016201 | 0.0057439 | 0.0057439
7581 | 8.5 | 12.5 | 11.25 | 11.25 | 0.78 | 18.25 | 2.75 | 0.007545 | 0.0016599 | 0.0058851 | 0.0058851
7582 | 8.3 | 12.7 | 11.094 | 11.094 | 0.78 | 18.206 | 2.794 | 0.0076657 | 0.0016865 | 0.0059793 | 0.0059793
7583 | 8 | 13 | 10.86 | 10.86 | 0.78 | 18.14 | 2.86 | 0.0078468 | 0.0017263 | 0.0061205 | 0.0061205
7584 | 8 | 13 | 10.86 | 10.86 | 0.78 | 18.14 | 2.86 | 0.0078468 | 0.0017263 | 0.0061205 | 0.0061205
7585 | 7.9 | 13.1 | 10.782 | 10.782 | 0.78 | 18.118 | 2.882 | 0.0079072 | 0.0017396 | 0.0061676 | 0.0061676
7586 | 7.9 | 13.1 | 10.782 | 10.782 | 0.78 | 18.118 | 2.882 | 0.0079072 | 0.0017396 | 0.0061676 | 0.0061676
7587 | 7.7 | 13.3 | 10.626 | 10.626 | 0.78 | 18.074 | 2.926 | 0.0080279 | 0.0017661 | 0.0062617 | 0.0062617
7588 | 7.5 | 13.5 | 10.47 | 10.47 | 0.78 | 18.03 | 2.97 | 0.0081486 | 0.0017927 | 0.0063559 | 0.0063559
7589 | 7.3 | 13.7 | 10.314 | 10.314 | 0.78 | 17.986 | 3.014 | 0.0082693 | 0.0018193 | 0.0064501 | 0.0064501
7590 | 7 | 14 | 10.08 | 10.08 | 0.78 | 17.92 | 3.08 | 0.0084504 | 0.0018591 | 0.0065913 | 0.0065913
7591 | 6.6 | 14.4 | 9.768 | 9.768 | 0.78 | 17.832 | 3.168 | 0.0086918 | 0.0019122 | 0.0067796 | 0.0067796
7592 | 6.3 | 14.7 | 9.534 | 9.534 | 0.78 | 17.766 | 3.234 | 0.0088729 | 0.001952 | 0.0069209 | 0.0069209
7593 | 6.5 | 14.5 | 9.69 | 9.69 | 0.78 | 17.81 | 3.19 | 0.0087522 | 0.0019255 | 0.0068267 | 0.0068267
7594 | 6.7 | 14.3 | 9.846 | 9.846 | 0.78 | 17.854 | 3.146 | 0.0086315 | 0.0018989 | 0.0067326 | 0.0067326
7595 | 6.9 | 14.1 | 10.002 | 10.002 | 0.78 | 17.898 | 3.102 | 0.0085108 | 0.0018724 | 0.0066384 | 0.0066384
7596 | 6.8 | 14.2 | 9.924 | 9.924 | 0.78 | 17.876 | 3.124 | 0.0085711 | 0.0018856 | 0.0066855 | 0.0066855
7597 | 6.6 | 14.4 | 9.768 | 9.768 | 0.78 | 17.832 | 3.168 | 0.0086918 | 0.0019122 | 0.0067796 | 0.0067796
7598 | 6.5 | 14.5 | 9.69 | 9.69 | 0.78 | 17.81 | 3.19 | 0.0087522 | 0.0019255 | 0.0068267 | 0.0068267
7599 | 5.4 | 15.6 | 8.832 | 8.832 | 0.78 | 17.568 | 3.432 | 0.0094162 | 0.0020716 | 0.0073446 | 0.0073446
7600 | 4.2 | 16.8 | 7.896 | 7.896 | 0.78 | 17.304 | 3.696 | 0.01014 | 0.0022309 | 0.0079096 | 0.0079096
7601 | 3.1 | 17.9 | 7.038 | 7.038 | 0.78 | 17.062 | 3.938 | 0.010804 | 0.002377 | 0.0084275 | 0.0084275
7602 | 2.6 | 18.4 | 6.648 | 6.648 | 0.78 | 16.952 | 4.048 | 0.011106 | 0.0024434 | 0.0086629 | 0.0086629
7603 | 2.2 | 18.8 | 6.336 | 6.336 | 0.78 | 16.864 | 4.136 | 0.011348 | 0.0024965 | 0.0088512 | 0.0088512
7604 | 1.7 | 19.3 | 5.946 | 5.946 | 0.78 | 16.754 | 4.246 | 0.011649 | 0.0025629 | 0.0090866 | 0.0090866
7605 | 1.1 | 19.9 | 5.478 | 5.478 | 0.78 | 16.622 | 4.378 | 0.012012 | 0.0026426 | 0.0093691 | 0.0093691
7606 | 0.6 | 20.4 | 5.088 | 5.088 | 0.78 | 16.512 | 4.488 | 0.012313 | 0.002709 | 0.0096045 | 0.0096045
7607 | 0 | 21 | 4.62 | 4.62 | 0.78 | 16.38 | 4.62 | 0.012676 | 0.0027886 | 0.009887 | 0.009887
7608 | -0.4 | 21.4 | 4.308 | 4.308 | 0.78 | 16.292 | 4.708 | 0.012917 | 0.0028417 | 0.010075 | 0.010075
7609 | -0.7 | 21.7 | 4.074 | 4.074 | 0.78 | 16.226 | 4.774 | 0.013098 | 0.0028816 | 0.010217 | 0.010217
7610 | -1.1 | 22.1 | 3.762 | 3.762 | 0.78 | 16.138 | 4.862 | 0.01334 | 0.0029347 | 0.010405 | 0.010405
7611 | -1 | 22 | 3.84 | 3.84 | 0.78 | 16.16 | 4.84 | 0.013279 | 0.0029214 | 0.010358 | 0.010358
7612 | -1 | 22 | 3.84 | 3.84 | 0.78 | 16.16 | 4.84 | 0.013279 | 0.0029214 | 0.010358 | 0.010358
7613 | -0.9 | 21.9 | 3.918 | 3.918 | 0.78 | 16.182 | 4.818 | 0.013219 | 0.0029081 | 0.010311 | 0.010311
7614 | -1.1 | 22.1 | 3.762 | 3.762 | 0.78 | 16.138 | 4.862 | 0.01334 | 0.0029347 | 0.010405 | 0.010405
7615 | -1.3 | 22.3 | 3.606 | 3.606 | 0.78 | 16.094 | 4.906 | 0.01346 | 0.0029613 | 0.010499 | 0.010499
7616 | -1.5 | 22.5 | 3.45 | 3.45 | 0.78 | 16.05 | 4.95 | 0.013581 | 0.0029878 | 0.010593 | 0.010593
7617 | -0.9 | 21.9 | 3.918 | 3.918 | 0.78 | 16.182 | 4.818 | 0.013219 | 0.0029081 | 0.010311 | 0.010311
7618 | -0.3 | 21.3 | 4.386 | 4.386 | 0.78 | 16.314 | 4.686 | 0.012857 | 0.0028285 | 0.010028 | 0.010028
7619 | 0.3 | 20.7 | 4.854 | 4.854 | 0.78 | 16.446 | 4.554 | 0.012495 | 0.0027488 | 0.0097457 | 0.0097457
7620 | 0.9 | 20.1 | 5.322 | 5.322 | 0.78 | 16.578 | 4.422 | 0.012132 | 0.0026691 | 0.0094632 | 0.0094632
7621 | 1.5 | 19.5 | 5.79 | 5.79 | 0.78 | 16.71 | 4.29 | 0.01177 | 0.0025894 | 0.0091808 | 0.0091808
7622 | 2.1 | 18.9 | 6.258 | 6.258 | 0.78 | 16.842 | 4.158 | 0.011408 | 0.0025098 | 0.0088983 | 0.0088983
7623 | 2.1 | 18.9 | 6.258 | 6.258 | 0.78 | 16.842 | 4.158 | 0.011408 | 0.0025098 | 0.0088983 | 0.0088983
7624 | 2 | 19 | 6.18 | 6.18 | 0.78 | 16.82 | 4.18 | 0.011468 | 0.002523 | 0.0089454 | 0.0089454
7625 | 2 | 19 | 6.18 | 6.18 | 0.78 | 16.82 | 4.18 | 0.011468 | 0.002523 | 0.0089454 | 0.0089454
7626 | 1.8 | 19.2 | 6.024 | 6.024 | 0.78 | 16.776 | 4.224 | 0.011589 | 0.0025496 | 0.0090395 | 0.0090395
7627 | 1.5 | 19.5 | 5.79 | 5.79 | 0.78 | 16.71 | 4.29 | 0.01177 | 0.0025894 | 0.0091808 | 0.0091808
7628 | 1.3 | 19.7 | 5.634 | 5.634 | 0.78 | 16.666 | 4.334 | 0.011891 | 0.002616 | 0.0092749 | 0.0092749
7629 | 1.3 | 19.7 | 5.634 | 5.634 | 0.78 | 16.666 | 4.334 | 0.011891 | 0.002616 | 0.0092749 | 0.0092749
7630 | 1.3 | 19.7 | 5.634 | 5.634 | 0.78 | 16.666 | 4.334 | 0.011891 | 0.002616 | 0.0092749 | 0.0092749
7631 | 1.3 | 19.7 | 5.634 | 5.634 | 0.78 | 16.666 | 4.334 | 0.011891 | 0.002616 | 0.0092749 | 0.0092749
7632 | 1.2 | 19.8 | 5.556 | 5.556 | 0.78 | 16.644 | 4.356 | 0.011951 | 0.0026293 | 0.009322 | 0.009322
7633 | 1.1 | 19.9 | 5.478 | 5.478 | 0.78 | 16.622 | 4.378 | 0.012012 | 0.0026426 | 0.0093691 | 0.0093691
7634 | 1 | 20 | 5.4 | 5.4 | 0.78 | 16.6 | 4.4 | 0.012072 | 0.0026558 | 0.0094162 | 0.0094162
7635 | 0.8 | 20.2 | 5.244 | 5.244 | 0.78 | 16.556 | 4.444 | 0.012193 | 0.0026824 | 0.0095103 | 0.0095103
7636 | 0.5 | 20.5 | 5.01 | 5.01 | 0.78 | 16.49 | 4.51 | 0.012374 | 0.0027222 | 0.0096516 | 0.0096516
7637 | 0.3 | 20.7 | 4.854 | 4.854 | 0.78 | 16.446 | 4.554 | 0.012495 | 0.0027488 | 0.0097457 | 0.0097457
7638 | 0.4 | 20.6 | 4.932 | 4.932 | 0.78 | 16.468 | 4.532 | 0.012434 | 0.0027355 | 0.0096986 | 0.0096986
7639 | 0.6 | 20.4 | 5.088 | 5.088 | 0.78 | 16.512 | 4.488 | 0.012313 | 0.002709 | 0.0096045 | 0.0096045
7640 | 0.7 | 20.3 | 5.166 | 5.166 | 0.78 | 16.534 | 4.466 | 0.012253 | 0.0026957 | 0.0095574 | 0.0095574
7641 | 0.7 | 20.3 | 5.166 | 5.166 | 0.78 | 16.534 | 4.466 | 0.012253 | 0.0026957 | 0.0095574 | 0.0095574
7642 | 0.6 | 20.4 | 5.088 | 5.088 | 0.78 | 16.512 | 4.488 | 0.012313 | 0.002709 | 0.0096045 | 0.0096045
7643 | 0.6 | 20.4 | 5.088 | 5.088 | 0.78 | 16.512 | 4.488 | 0.012313 | 0.002709 | 0.0096045 | 0.0096045
7644 | 0.5 | 20.5 | 5.01 | 5.01 | 0.78 | 16.49 | 4.51 | 0.012374 | 0.0027222 | 0.0096516 | 0.0096516
7645 | 0.4 | 20.6 | 4.932 | 4.932 | 0.78 | 16.468 | 4.532 | 0.012434 | 0.0027355 | 0.0096986 | 0.0096986
7646 | 0.3 | 20.7 | 4.854 | 4.854 | 0.78 | 16.446 | 4.554 | 0.012495 | 0.0027488 | 0.0097457 | 0.0097457
7647 | 0.2 | 20.8 | 4.776 | 4.776 | 0.78 | 16.424 | 4.576 | 0.012555 | 0.0027621 | 0.0097928 | 0.0097928
7648 | 0.2 | 20.8 | 4.776 | 4.776 | 0.78 | 16.424 | 4.576 | 0.012555 | 0.0027621 | 0.0097928 | 0.0097928
7649 | 0.1 | 20.9 | 4.698 | 4.698 | 0.78 | 16.402 | 4.598 | 0.012615 | 0.0027754 | 0.0098399 | 0.0098399
7650 | 0.2 | 20.8 | 4.776 | 4.776 | 0.78 | 16.424 | 4.576 | 0.012555 | 0.0027621 | 0.0097928 | 0.0097928
7651 | 0.3 | 20.7 | 4.854 | 4.854 | 0.78 | 16.446 | 4.554 | 0.012495 | 0.0027488 | 0.0097457 | 0.0097457
7652 | 0.4 | 20.6 | 4.932 | 4.932 | 0.78 | 16.468 | 4.532 | 0.012434 | 0.0027355 | 0.0096986 | 0.0096986
7653 | -0.3 | 21.3 | 4.386 | 4.386 | 0.78 | 16.314 | 4.686 | 0.012857 | 0.0028285 | 0.010028 | 0.010028
7654 | -1.1 | 22.1 | 3.762 | 3.762 | 0.78 | 16.138 | 4.862 | 0.01334 | 0.0029347 | 0.010405 | 0.010405
7655 | -1.8 | 22.8 | 3.216 | 3.216 | 0.78 | 15.984 | 5.016 | 0.013762 | 0.0030277 | 0.010734 | 0.010734
7656 | -2.1 | 23.1 | 2.982 | 2.982 | 0.78 | 15.918 | 5.082 | 0.013943 | 0.0030675 | 0.010876 | 0.010876
7657 | -2.3 | 23.3 | 2.826 | 2.826 | 0.78 | 15.874 | 5.126 | 0.014064 | 0.0030941 | 0.01097 | 0.01097
7658 | -2.6 | 23.6 | 2.592 | 2.592 | 0.78 | 15.808 | 5.192 | 0.014245 | 0.0031339 | 0.011111 | 0.011111
7659 | -2.9 | 23.9 | 2.358 | 2.358 | 0.78 | 15.742 | 5.258 | 0.014426 | 0.0031737 | 0.011252 | 0.011252
7660 | -3.3 | 24.3 | 2.046 | 2.046 | 0.78 | 15.654 | 5.346 | 0.014667 | 0.0032268 | 0.011441 | 0.011441
7661 | -3.6 | 24.6 | 1.812 | 1.812 | 0.78 | 15.588 | 5.412 | 0.014849 | 0.0032667 | 0.011582 | 0.011582
7662 | -3.3 | 24.3 | 2.046 | 2.046 | 0.78 | 15.654 | 5.346 | 0.014667 | 0.0032268 | 0.011441 | 0.011441
7663 | -3.1 | 24.1 | 2.202 | 2.202 | 0.78 | 15.698 | 5.302 | 0.014547 | 0.0032003 | 0.011346 | 0.011346
7664 | -2.8 | 23.8 | 2.436 | 2.436 | 0.78 | 15.764 | 5.236 | 0.014366 | 0.0031604 | 0.011205 | 0.011205
7665 | -2.3 | 23.3 | 2.826 | 2.826 | 0.78 | 15.874 | 5.126 | 0.014064 | 0.0030941 | 0.01097 | 0.01097
7666 | -1.7 | 22.7 | 3.294 | 3.294 | 0.78 | 16.006 | 4.994 | 0.013702 | 0.0030144 | 0.010687 | 0.010687
7667 | -1.2 | 22.2 | 3.684 | 3.684 | 0.78 | 16.116 | 4.884 | 0.0134 | 0.002948 | 0.010452 | 0.010452
7668 | -0.5 | 21.5 | 4.23 | 4.23 | 0.78 | 16.27 | 4.73 | 0.012977 | 0.002855 | 0.010122 | 0.010122
7669 | 0.3 | 20.7 | 4.854 | 4.854 | 0.78 | 16.446 | 4.554 | 0.012495 | 0.0027488 | 0.0097457 | 0.0097457
7670 | 1 | 20 | 5.4 | 5.4 | 0.78 | 16.6 | 4.4 | 0.012072 | 0.0026558 | 0.0094162 | 0.0094162
7671 | 0.1 | 20.9 | 4.698 | 4.698 | 0.78 | 16.402 | 4.598 | 0.012615 | 0.0027754 | 0.0098399 | 0.0098399
7672 | -0.7 | 21.7 | 4.074 | 4.074 | 0.78 | 16.226 | 4.774 | 0.013098 | 0.0028816 | 0.010217 | 0.010217
7673 | -1.6 | 22.6 | 3.372 | 3.372 | 0.78 | 16.028 | 4.972 | 0.013641 | 0.0030011 | 0.01064 | 0.01064
7674 | -2 | 23 | 3.06 | 3.06 | 0.78 | 15.94 | 5.06 | 0.013883 | 0.0030542 | 0.010829 | 0.010829
7675 | -2.4 | 23.4 | 2.748 | 2.748 | 0.78 | 15.852 | 5.148 | 0.014124 | 0.0031073 | 0.011017 | 0.011017
7676 | -2.8 | 23.8 | 2.436 | 2.436 | 0.78 | 15.764 | 5.236 | 0.014366 | 0.0031604 | 0.011205 | 0.011205
7677 | -2.2 | 23.2 | 2.904 | 2.904 | 0.78 | 15.896 | 5.104 | 0.014004 | 0.0030808 | 0.010923 | 0.010923
7678 | -1.6 | 22.6 | 3.372 | 3.372 | 0.78 | 16.028 | 4.972 | 0.013641 | 0.0030011 | 0.01064 | 0.01064
7679 | -1 | 22 | 3.84 | 3.84 | 0.78 | 16.16 | 4.84 | 0.013279 | 0.0029214 | 0.010358 | 0.010358
7680 | -0.5 | 21.5 | 4.23 | 4.23 | 0.78 | 16.27 | 4.73 | 0.012977 | 0.002855 | 0.010122 | 0.010122
7681 | -0.1 | 21.1 | 4.542 | 4.542 | 0.78 | 16.358 | 4.642 | 0.012736 | 0.0028019 | 0.009934 | 0.009934
7682 | 0.4 | 20.6 | 4.932 | 4.932 | 0.78 | 16.468 | 4.532 | 0.012434 | 0.0027355 | 0.0096986 | 0.0096986
7683 | 0.8 | 20.2 | 5.244 | 5.244 | 0.78 | 16.556 | 4.444 | 0.012193 | 0.0026824 | 0.0095103 | 0.0095103
7684 | 1.1 | 19.9 | 5.478 | 5.478 | 0.78 | 16.622 | 4.378 | 0.012012 | 0.0026426 | 0.0093691 | 0.0093691
7685 | 1.5 | 19.5 | 5.79 | 5.79 | 0.78 | 16.71 | 4.29 | 0.01177 | 0.0025894 | 0.0091808 | 0.0091808
7686 | 1.7 | 19.3 | 5.946 | 5.946 | 0.78 | 16.754 | 4.246 | 0.011649 | 0.0025629 | 0.0090866 | 0.0090866
7687 | 2 | 19 | 6.18 | 6.18 | 0.78 | 16.82 | 4.18 | 0.011468 | 0.002523 | 0.0089454 | 0.0089454
7688 | 2.2 | 18.8 | 6.336 | 6.336 | 0.78 | 16.864 | 4.136 | 0.011348 | 0.0024965 | 0.0088512 | 0.0088512
7689 | 2.2 | 18.8 | 6.336 | 6.336 | 0.78 | 16.864 | 4.136 | 0.011348 | 0.0024965 | 0.0088512 | 0.0088512
7690 | 2.3 | 18.7 | 6.414 | 6.414 | 0.78 | 16.886 | 4.114 | 0.011287 | 0.0024832 | 0.0088041 | 0.0088041
7691 | 2.3 | 18.7 | 6.414 | 6.414 | 0.78 | 16.886 | 4.114 | 0.011287 | 0.0024832 | 0.0088041 | 0.0088041
7692 | 2.3 | 18.7 | 6.414 | 6.414 | 0.78 | 16.886 | 4.114 | 0.011287 | 0.0024832 | 0.0088041 | 0.0088041
7693 | 2.2 | 18.8 | 6.336 | 6.336 | 0.78 | 16.864 | 4.136 | 0.011348 | 0.0024965 | 0.0088512 | 0.0088512
7694 | 2.2 | 18.8 | 6.336 | 6.336 | 0.78 | 16.864 | 4.136 | 0.011348 | 0.0024965 | 0.0088512 | 0.0088512
7695 | 2.1 | 18.9 | 6.258 | 6.258 | 0.78 | 16.842 | 4.158 | 0.011408 | 0.0025098 | 0.0088983 | 0.0088983
7696 | 1.9 | 19.1 | 6.102 | 6.102 | 0.78 | 16.798 | 4.202 | 0.011529 | 0.0025363 | 0.0089924 | 0.0089924
7697 | 1.8 | 19.2 | 6.024 | 6.024 | 0.78 | 16.776 | 4.224 | 0.011589 | 0.0025496 | 0.0090395 | 0.0090395
7698 | 1.7 | 19.3 | 5.946 | 5.946 | 0.78 | 16.754 | 4.246 | 0.011649 | 0.0025629 | 0.0090866 | 0.0090866
7699 | 1.7 | 19.3 | 5.946 | 5.946 | 0.78 | 16.754 | 4.246 | 0.011649 | 0.0025629 | 0.0090866 | 0.0090866
7700 | 1.6 | 19.4 | 5.868 | 5.868 | 0.78 | 16.732 | 4.268 | 0.01171 | 0.0025762 | 0.0091337 | 0.0091337
7701 | 1.7 | 19.3 | 5.946 | 5.946 | 0.78 | 16.754 | 4.246 | 0.011649 | 0.0025629 | 0.0090866 | 0.0090866
7702 | 1.7 | 19.3 | 5.946 | 5.946 | 0.78 | 16.754 | 4.246 | 0.011649 | 0.0025629 | 0.0090866 | 0.0090866
7703 | 1.8 | 19.2 | 6.024 | 6.024 | 0.78 | 16.776 | 4.224 | 0.011589 | 0.0025496 | 0.0090395 | 0.0090395
7704 | 1.9 | 19.1 | 6.102 | 6.102 | 0.78 | 16.798 | 4.202 | 0.011529 | 0.0025363 | 0.0089924 | 0.0089924
7705 | 1.9 | 19.1 | 6.102 | 6.102 | 0.78 | 16.798 | 4.202 | 0.011529 | 0.0025363 | 0.0089924 | 0.0089924
7706 | 2 | 19 | 6.18 | 6.18 | 0.78 | 16.82 | 4.18 | 0.011468 | 0.002523 | 0.0089454 | 0.0089454
7707 | 2 | 19 | 6.18 | 6.18 | 0.78 | 16.82 | 4.18 | 0.011468 | 0.002523 | 0.0089454 | 0.0089454
7708 | 2 | 19 | 6.18 | 6.18 | 0.78 | 16.82 | 4.18 | 0.011468 | 0.002523 | 0.0089454 | 0.0089454
7709 | 2 | 19 | 6.18 | 6.18 | 0.78 | 16.82 | 4.18 | 0.011468 | 0.002523 | 0.0089454 | 0.0089454
7710 | 1.6 | 19.4 | 5.868 | 5.868 | 0.78 | 16.732 | 4.268 | 0.01171 | 0.0025762 | 0.0091337 | 0.0091337
7711 | 1.3 | 19.7 | 5.634 | 5.634 | 0.78 | 16.666 | 4.334 | 0.011891 | 0.002616 | 0.0092749 | 0.0092749
7712 | 0.9 | 20.1 | 5.322 | 5.322 | 0.78 | 16.578 | 4.422 | 0.012132 | 0.0026691 | 0.0094632 | 0.0094632
7713 | 0.6 | 20.4 | 5.088 | 5.088 | 0.78 | 16.512 | 4.488 | 0.012313 | 0.002709 | 0.0096045 | 0.0096045
7714 | 0.2 | 20.8 | 4.776 | 4.776 | 0.78 | 16.424 | 4.576 | 0.012555 | 0.0027621 | 0.0097928 | 0.0097928
7715 | -0.1 | 21.1 | 4.542 | 4.542 | 0.78 | 16.358 | 4.642 | 0.012736 | 0.0028019 | 0.009934 | 0.009934
7716 | 0.7 | 20.3 | 5.166 | 5.166 | 0.78 | 16.534 | 4.466 | 0.012253 | 0.0026957 | 0.0095574 | 0.0095574
7717 | 1.4 | 19.6 | 5.712 | 5.712 | 0.78 | 16.688 | 4.312 | 0.011831 | 0.0026027 | 0.0092278 | 0.0092278
7718 | 2.2 | 18.8 | 6.336 | 6.336 | 0.78 | 16.864 | 4.136 | 0.011348 | 0.0024965 | 0.0088512 | 0.0088512
7719 | 2.2 | 18.8 | 6.336 | 6.336 | 0.78 | 16.864 | 4.136 | 0.011348 | 0.0024965 | 0.0088512 | 0.0088512
7720 | 2.3 | 18.7 | 6.414 | 6.414 | 0.78 | 16.886 | 4.114 | 0.011287 | 0.0024832 | 0.0088041 | 0.0088041
7721 | 2.3 | 18.7 | 6.414 | 6.414 | 0.78 | 16.886 | 4.114 | 0.011287 | 0.0024832 | 0.0088041 | 0.0088041
7722 | 2.6 | 18.4 | 6.648 | 6.648 | 0.78 | 16.952 | 4.048 | 0.011106 | 0.0024434 | 0.0086629 | 0.0086629
7723 | 2.8 | 18.2 | 6.804 | 6.804 | 0.78 | 16.996 | 4.004 | 0.010986 | 0.0024168 | 0.0085687 | 0.0085687
7724 | 3.1 | 17.9 | 7.038 | 7.038 | 0.78 | 17.062 | 3.938 | 0.010804 | 0.002377 | 0.0084275 | 0.0084275
7725 | 3.2 | 17.8 | 7.116 | 7.116 | 0.78 | 17.084 | 3.916 | 0.010744 | 0.0023637 | 0.0083804 | 0.0083804
7726 | 3.3 | 17.7 | 7.194 | 7.194 | 0.78 | 17.106 | 3.894 | 0.010684 | 0.0023504 | 0.0083333 | 0.0083333
7727 | 3.4 | 17.6 | 7.272 | 7.272 | 0.78 | 17.128 | 3.872 | 0.010623 | 0.0023371 | 0.0082862 | 0.0082862
7728 | 3.5 | 17.5 | 7.35 | 7.35 | 0.78 | 17.15 | 3.85 | 0.010563 | 0.0023239 | 0.0082391 | 0.0082391
7729 | 3.6 | 17.4 | 7.428 | 7.428 | 0.78 | 17.172 | 3.828 | 0.010503 | 0.0023106 | 0.0081921 | 0.0081921
7730 | 3.7 | 17.3 | 7.506 | 7.506 | 0.78 | 17.194 | 3.806 | 0.010442 | 0.0022973 | 0.008145 | 0.008145
7731 | 3.9 | 17.1 | 7.662 | 7.662 | 0.78 | 17.238 | 3.762 | 0.010322 | 0.0022707 | 0.0080508 | 0.0080508
7732 | 4 | 17 | 7.74 | 7.74 | 0.78 | 17.26 | 3.74 | 0.010261 | 0.0022575 | 0.0080037 | 0.0080037
7733 | 4.2 | 16.8 | 7.896 | 7.896 | 0.78 | 17.304 | 3.696 | 0.01014 | 0.0022309 | 0.0079096 | 0.0079096
7734 | 4.4 | 16.6 | 8.052 | 8.052 | 0.78 | 17.348 | 3.652 | 0.01002 | 0.0022043 | 0.0078154 | 0.0078154
7735 | 4.5 | 16.5 | 8.13 | 8.13 | 0.78 | 17.37 | 3.63 | 0.0099594 | 0.0021911 | 0.0077683 | 0.0077683
7736 | 4.7 | 16.3 | 8.286 | 8.286 | 0.78 | 17.414 | 3.586 | 0.0098387 | 0.0021645 | 0.0076742 | 0.0076742
7737 | 4.7 | 16.3 | 8.286 | 8.286 | 0.78 | 17.414 | 3.586 | 0.0098387 | 0.0021645 | 0.0076742 | 0.0076742
7738 | 4.8 | 16.2 | 8.364 | 8.364 | 0.78 | 17.436 | 3.564 | 0.0097783 | 0.0021512 | 0.0076271 | 0.0076271
7739 | 4.8 | 16.2 | 8.364 | 8.364 | 0.78 | 17.436 | 3.564 | 0.0097783 | 0.0021512 | 0.0076271 | 0.0076271
7740 | 5.1 | 15.9 | 8.598 | 8.598 | 0.78 | 17.502 | 3.498 | 0.0095972 | 0.0021114 | 0.0074858 | 0.0074858
7741 | 5.4 | 15.6 | 8.832 | 8.832 | 0.78 | 17.568 | 3.432 | 0.0094162 | 0.0020716 | 0.0073446 | 0.0073446
7742 | 5.7 | 15.3 | 9.066 | 9.066 | 0.78 | 17.634 | 3.366 | 0.0092351 | 0.0020317 | 0.0072034 | 0.0072034
7743 | 5.3 | 15.7 | 8.754 | 8.754 | 0.78 | 17.546 | 3.454 | 0.0094765 | 0.0020848 | 0.0073917 | 0.0073917
7744 | 5 | 16 | 8.52 | 8.52 | 0.78 | 17.48 | 3.52 | 0.0096576 | 0.0021247 | 0.0075329 | 0.0075329
7745 | 4.6 | 16.4 | 8.208 | 8.208 | 0.78 | 17.392 | 3.608 | 0.009899 | 0.0021778 | 0.0077213 | 0.0077213
7746 | 5 | 16 | 8.52 | 8.52 | 0.78 | 17.48 | 3.52 | 0.0096576 | 0.0021247 | 0.0075329 | 0.0075329
7747 | 5.3 | 15.7 | 8.754 | 8.754 | 0.78 | 17.546 | 3.454 | 0.0094765 | 0.0020848 | 0.0073917 | 0.0073917
7748 | 5.7 | 15.3 | 9.066 | 9.066 | 0.78 | 17.634 | 3.366 | 0.0092351 | 0.0020317 | 0.0072034 | 0.0072034
7749 | 5.8 | 15.2 | 9.144 | 9.144 | 0.78 | 17.656 | 3.344 | 0.0091747 | 0.0020184 | 0.0071563 | 0.0071563
7750 | 5.9 | 15.1 | 9.222 | 9.222 | 0.78 | 17.678 | 3.322 | 0.0091144 | 0.0020052 | 0.0071092 | 0.0071092
7751 | 6 | 15 | 9.3 | 9.3 | 0.78 | 17.7 | 3.3 | 0.009054 | 0.0019919 | 0.0070621 | 0.0070621
7752 | 5.7 | 15.3 | 9.066 | 9.066 | 0.78 | 17.634 | 3.366 | 0.0092351 | 0.0020317 | 0.0072034 | 0.0072034
7753 | 5.4 | 15.6 | 8.832 | 8.832 | 0.78 | 17.568 | 3.432 | 0.0094162 | 0.0020716 | 0.0073446 | 0.0073446
7754 | 5.1 | 15.9 | 8.598 | 8.598 | 0.78 | 17.502 | 3.498 | 0.0095972 | 0.0021114 | 0.0074858 | 0.0074858
7755 | 4.5 | 16.5 | 8.13 | 8.13 | 0.78 | 17.37 | 3.63 | 0.0099594 | 0.0021911 | 0.0077683 | 0.0077683
7756 | 3.8 | 17.2 | 7.584 | 7.584 | 0.78 | 17.216 | 3.784 | 0.010382 | 0.002284 | 0.0080979 | 0.0080979
7757 | 3.2 | 17.8 | 7.116 | 7.116 | 0.78 | 17.084 | 3.916 | 0.010744 | 0.0023637 | 0.0083804 | 0.0083804
7758 | 3 | 18 | 6.96 | 6.96 | 0.78 | 17.04 | 3.96 | 0.010865 | 0.0023903 | 0.0084745 | 0.0084745
7759 | 2.9 | 18.1 | 6.882 | 6.882 | 0.78 | 17.018 | 3.982 | 0.010925 | 0.0024035 | 0.0085216 | 0.0085216
7760 | 2.7 | 18.3 | 6.726 | 6.726 | 0.78 | 16.974 | 4.026 | 0.011046 | 0.0024301 | 0.0086158 | 0.0086158
7761 | 2.5 | 18.5 | 6.57 | 6.57 | 0.78 | 16.93 | 4.07 | 0.011167 | 0.0024567 | 0.0087099 | 0.0087099
7762 | 2.4 | 18.6 | 6.492 | 6.492 | 0.78 | 16.908 | 4.092 | 0.011227 | 0.0024699 | 0.008757 | 0.008757
7763 | 2.2 | 18.8 | 6.336 | 6.336 | 0.78 | 16.864 | 4.136 | 0.011348 | 0.0024965 | 0.0088512 | 0.0088512
7764 | 1.8 | 19.2 | 6.024 | 6.024 | 0.78 | 16.776 | 4.224 | 0.011589 | 0.0025496 | 0.0090395 | 0.0090395
7765 | 1.3 | 19.7 | 5.634 | 5.634 | 0.78 | 16.666 | 4.334 | 0.011891 | 0.002616 | 0.0092749 | 0.0092749
7766 | 0.9 | 20.1 | 5.322 | 5.322 | 0.78 | 16.578 | 4.422 | 0.012132 | 0.0026691 | 0.0094632 | 0.0094632
7767 | 0.4 | 20.6 | 4.932 | 4.932 | 0.78 | 16.468 | 4.532 | 0.012434 | 0.0027355 | 0.0096986 | 0.0096986
7768 | -0.2 | 21.2 | 4.464 | 4.464 | 0.78 | 16.336 | 4.664 | 0.012796 | 0.0028152 | 0.0099811 | 0.0099811
7769 | -0.7 | 21.7 | 4.074 | 4.074 | 0.78 | 16.226 | 4.774 | 0.013098 | 0.0028816 | 0.010217 | 0.010217
7770 | -1.3 | 22.3 | 3.606 | 3.606 | 0.78 | 16.094 | 4.906 | 0.01346 | 0.0029613 | 0.010499 | 0.010499
7771 | -1.8 | 22.8 | 3.216 | 3.216 | 0.78 | 15.984 | 5.016 | 0.013762 | 0.0030277 | 0.010734 | 0.010734
7772 | -2.4 | 23.4 | 2.748 | 2.748 | 0.78 | 15.852 | 5.148 | 0.014124 | 0.0031073 | 0.011017 | 0.011017
7773 | -2.9 | 23.9 | 2.358 | 2.358 | 0.78 | 15.742 | 5.258 | 0.014426 | 0.0031737 | 0.011252 | 0.011252
7774 | -3.4 | 24.4 | 1.968 | 1.968 | 0.78 | 15.632 | 5.368 | 0.014728 | 0.0032401 | 0.011488 | 0.011488
7775 | -3.9 | 24.9 | 1.578 | 1.578 | 0.78 | 15.522 | 5.478 | 0.01503 | 0.0033065 | 0.011723 | 0.011723
7776 | -4.5 | 25.5 | 1.11 | 1.11 | 0.78 | 15.39 | 5.61 | 0.015392 | 0.0033862 | 0.012006 | 0.012006
7777 | -5.2 | 26.2 | 0.564 | 0.564 | 0.78 | 15.236 | 5.764 | 0.015814 | 0.0034792 | 0.012335 | 0.012335
7778 | -5.8 | 26.8 | 0.096 | 0.096 | 0.78 | 15.104 | 5.896 | 0.016176 | 0.0035588 | 0.012618 | 0.012618
7779 | -6.3 | 27.3 | -0.294 | 0 | 0.76923 | 14.7 | 6.3 | 0.016478 | 0.0038027 | 0.012676 | 0.012676
7780 | -6.8 | 27.8 | -0.684 | 0 | 0.7554 | 14.2 | 6.8 | 0.01678 | 0.0041045 | 0.012676 | 0.012676
7781 | -7.3 | 28.3 | -1.074 | 0 | 0.74205 | 13.7 | 7.3 | 0.017082 | 0.0044063 | 0.012676 | 0.012676
7782 | -7.9 | 28.9 | -1.542 | 0 | 0.72664 | 13.1 | 7.9 | 0.017444 | 0.0047684 | 0.012676 | 0.012676
7783 | -8.4 | 29.4 | -1.932 | 0 | 0.71429 | 12.6 | 8.4 | 0.017746 | 0.0050702 | 0.012676 | 0.012676
7784 | -9 | 30 | -2.4 | 0 | 0.7 | 12 | 9 | 0.018108 | 0.0054324 | 0.012676 | 0.012676
7785 | -8 | 29 | -1.62 | 0 | 0.72414 | 13 | 8 | 0.017504 | 0.0048288 | 0.012676 | 0.012676
7786 | -7 | 28 | -0.84 | 0 | 0.75 | 14 | 7 | 0.016901 | 0.0042252 | 0.012676 | 0.012676
7787 | -6 | 27 | -0.06 | 0 | 0.77778 | 15 | 6 | 0.016297 | 0.0036216 | 0.012676 | 0.012676
7788 | -5.1 | 26.1 | 0.642 | 0.642 | 0.78 | 15.258 | 5.742 | 0.015754 | 0.0034659 | 0.012288 | 0.012288
7789 | -4.2 | 25.2 | 1.344 | 1.344 | 0.78 | 15.456 | 5.544 | 0.015211 | 0.0033464 | 0.011864 | 0.011864
7790 | -3.3 | 24.3 | 2.046 | 2.046 | 0.78 | 15.654 | 5.346 | 0.014667 | 0.0032268 | 0.011441 | 0.011441
7791 | -2.8 | 23.8 | 2.436 | 2.436 | 0.78 | 15.764 | 5.236 | 0.014366 | 0.0031604 | 0.011205 | 0.011205
7792 | -2.3 | 23.3 | 2.826 | 2.826 | 0.78 | 15.874 | 5.126 | 0.014064 | 0.0030941 | 0.01097 | 0.01097
7793 | -1.8 | 22.8 | 3.216 | 3.216 | 0.78 | 15.984 | 5.016 | 0.013762 | 0.0030277 | 0.010734 | 0.010734
7794 | -1.3 | 22.3 | 3.606 | 3.606 | 0.78 | 16.094 | 4.906 | 0.01346 | 0.0029613 | 0.010499 | 0.010499
7795 | -0.9 | 21.9 | 3.918 | 3.918 | 0.78 | 16.182 | 4.818 | 0.013219 | 0.0029081 | 0.010311 | 0.010311
7796 | -0.4 | 21.4 | 4.308 | 4.308 | 0.78 | 16.292 | 4.708 | 0.012917 | 0.0028417 | 0.010075 | 0.010075
7797 | -0.5 | 21.5 | 4.23 | 4.23 | 0.78 | 16.27 | 4.73 | 0.012977 | 0.002855 | 0.010122 | 0.010122
7798 | -0.7 | 21.7 | 4.074 | 4.074 | 0.78 | 16.226 | 4.774 | 0.013098 | 0.0028816 | 0.010217 | 0.010217
7799 | -0.8 | 21.8 | 3.996 | 3.996 | 0.78 | 16.204 | 4.796 | 0.013158 | 0.0028949 | 0.010264 | 0.010264
7800 | -0.7 | 21.7 | 4.074 | 4.074 | 0.78 | 16.226 | 4.774 | 0.013098 | 0.0028816 | 0.010217 | 0.010217
7801 | -0.5 | 21.5 | 4.23 | 4.23 | 0.78 | 16.27 | 4.73 | 0.012977 | 0.002855 | 0.010122 | 0.010122
7802 | -0.4 | 21.4 | 4.308 | 4.308 | 0.78 | 16.292 | 4.708 | 0.012917 | 0.0028417 | 0.010075 | 0.010075
7803 | -0.5 | 21.5 | 4.23 | 4.23 | 0.78 | 16.27 | 4.73 | 0.012977 | 0.002855 | 0.010122 | 0.010122
7804 | -0.6 | 21.6 | 4.152 | 4.152 | 0.78 | 16.248 | 4.752 | 0.013038 | 0.0028683 | 0.010169 | 0.010169
7805 | -0.7 | 21.7 | 4.074 | 4.074 | 0.78 | 16.226 | 4.774 | 0.013098 | 0.0028816 | 0.010217 | 0.010217
7806 | -1.3 | 22.3 | 3.606 | 3.606 | 0.78 | 16.094 | 4.906 | 0.01346 | 0.0029613 | 0.010499 | 0.010499
7807 | -1.8 | 22.8 | 3.216 | 3.216 | 0.78 | 15.984 | 5.016 | 0.013762 | 0.0030277 | 0.010734 | 0.010734
7808 | -2.4 | 23.4 | 2.748 | 2.748 | 0.78 | 15.852 | 5.148 | 0.014124 | 0.0031073 | 0.011017 | 0.011017
7809 | -2.3 | 23.3 | 2.826 | 2.826 | 0.78 | 15.874 | 5.126 | 0.014064 | 0.0030941 | 0.01097 | 0.01097
7810 | -2.2 | 23.2 | 2.904 | 2.904 | 0.78 | 15.896 | 5.104 | 0.014004 | 0.0030808 | 0.010923 | 0.010923
7811 | -2.1 | 23.1 | 2.982 | 2.982 | 0.78 | 15.918 | 5.082 | 0.013943 | 0.0030675 | 0.010876 | 0.010876
7812 | -2.2 | 23.2 | 2.904 | 2.904 | 0.78 | 15.896 | 5.104 | 0.014004 | 0.0030808 | 0.010923 | 0.010923
7813 | -2.2 | 23.2 | 2.904 | 2.904 | 0.78 | 15.896 | 5.104 | 0.014004 | 0.0030808 | 0.010923 | 0.010923
7814 | -2.3 | 23.3 | 2.826 | 2.826 | 0.78 | 15.874 | 5.126 | 0.014064 | 0.0030941 | 0.01097 | 0.01097
7815 | -2.7 | 23.7 | 2.514 | 2.514 | 0.78 | 15.786 | 5.214 | 0.014305 | 0.0031472 | 0.011158 | 0.011158
7816 | -3.2 | 24.2 | 2.124 | 2.124 | 0.78 | 15.676 | 5.324 | 0.014607 | 0.0032136 | 0.011394 | 0.011394
7817 | -3.6 | 24.6 | 1.812 | 1.812 | 0.78 | 15.588 | 5.412 | 0.014849 | 0.0032667 | 0.011582 | 0.011582
7818 | -3.8 | 24.8 | 1.656 | 1.656 | 0.78 | 15.544 | 5.456 | 0.014969 | 0.0032932 | 0.011676 | 0.011676
7819 | -4 | 25 | 1.5 | 1.5 | 0.78 | 15.5 | 5.5 | 0.01509 | 0.0033198 | 0.01177 | 0.01177
7820 | -4.2 | 25.2 | 1.344 | 1.344 | 0.78 | 15.456 | 5.544 | 0.015211 | 0.0033464 | 0.011864 | 0.011864
7821 | -4.2 | 25.2 | 1.344 | 1.344 | 0.78 | 15.456 | 5.544 | 0.015211 | 0.0033464 | 0.011864 | 0.011864
7822 | -4.3 | 25.3 | 1.266 | 1.266 | 0.78 | 15.434 | 5.566 | 0.015271 | 0.0033596 | 0.011911 | 0.011911
7823 | -4.3 | 25.3 | 1.266 | 1.266 | 0.78 | 15.434 | 5.566 | 0.015271 | 0.0033596 | 0.011911 | 0.011911
7824 | -4.5 | 25.5 | 1.11 | 1.11 | 0.78 | 15.39 | 5.61 | 0.015392 | 0.0033862 | 0.012006 | 0.012006
7825 | -4.7 | 25.7 | 0.954 | 0.954 | 0.78 | 15.346 | 5.654 | 0.015513 | 0.0034128 | 0.0121 | 0.0121
7826 | -4.9 | 25.9 | 0.798 | 0.798 | 0.78 | 15.302 | 5.698 | 0.015633 | 0.0034393 | 0.012194 | 0.012194
7827 | -4.9 | 25.9 | 0.798 | 0.798 | 0.78 | 15.302 | 5.698 | 0.015633 | 0.0034393 | 0.012194 | 0.012194
7828 | -4.8 | 25.8 | 0.876 | 0.876 | 0.78 | 15.324 | 5.676 | 0.015573 | 0.003426 | 0.012147 | 0.012147
7829 | -4.8 | 25.8 | 0.876 | 0.876 | 0.78 | 15.324 | 5.676 | 0.015573 | 0.003426 | 0.012147 | 0.012147
7830 | -4.9 | 25.9 | 0.798 | 0.798 | 0.78 | 15.302 | 5.698 | 0.015633 | 0.0034393 | 0.012194 | 0.012194
7831 | -5 | 26 | 0.72 | 0.72 | 0.78 | 15.28 | 5.72 | 0.015694 | 0.0034526 | 0.012241 | 0.012241
7832 | -5.1 | 26.1 | 0.642 | 0.642 | 0.78 | 15.258 | 5.742 | 0.015754 | 0.0034659 | 0.012288 | 0.012288
7833 | -5.2 | 26.2 | 0.564 | 0.564 | 0.78 | 15.236 | 5.764 | 0.015814 | 0.0034792 | 0.012335 | 0.012335
7834 | -5.2 | 26.2 | 0.564 | 0.564 | 0.78 | 15.236 | 5.764 | 0.015814 | 0.0034792 | 0.012335 | 0.012335
7835 | -5.3 | 26.3 | 0.486 | 0.486 | 0.78 | 15.214 | 5.786 | 0.015875 | 0.0034924 | 0.012382 | 0.012382
7836 | -5.7 | 26.7 | 0.174 | 0.174 | 0.78 | 15.126 | 5.874 | 0.016116 | 0.0035455 | 0.012571 | 0.012571
7837 | -6.1 | 27.1 | -0.138 | 0 | 0.77491 | 14.9 | 6.1 | 0.016358 | 0.003682 | 0.012676 | 0.012676
7838 | -6.5 | 27.5 | -0.45 | 0 | 0.76364 | 14.5 | 6.5 | 0.016599 | 0.0039234 | 0.012676 | 0.012676
7839 | -6.8 | 27.8 | -0.684 | 0 | 0.7554 | 14.2 | 6.8 | 0.01678 | 0.0041045 | 0.012676 | 0.012676
7840 | -7.2 | 28.2 | -0.996 | 0 | 0.74468 | 13.8 | 7.2 | 0.017022 | 0.0043459 | 0.012676 | 0.012676
7841 | -7.5 | 28.5 | -1.23 | 0 | 0.73684 | 13.5 | 7.5 | 0.017203 | 0.004527 | 0.012676 | 0.012676
7842 | -7.8 | 28.8 | -1.464 | 0 | 0.72917 | 13.2 | 7.8 | 0.017384 | 0.0047081 | 0.012676 | 0.012676
7843 | -8 | 29 | -1.62 | 0 | 0.72414 | 13 | 8 | 0.017504 | 0.0048288 | 0.012676 | 0.012676
7844 | -8.3 | 29.3 | -1.854 | 0 | 0.71672 | 12.7 | 8.3 | 0.017685 | 0.0050099 | 0.012676 | 0.012676
7845 | -8.5 | 29.5 | -2.01 | 0 | 0.71186 | 12.5 | 8.5 | 0.017806 | 0.0051306 | 0.012676 | 0.012676
7846 | -8.8 | 29.8 | -2.244 | 0 | 0.7047 | 12.2 | 8.8 | 0.017987 | 0.0053117 | 0.012676 | 0.012676
7847 | -9 | 30 | -2.4 | 0 | 0.7 | 12 | 9 | 0.018108 | 0.0054324 | 0.012676 | 0.012676
7848 | -8.5 | 29.5 | -2.01 | 0 | 0.71186 | 12.5 | 8.5 | 0.017806 | 0.0051306 | 0.012676 | 0.012676
7849 | -8 | 29 | -1.62 | 0 | 0.72414 | 13 | 8 | 0.017504 | 0.0048288 | 0.012676 | 0.012676
7850 | -7.5 | 28.5 | -1.23 | 0 | 0.73684 | 13.5 | 7.5 | 0.017203 | 0.004527 | 0.012676 | 0.012676
7851 | -7.8 | 28.8 | -1.464 | 0 | 0.72917 | 13.2 | 7.8 | 0.017384 | 0.0047081 | 0.012676 | 0.012676
7852 | -8.1 | 29.1 | -1.698 | 0 | 0.72165 | 12.9 | 8.1 | 0.017565 | 0.0048892 | 0.012676 | 0.012676
7853 | -8.4 | 29.4 | -1.932 | 0 | 0.71429 | 12.6 | 8.4 | 0.017746 | 0.0050702 | 0.012676 | 0.012676
7854 | -8.8 | 29.8 | -2.244 | 0 | 0.7047 | 12.2 | 8.8 | 0.017987 | 0.0053117 | 0.012676 | 0.012676
7855 | -9.3 | 30.3 | -2.634 | 0 | 0.69307 | 11.7 | 9.3 | 0.018289 | 0.0056135 | 0.012676 | 0.012676
7856 | -9.7 | 30.7 | -2.946 | 0 | 0.68404 | 11.3 | 9.7 | 0.018531 | 0.0058549 | 0.012676 | 0.012676
7857 | -10.2 | 31.2 | -3.336 | 0 | 0.67308 | 10.8 | 10.2 | 0.018832 | 0.0061567 | 0.012676 | 0.012676
7858 | -10.6 | 31.6 | -3.648 | 0 | 0.66456 | 10.4 | 10.6 | 0.019074 | 0.0063982 | 0.012676 | 0.012676
7859 | -11.1 | 32.1 | -4.038 | 0 | 0.65421 | 9.9 | 11.1 | 0.019376 | 0.0067 | 0.012676 | 0.012676
7860 | -10.8 | 31.8 | -3.804 | 0 | 0.66038 | 10.2 | 10.8 | 0.019194 | 0.0065189 | 0.012676 | 0.012676
7861 | -10.4 | 31.4 | -3.492 | 0 | 0.66879 | 10.6 | 10.4 | 0.018953 | 0.0062774 | 0.012676 | 0.012676
7862 | -10.1 | 31.1 | -3.258 | 0 | 0.67524 | 10.9 | 10.1 | 0.018772 | 0.0060964 | 0.012676 | 0.012676
7863 | -10.7 | 31.7 | -3.726 | 0 | 0.66246 | 10.3 | 10.7 | 0.019134 | 0.0064585 | 0.012676 | 0.012676
7864 | -11.2 | 32.2 | -4.116 | 0 | 0.65217 | 9.8 | 11.2 | 0.019436 | 0.0067603 | 0.012676 | 0.012676
7865 | -11.8 | 32.8 | -4.584 | 0 | 0.64024 | 9.2 | 11.8 | 0.019798 | 0.0071225 | 0.012676 | 0.012676
7866 | -11.6 | 32.6 | -4.428 | 0 | 0.64417 | 9.4 | 11.6 | 0.019677 | 0.0070018 | 0.012676 | 0.012676
7867 | -11.4 | 32.4 | -4.272 | 0 | 0.64815 | 9.6 | 11.4 | 0.019557 | 0.006881 | 0.012676 | 0.012676
7868 | -11.2 | 32.2 | -4.116 | 0 | 0.65217 | 9.8 | 11.2 | 0.019436 | 0.0067603 | 0.012676 | 0.012676
7869 | -11.2 | 32.2 | -4.116 | 0 | 0.65217 | 9.8 | 11.2 | 0.019436 | 0.0067603 | 0.012676 | 0.012676
7870 | -11.3 | 32.3 | -4.194 | 0 | 0.65015 | 9.7 | 11.3 | 0.019496 | 0.0068207 | 0.012676 | 0.012676
7871 | -11.3 | 32.3 | -4.194 | 0 | 0.65015 | 9.7 | 11.3 | 0.019496 | 0.0068207 | 0.012676 | 0.012676
7872 | -11.6 | 32.6 | -4.428 | 0 | 0.64417 | 9.4 | 11.6 | 0.019677 | 0.0070018 | 0.012676 | 0.012676
7873 | -12 | 33 | -4.74 | 0 | 0.63636 | 9 | 12 | 0.019919 | 0.0072432 | 0.012676 | 0.012676
7874 | -12.3 | 33.3 | -4.974 | 0 | 0.63063 | 8.7 | 12.3 | 0.0201 | 0.0074243 | 0.012676 | 0.012676
7875 | -12.9 | 33.9 | -5.442 | 0 | 0.61947 | 8.1 | 12.9 | 0.020462 | 0.0077864 | 0.012676 | 0.012676
7876 | -13.4 | 34.4 | -5.832 | 0 | 0.61047 | 7.6 | 13.4 | 0.020764 | 0.0080882 | 0.012676 | 0.012676
7877 | -14 | 35 | -6.3 | 0 | 0.6 | 7 | 14 | 0.021126 | 0.0084504 | 0.012676 | 0.012676
7878 | -14.1 | 35.1 | -6.378 | 0 | 0.59829 | 6.9 | 14.1 | 0.021186 | 0.0085108 | 0.012676 | 0.012676
7879 | -14.2 | 35.2 | -6.456 | 0 | 0.59659 | 6.8 | 14.2 | 0.021247 | 0.0085711 | 0.012676 | 0.012676
7880 | -14.3 | 35.3 | -6.534 | 0 | 0.5949 | 6.7 | 14.3 | 0.021307 | 0.0086315 | 0.012676 | 0.012676
7881 | -13.3 | 34.3 | -5.754 | 0 | 0.61224 | 7.7 | 13.3 | 0.020703 | 0.0080279 | 0.012676 | 0.012676
7882 | -12.2 | 33.2 | -4.896 | 0 | 0.63253 | 8.8 | 12.2 | 0.02004 | 0.0073639 | 0.012676 | 0.012676
7883 | -11.2 | 32.2 | -4.116 | 0 | 0.65217 | 9.8 | 11.2 | 0.019436 | 0.0067603 | 0.012676 | 0.012676
7884 | -9.8 | 30.8 | -3.024 | 0 | 0.68182 | 11.2 | 9.8 | 0.018591 | 0.0059153 | 0.012676 | 0.012676
7885 | -8.4 | 29.4 | -1.932 | 0 | 0.71429 | 12.6 | 8.4 | 0.017746 | 0.0050702 | 0.012676 | 0.012676
7886 | -7 | 28 | -0.84 | 0 | 0.75 | 14 | 7 | 0.016901 | 0.0042252 | 0.012676 | 0.012676
7887 | -7 | 28 | -0.84 | 0 | 0.75 | 14 | 7 | 0.016901 | 0.0042252 | 0.012676 | 0.012676
7888 | -6.9 | 27.9 | -0.762 | 0 | 0.75269 | 14.1 | 6.9 | 0.01684 | 0.0041648 | 0.012676 | 0.012676
7889 | -6.9 | 27.9 | -0.762 | 0 | 0.75269 | 14.1 | 6.9 | 0.01684 | 0.0041648 | 0.012676 | 0.012676
7890 | -6.7 | 27.7 | -0.606 | 0 | 0.75812 | 14.3 | 6.7 | 0.01672 | 0.0040441 | 0.012676 | 0.012676
7891 | -6.4 | 27.4 | -0.372 | 0 | 0.76642 | 14.6 | 6.4 | 0.016539 | 0.003863 | 0.012676 | 0.012676
7892 | -6.2 | 27.2 | -0.216 | 0 | 0.77206 | 14.8 | 6.2 | 0.016418 | 0.0037423 | 0.012676 | 0.012676
7893 | -6.1 | 27.1 | -0.138 | 0 | 0.77491 | 14.9 | 6.1 | 0.016358 | 0.003682 | 0.012676 | 0.012676
7894 | -6.1 | 27.1 | -0.138 | 0 | 0.77491 | 14.9 | 6.1 | 0.016358 | 0.003682 | 0.012676 | 0.012676
7895 | -6 | 27 | -0.06 | 0 | 0.77778 | 15 | 6 | 0.016297 | 0.0036216 | 0.012676 | 0.012676
7896 | -5.3 | 26.3 | 0.486 | 0.486 | 0.78 | 15.214 | 5.786 | 0.015875 | 0.0034924 | 0.012382 | 0.012382
7897 | -4.6 | 25.6 | 1.032 | 1.032 | 0.78 | 15.368 | 5.632 | 0.015452 | 0.0033995 | 0.012053 | 0.012053
7898 | -3.9 | 24.9 | 1.578 | 1.578 | 0.78 | 15.522 | 5.478 | 0.01503 | 0.0033065 | 0.011723 | 0.011723
7899 | -3.3 | 24.3 | 2.046 | 2.046 | 0.78 | 15.654 | 5.346 | 0.014667 | 0.0032268 | 0.011441 | 0.011441
7900 | -2.7 | 23.7 | 2.514 | 2.514 | 0.78 | 15.786 | 5.214 | 0.014305 | 0.0031472 | 0.011158 | 0.011158
7901 | -2.1 | 23.1 | 2.982 | 2.982 | 0.78 | 15.918 | 5.082 | 0.013943 | 0.0030675 | 0.010876 | 0.010876
7902 | -1.4 | 22.4 | 3.528 | 3.528 | 0.78 | 16.072 | 4.928 | 0.013521 | 0.0029745 | 0.010546 | 0.010546
7903 | -0.7 | 21.7 | 4.074 | 4.074 | 0.78 | 16.226 | 4.774 | 0.013098 | 0.0028816 | 0.010217 | 0.010217
7904 | 0 | 21 | 4.62 | 4.62 | 0.78 | 16.38 | 4.62 | 0.012676 | 0.0027886 | 0.009887 | 0.009887
7905 | 0.1 | 20.9 | 4.698 | 4.698 | 0.78 | 16.402 | 4.598 | 0.012615 | 0.0027754 | 0.0098399 | 0.0098399
7906 | 0.1 | 20.9 | 4.698 | 4.698 | 0.78 | 16.402 | 4.598 | 0.012615 | 0.0027754 | 0.0098399 | 0.0098399
7907 | 0.2 | 20.8 | 4.776 | 4.776 | 0.78 | 16.424 | 4.576 | 0.012555 | 0.0027621 | 0.0097928 | 0.0097928
7908 | 0 | 21 | 4.62 | 4.62 | 0.78 | 16.38 | 4.62 | 0.012676 | 0.0027886 | 0.009887 | 0.009887
7909 | -0.1 | 21.1 | 4.542 | 4.542 | 0.78 | 16.358 | 4.642 | 0.012736 | 0.0028019 | 0.009934 | 0.009934
7910 | -0.3 | 21.3 | 4.386 | 4.386 | 0.78 | 16.314 | 4.686 | 0.012857 | 0.0028285 | 0.010028 | 0.010028
7911 | -2 | 23 | 3.06 | 3.06 | 0.78 | 15.94 | 5.06 | 0.013883 | 0.0030542 | 0.010829 | 0.010829
7912 | -3.6 | 24.6 | 1.812 | 1.812 | 0.78 | 15.588 | 5.412 | 0.014849 | 0.0032667 | 0.011582 | 0.011582
7913 | -5.3 | 26.3 | 0.486 | 0.486 | 0.78 | 15.214 | 5.786 | 0.015875 | 0.0034924 | 0.012382 | 0.012382
7914 | -5.8 | 26.8 | 0.096 | 0.096 | 0.78 | 15.104 | 5.896 | 0.016176 | 0.0035588 | 0.012618 | 0.012618
7915 | -6.2 | 27.2 | -0.216 | 0 | 0.77206 | 14.8 | 6.2 | 0.016418 | 0.0037423 | 0.012676 | 0.012676
7916 | -6.7 | 27.7 | -0.606 | 0 | 0.75812 | 14.3 | 6.7 | 0.01672 | 0.0040441 | 0.012676 | 0.012676
7917 | -8 | 29 | -1.62 | 0 | 0.72414 | 13 | 8 | 0.017504 | 0.0048288 | 0.012676 | 0.012676
7918 | -9.2 | 30.2 | -2.556 | 0 | 0.69536 | 11.8 | 9.2 | 0.018229 | 0.0055531 | 0.012676 | 0.012676
7919 | -10.5 | 31.5 | -3.57 | 0 | 0.66667 | 10.5 | 10.5 | 0.019013 | 0.0063378 | 0.012676 | 0.012676
7920 | -11.3 | 32.3 | -4.194 | 0 | 0.65015 | 9.7 | 11.3 | 0.019496 | 0.0068207 | 0.012676 | 0.012676
7921 | -12 | 33 | -4.74 | 0 | 0.63636 | 9 | 12 | 0.019919 | 0.0072432 | 0.012676 | 0.012676
7922 | -12.8 | 33.8 | -5.364 | 0 | 0.6213 | 8.2 | 12.8 | 0.020402 | 0.0077261 | 0.012676 | 0.012676
7923 | -13.7 | 34.7 | -6.066 | 0 | 0.60519 | 7.3 | 13.7 | 0.020945 | 0.0082693 | 0.012676 | 0.012676
7924 | -14.5 | 35.5 | -6.69 | 0 | 0.59155 | 6.5 | 14.5 | 0.021428 | 0.0087522 | 0.012676 | 0.012676
7925 | -15.4 | 36.4 | -7.392 | 0 | 0.57692 | 5.6 | 15.4 | 0.021971 | 0.0092954 | 0.012676 | 0.012676
7926 | -16.2 | 37.2 | -8.016 | 0 | 0.56452 | 4.8 | 16.2 | 0.022454 | 0.0097783 | 0.012676 | 0.012676
7927 | -17 | 38 | -8.64 | 0 | 0.55263 | 4 | 17 | 0.022937 | 0.010261 | 0.012676 | 0.012676
7928 | -17.8 | 38.8 | -9.264 | 0 | 0.54124 | 3.2 | 17.8 | 0.02342 | 0.010744 | 0.012676 | 0.012676
7929 | -17.8 | 38.8 | -9.264 | 0 | 0.54124 | 3.2 | 17.8 | 0.02342 | 0.010744 | 0.012676 | 0.012676
7930 | -17.8 | 38.8 | -9.264 | 0 | 0.54124 | 3.2 | 17.8 | 0.02342 | 0.010744 | 0.012676 | 0.012676
7931 | -17.8 | 38.8 | -9.264 | 0 | 0.54124 | 3.2 | 17.8 | 0.02342 | 0.010744 | 0.012676 | 0.012676
7932 | -16.7 | 37.7 | -8.406 | 0 | 0.55703 | 4.3 | 16.7 | 0.022756 | 0.01008 | 0.012676 | 0.012676
7933 | -15.5 | 36.5 | -7.47 | 0 | 0.57534 | 5.5 | 15.5 | 0.022031 | 0.0093558 | 0.012676 | 0.012676
7934 | -14.4 | 35.4 | -6.612 | 0 | 0.59322 | 6.6 | 14.4 | 0.021367 | 0.0086918 | 0.012676 | 0.012676
7935 | -13.8 | 34.8 | -6.144 | 0 | 0.60345 | 7.2 | 13.8 | 0.021005 | 0.0083297 | 0.012676 | 0.012676
7936 | -13.1 | 34.1 | -5.598 | 0 | 0.61584 | 7.9 | 13.1 | 0.020583 | 0.0079072 | 0.012676 | 0.012676
7937 | -12.5 | 33.5 | -5.13 | 0 | 0.62687 | 8.5 | 12.5 | 0.020221 | 0.007545 | 0.012676 | 0.012676
7938 | -12.6 | 33.6 | -5.208 | 0 | 0.625 | 8.4 | 12.6 | 0.020281 | 0.0076054 | 0.012676 | 0.012676
7939 | -12.8 | 33.8 | -5.364 | 0 | 0.6213 | 8.2 | 12.8 | 0.020402 | 0.0077261 | 0.012676 | 0.012676
7940 | -12.9 | 33.9 | -5.442 | 0 | 0.61947 | 8.1 | 12.9 | 0.020462 | 0.0077864 | 0.012676 | 0.012676
7941 | -13.1 | 34.1 | -5.598 | 0 | 0.61584 | 7.9 | 13.1 | 0.020583 | 0.0079072 | 0.012676 | 0.012676
7942 | -13.4 | 34.4 | -5.832 | 0 | 0.61047 | 7.6 | 13.4 | 0.020764 | 0.0080882 | 0.012676 | 0.012676
7943 | -13.6 | 34.6 | -5.988 | 0 | 0.60694 | 7.4 | 13.6 | 0.020885 | 0.008209 | 0.012676 | 0.012676
7944 | -14.1 | 35.1 | -6.378 | 0 | 0.59829 | 6.9 | 14.1 | 0.021186 | 0.0085108 | 0.012676 | 0.012676
7945 | -14.6 | 35.6 | -6.768 | 0 | 0.58989 | 6.4 | 14.6 | 0.021488 | 0.0088126 | 0.012676 | 0.012676
7946 | -15.1 | 36.1 | -7.158 | 0 | 0.58172 | 5.9 | 15.1 | 0.02179 | 0.0091144 | 0.012676 | 0.012676
7947 | -14.1 | 35.1 | -6.378 | 0 | 0.59829 | 6.9 | 14.1 | 0.021186 | 0.0085108 | 0.012676 | 0.012676
7948 | -13 | 34 | -5.52 | 0 | 0.61765 | 8 | 13 | 0.020522 | 0.0078468 | 0.012676 | 0.012676
7949 | -12 | 33 | -4.74 | 0 | 0.63636 | 9 | 12 | 0.019919 | 0.0072432 | 0.012676 | 0.012676
7950 | -12.8 | 33.8 | -5.364 | 0 | 0.6213 | 8.2 | 12.8 | 0.020402 | 0.0077261 | 0.012676 | 0.012676
7951 | -13.6 | 34.6 | -5.988 | 0 | 0.60694 | 7.4 | 13.6 | 0.020885 | 0.008209 | 0.012676 | 0.012676
7952 | -14.4 | 35.4 | -6.612 | 0 | 0.59322 | 6.6 | 14.4 | 0.021367 | 0.0086918 | 0.012676 | 0.012676
7953 | -14.5 | 35.5 | -6.69 | 0 | 0.59155 | 6.5 | 14.5 | 0.021428 | 0.0087522 | 0.012676 | 0.012676
7954 | -14.6 | 35.6 | -6.768 | 0 | 0.58989 | 6.4 | 14.6 | 0.021488 | 0.0088126 | 0.012676 | 0.012676
7955 | -14.7 | 35.7 | -6.846 | 0 | 0.58824 | 6.3 | 14.7 | 0.021549 | 0.0088729 | 0.012676 | 0.012676
7956 | -13.8 | 34.8 | -6.144 | 0 | 0.60345 | 7.2 | 13.8 | 0.021005 | 0.0083297 | 0.012676 | 0.012676
7957 | -13 | 34 | -5.52 | 0 | 0.61765 | 8 | 13 | 0.020522 | 0.0078468 | 0.012676 | 0.012676
7958 | -12.1 | 33.1 | -4.818 | 0 | 0.63444 | 8.9 | 12.1 | 0.019979 | 0.0073036 | 0.012676 | 0.012676
7959 | -12.9 | 33.9 | -5.442 | 0 | 0.61947 | 8.1 | 12.9 | 0.020462 | 0.0077864 | 0.012676 | 0.012676
7960 | -13.6 | 34.6 | -5.988 | 0 | 0.60694 | 7.4 | 13.6 | 0.020885 | 0.008209 | 0.012676 | 0.012676
7961 | -14.4 | 35.4 | -6.612 | 0 | 0.59322 | 6.6 | 14.4 | 0.021367 | 0.0086918 | 0.012676 | 0.012676
7962 | -14.6 | 35.6 | -6.768 | 0 | 0.58989 | 6.4 | 14.6 | 0.021488 | 0.0088126 | 0.012676 | 0.012676
7963 | -14.8 | 35.8 | -6.924 | 0 | 0.58659 | 6.2 | 14.8 | 0.021609 | 0.0089333 | 0.012676 | 0.012676
7964 | -15 | 36 | -7.08 | 0 | 0.58333 | 6 | 15 | 0.02173 | 0.009054 | 0.012676 | 0.012676
7965 | -12.9 | 33.9 | -5.442 | 0 | 0.61947 | 8.1 | 12.9 | 0.020462 | 0.0077864 | 0.012676 | 0.012676
7966 | -10.9 | 31.9 | -3.882 | 0 | 0.65831 | 10.1 | 10.9 | 0.019255 | 0.0065792 | 0.012676 | 0.012676
7967 | -8.8 | 29.8 | -2.244 | 0 | 0.7047 | 12.2 | 8.8 | 0.017987 | 0.0053117 | 0.012676 | 0.012676
7968 | -7.8 | 28.8 | -1.464 | 0 | 0.72917 | 13.2 | 7.8 | 0.017384 | 0.0047081 | 0.012676 | 0.012676
7969 | -6.7 | 27.7 | -0.606 | 0 | 0.75812 | 14.3 | 6.7 | 0.01672 | 0.0040441 | 0.012676 | 0.012676
7970 | -5.7 | 26.7 | 0.174 | 0.174 | 0.78 | 15.126 | 5.874 | 0.016116 | 0.0035455 | 0.012571 | 0.012571
7971 | -5 | 26 | 0.72 | 0.72 | 0.78 | 15.28 | 5.72 | 0.015694 | 0.0034526 | 0.012241 | 0.012241
7972 | -4.2 | 25.2 | 1.344 | 1.344 | 0.78 | 15.456 | 5.544 | 0.015211 | 0.0033464 | 0.011864 | 0.011864
7973 | -3.5 | 24.5 | 1.89 | 1.89 | 0.78 | 15.61 | 5.39 | 0.014788 | 0.0032534 | 0.011535 | 0.011535
7974 | -3 | 24 | 2.28 | 2.28 | 0.78 | 15.72 | 5.28 | 0.014486 | 0.003187 | 0.011299 | 0.011299
7975 | -2.6 | 23.6 | 2.592 | 2.592 | 0.78 | 15.808 | 5.192 | 0.014245 | 0.0031339 | 0.011111 | 0.011111
7976 | -2.1 | 23.1 | 2.982 | 2.982 | 0.78 | 15.918 | 5.082 | 0.013943 | 0.0030675 | 0.010876 | 0.010876
7977 | -1.3 | 22.3 | 3.606 | 3.606 | 0.78 | 16.094 | 4.906 | 0.01346 | 0.0029613 | 0.010499 | 0.010499
7978 | -0.6 | 21.6 | 4.152 | 4.152 | 0.78 | 16.248 | 4.752 | 0.013038 | 0.0028683 | 0.010169 | 0.010169
7979 | 0.2 | 20.8 | 4.776 | 4.776 | 0.78 | 16.424 | 4.576 | 0.012555 | 0.0027621 | 0.0097928 | 0.0097928
7980 | 0.3 | 20.7 | 4.854 | 4.854 | 0.78 | 16.446 | 4.554 | 0.012495 | 0.0027488 | 0.0097457 | 0.0097457
7981 | 0.3 | 20.7 | 4.854 | 4.854 | 0.78 | 16.446 | 4.554 | 0.012495 | 0.0027488 | 0.0097457 | 0.0097457
7982 | 0.4 | 20.6 | 4.932 | 4.932 | 0.78 | 16.468 | 4.532 | 0.012434 | 0.0027355 | 0.0096986 | 0.0096986
7983 | 0.2 | 20.8 | 4.776 | 4.776 | 0.78 | 16.424 | 4.576 | 0.012555 | 0.0027621 | 0.0097928 | 0.0097928
7984 | -0.1 | 21.1 | 4.542 | 4.542 | 0.78 | 16.358 | 4.642 | 0.012736 | 0.0028019 | 0.009934 | 0.009934
7985 | -0.3 | 21.3 | 4.386 | 4.386 | 0.78 | 16.314 | 4.686 | 0.012857 | 0.0028285 | 0.010028 | 0.010028
7986 | -0.2 | 21.2 | 4.464 | 4.464 | 0.78 | 16.336 | 4.664 | 0.012796 | 0.0028152 | 0.0099811 | 0.0099811
7987 | 0 | 21 | 4.62 | 4.62 | 0.78 | 16.38 | 4.62 | 0.012676 | 0.0027886 | 0.009887 | 0.009887
7988 | 0.1 | 20.9 | 4.698 | 4.698 | 0.78 | 16.402 | 4.598 | 0.012615 | 0.0027754 | 0.0098399 | 0.0098399
7989 | 0.4 | 20.6 | 4.932 | 4.932 | 0.78 | 16.468 | 4.532 | 0.012434 | 0.0027355 | 0.0096986 | 0.0096986
7990 | 0.6 | 20.4 | 5.088 | 5.088 | 0.78 | 16.512 | 4.488 | 0.012313 | 0.002709 | 0.0096045 | 0.0096045
7991 | 0.9 | 20.1 | 5.322 | 5.322 | 0.78 | 16.578 | 4.422 | 0.012132 | 0.0026691 | 0.0094632 | 0.0094632
7992 | 0.9 | 20.1 | 5.322 | 5.322 | 0.78 | 16.578 | 4.422 | 0.012132 | 0.0026691 | 0.0094632 | 0.0094632
7993 | 0.8 | 20.2 | 5.244 | 5.244 | 0.78 | 16.556 | 4.444 | 0.012193 | 0.0026824 | 0.0095103 | 0.0095103
7994 | 0.8 | 20.2 | 5.244 | 5.244 | 0.78 | 16.556 | 4.444 | 0.012193 | 0.0026824 | 0.0095103 | 0.0095103
7995 | 0.9 | 20.1 | 5.322 | 5.322 | 0.78 | 16.578 | 4.422 | 0.012132 | 0.0026691 | 0.0094632 | 0.0094632
7996 | 0.9 | 20.1 | 5.322 | 5.322 | 0.78 | 16.578 | 4.422 | 0.012132 | 0.0026691 | 0.0094632 | 0.0094632
7997 | 1 | 20 | 5.4 | 5.4 | 0.78 | 16.6 | 4.4 | 0.012072 | 0.0026558 | 0.0094162 | 0.0094162
7998 | 1 | 20 | 5.4 | 5.4 | 0.78 | 16.6 | 4.4 | 0.012072 | 0.0026558 | 0.0094162 | 0.0094162
7999 | 1.1 | 19.9 | 5.478 | 5.478 | 0.78 | 16.622 | 4.378 | 0.012012 | 0.0026426 | 0.0093691 | 0.0093691
8000 | 1.1 | 19.9 | 5.478 | 5.478 | 0.78 | 16.622 | 4.378 | 0.012012 | 0.0026426 | 0.0093691 | 0.0093691
8001 | 1.2 | 19.8 | 5.556 | 5.556 | 0.78 | 16.644 | 4.356 | 0.011951 | 0.0026293 | 0.009322 | 0.009322
8002 | 1.2 | 19.8 | 5.556 | 5.556 | 0.78 | 16.644 | 4.356 | 0.011951 | 0.0026293 | 0.009322 | 0.009322
8003 | 1.3 | 19.7 | 5.634 | 5.634 | 0.78 | 16.666 | 4.334 | 0.011891 | 0.002616 | 0.0092749 | 0.0092749
8004 | 1.2 | 19.8 | 5.556 | 5.556 | 0.78 | 16.644 | 4.356 | 0.011951 | 0.0026293 | 0.009322 | 0.009322
8005 | 1.1 | 19.9 | 5.478 | 5.478 | 0.78 | 16.622 | 4.378 | 0.012012 | 0.0026426 | 0.0093691 | 0.0093691
8006 | 1 | 20 | 5.4 | 5.4 | 0.78 | 16.6 | 4.4 | 0.012072 | 0.0026558 | 0.0094162 | 0.0094162
8007 | 0.6 | 20.4 | 5.088 | 5.088 | 0.78 | 16.512 | 4.488 | 0.012313 | 0.002709 | 0.0096045 | 0.0096045
8008 | 0.2 | 20.8 | 4.776 | 4.776 | 0.78 | 16.424 | 4.576 | 0.012555 | 0.0027621 | 0.0097928 | 0.0097928
8009 | -0.2 | 21.2 | 4.464 | 4.464 | 0.78 | 16.336 | 4.664 | 0.012796 | 0.0028152 | 0.0099811 | 0.0099811
8010 | -0.6 | 21.6 | 4.152 | 4.152 | 0.78 | 16.248 | 4.752 | 0.013038 | 0.0028683 | 0.010169 | 0.010169
8011 | -1.1 | 22.1 | 3.762 | 3.762 | 0.78 | 16.138 | 4.862 | 0.01334 | 0.0029347 | 0.010405 | 0.010405
8012 | -1.5 | 22.5 | 3.45 | 3.45 | 0.78 | 16.05 | 4.95 | 0.013581 | 0.0029878 | 0.010593 | 0.010593
8013 | -1.9 | 22.9 | 3.138 | 3.138 | 0.78 | 15.962 | 5.038 | 0.013822 | 0.0030409 | 0.010782 | 0.010782
8014 | -2.3 | 23.3 | 2.826 | 2.826 | 0.78 | 15.874 | 5.126 | 0.014064 | 0.0030941 | 0.01097 | 0.01097
8015 | -2.6 | 23.6 | 2.592 | 2.592 | 0.78 | 15.808 | 5.192 | 0.014245 | 0.0031339 | 0.011111 | 0.011111
8016 | -2.8 | 23.8 | 2.436 | 2.436 | 0.78 | 15.764 | 5.236 | 0.014366 | 0.0031604 | 0.011205 | 0.011205
8017 | -3 | 24 | 2.28 | 2.28 | 0.78 | 15.72 | 5.28 | 0.014486 | 0.003187 | 0.011299 | 0.011299
8018 | -3.1 | 24.1 | 2.202 | 2.202 | 0.78 | 15.698 | 5.302 | 0.014547 | 0.0032003 | 0.011346 | 0.011346
8019 | -3 | 24 | 2.28 | 2.28 | 0.78 | 15.72 | 5.28 | 0.014486 | 0.003187 | 0.011299 | 0.011299
8020 | -2.9 | 23.9 | 2.358 | 2.358 | 0.78 | 15.742 | 5.258 | 0.014426 | 0.0031737 | 0.011252 | 0.011252
8021 | -2.7 | 23.7 | 2.514 | 2.514 | 0.78 | 15.786 | 5.214 | 0.014305 | 0.0031472 | 0.011158 | 0.011158
8022 | -2.5 | 23.5 | 2.67 | 2.67 | 0.78 | 15.83 | 5.17 | 0.014185 | 0.0031206 | 0.011064 | 0.011064
8023 | -2.1 | 23.1 | 2.982 | 2.982 | 0.78 | 15.918 | 5.082 | 0.013943 | 0.0030675 | 0.010876 | 0.010876
8024 | -2 | 23 | 3.06 | 3.06 | 0.78 | 15.94 | 5.06 | 0.013883 | 0.0030542 | 0.010829 | 0.010829
8025 | -1.4 | 22.4 | 3.528 | 3.528 | 0.78 | 16.072 | 4.928 | 0.013521 | 0.0029745 | 0.010546 | 0.010546
8026 | -0.8 | 21.8 | 3.996 | 3.996 | 0.78 | 16.204 | 4.796 | 0.013158 | 0.0028949 | 0.010264 | 0.010264
8027 | -0.2 | 21.2 | 4.464 | 4.464 | 0.78 | 16.336 | 4.664 | 0.012796 | 0.0028152 | 0.0099811 | 0.0099811
8028 | 0.3 | 20.7 | 4.854 | 4.854 | 0.78 | 16.446 | 4.554 | 0.012495 | 0.0027488 | 0.0097457 | 0.0097457
8029 | 0.7 | 20.3 | 5.166 | 5.166 | 0.78 | 16.534 | 4.466 | 0.012253 | 0.0026957 | 0.0095574 | 0.0095574
8030 | 1.2 | 19.8 | 5.556 | 5.556 | 0.78 | 16.644 | 4.356 | 0.011951 | 0.0026293 | 0.009322 | 0.009322
8031 | 1.3 | 19.7 | 5.634 | 5.634 | 0.78 | 16.666 | 4.334 | 0.011891 | 0.002616 | 0.0092749 | 0.0092749
8032 | 1.3 | 19.7 | 5.634 | 5.634 | 0.78 | 16.666 | 4.334 | 0.011891 | 0.002616 | 0.0092749 | 0.0092749
8033 | 1.4 | 19.6 | 5.712 | 5.712 | 0.78 | 16.688 | 4.312 | 0.011831 | 0.0026027 | 0.0092278 | 0.0092278
8034 | 1.5 | 19.5 | 5.79 | 5.79 | 0.78 | 16.71 | 4.29 | 0.01177 | 0.0025894 | 0.0091808 | 0.0091808
8035 | 1.7 | 19.3 | 5.946 | 5.946 | 0.78 | 16.754 | 4.246 | 0.011649 | 0.0025629 | 0.0090866 | 0.0090866
8036 | 1.8 | 19.2 | 6.024 | 6.024 | 0.78 | 16.776 | 4.224 | 0.011589 | 0.0025496 | 0.0090395 | 0.0090395
8037 | 1.9 | 19.1 | 6.102 | 6.102 | 0.78 | 16.798 | 4.202 | 0.011529 | 0.0025363 | 0.0089924 | 0.0089924
8038 | 1.9 | 19.1 | 6.102 | 6.102 | 0.78 | 16.798 | 4.202 | 0.011529 | 0.0025363 | 0.0089924 | 0.0089924
8039 | 2 | 19 | 6.18 | 6.18 | 0.78 | 16.82 | 4.18 | 0.011468 | 0.002523 | 0.0089454 | 0.0089454
8040 | 2 | 19 | 6.18 | 6.18 | 0.78 | 16.82 | 4.18 | 0.011468 | 0.002523 | 0.0089454 | 0.0089454
8041 | 2.1 | 18.9 | 6.258 | 6.258 | 0.78 | 16.842 | 4.158 | 0.011408 | 0.0025098 | 0.0088983 | 0.0088983
8042 | 2.1 | 18.9 | 6.258 | 6.258 | 0.78 | 16.842 | 4.158 | 0.011408 | 0.0025098 | 0.0088983 | 0.0088983
8043 | 2.3 | 18.7 | 6.414 | 6.414 | 0.78 | 16.886 | 4.114 | 0.011287 | 0.0024832 | 0.0088041 | 0.0088041
8044 | 2.5 | 18.5 | 6.57 | 6.57 | 0.78 | 16.93 | 4.07 | 0.011167 | 0.0024567 | 0.0087099 | 0.0087099
8045 | 2.7 | 18.3 | 6.726 | 6.726 | 0.78 | 16.974 | 4.026 | 0.011046 | 0.0024301 | 0.0086158 | 0.0086158
8046 | 2.6 | 18.4 | 6.648 | 6.648 | 0.78 | 16.952 | 4.048 | 0.011106 | 0.0024434 | 0.0086629 | 0.0086629
8047 | 2.4 | 18.6 | 6.492 | 6.492 | 0.78 | 16.908 | 4.092 | 0.011227 | 0.0024699 | 0.008757 | 0.008757
8048 | 2.3 | 18.7 | 6.414 | 6.414 | 0.78 | 16.886 | 4.114 | 0.011287 | 0.0024832 | 0.0088041 | 0.0088041
8049 | 2.3 | 18.7 | 6.414 | 6.414 | 0.78 | 16.886 | 4.114 | 0.011287 | 0.0024832 | 0.0088041 | 0.0088041
8050 | 2.2 | 18.8 | 6.336 | 6.336 | 0.78 | 16.864 | 4.136 | 0.011348 | 0.0024965 | 0.0088512 | 0.0088512
8051 | 2.2 | 18.8 | 6.336 | 6.336 | 0.78 | 16.864 | 4.136 | 0.011348 | 0.0024965 | 0.0088512 | 0.0088512
8052 | 2.2 | 18.8 | 6.336 | 6.336 | 0.78 | 16.864 | 4.136 | 0.011348 | 0.0024965 | 0.0088512 | 0.0088512
8053 | 2.2 | 18.8 | 6.336 | 6.336 | 0.78 | 16.864 | 4.136 | 0.011348 | 0.0024965 | 0.0088512 | 0.0088512
8054 | 2.2 | 18.8 | 6.336 | 6.336 | 0.78 | 16.864 | 4.136 | 0.011348 | 0.0024965 | 0.0088512 | 0.0088512
8055 | 2.2 | 18.8 | 6.336 | 6.336 | 0.78 | 16.864 | 4.136 | 0.011348 | 0.0024965 | 0.0088512 | 0.0088512
8056 | 2.1 | 18.9 | 6.258 | 6.258 | 0.78 | 16.842 | 4.158 | 0.011408 | 0.0025098 | 0.0088983 | 0.0088983
8057 | 2.1 | 18.9 | 6.258 | 6.258 | 0.78 | 16.842 | 4.158 | 0.011408 | 0.0025098 | 0.0088983 | 0.0088983
8058 | 2.2 | 18.8 | 6.336 | 6.336 | 0.78 | 16.864 | 4.136 | 0.011348 | 0.0024965 | 0.0088512 | 0.0088512
8059 | 2.2 | 18.8 | 6.336 | 6.336 | 0.78 | 16.864 | 4.136 | 0.011348 | 0.0024965 | 0.0088512 | 0.0088512
8060 | 2.3 | 18.7 | 6.414 | 6.414 | 0.78 | 16.886 | 4.114 | 0.011287 | 0.0024832 | 0.0088041 | 0.0088041
8061 | 2.4 | 18.6 | 6.492 | 6.492 | 0.78 | 16.908 | 4.092 | 0.011227 | 0.0024699 | 0.008757 | 0.008757
8062 | 2.5 | 18.5 | 6.57 | 6.57 | 0.78 | 16.93 | 4.07 | 0.011167 | 0.0024567 | 0.0087099 | 0.0087099
8063 | 2.6 | 18.4 | 6.648 | 6.648 | 0.78 | 16.952 | 4.048 | 0.011106 | 0.0024434 | 0.0086629 | 0.0086629
8064 | 2.5 | 18.5 | 6.57 | 6.57 | 0.78 | 16.93 | 4.07 | 0.011167 | 0.0024567 | 0.0087099 | 0.0087099
8065 | 2.5 | 18.5 | 6.57 | 6.57 | 0.78 | 16.93 | 4.07 | 0.011167 | 0.0024567 | 0.0087099 | 0.0087099
8066 | 2.4 | 18.6 | 6.492 | 6.492 | 0.78 | 16.908 | 4.092 | 0.011227 | 0.0024699 | 0.008757 | 0.008757
8067 | 2.8 | 18.2 | 6.804 | 6.804 | 0.78 | 16.996 | 4.004 | 0.010986 | 0.0024168 | 0.0085687 | 0.0085687
8068 | 3.2 | 17.8 | 7.116 | 7.116 | 0.78 | 17.084 | 3.916 | 0.010744 | 0.0023637 | 0.0083804 | 0.0083804
8069 | 3.6 | 17.4 | 7.428 | 7.428 | 0.78 | 17.172 | 3.828 | 0.010503 | 0.0023106 | 0.0081921 | 0.0081921
8070 | 3.6 | 17.4 | 7.428 | 7.428 | 0.78 | 17.172 | 3.828 | 0.010503 | 0.0023106 | 0.0081921 | 0.0081921
8071 | 3.5 | 17.5 | 7.35 | 7.35 | 0.78 | 17.15 | 3.85 | 0.010563 | 0.0023239 | 0.0082391 | 0.0082391
8072 | 3.5 | 17.5 | 7.35 | 7.35 | 0.78 | 17.15 | 3.85 | 0.010563 | 0.0023239 | 0.0082391 | 0.0082391
8073 | 3.5 | 17.5 | 7.35 | 7.35 | 0.78 | 17.15 | 3.85 | 0.010563 | 0.0023239 | 0.0082391 | 0.0082391
8074 | 3.5 | 17.5 | 7.35 | 7.35 | 0.78 | 17.15 | 3.85 | 0.010563 | 0.0023239 | 0.0082391 | 0.0082391
8075 | 3.5 | 17.5 | 7.35 | 7.35 | 0.78 | 17.15 | 3.85 | 0.010563 | 0.0023239 | 0.0082391 | 0.0082391
8076 | 3.3 | 17.7 | 7.194 | 7.194 | 0.78 | 17.106 | 3.894 | 0.010684 | 0.0023504 | 0.0083333 | 0.0083333
8077 | 3.1 | 17.9 | 7.038 | 7.038 | 0.78 | 17.062 | 3.938 | 0.010804 | 0.002377 | 0.0084275 | 0.0084275
8078 | 2.9 | 18.1 | 6.882 | 6.882 | 0.78 | 17.018 | 3.982 | 0.010925 | 0.0024035 | 0.0085216 | 0.0085216
8079 | 2.9 | 18.1 | 6.882 | 6.882 | 0.78 | 17.018 | 3.982 | 0.010925 | 0.0024035 | 0.0085216 | 0.0085216
8080 | 2.8 | 18.2 | 6.804 | 6.804 | 0.78 | 16.996 | 4.004 | 0.010986 | 0.0024168 | 0.0085687 | 0.0085687
8081 | 2.8 | 18.2 | 6.804 | 6.804 | 0.78 | 16.996 | 4.004 | 0.010986 | 0.0024168 | 0.0085687 | 0.0085687
8082 | 2.8 | 18.2 | 6.804 | 6.804 | 0.78 | 16.996 | 4.004 | 0.010986 | 0.0024168 | 0.0085687 | 0.0085687
8083 | 2.9 | 18.1 | 6.882 | 6.882 | 0.78 | 17.018 | 3.982 | 0.010925 | 0.0024035 | 0.0085216 | 0.0085216
8084 | 2.9 | 18.1 | 6.882 | 6.882 | 0.78 | 17.018 | 3.982 | 0.010925 | 0.0024035 | 0.0085216 | 0.0085216
8085 | 2.8 | 18.2 | 6.804 | 6.804 | 0.78 | 16.996 | 4.004 | 0.010986 | 0.0024168 | 0.0085687 | 0.0085687
8086 | 2.8 | 18.2 | 6.804 | 6.804 | 0.78 | 16.996 | 4.004 | 0.010986 | 0.0024168 | 0.0085687 | 0.0085687
8087 | 2.7 | 18.3 | 6.726 | 6.726 | 0.78 | 16.974 | 4.026 | 0.011046 | 0.0024301 | 0.0086158 | 0.0086158
8088 | 2.3 | 18.7 | 6.414 | 6.414 | 0.78 | 16.886 | 4.114 | 0.011287 | 0.0024832 | 0.0088041 | 0.0088041
8089 | 2 | 19 | 6.18 | 6.18 | 0.78 | 16.82 | 4.18 | 0.011468 | 0.002523 | 0.0089454 | 0.0089454
8090 | 1.6 | 19.4 | 5.868 | 5.868 | 0.78 | 16.732 | 4.268 | 0.01171 | 0.0025762 | 0.0091337 | 0.0091337
8091 | 1.4 | 19.6 | 5.712 | 5.712 | 0.78 | 16.688 | 4.312 | 0.011831 | 0.0026027 | 0.0092278 | 0.0092278
8092 | 1.2 | 19.8 | 5.556 | 5.556 | 0.78 | 16.644 | 4.356 | 0.011951 | 0.0026293 | 0.009322 | 0.009322
8093 | 1 | 20 | 5.4 | 5.4 | 0.78 | 16.6 | 4.4 | 0.012072 | 0.0026558 | 0.0094162 | 0.0094162
8094 | 0.6 | 20.4 | 5.088 | 5.088 | 0.78 | 16.512 | 4.488 | 0.012313 | 0.002709 | 0.0096045 | 0.0096045
8095 | 0.3 | 20.7 | 4.854 | 4.854 | 0.78 | 16.446 | 4.554 | 0.012495 | 0.0027488 | 0.0097457 | 0.0097457
8096 | -0.1 | 21.1 | 4.542 | 4.542 | 0.78 | 16.358 | 4.642 | 0.012736 | 0.0028019 | 0.009934 | 0.009934
8097 | -0.4 | 21.4 | 4.308 | 4.308 | 0.78 | 16.292 | 4.708 | 0.012917 | 0.0028417 | 0.010075 | 0.010075
8098 | -0.8 | 21.8 | 3.996 | 3.996 | 0.78 | 16.204 | 4.796 | 0.013158 | 0.0028949 | 0.010264 | 0.010264
8099 | -1.1 | 22.1 | 3.762 | 3.762 | 0.78 | 16.138 | 4.862 | 0.01334 | 0.0029347 | 0.010405 | 0.010405
8100 | -1.1 | 22.1 | 3.762 | 3.762 | 0.78 | 16.138 | 4.862 | 0.01334 | 0.0029347 | 0.010405 | 0.010405
8101 | -1.1 | 22.1 | 3.762 | 3.762 | 0.78 | 16.138 | 4.862 | 0.01334 | 0.0029347 | 0.010405 | 0.010405
8102 | -1.1 | 22.1 | 3.762 | 3.762 | 0.78 | 16.138 | 4.862 | 0.01334 | 0.0029347 | 0.010405 | 0.010405
8103 | -1.2 | 22.2 | 3.684 | 3.684 | 0.78 | 16.116 | 4.884 | 0.0134 | 0.002948 | 0.010452 | 0.010452
8104 | -1.3 | 22.3 | 3.606 | 3.606 | 0.78 | 16.094 | 4.906 | 0.01346 | 0.0029613 | 0.010499 | 0.010499
8105 | -1.4 | 22.4 | 3.528 | 3.528 | 0.78 | 16.072 | 4.928 | 0.013521 | 0.0029745 | 0.010546 | 0.010546
8106 | -1.7 | 22.7 | 3.294 | 3.294 | 0.78 | 16.006 | 4.994 | 0.013702 | 0.0030144 | 0.010687 | 0.010687
8107 | -2.1 | 23.1 | 2.982 | 2.982 | 0.78 | 15.918 | 5.082 | 0.013943 | 0.0030675 | 0.010876 | 0.010876
8108 | -2.4 | 23.4 | 2.748 | 2.748 | 0.78 | 15.852 | 5.148 | 0.014124 | 0.0031073 | 0.011017 | 0.011017
8109 | -2.5 | 23.5 | 2.67 | 2.67 | 0.78 | 15.83 | 5.17 | 0.014185 | 0.0031206 | 0.011064 | 0.011064
8110 | -2.5 | 23.5 | 2.67 | 2.67 | 0.78 | 15.83 | 5.17 | 0.014185 | 0.0031206 | 0.011064 | 0.011064
8111 | -2.6 | 23.6 | 2.592 | 2.592 | 0.78 | 15.808 | 5.192 | 0.014245 | 0.0031339 | 0.011111 | 0.011111
8112 | -2.4 | 23.4 | 2.748 | 2.748 | 0.78 | 15.852 | 5.148 | 0.014124 | 0.0031073 | 0.011017 | 0.011017
8113 | -2.3 | 23.3 | 2.826 | 2.826 | 0.78 | 15.874 | 5.126 | 0.014064 | 0.0030941 | 0.01097 | 0.01097
8114 | -2.1 | 23.1 | 2.982 | 2.982 | 0.78 | 15.918 | 5.082 | 0.013943 | 0.0030675 | 0.010876 | 0.010876
8115 | -2.7 | 23.7 | 2.514 | 2.514 | 0.78 | 15.786 | 5.214 | 0.014305 | 0.0031472 | 0.011158 | 0.011158
8116 | -3.3 | 24.3 | 2.046 | 2.046 | 0.78 | 15.654 | 5.346 | 0.014667 | 0.0032268 | 0.011441 | 0.011441
8117 | -3.9 | 24.9 | 1.578 | 1.578 | 0.78 | 15.522 | 5.478 | 0.01503 | 0.0033065 | 0.011723 | 0.011723
8118 | -3.8 | 24.8 | 1.656 | 1.656 | 0.78 | 15.544 | 5.456 | 0.014969 | 0.0032932 | 0.011676 | 0.011676
8119 | -3.6 | 24.6 | 1.812 | 1.812 | 0.78 | 15.588 | 5.412 | 0.014849 | 0.0032667 | 0.011582 | 0.011582
8120 | -3.5 | 24.5 | 1.89 | 1.89 | 0.78 | 15.61 | 5.39 | 0.014788 | 0.0032534 | 0.011535 | 0.011535
8121 | -3.3 | 24.3 | 2.046 | 2.046 | 0.78 | 15.654 | 5.346 | 0.014667 | 0.0032268 | 0.011441 | 0.011441
8122 | -3.2 | 24.2 | 2.124 | 2.124 | 0.78 | 15.676 | 5.324 | 0.014607 | 0.0032136 | 0.011394 | 0.011394
8123 | -3 | 24 | 2.28 | 2.28 | 0.78 | 15.72 | 5.28 | 0.014486 | 0.003187 | 0.011299 | 0.011299
8124 | -3 | 24 | 2.28 | 2.28 | 0.78 | 15.72 | 5.28 | 0.014486 | 0.003187 | 0.011299 | 0.011299
8125 | -3.1 | 24.1 | 2.202 | 2.202 | 0.78 | 15.698 | 5.302 | 0.014547 | 0.0032003 | 0.011346 | 0.011346
8126 | -3.1 | 24.1 | 2.202 | 2.202 | 0.78 | 15.698 | 5.302 | 0.014547 | 0.0032003 | 0.011346 | 0.011346
8127 | -3.4 | 24.4 | 1.968 | 1.968 | 0.78 | 15.632 | 5.368 | 0.014728 | 0.0032401 | 0.011488 | 0.011488
8128 | -3.8 | 24.8 | 1.656 | 1.656 | 0.78 | 15.544 | 5.456 | 0.014969 | 0.0032932 | 0.011676 | 0.011676
8129 | -4.1 | 25.1 | 1.422 | 1.422 | 0.78 | 15.478 | 5.522 | 0.01515 | 0.0033331 | 0.011817 | 0.011817
8130 | -4.2 | 25.2 | 1.344 | 1.344 | 0.78 | 15.456 | 5.544 | 0.015211 | 0.0033464 | 0.011864 | 0.011864
8131 | -4.2 | 25.2 | 1.344 | 1.344 | 0.78 | 15.456 | 5.544 | 0.015211 | 0.0033464 | 0.011864 | 0.011864
8132 | -4.3 | 25.3 | 1.266 | 1.266 | 0.78 | 15.434 | 5.566 | 0.015271 | 0.0033596 | 0.011911 | 0.011911
8133 | -4.9 | 25.9 | 0.798 | 0.798 | 0.78 | 15.302 | 5.698 | 0.015633 | 0.0034393 | 0.012194 | 0.012194
8134 | -5.4 | 26.4 | 0.408 | 0.408 | 0.78 | 15.192 | 5.808 | 0.015935 | 0.0035057 | 0.012429 | 0.012429
8135 | -6 | 27 | -0.06 | 0 | 0.77778 | 15 | 6 | 0.016297 | 0.0036216 | 0.012676 | 0.012676
8136 | -6.2 | 27.2 | -0.216 | 0 | 0.77206 | 14.8 | 6.2 | 0.016418 | 0.0037423 | 0.012676 | 0.012676
8137 | -6.3 | 27.3 | -0.294 | 0 | 0.76923 | 14.7 | 6.3 | 0.016478 | 0.0038027 | 0.012676 | 0.012676
8138 | -6.5 | 27.5 | -0.45 | 0 | 0.76364 | 14.5 | 6.5 | 0.016599 | 0.0039234 | 0.012676 | 0.012676
8139 | -6.3 | 27.3 | -0.294 | 0 | 0.76923 | 14.7 | 6.3 | 0.016478 | 0.0038027 | 0.012676 | 0.012676
8140 | -6.1 | 27.1 | -0.138 | 0 | 0.77491 | 14.9 | 6.1 | 0.016358 | 0.003682 | 0.012676 | 0.012676
8141 | -5.9 | 26.9 | 0.018 | 0.018 | 0.78 | 15.082 | 5.918 | 0.016237 | 0.0035721 | 0.012665 | 0.012665
8142 | -5.7 | 26.7 | 0.174 | 0.174 | 0.78 | 15.126 | 5.874 | 0.016116 | 0.0035455 | 0.012571 | 0.012571
8143 | -5.4 | 26.4 | 0.408 | 0.408 | 0.78 | 15.192 | 5.808 | 0.015935 | 0.0035057 | 0.012429 | 0.012429
8144 | -5.2 | 26.2 | 0.564 | 0.564 | 0.78 | 15.236 | 5.764 | 0.015814 | 0.0034792 | 0.012335 | 0.012335
8145 | -5 | 26 | 0.72 | 0.72 | 0.78 | 15.28 | 5.72 | 0.015694 | 0.0034526 | 0.012241 | 0.012241
8146 | -4.9 | 25.9 | 0.798 | 0.798 | 0.78 | 15.302 | 5.698 | 0.015633 | 0.0034393 | 0.012194 | 0.012194
8147 | -4.7 | 25.7 | 0.954 | 0.954 | 0.78 | 15.346 | 5.654 | 0.015513 | 0.0034128 | 0.0121 | 0.0121
8148 | -4.5 | 25.5 | 1.11 | 1.11 | 0.78 | 15.39 | 5.61 | 0.015392 | 0.0033862 | 0.012006 | 0.012006
8149 | -4.2 | 25.2 | 1.344 | 1.344 | 0.78 | 15.456 | 5.544 | 0.015211 | 0.0033464 | 0.011864 | 0.011864
8150 | -4 | 25 | 1.5 | 1.5 | 0.78 | 15.5 | 5.5 | 0.01509 | 0.0033198 | 0.01177 | 0.01177
8151 | -4 | 25 | 1.5 | 1.5 | 0.78 | 15.5 | 5.5 | 0.01509 | 0.0033198 | 0.01177 | 0.01177
8152 | -4.1 | 25.1 | 1.422 | 1.422 | 0.78 | 15.478 | 5.522 | 0.01515 | 0.0033331 | 0.011817 | 0.011817
8153 | -4.1 | 25.1 | 1.422 | 1.422 | 0.78 | 15.478 | 5.522 | 0.01515 | 0.0033331 | 0.011817 | 0.011817
8154 | -4 | 25 | 1.5 | 1.5 | 0.78 | 15.5 | 5.5 | 0.01509 | 0.0033198 | 0.01177 | 0.01177
8155 | -4 | 25 | 1.5 | 1.5 | 0.78 | 15.5 | 5.5 | 0.01509 | 0.0033198 | 0.01177 | 0.01177
8156 | -3.9 | 24.9 | 1.578 | 1.578 | 0.78 | 15.522 | 5.478 | 0.01503 | 0.0033065 | 0.011723 | 0.011723
8157 | -3.9 | 24.9 | 1.578 | 1.578 | 0.78 | 15.522 | 5.478 | 0.01503 | 0.0033065 | 0.011723 | 0.011723
8158 | -3.9 | 24.9 | 1.578 | 1.578 | 0.78 | 15.522 | 5.478 | 0.01503 | 0.0033065 | 0.011723 | 0.011723
8159 | -3.9 | 24.9 | 1.578 | 1.578 | 0.78 | 15.522 | 5.478 | 0.01503 | 0.0033065 | 0.011723 | 0.011723
8160 | -4.1 | 25.1 | 1.422 | 1.422 | 0.78 | 15.478 | 5.522 | 0.01515 | 0.0033331 | 0.011817 | 0.011817
8161 | -4.2 | 25.2 | 1.344 | 1.344 | 0.78 | 15.456 | 5.544 | 0.015211 | 0.0033464 | 0.011864 | 0.011864
8162 | -4.4 | 25.4 | 1.188 | 1.188 | 0.78 | 15.412 | 5.588 | 0.015331 | 0.0033729 | 0.011959 | 0.011959
8163 | -4.6 | 25.6 | 1.032 | 1.032 | 0.78 | 15.368 | 5.632 | 0.015452 | 0.0033995 | 0.012053 | 0.012053
8164 | -4.7 | 25.7 | 0.954 | 0.954 | 0.78 | 15.346 | 5.654 | 0.015513 | 0.0034128 | 0.0121 | 0.0121
8165 | -4.9 | 25.9 | 0.798 | 0.798 | 0.78 | 15.302 | 5.698 | 0.015633 | 0.0034393 | 0.012194 | 0.012194
8166 | -5.2 | 26.2 | 0.564 | 0.564 | 0.78 | 15.236 | 5.764 | 0.015814 | 0.0034792 | 0.012335 | 0.012335
8167 | -5.4 | 26.4 | 0.408 | 0.408 | 0.78 | 15.192 | 5.808 | 0.015935 | 0.0035057 | 0.012429 | 0.012429
8168 | -5.7 | 26.7 | 0.174 | 0.174 | 0.78 | 15.126 | 5.874 | 0.016116 | 0.0035455 | 0.012571 | 0.012571
8169 | -5.6 | 26.6 | 0.252 | 0.252 | 0.78 | 15.148 | 5.852 | 0.016056 | 0.0035323 | 0.012523 | 0.012523
8170 | -5.6 | 26.6 | 0.252 | 0.252 | 0.78 | 15.148 | 5.852 | 0.016056 | 0.0035323 | 0.012523 | 0.012523
8171 | -5.5 | 26.5 | 0.33 | 0.33 | 0.78 | 15.17 | 5.83 | 0.015995 | 0.003519 | 0.012476 | 0.012476
8172 | -5.3 | 26.3 | 0.486 | 0.486 | 0.78 | 15.214 | 5.786 | 0.015875 | 0.0034924 | 0.012382 | 0.012382
8173 | -5.2 | 26.2 | 0.564 | 0.564 | 0.78 | 15.236 | 5.764 | 0.015814 | 0.0034792 | 0.012335 | 0.012335
8174 | -5 | 26 | 0.72 | 0.72 | 0.78 | 15.28 | 5.72 | 0.015694 | 0.0034526 | 0.012241 | 0.012241
8175 | -4.9 | 25.9 | 0.798 | 0.798 | 0.78 | 15.302 | 5.698 | 0.015633 | 0.0034393 | 0.012194 | 0.012194
8176 | -4.8 | 25.8 | 0.876 | 0.876 | 0.78 | 15.324 | 5.676 | 0.015573 | 0.003426 | 0.012147 | 0.012147
8177 | -4.7 | 25.7 | 0.954 | 0.954 | 0.78 | 15.346 | 5.654 | 0.015513 | 0.0034128 | 0.0121 | 0.0121
8178 | -4.6 | 25.6 | 1.032 | 1.032 | 0.78 | 15.368 | 5.632 | 0.015452 | 0.0033995 | 0.012053 | 0.012053
8179 | -4.6 | 25.6 | 1.032 | 1.032 | 0.78 | 15.368 | 5.632 | 0.015452 | 0.0033995 | 0.012053 | 0.012053
8180 | -4.5 | 25.5 | 1.11 | 1.11 | 0.78 | 15.39 | 5.61 | 0.015392 | 0.0033862 | 0.012006 | 0.012006
8181 | -4.4 | 25.4 | 1.188 | 1.188 | 0.78 | 15.412 | 5.588 | 0.015331 | 0.0033729 | 0.011959 | 0.011959
8182 | -4.3 | 25.3 | 1.266 | 1.266 | 0.78 | 15.434 | 5.566 | 0.015271 | 0.0033596 | 0.011911 | 0.011911
8183 | -4.2 | 25.2 | 1.344 | 1.344 | 0.78 | 15.456 | 5.544 | 0.015211 | 0.0033464 | 0.011864 | 0.011864
8184 | -4.2 | 25.2 | 1.344 | 1.344 | 0.78 | 15.456 | 5.544 | 0.015211 | 0.0033464 | 0.011864 | 0.011864
8185 | -4.1 | 25.1 | 1.422 | 1.422 | 0.78 | 15.478 | 5.522 | 0.01515 | 0.0033331 | 0.011817 | 0.011817
8186 | -4.1 | 25.1 | 1.422 | 1.422 | 0.78 | 15.478 | 5.522 | 0.01515 | 0.0033331 | 0.011817 | 0.011817
8187 | -4.2 | 25.2 | 1.344 | 1.344 | 0.78 | 15.456 | 5.544 | 0.015211 | 0.0033464 | 0.011864 | 0.011864
8188 | -4.4 | 25.4 | 1.188 | 1.188 | 0.78 | 15.412 | 5.588 | 0.015331 | 0.0033729 | 0.011959 | 0.011959
8189 | -4.5 | 25.5 | 1.11 | 1.11 | 0.78 | 15.39 | 5.61 | 0.015392 | 0.0033862 | 0.012006 | 0.012006
8190 | -5 | 26 | 0.72 | 0.72 | 0.78 | 15.28 | 5.72 | 0.015694 | 0.0034526 | 0.012241 | 0.012241
8191 | -5.5 | 26.5 | 0.33 | 0.33 | 0.78 | 15.17 | 5.83 | 0.015995 | 0.003519 | 0.012476 | 0.012476
8192 | -6 | 27 | -0.06 | 0 | 0.77778 | 15 | 6 | 0.016297 | 0.0036216 | 0.012676 | 0.012676
8193 | -5.9 | 26.9 | 0.018 | 0.018 | 0.78 | 15.082 | 5.918 | 0.016237 | 0.0035721 | 0.012665 | 0.012665
8194 | -5.9 | 26.9 | 0.018 | 0.018 | 0.78 | 15.082 | 5.918 | 0.016237 | 0.0035721 | 0.012665 | 0.012665
8195 | -5.8 | 26.8 | 0.096 | 0.096 | 0.78 | 15.104 | 5.896 | 0.016176 | 0.0035588 | 0.012618 | 0.012618
8196 | -5.4 | 26.4 | 0.408 | 0.408 | 0.78 | 15.192 | 5.808 | 0.015935 | 0.0035057 | 0.012429 | 0.012429
8197 | -5.1 | 26.1 | 0.642 | 0.642 | 0.78 | 15.258 | 5.742 | 0.015754 | 0.0034659 | 0.012288 | 0.012288
8198 | -4.7 | 25.7 | 0.954 | 0.954 | 0.78 | 15.346 | 5.654 | 0.015513 | 0.0034128 | 0.0121 | 0.0121
8199 | -5 | 26 | 0.72 | 0.72 | 0.78 | 15.28 | 5.72 | 0.015694 | 0.0034526 | 0.012241 | 0.012241
8200 | -5.4 | 26.4 | 0.408 | 0.408 | 0.78 | 15.192 | 5.808 | 0.015935 | 0.0035057 | 0.012429 | 0.012429
8201 | -5.7 | 26.7 | 0.174 | 0.174 | 0.78 | 15.126 | 5.874 | 0.016116 | 0.0035455 | 0.012571 | 0.012571
8202 | -5.8 | 26.8 | 0.096 | 0.096 | 0.78 | 15.104 | 5.896 | 0.016176 | 0.0035588 | 0.012618 | 0.012618
8203 | -6 | 27 | -0.06 | 0 | 0.77778 | 15 | 6 | 0.016297 | 0.0036216 | 0.012676 | 0.012676
8204 | -6.1 | 27.1 | -0.138 | 0 | 0.77491 | 14.9 | 6.1 | 0.016358 | 0.003682 | 0.012676 | 0.012676
8205 | -6.4 | 27.4 | -0.372 | 0 | 0.76642 | 14.6 | 6.4 | 0.016539 | 0.003863 | 0.012676 | 0.012676
8206 | -6.7 | 27.7 | -0.606 | 0 | 0.75812 | 14.3 | 6.7 | 0.01672 | 0.0040441 | 0.012676 | 0.012676
8207 | -7 | 28 | -0.84 | 0 | 0.75 | 14 | 7 | 0.016901 | 0.0042252 | 0.012676 | 0.012676
8208 | -7.4 | 28.4 | -1.152 | 0 | 0.73944 | 13.6 | 7.4 | 0.017142 | 0.0044666 | 0.012676 | 0.012676
8209 | -7.7 | 28.7 | -1.386 | 0 | 0.73171 | 13.3 | 7.7 | 0.017323 | 0.0046477 | 0.012676 | 0.012676
8210 | -8.1 | 29.1 | -1.698 | 0 | 0.72165 | 12.9 | 8.1 | 0.017565 | 0.0048892 | 0.012676 | 0.012676
8211 | -8 | 29 | -1.62 | 0 | 0.72414 | 13 | 8 | 0.017504 | 0.0048288 | 0.012676 | 0.012676
8212 | -7.8 | 28.8 | -1.464 | 0 | 0.72917 | 13.2 | 7.8 | 0.017384 | 0.0047081 | 0.012676 | 0.012676
8213 | -7.7 | 28.7 | -1.386 | 0 | 0.73171 | 13.3 | 7.7 | 0.017323 | 0.0046477 | 0.012676 | 0.012676
8214 | -7.5 | 28.5 | -1.23 | 0 | 0.73684 | 13.5 | 7.5 | 0.017203 | 0.004527 | 0.012676 | 0.012676
8215 | -7.4 | 28.4 | -1.152 | 0 | 0.73944 | 13.6 | 7.4 | 0.017142 | 0.0044666 | 0.012676 | 0.012676
8216 | -7.2 | 28.2 | -0.996 | 0 | 0.74468 | 13.8 | 7.2 | 0.017022 | 0.0043459 | 0.012676 | 0.012676
8217 | -7.3 | 28.3 | -1.074 | 0 | 0.74205 | 13.7 | 7.3 | 0.017082 | 0.0044063 | 0.012676 | 0.012676
8218 | -7.3 | 28.3 | -1.074 | 0 | 0.74205 | 13.7 | 7.3 | 0.017082 | 0.0044063 | 0.012676 | 0.012676
8219 | -7.4 | 28.4 | -1.152 | 0 | 0.73944 | 13.6 | 7.4 | 0.017142 | 0.0044666 | 0.012676 | 0.012676
8220 | -7 | 28 | -0.84 | 0 | 0.75 | 14 | 7 | 0.016901 | 0.0042252 | 0.012676 | 0.012676
8221 | -6.6 | 27.6 | -0.528 | 0 | 0.76087 | 14.4 | 6.6 | 0.016659 | 0.0039838 | 0.012676 | 0.012676
8222 | -6.2 | 27.2 | -0.216 | 0 | 0.77206 | 14.8 | 6.2 | 0.016418 | 0.0037423 | 0.012676 | 0.012676
8223 | -6.2 | 27.2 | -0.216 | 0 | 0.77206 | 14.8 | 6.2 | 0.016418 | 0.0037423 | 0.012676 | 0.012676
8224 | -6.2 | 27.2 | -0.216 | 0 | 0.77206 | 14.8 | 6.2 | 0.016418 | 0.0037423 | 0.012676 | 0.012676
8225 | -6.2 | 27.2 | -0.216 | 0 | 0.77206 | 14.8 | 6.2 | 0.016418 | 0.0037423 | 0.012676 | 0.012676
8226 | -5.9 | 26.9 | 0.018 | 0.018 | 0.78 | 15.082 | 5.918 | 0.016237 | 0.0035721 | 0.012665 | 0.012665
8227 | -5.7 | 26.7 | 0.174 | 0.174 | 0.78 | 15.126 | 5.874 | 0.016116 | 0.0035455 | 0.012571 | 0.012571
8228 | -5.4 | 26.4 | 0.408 | 0.408 | 0.78 | 15.192 | 5.808 | 0.015935 | 0.0035057 | 0.012429 | 0.012429
8229 | -4.7 | 25.7 | 0.954 | 0.954 | 0.78 | 15.346 | 5.654 | 0.015513 | 0.0034128 | 0.0121 | 0.0121
8230 | -4.1 | 25.1 | 1.422 | 1.422 | 0.78 | 15.478 | 5.522 | 0.01515 | 0.0033331 | 0.011817 | 0.011817
8231 | -3.4 | 24.4 | 1.968 | 1.968 | 0.78 | 15.632 | 5.368 | 0.014728 | 0.0032401 | 0.011488 | 0.011488
8232 | -3.5 | 24.5 | 1.89 | 1.89 | 0.78 | 15.61 | 5.39 | 0.014788 | 0.0032534 | 0.011535 | 0.011535
8233 | -3.7 | 24.7 | 1.734 | 1.734 | 0.78 | 15.566 | 5.434 | 0.014909 | 0.00328 | 0.011629 | 0.011629
8234 | -3.8 | 24.8 | 1.656 | 1.656 | 0.78 | 15.544 | 5.456 | 0.014969 | 0.0032932 | 0.011676 | 0.011676
8235 | -3.9 | 24.9 | 1.578 | 1.578 | 0.78 | 15.522 | 5.478 | 0.01503 | 0.0033065 | 0.011723 | 0.011723
8236 | -3.9 | 24.9 | 1.578 | 1.578 | 0.78 | 15.522 | 5.478 | 0.01503 | 0.0033065 | 0.011723 | 0.011723
8237 | -4 | 25 | 1.5 | 1.5 | 0.78 | 15.5 | 5.5 | 0.01509 | 0.0033198 | 0.01177 | 0.01177
8238 | -4.2 | 25.2 | 1.344 | 1.344 | 0.78 | 15.456 | 5.544 | 0.015211 | 0.0033464 | 0.011864 | 0.011864
8239 | -4.5 | 25.5 | 1.11 | 1.11 | 0.78 | 15.39 | 5.61 | 0.015392 | 0.0033862 | 0.012006 | 0.012006
8240 | -4.7 | 25.7 | 0.954 | 0.954 | 0.78 | 15.346 | 5.654 | 0.015513 | 0.0034128 | 0.0121 | 0.0121
8241 | -4.8 | 25.8 | 0.876 | 0.876 | 0.78 | 15.324 | 5.676 | 0.015573 | 0.003426 | 0.012147 | 0.012147
8242 | -4.8 | 25.8 | 0.876 | 0.876 | 0.78 | 15.324 | 5.676 | 0.015573 | 0.003426 | 0.012147 | 0.012147
8243 | -4.9 | 25.9 | 0.798 | 0.798 | 0.78 | 15.302 | 5.698 | 0.015633 | 0.0034393 | 0.012194 | 0.012194
8244 | -5.1 | 26.1 | 0.642 | 0.642 | 0.78 | 15.258 | 5.742 | 0.015754 | 0.0034659 | 0.012288 | 0.012288
8245 | -5.3 | 26.3 | 0.486 | 0.486 | 0.78 | 15.214 | 5.786 | 0.015875 | 0.0034924 | 0.012382 | 0.012382
8246 | -5.5 | 26.5 | 0.33 | 0.33 | 0.78 | 15.17 | 5.83 | 0.015995 | 0.003519 | 0.012476 | 0.012476
8247 | -5.6 | 26.6 | 0.252 | 0.252 | 0.78 | 15.148 | 5.852 | 0.016056 | 0.0035323 | 0.012523 | 0.012523
8248 | -5.7 | 26.7 | 0.174 | 0.174 | 0.78 | 15.126 | 5.874 | 0.016116 | 0.0035455 | 0.012571 | 0.012571
8249 | -5.8 | 26.8 | 0.096 | 0.096 | 0.78 | 15.104 | 5.896 | 0.016176 | 0.0035588 | 0.012618 | 0.012618
8250 | -5.8 | 26.8 | 0.096 | 0.096 | 0.78 | 15.104 | 5.896 | 0.016176 | 0.0035588 | 0.012618 | 0.012618
8251 | -5.8 | 26.8 | 0.096 | 0.096 | 0.78 | 15.104 | 5.896 | 0.016176 | 0.0035588 | 0.012618 | 0.012618
8252 | -5.8 | 26.8 | 0.096 | 0.096 | 0.78 | 15.104 | 5.896 | 0.016176 | 0.0035588 | 0.012618 | 0.012618
8253 | -5.7 | 26.7 | 0.174 | 0.174 | 0.78 | 15.126 | 5.874 | 0.016116 | 0.0035455 | 0.012571 | 0.012571
8254 | -5.7 | 26.7 | 0.174 | 0.174 | 0.78 | 15.126 | 5.874 | 0.016116 | 0.0035455 | 0.012571 | 0.012571
8255 | -5.6 | 26.6 | 0.252 | 0.252 | 0.78 | 15.148 | 5.852 | 0.016056 | 0.0035323 | 0.012523 | 0.012523
8256 | -5.7 | 26.7 | 0.174 | 0.174 | 0.78 | 15.126 | 5.874 | 0.016116 | 0.0035455 | 0.012571 | 0.012571
8257 | -5.8 | 26.8 | 0.096 | 0.096 | 0.78 | 15.104 | 5.896 | 0.016176 | 0.0035588 | 0.012618 | 0.012618
8258 | -5.9 | 26.9 | 0.018 | 0.018 | 0.78 | 15.082 | 5.918 | 0.016237 | 0.0035721 | 0.012665 | 0.012665
8259 | -6.1 | 27.1 | -0.138 | 0 | 0.77491 | 14.9 | 6.1 | 0.016358 | 0.003682 | 0.012676 | 0.012676
8260 | -6.4 | 27.4 | -0.372 | 0 | 0.76642 | 14.6 | 6.4 | 0.016539 | 0.003863 | 0.012676 | 0.012676
8261 | -6.6 | 27.6 | -0.528 | 0 | 0.76087 | 14.4 | 6.6 | 0.016659 | 0.0039838 | 0.012676 | 0.012676
8262 | -6.8 | 27.8 | -0.684 | 0 | 0.7554 | 14.2 | 6.8 | 0.01678 | 0.0041045 | 0.012676 | 0.012676
8263 | -7.1 | 28.1 | -0.918 | 0 | 0.74733 | 13.9 | 7.1 | 0.016961 | 0.0042856 | 0.012676 | 0.012676
8264 | -7.3 | 28.3 | -1.074 | 0 | 0.74205 | 13.7 | 7.3 | 0.017082 | 0.0044063 | 0.012676 | 0.012676
8265 | -7.9 | 28.9 | -1.542 | 0 | 0.72664 | 13.1 | 7.9 | 0.017444 | 0.0047684 | 0.012676 | 0.012676
8266 | -8.6 | 29.6 | -2.088 | 0 | 0.70946 | 12.4 | 8.6 | 0.017867 | 0.005191 | 0.012676 | 0.012676
8267 | -9.2 | 30.2 | -2.556 | 0 | 0.69536 | 11.8 | 9.2 | 0.018229 | 0.0055531 | 0.012676 | 0.012676
8268 | -9.4 | 30.4 | -2.712 | 0 | 0.69079 | 11.6 | 9.4 | 0.018349 | 0.0056738 | 0.012676 | 0.012676
8269 | -9.5 | 30.5 | -2.79 | 0 | 0.68852 | 11.5 | 9.5 | 0.01841 | 0.0057342 | 0.012676 | 0.012676
8270 | -9.7 | 30.7 | -2.946 | 0 | 0.68404 | 11.3 | 9.7 | 0.018531 | 0.0058549 | 0.012676 | 0.012676
8271 | -9.5 | 30.5 | -2.79 | 0 | 0.68852 | 11.5 | 9.5 | 0.01841 | 0.0057342 | 0.012676 | 0.012676
8272 | -9.4 | 30.4 | -2.712 | 0 | 0.69079 | 11.6 | 9.4 | 0.018349 | 0.0056738 | 0.012676 | 0.012676
8273 | -9.2 | 30.2 | -2.556 | 0 | 0.69536 | 11.8 | 9.2 | 0.018229 | 0.0055531 | 0.012676 | 0.012676
8274 | -8.6 | 29.6 | -2.088 | 0 | 0.70946 | 12.4 | 8.6 | 0.017867 | 0.005191 | 0.012676 | 0.012676
8275 | -7.9 | 28.9 | -1.542 | 0 | 0.72664 | 13.1 | 7.9 | 0.017444 | 0.0047684 | 0.012676 | 0.012676
8276 | -7.3 | 28.3 | -1.074 | 0 | 0.74205 | 13.7 | 7.3 | 0.017082 | 0.0044063 | 0.012676 | 0.012676
8277 | -6.8 | 27.8 | -0.684 | 0 | 0.7554 | 14.2 | 6.8 | 0.01678 | 0.0041045 | 0.012676 | 0.012676
8278 | -6.4 | 27.4 | -0.372 | 0 | 0.76642 | 14.6 | 6.4 | 0.016539 | 0.003863 | 0.012676 | 0.012676
8279 | -5.9 | 26.9 | 0.018 | 0.018 | 0.78 | 15.082 | 5.918 | 0.016237 | 0.0035721 | 0.012665 | 0.012665
8280 | -5.6 | 26.6 | 0.252 | 0.252 | 0.78 | 15.148 | 5.852 | 0.016056 | 0.0035323 | 0.012523 | 0.012523
8281 | -5.4 | 26.4 | 0.408 | 0.408 | 0.78 | 15.192 | 5.808 | 0.015935 | 0.0035057 | 0.012429 | 0.012429
8282 | -5.1 | 26.1 | 0.642 | 0.642 | 0.78 | 15.258 | 5.742 | 0.015754 | 0.0034659 | 0.012288 | 0.012288
8283 | -4.8 | 25.8 | 0.876 | 0.876 | 0.78 | 15.324 | 5.676 | 0.015573 | 0.003426 | 0.012147 | 0.012147
8284 | -4.6 | 25.6 | 1.032 | 1.032 | 0.78 | 15.368 | 5.632 | 0.015452 | 0.0033995 | 0.012053 | 0.012053
8285 | -4.3 | 25.3 | 1.266 | 1.266 | 0.78 | 15.434 | 5.566 | 0.015271 | 0.0033596 | 0.011911 | 0.011911
8286 | -4.4 | 25.4 | 1.188 | 1.188 | 0.78 | 15.412 | 5.588 | 0.015331 | 0.0033729 | 0.011959 | 0.011959
8287 | -4.6 | 25.6 | 1.032 | 1.032 | 0.78 | 15.368 | 5.632 | 0.015452 | 0.0033995 | 0.012053 | 0.012053
8288 | -4.7 | 25.7 | 0.954 | 0.954 | 0.78 | 15.346 | 5.654 | 0.015513 | 0.0034128 | 0.0121 | 0.0121
8289 | -4.4 | 25.4 | 1.188 | 1.188 | 0.78 | 15.412 | 5.588 | 0.015331 | 0.0033729 | 0.011959 | 0.011959
8290 | -4.2 | 25.2 | 1.344 | 1.344 | 0.78 | 15.456 | 5.544 | 0.015211 | 0.0033464 | 0.011864 | 0.011864
8291 | -3.9 | 24.9 | 1.578 | 1.578 | 0.78 | 15.522 | 5.478 | 0.01503 | 0.0033065 | 0.011723 | 0.011723
8292 | -4 | 25 | 1.5 | 1.5 | 0.78 | 15.5 | 5.5 | 0.01509 | 0.0033198 | 0.01177 | 0.01177
8293 | -4 | 25 | 1.5 | 1.5 | 0.78 | 15.5 | 5.5 | 0.01509 | 0.0033198 | 0.01177 | 0.01177
8294 | -4.1 | 25.1 | 1.422 | 1.422 | 0.78 | 15.478 | 5.522 | 0.01515 | 0.0033331 | 0.011817 | 0.011817
8295 | -5.2 | 26.2 | 0.564 | 0.564 | 0.78 | 15.236 | 5.764 | 0.015814 | 0.0034792 | 0.012335 | 0.012335
8296 | -6.2 | 27.2 | -0.216 | 0 | 0.77206 | 14.8 | 6.2 | 0.016418 | 0.0037423 | 0.012676 | 0.012676
8297 | -7.3 | 28.3 | -1.074 | 0 | 0.74205 | 13.7 | 7.3 | 0.017082 | 0.0044063 | 0.012676 | 0.012676
8298 | -6.7 | 27.7 | -0.606 | 0 | 0.75812 | 14.3 | 6.7 | 0.01672 | 0.0040441 | 0.012676 | 0.012676
8299 | -6.1 | 27.1 | -0.138 | 0 | 0.77491 | 14.9 | 6.1 | 0.016358 | 0.003682 | 0.012676 | 0.012676
8300 | -5.5 | 26.5 | 0.33 | 0.33 | 0.78 | 15.17 | 5.83 | 0.015995 | 0.003519 | 0.012476 | 0.012476
8301 | -5.5 | 26.5 | 0.33 | 0.33 | 0.78 | 15.17 | 5.83 | 0.015995 | 0.003519 | 0.012476 | 0.012476
8302 | -5.5 | 26.5 | 0.33 | 0.33 | 0.78 | 15.17 | 5.83 | 0.015995 | 0.003519 | 0.012476 | 0.012476
8303 | -5.5 | 26.5 | 0.33 | 0.33 | 0.78 | 15.17 | 5.83 | 0.015995 | 0.003519 | 0.012476 | 0.012476
8304 | -5.4 | 26.4 | 0.408 | 0.408 | 0.78 | 15.192 | 5.808 | 0.015935 | 0.0035057 | 0.012429 | 0.012429
8305 | -5.4 | 26.4 | 0.408 | 0.408 | 0.78 | 15.192 | 5.808 | 0.015935 | 0.0035057 | 0.012429 | 0.012429
8306 | -5.3 | 26.3 | 0.486 | 0.486 | 0.78 | 15.214 | 5.786 | 0.015875 | 0.0034924 | 0.012382 | 0.012382
8307 | -5.1 | 26.1 | 0.642 | 0.642 | 0.78 | 15.258 | 5.742 | 0.015754 | 0.0034659 | 0.012288 | 0.012288
8308 | -4.9 | 25.9 | 0.798 | 0.798 | 0.78 | 15.302 | 5.698 | 0.015633 | 0.0034393 | 0.012194 | 0.012194
8309 | -4.7 | 25.7 | 0.954 | 0.954 | 0.78 | 15.346 | 5.654 | 0.015513 | 0.0034128 | 0.0121 | 0.0121
8310 | -4.3 | 25.3 | 1.266 | 1.266 | 0.78 | 15.434 | 5.566 | 0.015271 | 0.0033596 | 0.011911 | 0.011911
8311 | -3.9 | 24.9 | 1.578 | 1.578 | 0.78 | 15.522 | 5.478 | 0.01503 | 0.0033065 | 0.011723 | 0.011723
8312 | -3.5 | 24.5 | 1.89 | 1.89 | 0.78 | 15.61 | 5.39 | 0.014788 | 0.0032534 | 0.011535 | 0.011535
8313 | -3.1 | 24.1 | 2.202 | 2.202 | 0.78 | 15.698 | 5.302 | 0.014547 | 0.0032003 | 0.011346 | 0.011346
8314 | -2.7 | 23.7 | 2.514 | 2.514 | 0.78 | 15.786 | 5.214 | 0.014305 | 0.0031472 | 0.011158 | 0.011158
8315 | -2.3 | 23.3 | 2.826 | 2.826 | 0.78 | 15.874 | 5.126 | 0.014064 | 0.0030941 | 0.01097 | 0.01097
8316 | -2.1 | 23.1 | 2.982 | 2.982 | 0.78 | 15.918 | 5.082 | 0.013943 | 0.0030675 | 0.010876 | 0.010876
8317 | -1.8 | 22.8 | 3.216 | 3.216 | 0.78 | 15.984 | 5.016 | 0.013762 | 0.0030277 | 0.010734 | 0.010734
8318 | -1.6 | 22.6 | 3.372 | 3.372 | 0.78 | 16.028 | 4.972 | 0.013641 | 0.0030011 | 0.01064 | 0.01064
8319 | -2.2 | 23.2 | 2.904 | 2.904 | 0.78 | 15.896 | 5.104 | 0.014004 | 0.0030808 | 0.010923 | 0.010923
8320 | -2.8 | 23.8 | 2.436 | 2.436 | 0.78 | 15.764 | 5.236 | 0.014366 | 0.0031604 | 0.011205 | 0.011205
8321 | -3.4 | 24.4 | 1.968 | 1.968 | 0.78 | 15.632 | 5.368 | 0.014728 | 0.0032401 | 0.011488 | 0.011488
8322 | -3.5 | 24.5 | 1.89 | 1.89 | 0.78 | 15.61 | 5.39 | 0.014788 | 0.0032534 | 0.011535 | 0.011535
8323 | -3.7 | 24.7 | 1.734 | 1.734 | 0.78 | 15.566 | 5.434 | 0.014909 | 0.00328 | 0.011629 | 0.011629
8324 | -3.8 | 24.8 | 1.656 | 1.656 | 0.78 | 15.544 | 5.456 | 0.014969 | 0.0032932 | 0.011676 | 0.011676
8325 | -3.7 | 24.7 | 1.734 | 1.734 | 0.78 | 15.566 | 5.434 | 0.014909 | 0.00328 | 0.011629 | 0.011629
8326 | -3.6 | 24.6 | 1.812 | 1.812 | 0.78 | 15.588 | 5.412 | 0.014849 | 0.0032667 | 0.011582 | 0.011582
8327 | -3.5 | 24.5 | 1.89 | 1.89 | 0.78 | 15.61 | 5.39 | 0.014788 | 0.0032534 | 0.011535 | 0.011535
8328 | -3.6 | 24.6 | 1.812 | 1.812 | 0.78 | 15.588 | 5.412 | 0.014849 | 0.0032667 | 0.011582 | 0.011582
8329 | -3.6 | 24.6 | 1.812 | 1.812 | 0.78 | 15.588 | 5.412 | 0.014849 | 0.0032667 | 0.011582 | 0.011582
8330 | -3.7 | 24.7 | 1.734 | 1.734 | 0.78 | 15.566 | 5.434 | 0.014909 | 0.00328 | 0.011629 | 0.011629
8331 | -3.8 | 24.8 | 1.656 | 1.656 | 0.78 | 15.544 | 5.456 | 0.014969 | 0.0032932 | 0.011676 | 0.011676
8332 | -4 | 25 | 1.5 | 1.5 | 0.78 | 15.5 | 5.5 | 0.01509 | 0.0033198 | 0.01177 | 0.01177
8333 | -4.1 | 25.1 | 1.422 | 1.422 | 0.78 | 15.478 | 5.522 | 0.01515 | 0.0033331 | 0.011817 | 0.011817
8334 | -4.1 | 25.1 | 1.422 | 1.422 | 0.78 | 15.478 | 5.522 | 0.01515 | 0.0033331 | 0.011817 | 0.011817
8335 | -4.1 | 25.1 | 1.422 | 1.422 | 0.78 | 15.478 | 5.522 | 0.01515 | 0.0033331 | 0.011817 | 0.011817
8336 | -4.1 | 25.1 | 1.422 | 1.422 | 0.78 | 15.478 | 5.522 | 0.01515 | 0.0033331 | 0.011817 | 0.011817
8337 | -4.1 | 25.1 | 1.422 | 1.422 | 0.78 | 15.478 | 5.522 | 0.01515 | 0.0033331 | 0.011817 | 0.011817
8338 | -4 | 25 | 1.5 | 1.5 | 0.78 | 15.5 | 5.5 | 0.01509 | 0.0033198 | 0.01177 | 0.01177
8339 | -4 | 25 | 1.5 | 1.5 | 0.78 | 15.5 | 5.5 | 0.01509 | 0.0033198 | 0.01177 | 0.01177
8340 | -4 | 25 | 1.5 | 1.5 | 0.78 | 15.5 | 5.5 | 0.01509 | 0.0033198 | 0.01177 | 0.01177
8341 | -4 | 25 | 1.5 | 1.5 | 0.78 | 15.5 | 5.5 | 0.01509 | 0.0033198 | 0.01177 | 0.01177
8342 | -4 | 25 | 1.5 | 1.5 | 0.78 | 15.5 | 5.5 | 0.01509 | 0.0033198 | 0.01177 | 0.01177
8343 | -3.9 | 24.9 | 1.578 | 1.578 | 0.78 | 15.522 | 5.478 | 0.01503 | 0.0033065 | 0.011723 | 0.011723
8344 | -3.9 | 24.9 | 1.578 | 1.578 | 0.78 | 15.522 | 5.478 | 0.01503 | 0.0033065 | 0.011723 | 0.011723
8345 | -3.8 | 24.8 | 1.656 | 1.656 | 0.78 | 15.544 | 5.456 | 0.014969 | 0.0032932 | 0.011676 | 0.011676
8346 | -3.4 | 24.4 | 1.968 | 1.968 | 0.78 | 15.632 | 5.368 | 0.014728 | 0.0032401 | 0.011488 | 0.011488
8347 | -3 | 24 | 2.28 | 2.28 | 0.78 | 15.72 | 5.28 | 0.014486 | 0.003187 | 0.011299 | 0.011299
8348 | -2.6 | 23.6 | 2.592 | 2.592 | 0.78 | 15.808 | 5.192 | 0.014245 | 0.0031339 | 0.011111 | 0.011111
8349 | -2.4 | 23.4 | 2.748 | 2.748 | 0.78 | 15.852 | 5.148 | 0.014124 | 0.0031073 | 0.011017 | 0.011017
8350 | -2.3 | 23.3 | 2.826 | 2.826 | 0.78 | 15.874 | 5.126 | 0.014064 | 0.0030941 | 0.01097 | 0.01097
8351 | -2.1 | 23.1 | 2.982 | 2.982 | 0.78 | 15.918 | 5.082 | 0.013943 | 0.0030675 | 0.010876 | 0.010876
8352 | -2.2 | 23.2 | 2.904 | 2.904 | 0.78 | 15.896 | 5.104 | 0.014004 | 0.0030808 | 0.010923 | 0.010923
8353 | -2.2 | 23.2 | 2.904 | 2.904 | 0.78 | 15.896 | 5.104 | 0.014004 | 0.0030808 | 0.010923 | 0.010923
8354 | -2.3 | 23.3 | 2.826 | 2.826 | 0.78 | 15.874 | 5.126 | 0.014064 | 0.0030941 | 0.01097 | 0.01097
8355 | -2.3 | 23.3 | 2.826 | 2.826 | 0.78 | 15.874 | 5.126 | 0.014064 | 0.0030941 | 0.01097 | 0.01097
8356 | -2.3 | 23.3 | 2.826 | 2.826 | 0.78 | 15.874 | 5.126 | 0.014064 | 0.0030941 | 0.01097 | 0.01097
8357 | -2.3 | 23.3 | 2.826 | 2.826 | 0.78 | 15.874 | 5.126 | 0.014064 | 0.0030941 | 0.01097 | 0.01097
8358 | -1.7 | 22.7 | 3.294 | 3.294 | 0.78 | 16.006 | 4.994 | 0.013702 | 0.0030144 | 0.010687 | 0.010687
8359 | -1.1 | 22.1 | 3.762 | 3.762 | 0.78 | 16.138 | 4.862 | 0.01334 | 0.0029347 | 0.010405 | 0.010405
8360 | -0.5 | 21.5 | 4.23 | 4.23 | 0.78 | 16.27 | 4.73 | 0.012977 | 0.002855 | 0.010122 | 0.010122
8361 | -0.2 | 21.2 | 4.464 | 4.464 | 0.78 | 16.336 | 4.664 | 0.012796 | 0.0028152 | 0.0099811 | 0.0099811
8362 | 0 | 21 | 4.62 | 4.62 | 0.78 | 16.38 | 4.62 | 0.012676 | 0.0027886 | 0.009887 | 0.009887
8363 | 0.3 | 20.7 | 4.854 | 4.854 | 0.78 | 16.446 | 4.554 | 0.012495 | 0.0027488 | 0.0097457 | 0.0097457
8364 | 1.2 | 19.8 | 5.556 | 5.556 | 0.78 | 16.644 | 4.356 | 0.011951 | 0.0026293 | 0.009322 | 0.009322
8365 | 2 | 19 | 6.18 | 6.18 | 0.78 | 16.82 | 4.18 | 0.011468 | 0.002523 | 0.0089454 | 0.0089454
8366 | 2.9 | 18.1 | 6.882 | 6.882 | 0.78 | 17.018 | 3.982 | 0.010925 | 0.0024035 | 0.0085216 | 0.0085216
8367 | 3 | 18 | 6.96 | 6.96 | 0.78 | 17.04 | 3.96 | 0.010865 | 0.0023903 | 0.0084745 | 0.0084745
8368 | 3 | 18 | 6.96 | 6.96 | 0.78 | 17.04 | 3.96 | 0.010865 | 0.0023903 | 0.0084745 | 0.0084745
8369 | 3.1 | 17.9 | 7.038 | 7.038 | 0.78 | 17.062 | 3.938 | 0.010804 | 0.002377 | 0.0084275 | 0.0084275
8370 | 2.9 | 18.1 | 6.882 | 6.882 | 0.78 | 17.018 | 3.982 | 0.010925 | 0.0024035 | 0.0085216 | 0.0085216
8371 | 2.7 | 18.3 | 6.726 | 6.726 | 0.78 | 16.974 | 4.026 | 0.011046 | 0.0024301 | 0.0086158 | 0.0086158
8372 | 2.5 | 18.5 | 6.57 | 6.57 | 0.78 | 16.93 | 4.07 | 0.011167 | 0.0024567 | 0.0087099 | 0.0087099
8373 | 2.5 | 18.5 | 6.57 | 6.57 | 0.78 | 16.93 | 4.07 | 0.011167 | 0.0024567 | 0.0087099 | 0.0087099
8374 | 2.4 | 18.6 | 6.492 | 6.492 | 0.78 | 16.908 | 4.092 | 0.011227 | 0.0024699 | 0.008757 | 0.008757
8375 | 2.4 | 18.6 | 6.492 | 6.492 | 0.78 | 16.908 | 4.092 | 0.011227 | 0.0024699 | 0.008757 | 0.008757
8376 | 2.4 | 18.6 | 6.492 | 6.492 | 0.78 | 16.908 | 4.092 | 0.011227 | 0.0024699 | 0.008757 | 0.008757
8377 | 2.4 | 18.6 | 6.492 | 6.492 | 0.78 | 16.908 | 4.092 | 0.011227 | 0.0024699 | 0.008757 | 0.008757
8378 | 2.4 | 18.6 | 6.492 | 6.492 | 0.78 | 16.908 | 4.092 | 0.011227 | 0.0024699 | 0.008757 | 0.008757
8379 | 2.3 | 18.7 | 6.414 | 6.414 | 0.78 | 16.886 | 4.114 | 0.011287 | 0.0024832 | 0.0088041 | 0.0088041
8380 | 2.1 | 18.9 | 6.258 | 6.258 | 0.78 | 16.842 | 4.158 | 0.011408 | 0.0025098 | 0.0088983 | 0.0088983
8381 | 2 | 19 | 6.18 | 6.18 | 0.78 | 16.82 | 4.18 | 0.011468 | 0.002523 | 0.0089454 | 0.0089454
8382 | 1.9 | 19.1 | 6.102 | 6.102 | 0.78 | 16.798 | 4.202 | 0.011529 | 0.0025363 | 0.0089924 | 0.0089924
8383 | 1.7 | 19.3 | 5.946 | 5.946 | 0.78 | 16.754 | 4.246 | 0.011649 | 0.0025629 | 0.0090866 | 0.0090866
8384 | 1.6 | 19.4 | 5.868 | 5.868 | 0.78 | 16.732 | 4.268 | 0.01171 | 0.0025762 | 0.0091337 | 0.0091337
8385 | 1.8 | 19.2 | 6.024 | 6.024 | 0.78 | 16.776 | 4.224 | 0.011589 | 0.0025496 | 0.0090395 | 0.0090395
8386 | 2.1 | 18.9 | 6.258 | 6.258 | 0.78 | 16.842 | 4.158 | 0.011408 | 0.0025098 | 0.0088983 | 0.0088983
8387 | 2.3 | 18.7 | 6.414 | 6.414 | 0.78 | 16.886 | 4.114 | 0.011287 | 0.0024832 | 0.0088041 | 0.0088041
8388 | 2.4 | 18.6 | 6.492 | 6.492 | 0.78 | 16.908 | 4.092 | 0.011227 | 0.0024699 | 0.008757 | 0.008757
8389 | 2.6 | 18.4 | 6.648 | 6.648 | 0.78 | 16.952 | 4.048 | 0.011106 | 0.0024434 | 0.0086629 | 0.0086629
8390 | 2.7 | 18.3 | 6.726 | 6.726 | 0.78 | 16.974 | 4.026 | 0.011046 | 0.0024301 | 0.0086158 | 0.0086158
8391 | 2.3 | 18.7 | 6.414 | 6.414 | 0.78 | 16.886 | 4.114 | 0.011287 | 0.0024832 | 0.0088041 | 0.0088041
8392 | 1.9 | 19.1 | 6.102 | 6.102 | 0.78 | 16.798 | 4.202 | 0.011529 | 0.0025363 | 0.0089924 | 0.0089924
8393 | 1.5 | 19.5 | 5.79 | 5.79 | 0.78 | 16.71 | 4.29 | 0.01177 | 0.0025894 | 0.0091808 | 0.0091808
8394 | 1.5 | 19.5 | 5.79 | 5.79 | 0.78 | 16.71 | 4.29 | 0.01177 | 0.0025894 | 0.0091808 | 0.0091808
8395 | 1.4 | 19.6 | 5.712 | 5.712 | 0.78 | 16.688 | 4.312 | 0.011831 | 0.0026027 | 0.0092278 | 0.0092278
8396 | 1.4 | 19.6 | 5.712 | 5.712 | 0.78 | 16.688 | 4.312 | 0.011831 | 0.0026027 | 0.0092278 | 0.0092278
8397 | 1.4 | 19.6 | 5.712 | 5.712 | 0.78 | 16.688 | 4.312 | 0.011831 | 0.0026027 | 0.0092278 | 0.0092278
8398 | 1.3 | 19.7 | 5.634 | 5.634 | 0.78 | 16.666 | 4.334 | 0.011891 | 0.002616 | 0.0092749 | 0.0092749
8399 | 1.3 | 19.7 | 5.634 | 5.634 | 0.78 | 16.666 | 4.334 | 0.011891 | 0.002616 | 0.0092749 | 0.0092749
8400 | 1 | 20 | 5.4 | 5.4 | 0.78 | 16.6 | 4.4 | 0.012072 | 0.0026558 | 0.0094162 | 0.0094162
8401 | 0.8 | 20.2 | 5.244 | 5.244 | 0.78 | 16.556 | 4.444 | 0.012193 | 0.0026824 | 0.0095103 | 0.0095103
8402 | 0.5 | 20.5 | 5.01 | 5.01 | 0.78 | 16.49 | 4.51 | 0.012374 | 0.0027222 | 0.0096516 | 0.0096516
8403 | -0.2 | 21.2 | 4.464 | 4.464 | 0.78 | 16.336 | 4.664 | 0.012796 | 0.0028152 | 0.0099811 | 0.0099811
8404 | -0.8 | 21.8 | 3.996 | 3.996 | 0.78 | 16.204 | 4.796 | 0.013158 | 0.0028949 | 0.010264 | 0.010264
8405 | -1.5 | 22.5 | 3.45 | 3.45 | 0.78 | 16.05 | 4.95 | 0.013581 | 0.0029878 | 0.010593 | 0.010593
8406 | -1.3 | 22.3 | 3.606 | 3.606 | 0.78 | 16.094 | 4.906 | 0.01346 | 0.0029613 | 0.010499 | 0.010499
8407 | -1.2 | 22.2 | 3.684 | 3.684 | 0.78 | 16.116 | 4.884 | 0.0134 | 0.002948 | 0.010452 | 0.010452
8408 | -1 | 22 | 3.84 | 3.84 | 0.78 | 16.16 | 4.84 | 0.013279 | 0.0029214 | 0.010358 | 0.010358
8409 | -0.2 | 21.2 | 4.464 | 4.464 | 0.78 | 16.336 | 4.664 | 0.012796 | 0.0028152 | 0.0099811 | 0.0099811
8410 | 0.7 | 20.3 | 5.166 | 5.166 | 0.78 | 16.534 | 4.466 | 0.012253 | 0.0026957 | 0.0095574 | 0.0095574
8411 | 1.5 | 19.5 | 5.79 | 5.79 | 0.78 | 16.71 | 4.29 | 0.01177 | 0.0025894 | 0.0091808 | 0.0091808
8412 | 1.9 | 19.1 | 6.102 | 6.102 | 0.78 | 16.798 | 4.202 | 0.011529 | 0.0025363 | 0.0089924 | 0.0089924
8413 | 2.4 | 18.6 | 6.492 | 6.492 | 0.78 | 16.908 | 4.092 | 0.011227 | 0.0024699 | 0.008757 | 0.008757
8414 | 2.8 | 18.2 | 6.804 | 6.804 | 0.78 | 16.996 | 4.004 | 0.010986 | 0.0024168 | 0.0085687 | 0.0085687
8415 | 2.8 | 18.2 | 6.804 | 6.804 | 0.78 | 16.996 | 4.004 | 0.010986 | 0.0024168 | 0.0085687 | 0.0085687
8416 | 2.9 | 18.1 | 6.882 | 6.882 | 0.78 | 17.018 | 3.982 | 0.010925 | 0.0024035 | 0.0085216 | 0.0085216
8417 | 2.9 | 18.1 | 6.882 | 6.882 | 0.78 | 17.018 | 3.982 | 0.010925 | 0.0024035 | 0.0085216 | 0.0085216
8418 | 2.9 | 18.1 | 6.882 | 6.882 | 0.78 | 17.018 | 3.982 | 0.010925 | 0.0024035 | 0.0085216 | 0.0085216
8419 | 2.9 | 18.1 | 6.882 | 6.882 | 0.78 | 17.018 | 3.982 | 0.010925 | 0.0024035 | 0.0085216 | 0.0085216
8420 | 2.9 | 18.1 | 6.882 | 6.882 | 0.78 | 17.018 | 3.982 | 0.010925 | 0.0024035 | 0.0085216 | 0.0085216
8421 | 2.9 | 18.1 | 6.882 | 6.882 | 0.78 | 17.018 | 3.982 | 0.010925 | 0.0024035 | 0.0085216 | 0.0085216
8422 | 3 | 18 | 6.96 | 6.96 | 0.78 | 17.04 | 3.96 | 0.010865 | 0.0023903 | 0.0084745 | 0.0084745
8423 | 3 | 18 | 6.96 | 6.96 | 0.78 | 17.04 | 3.96 | 0.010865 | 0.0023903 | 0.0084745 | 0.0084745
8424 | 3.2 | 17.8 | 7.116 | 7.116 | 0.78 | 17.084 | 3.916 | 0.010744 | 0.0023637 | 0.0083804 | 0.0083804
8425 | 3.5 | 17.5 | 7.35 | 7.35 | 0.78 | 17.15 | 3.85 | 0.010563 | 0.0023239 | 0.0082391 | 0.0082391
8426 | 3.7 | 17.3 | 7.506 | 7.506 | 0.78 | 17.194 | 3.806 | 0.010442 | 0.0022973 | 0.008145 | 0.008145
8427 | 3.8 | 17.2 | 7.584 | 7.584 | 0.78 | 17.216 | 3.784 | 0.010382 | 0.002284 | 0.0080979 | 0.0080979
8428 | 4 | 17 | 7.74 | 7.74 | 0.78 | 17.26 | 3.74 | 0.010261 | 0.0022575 | 0.0080037 | 0.0080037
8429 | 4.1 | 16.9 | 7.818 | 7.818 | 0.78 | 17.282 | 3.718 | 0.010201 | 0.0022442 | 0.0079567 | 0.0079567
8430 | 4.2 | 16.8 | 7.896 | 7.896 | 0.78 | 17.304 | 3.696 | 0.01014 | 0.0022309 | 0.0079096 | 0.0079096
8431 | 4.3 | 16.7 | 7.974 | 7.974 | 0.78 | 17.326 | 3.674 | 0.01008 | 0.0022176 | 0.0078625 | 0.0078625
8432 | 4.4 | 16.6 | 8.052 | 8.052 | 0.78 | 17.348 | 3.652 | 0.01002 | 0.0022043 | 0.0078154 | 0.0078154
8433 | 4.4 | 16.6 | 8.052 | 8.052 | 0.78 | 17.348 | 3.652 | 0.01002 | 0.0022043 | 0.0078154 | 0.0078154
8434 | 4.5 | 16.5 | 8.13 | 8.13 | 0.78 | 17.37 | 3.63 | 0.0099594 | 0.0021911 | 0.0077683 | 0.0077683
8435 | 4.5 | 16.5 | 8.13 | 8.13 | 0.78 | 17.37 | 3.63 | 0.0099594 | 0.0021911 | 0.0077683 | 0.0077683
8436 | 4.2 | 16.8 | 7.896 | 7.896 | 0.78 | 17.304 | 3.696 | 0.01014 | 0.0022309 | 0.0079096 | 0.0079096
8437 | 4 | 17 | 7.74 | 7.74 | 0.78 | 17.26 | 3.74 | 0.010261 | 0.0022575 | 0.0080037 | 0.0080037
8438 | 3.7 | 17.3 | 7.506 | 7.506 | 0.78 | 17.194 | 3.806 | 0.010442 | 0.0022973 | 0.008145 | 0.008145
8439 | 3.9 | 17.1 | 7.662 | 7.662 | 0.78 | 17.238 | 3.762 | 0.010322 | 0.0022707 | 0.0080508 | 0.0080508
8440 | 4 | 17 | 7.74 | 7.74 | 0.78 | 17.26 | 3.74 | 0.010261 | 0.0022575 | 0.0080037 | 0.0080037
8441 | 4.2 | 16.8 | 7.896 | 7.896 | 0.78 | 17.304 | 3.696 | 0.01014 | 0.0022309 | 0.0079096 | 0.0079096
8442 | 4.4 | 16.6 | 8.052 | 8.052 | 0.78 | 17.348 | 3.652 | 0.01002 | 0.0022043 | 0.0078154 | 0.0078154
8443 | 4.7 | 16.3 | 8.286 | 8.286 | 0.78 | 17.414 | 3.586 | 0.0098387 | 0.0021645 | 0.0076742 | 0.0076742
8444 | 4.9 | 16.1 | 8.442 | 8.442 | 0.78 | 17.458 | 3.542 | 0.009718 | 0.002138 | 0.00758 | 0.00758
8445 | 4.8 | 16.2 | 8.364 | 8.364 | 0.78 | 17.436 | 3.564 | 0.0097783 | 0.0021512 | 0.0076271 | 0.0076271
8446 | 4.6 | 16.4 | 8.208 | 8.208 | 0.78 | 17.392 | 3.608 | 0.009899 | 0.0021778 | 0.0077213 | 0.0077213
8447 | 4.5 | 16.5 | 8.13 | 8.13 | 0.78 | 17.37 | 3.63 | 0.0099594 | 0.0021911 | 0.0077683 | 0.0077683
8448 | 4.5 | 16.5 | 8.13 | 8.13 | 0.78 | 17.37 | 3.63 | 0.0099594 | 0.0021911 | 0.0077683 | 0.0077683
8449 | 4.4 | 16.6 | 8.052 | 8.052 | 0.78 | 17.348 | 3.652 | 0.01002 | 0.0022043 | 0.0078154 | 0.0078154
8450 | 4.4 | 16.6 | 8.052 | 8.052 | 0.78 | 17.348 | 3.652 | 0.01002 | 0.0022043 | 0.0078154 | 0.0078154
8451 | 4 | 17 | 7.74 | 7.74 | 0.78 | 17.26 | 3.74 | 0.010261 | 0.0022575 | 0.0080037 | 0.0080037
8452 | 3.6 | 17.4 | 7.428 | 7.428 | 0.78 | 17.172 | 3.828 | 0.010503 | 0.0023106 | 0.0081921 | 0.0081921
8453 | 3.2 | 17.8 | 7.116 | 7.116 | 0.78 | 17.084 | 3.916 | 0.010744 | 0.0023637 | 0.0083804 | 0.0083804
8454 | 2.9 | 18.1 | 6.882 | 6.882 | 0.78 | 17.018 | 3.982 | 0.010925 | 0.0024035 | 0.0085216 | 0.0085216
8455 | 2.5 | 18.5 | 6.57 | 6.57 | 0.78 | 16.93 | 4.07 | 0.011167 | 0.0024567 | 0.0087099 | 0.0087099
8456 | 2.2 | 18.8 | 6.336 | 6.336 | 0.78 | 16.864 | 4.136 | 0.011348 | 0.0024965 | 0.0088512 | 0.0088512
8457 | 2.2 | 18.8 | 6.336 | 6.336 | 0.78 | 16.864 | 4.136 | 0.011348 | 0.0024965 | 0.0088512 | 0.0088512
8458 | 2.2 | 18.8 | 6.336 | 6.336 | 0.78 | 16.864 | 4.136 | 0.011348 | 0.0024965 | 0.0088512 | 0.0088512
8459 | 2.2 | 18.8 | 6.336 | 6.336 | 0.78 | 16.864 | 4.136 | 0.011348 | 0.0024965 | 0.0088512 | 0.0088512
8460 | 2 | 19 | 6.18 | 6.18 | 0.78 | 16.82 | 4.18 | 0.011468 | 0.002523 | 0.0089454 | 0.0089454
8461 | 1.9 | 19.1 | 6.102 | 6.102 | 0.78 | 16.798 | 4.202 | 0.011529 | 0.0025363 | 0.0089924 | 0.0089924
8462 | 1.7 | 19.3 | 5.946 | 5.946 | 0.78 | 16.754 | 4.246 | 0.011649 | 0.0025629 | 0.0090866 | 0.0090866
8463 | 1.2 | 19.8 | 5.556 | 5.556 | 0.78 | 16.644 | 4.356 | 0.011951 | 0.0026293 | 0.009322 | 0.009322
8464 | 0.6 | 20.4 | 5.088 | 5.088 | 0.78 | 16.512 | 4.488 | 0.012313 | 0.002709 | 0.0096045 | 0.0096045
8465 | 0.1 | 20.9 | 4.698 | 4.698 | 0.78 | 16.402 | 4.598 | 0.012615 | 0.0027754 | 0.0098399 | 0.0098399
8466 | -0.1 | 21.1 | 4.542 | 4.542 | 0.78 | 16.358 | 4.642 | 0.012736 | 0.0028019 | 0.009934 | 0.009934
8467 | -0.3 | 21.3 | 4.386 | 4.386 | 0.78 | 16.314 | 4.686 | 0.012857 | 0.0028285 | 0.010028 | 0.010028
8468 | -0.5 | 21.5 | 4.23 | 4.23 | 0.78 | 16.27 | 4.73 | 0.012977 | 0.002855 | 0.010122 | 0.010122
8469 | -0.8 | 21.8 | 3.996 | 3.996 | 0.78 | 16.204 | 4.796 | 0.013158 | 0.0028949 | 0.010264 | 0.010264
8470 | -1.2 | 22.2 | 3.684 | 3.684 | 0.78 | 16.116 | 4.884 | 0.0134 | 0.002948 | 0.010452 | 0.010452
8471 | -1.5 | 22.5 | 3.45 | 3.45 | 0.78 | 16.05 | 4.95 | 0.013581 | 0.0029878 | 0.010593 | 0.010593
8472 | -1.2 | 22.2 | 3.684 | 3.684 | 0.78 | 16.116 | 4.884 | 0.0134 | 0.002948 | 0.010452 | 0.010452
8473 | -0.8 | 21.8 | 3.996 | 3.996 | 0.78 | 16.204 | 4.796 | 0.013158 | 0.0028949 | 0.010264 | 0.010264
8474 | -0.5 | 21.5 | 4.23 | 4.23 | 0.78 | 16.27 | 4.73 | 0.012977 | 0.002855 | 0.010122 | 0.010122
8475 | -0.5 | 21.5 | 4.23 | 4.23 | 0.78 | 16.27 | 4.73 | 0.012977 | 0.002855 | 0.010122 | 0.010122
8476 | -0.4 | 21.4 | 4.308 | 4.308 | 0.78 | 16.292 | 4.708 | 0.012917 | 0.0028417 | 0.010075 | 0.010075
8477 | -0.4 | 21.4 | 4.308 | 4.308 | 0.78 | 16.292 | 4.708 | 0.012917 | 0.0028417 | 0.010075 | 0.010075
8478 | -0.4 | 21.4 | 4.308 | 4.308 | 0.78 | 16.292 | 4.708 | 0.012917 | 0.0028417 | 0.010075 | 0.010075
8479 | -0.5 | 21.5 | 4.23 | 4.23 | 0.78 | 16.27 | 4.73 | 0.012977 | 0.002855 | 0.010122 | 0.010122
8480 | -0.5 | 21.5 | 4.23 | 4.23 | 0.78 | 16.27 | 4.73 | 0.012977 | 0.002855 | 0.010122 | 0.010122
8481 | -0.7 | 21.7 | 4.074 | 4.074 | 0.78 | 16.226 | 4.774 | 0.013098 | 0.0028816 | 0.010217 | 0.010217
8482 | -0.9 | 21.9 | 3.918 | 3.918 | 0.78 | 16.182 | 4.818 | 0.013219 | 0.0029081 | 0.010311 | 0.010311
8483 | -1.1 | 22.1 | 3.762 | 3.762 | 0.78 | 16.138 | 4.862 | 0.01334 | 0.0029347 | 0.010405 | 0.010405
8484 | -1.2 | 22.2 | 3.684 | 3.684 | 0.78 | 16.116 | 4.884 | 0.0134 | 0.002948 | 0.010452 | 0.010452
8485 | -1.2 | 22.2 | 3.684 | 3.684 | 0.78 | 16.116 | 4.884 | 0.0134 | 0.002948 | 0.010452 | 0.010452
8486 | -1.3 | 22.3 | 3.606 | 3.606 | 0.78 | 16.094 | 4.906 | 0.01346 | 0.0029613 | 0.010499 | 0.010499
8487 | -1.5 | 22.5 | 3.45 | 3.45 | 0.78 | 16.05 | 4.95 | 0.013581 | 0.0029878 | 0.010593 | 0.010593
8488 | -1.8 | 22.8 | 3.216 | 3.216 | 0.78 | 15.984 | 5.016 | 0.013762 | 0.0030277 | 0.010734 | 0.010734
8489 | -2 | 23 | 3.06 | 3.06 | 0.78 | 15.94 | 5.06 | 0.013883 | 0.0030542 | 0.010829 | 0.010829
8490 | -2.2 | 23.2 | 2.904 | 2.904 | 0.78 | 15.896 | 5.104 | 0.014004 | 0.0030808 | 0.010923 | 0.010923
8491 | -2.4 | 23.4 | 2.748 | 2.748 | 0.78 | 15.852 | 5.148 | 0.014124 | 0.0031073 | 0.011017 | 0.011017
8492 | -2.6 | 23.6 | 2.592 | 2.592 | 0.78 | 15.808 | 5.192 | 0.014245 | 0.0031339 | 0.011111 | 0.011111
8493 | -3.1 | 24.1 | 2.202 | 2.202 | 0.78 | 15.698 | 5.302 | 0.014547 | 0.0032003 | 0.011346 | 0.011346
8494 | -3.6 | 24.6 | 1.812 | 1.812 | 0.78 | 15.588 | 5.412 | 0.014849 | 0.0032667 | 0.011582 | 0.011582
8495 | -4.1 | 25.1 | 1.422 | 1.422 | 0.78 | 15.478 | 5.522 | 0.01515 | 0.0033331 | 0.011817 | 0.011817
8496 | -5.3 | 26.3 | 0.486 | 0.486 | 0.78 | 15.214 | 5.786 | 0.015875 | 0.0034924 | 0.012382 | 0.012382
8497 | -6.5 | 27.5 | -0.45 | 0 | 0.76364 | 14.5 | 6.5 | 0.016599 | 0.0039234 | 0.012676 | 0.012676
8498 | -7.7 | 28.7 | -1.386 | 0 | 0.73171 | 13.3 | 7.7 | 0.017323 | 0.0046477 | 0.012676 | 0.012676
8499 | -8 | 29 | -1.62 | 0 | 0.72414 | 13 | 8 | 0.017504 | 0.0048288 | 0.012676 | 0.012676
8500 | -8.4 | 29.4 | -1.932 | 0 | 0.71429 | 12.6 | 8.4 | 0.017746 | 0.0050702 | 0.012676 | 0.012676
8501 | -8.7 | 29.7 | -2.166 | 0 | 0.70707 | 12.3 | 8.7 | 0.017927 | 0.0052513 | 0.012676 | 0.012676
8502 | -8.8 | 29.8 | -2.244 | 0 | 0.7047 | 12.2 | 8.8 | 0.017987 | 0.0053117 | 0.012676 | 0.012676
8503 | -8.9 | 29.9 | -2.322 | 0 | 0.70234 | 12.1 | 8.9 | 0.018048 | 0.005372 | 0.012676 | 0.012676
8504 | -9 | 30 | -2.4 | 0 | 0.7 | 12 | 9 | 0.018108 | 0.0054324 | 0.012676 | 0.012676
8505 | -9.4 | 30.4 | -2.712 | 0 | 0.69079 | 11.6 | 9.4 | 0.018349 | 0.0056738 | 0.012676 | 0.012676
8506 | -9.9 | 30.9 | -3.102 | 0 | 0.67961 | 11.1 | 9.9 | 0.018651 | 0.0059756 | 0.012676 | 0.012676
8507 | -10.3 | 31.3 | -3.414 | 0 | 0.67093 | 10.7 | 10.3 | 0.018893 | 0.0062171 | 0.012676 | 0.012676
8508 | -10.3 | 31.3 | -3.414 | 0 | 0.67093 | 10.7 | 10.3 | 0.018893 | 0.0062171 | 0.012676 | 0.012676
8509 | -10.2 | 31.2 | -3.336 | 0 | 0.67308 | 10.8 | 10.2 | 0.018832 | 0.0061567 | 0.012676 | 0.012676
8510 | -10.2 | 31.2 | -3.336 | 0 | 0.67308 | 10.8 | 10.2 | 0.018832 | 0.0061567 | 0.012676 | 0.012676
8511 | -10.7 | 31.7 | -3.726 | 0 | 0.66246 | 10.3 | 10.7 | 0.019134 | 0.0064585 | 0.012676 | 0.012676
8512 | -11.3 | 32.3 | -4.194 | 0 | 0.65015 | 9.7 | 11.3 | 0.019496 | 0.0068207 | 0.012676 | 0.012676
8513 | -11.8 | 32.8 | -4.584 | 0 | 0.64024 | 9.2 | 11.8 | 0.019798 | 0.0071225 | 0.012676 | 0.012676
8514 | -12.2 | 33.2 | -4.896 | 0 | 0.63253 | 8.8 | 12.2 | 0.02004 | 0.0073639 | 0.012676 | 0.012676
8515 | -12.5 | 33.5 | -5.13 | 0 | 0.62687 | 8.5 | 12.5 | 0.020221 | 0.007545 | 0.012676 | 0.012676
8516 | -12.9 | 33.9 | -5.442 | 0 | 0.61947 | 8.1 | 12.9 | 0.020462 | 0.0077864 | 0.012676 | 0.012676
8517 | -13.2 | 34.2 | -5.676 | 0 | 0.61404 | 7.8 | 13.2 | 0.020643 | 0.0079675 | 0.012676 | 0.012676
8518 | -13.6 | 34.6 | -5.988 | 0 | 0.60694 | 7.4 | 13.6 | 0.020885 | 0.008209 | 0.012676 | 0.012676
8519 | -13.9 | 34.9 | -6.222 | 0 | 0.60172 | 7.1 | 13.9 | 0.021066 | 0.00839 | 0.012676 | 0.012676
8520 | -13.9 | 34.9 | -6.222 | 0 | 0.60172 | 7.1 | 13.9 | 0.021066 | 0.00839 | 0.012676 | 0.012676
8521 | -13.8 | 34.8 | -6.144 | 0 | 0.60345 | 7.2 | 13.8 | 0.021005 | 0.0083297 | 0.012676 | 0.012676
8522 | -13.8 | 34.8 | -6.144 | 0 | 0.60345 | 7.2 | 13.8 | 0.021005 | 0.0083297 | 0.012676 | 0.012676
8523 | -13 | 34 | -5.52 | 0 | 0.61765 | 8 | 13 | 0.020522 | 0.0078468 | 0.012676 | 0.012676
8524 | -12.2 | 33.2 | -4.896 | 0 | 0.63253 | 8.8 | 12.2 | 0.02004 | 0.0073639 | 0.012676 | 0.012676
8525 | -11.4 | 32.4 | -4.272 | 0 | 0.64815 | 9.6 | 11.4 | 0.019557 | 0.006881 | 0.012676 | 0.012676
8526 | -12 | 33 | -4.74 | 0 | 0.63636 | 9 | 12 | 0.019919 | 0.0072432 | 0.012676 | 0.012676
8527 | -12.6 | 33.6 | -5.208 | 0 | 0.625 | 8.4 | 12.6 | 0.020281 | 0.0076054 | 0.012676 | 0.012676
8528 | -13.2 | 34.2 | -5.676 | 0 | 0.61404 | 7.8 | 13.2 | 0.020643 | 0.0079675 | 0.012676 | 0.012676
8529 | -13.3 | 34.3 | -5.754 | 0 | 0.61224 | 7.7 | 13.3 | 0.020703 | 0.0080279 | 0.012676 | 0.012676
8530 | -13.5 | 34.5 | -5.91 | 0 | 0.6087 | 7.5 | 13.5 | 0.020824 | 0.0081486 | 0.012676 | 0.012676
8531 | -13.6 | 34.6 | -5.988 | 0 | 0.60694 | 7.4 | 13.6 | 0.020885 | 0.008209 | 0.012676 | 0.012676
8532 | -12.8 | 33.8 | -5.364 | 0 | 0.6213 | 8.2 | 12.8 | 0.020402 | 0.0077261 | 0.012676 | 0.012676
8533 | -12 | 33 | -4.74 | 0 | 0.63636 | 9 | 12 | 0.019919 | 0.0072432 | 0.012676 | 0.012676
8534 | -11.2 | 32.2 | -4.116 | 0 | 0.65217 | 9.8 | 11.2 | 0.019436 | 0.0067603 | 0.012676 | 0.012676
8535 | -11.5 | 32.5 | -4.35 | 0 | 0.64615 | 9.5 | 11.5 | 0.019617 | 0.0069414 | 0.012676 | 0.012676
8536 | -11.7 | 32.7 | -4.506 | 0 | 0.6422 | 9.3 | 11.7 | 0.019738 | 0.0070621 | 0.012676 | 0.012676
8537 | -12 | 33 | -4.74 | 0 | 0.63636 | 9 | 12 | 0.019919 | 0.0072432 | 0.012676 | 0.012676
8538 | -11.2 | 32.2 | -4.116 | 0 | 0.65217 | 9.8 | 11.2 | 0.019436 | 0.0067603 | 0.012676 | 0.012676
8539 | -10.5 | 31.5 | -3.57 | 0 | 0.66667 | 10.5 | 10.5 | 0.019013 | 0.0063378 | 0.012676 | 0.012676
8540 | -9.7 | 30.7 | -2.946 | 0 | 0.68404 | 11.3 | 9.7 | 0.018531 | 0.0058549 | 0.012676 | 0.012676
8541 | -8.7 | 29.7 | -2.166 | 0 | 0.70707 | 12.3 | 8.7 | 0.017927 | 0.0052513 | 0.012676 | 0.012676
8542 | -7.8 | 28.8 | -1.464 | 0 | 0.72917 | 13.2 | 7.8 | 0.017384 | 0.0047081 | 0.012676 | 0.012676
8543 | -6.8 | 27.8 | -0.684 | 0 | 0.7554 | 14.2 | 6.8 | 0.01678 | 0.0041045 | 0.012676 | 0.012676
8544 | -6.8 | 27.8 | -0.684 | 0 | 0.7554 | 14.2 | 6.8 | 0.01678 | 0.0041045 | 0.012676 | 0.012676
8545 | -6.8 | 27.8 | -0.684 | 0 | 0.7554 | 14.2 | 6.8 | 0.01678 | 0.0041045 | 0.012676 | 0.012676
8546 | -6.8 | 27.8 | -0.684 | 0 | 0.7554 | 14.2 | 6.8 | 0.01678 | 0.0041045 | 0.012676 | 0.012676
8547 | -7 | 28 | -0.84 | 0 | 0.75 | 14 | 7 | 0.016901 | 0.0042252 | 0.012676 | 0.012676
8548 | -7.3 | 28.3 | -1.074 | 0 | 0.74205 | 13.7 | 7.3 | 0.017082 | 0.0044063 | 0.012676 | 0.012676
8549 | -7.5 | 28.5 | -1.23 | 0 | 0.73684 | 13.5 | 7.5 | 0.017203 | 0.004527 | 0.012676 | 0.012676
8550 | -6.9 | 27.9 | -0.762 | 0 | 0.75269 | 14.1 | 6.9 | 0.01684 | 0.0041648 | 0.012676 | 0.012676
8551 | -6.3 | 27.3 | -0.294 | 0 | 0.76923 | 14.7 | 6.3 | 0.016478 | 0.0038027 | 0.012676 | 0.012676
8552 | -5.7 | 26.7 | 0.174 | 0.174 | 0.78 | 15.126 | 5.874 | 0.016116 | 0.0035455 | 0.012571 | 0.012571
8553 | -5.9 | 26.9 | 0.018 | 0.018 | 0.78 | 15.082 | 5.918 | 0.016237 | 0.0035721 | 0.012665 | 0.012665
8554 | -6.1 | 27.1 | -0.138 | 0 | 0.77491 | 14.9 | 6.1 | 0.016358 | 0.003682 | 0.012676 | 0.012676
8555 | -6.3 | 27.3 | -0.294 | 0 | 0.76923 | 14.7 | 6.3 | 0.016478 | 0.0038027 | 0.012676 | 0.012676
8556 | -6.9 | 27.9 | -0.762 | 0 | 0.75269 | 14.1 | 6.9 | 0.01684 | 0.0041648 | 0.012676 | 0.012676
8557 | -7.6 | 28.6 | -1.308 | 0 | 0.73427 | 13.4 | 7.6 | 0.017263 | 0.0045874 | 0.012676 | 0.012676
8558 | -8.2 | 29.2 | -1.776 | 0 | 0.71918 | 12.8 | 8.2 | 0.017625 | 0.0049495 | 0.012676 | 0.012676
8559 | -9.3 | 30.3 | -2.634 | 0 | 0.69307 | 11.7 | 9.3 | 0.018289 | 0.0056135 | 0.012676 | 0.012676
8560 | -10.3 | 31.3 | -3.414 | 0 | 0.67093 | 10.7 | 10.3 | 0.018893 | 0.0062171 | 0.012676 | 0.012676
8561 | -11.4 | 32.4 | -4.272 | 0 | 0.64815 | 9.6 | 11.4 | 0.019557 | 0.006881 | 0.012676 | 0.012676
8562 | -11.9 | 32.9 | -4.662 | 0 | 0.6383 | 9.1 | 11.9 | 0.019858 | 0.0071828 | 0.012676 | 0.012676
8563 | -12.4 | 33.4 | -5.052 | 0 | 0.62874 | 8.6 | 12.4 | 0.02016 | 0.0074846 | 0.012676 | 0.012676
8564 | -12.9 | 33.9 | -5.442 | 0 | 0.61947 | 8.1 | 12.9 | 0.020462 | 0.0077864 | 0.012676 | 0.012676
8565 | -13.6 | 34.6 | -5.988 | 0 | 0.60694 | 7.4 | 13.6 | 0.020885 | 0.008209 | 0.012676 | 0.012676
8566 | -14.2 | 35.2 | -6.456 | 0 | 0.59659 | 6.8 | 14.2 | 0.021247 | 0.0085711 | 0.012676 | 0.012676
8567 | -14.9 | 35.9 | -7.002 | 0 | 0.58496 | 6.1 | 14.9 | 0.021669 | 0.0089936 | 0.012676 | 0.012676
8568 | -14.9 | 35.9 | -7.002 | 0 | 0.58496 | 6.1 | 14.9 | 0.021669 | 0.0089936 | 0.012676 | 0.012676
8569 | -15 | 36 | -7.08 | 0 | 0.58333 | 6 | 15 | 0.02173 | 0.009054 | 0.012676 | 0.012676
8570 | -15 | 36 | -7.08 | 0 | 0.58333 | 6 | 15 | 0.02173 | 0.009054 | 0.012676 | 0.012676
8571 | -14.3 | 35.3 | -6.534 | 0 | 0.5949 | 6.7 | 14.3 | 0.021307 | 0.0086315 | 0.012676 | 0.012676
8572 | -13.7 | 34.7 | -6.066 | 0 | 0.60519 | 7.3 | 13.7 | 0.020945 | 0.0082693 | 0.012676 | 0.012676
8573 | -13 | 34 | -5.52 | 0 | 0.61765 | 8 | 13 | 0.020522 | 0.0078468 | 0.012676 | 0.012676
8574 | -11 | 32 | -3.96 | 0 | 0.65625 | 10 | 11 | 0.019315 | 0.0066396 | 0.012676 | 0.012676
8575 | -8.9 | 29.9 | -2.322 | 0 | 0.70234 | 12.1 | 8.9 | 0.018048 | 0.005372 | 0.012676 | 0.012676
8576 | -6.9 | 27.9 | -0.762 | 0 | 0.75269 | 14.1 | 6.9 | 0.01684 | 0.0041648 | 0.012676 | 0.012676
8577 | -6.3 | 27.3 | -0.294 | 0 | 0.76923 | 14.7 | 6.3 | 0.016478 | 0.0038027 | 0.012676 | 0.012676
8578 | -5.7 | 26.7 | 0.174 | 0.174 | 0.78 | 15.126 | 5.874 | 0.016116 | 0.0035455 | 0.012571 | 0.012571
8579 | -5.1 | 26.1 | 0.642 | 0.642 | 0.78 | 15.258 | 5.742 | 0.015754 | 0.0034659 | 0.012288 | 0.012288
8580 | -4.3 | 25.3 | 1.266 | 1.266 | 0.78 | 15.434 | 5.566 | 0.015271 | 0.0033596 | 0.011911 | 0.011911
8581 | -3.5 | 24.5 | 1.89 | 1.89 | 0.78 | 15.61 | 5.39 | 0.014788 | 0.0032534 | 0.011535 | 0.011535
8582 | -2.7 | 23.7 | 2.514 | 2.514 | 0.78 | 15.786 | 5.214 | 0.014305 | 0.0031472 | 0.011158 | 0.011158
8583 | -2.1 | 23.1 | 2.982 | 2.982 | 0.78 | 15.918 | 5.082 | 0.013943 | 0.0030675 | 0.010876 | 0.010876
8584 | -1.6 | 22.6 | 3.372 | 3.372 | 0.78 | 16.028 | 4.972 | 0.013641 | 0.0030011 | 0.01064 | 0.01064
8585 | -1 | 22 | 3.84 | 3.84 | 0.78 | 16.16 | 4.84 | 0.013279 | 0.0029214 | 0.010358 | 0.010358
8586 | -0.5 | 21.5 | 4.23 | 4.23 | 0.78 | 16.27 | 4.73 | 0.012977 | 0.002855 | 0.010122 | 0.010122
8587 | 0.1 | 20.9 | 4.698 | 4.698 | 0.78 | 16.402 | 4.598 | 0.012615 | 0.0027754 | 0.0098399 | 0.0098399
8588 | 0.6 | 20.4 | 5.088 | 5.088 | 0.78 | 16.512 | 4.488 | 0.012313 | 0.002709 | 0.0096045 | 0.0096045
8589 | 0.7 | 20.3 | 5.166 | 5.166 | 0.78 | 16.534 | 4.466 | 0.012253 | 0.0026957 | 0.0095574 | 0.0095574
8590 | 0.8 | 20.2 | 5.244 | 5.244 | 0.78 | 16.556 | 4.444 | 0.012193 | 0.0026824 | 0.0095103 | 0.0095103
8591 | 0.9 | 20.1 | 5.322 | 5.322 | 0.78 | 16.578 | 4.422 | 0.012132 | 0.0026691 | 0.0094632 | 0.0094632
8592 | 1 | 20 | 5.4 | 5.4 | 0.78 | 16.6 | 4.4 | 0.012072 | 0.0026558 | 0.0094162 | 0.0094162
8593 | 1 | 20 | 5.4 | 5.4 | 0.78 | 16.6 | 4.4 | 0.012072 | 0.0026558 | 0.0094162 | 0.0094162
8594 | 1.1 | 19.9 | 5.478 | 5.478 | 0.78 | 16.622 | 4.378 | 0.012012 | 0.0026426 | 0.0093691 | 0.0093691
8595 | 1 | 20 | 5.4 | 5.4 | 0.78 | 16.6 | 4.4 | 0.012072 | 0.0026558 | 0.0094162 | 0.0094162
8596 | 1 | 20 | 5.4 | 5.4 | 0.78 | 16.6 | 4.4 | 0.012072 | 0.0026558 | 0.0094162 | 0.0094162
8597 | 0.9 | 20.1 | 5.322 | 5.322 | 0.78 | 16.578 | 4.422 | 0.012132 | 0.0026691 | 0.0094632 | 0.0094632
8598 | 0.6 | 20.4 | 5.088 | 5.088 | 0.78 | 16.512 | 4.488 | 0.012313 | 0.002709 | 0.0096045 | 0.0096045
8599 | 0.4 | 20.6 | 4.932 | 4.932 | 0.78 | 16.468 | 4.532 | 0.012434 | 0.0027355 | 0.0096986 | 0.0096986
8600 | 0.1 | 20.9 | 4.698 | 4.698 | 0.78 | 16.402 | 4.598 | 0.012615 | 0.0027754 | 0.0098399 | 0.0098399
8601 | 0.1 | 20.9 | 4.698 | 4.698 | 0.78 | 16.402 | 4.598 | 0.012615 | 0.0027754 | 0.0098399 | 0.0098399
8602 | 0 | 21 | 4.62 | 4.62 | 0.78 | 16.38 | 4.62 | 0.012676 | 0.0027886 | 0.009887 | 0.009887
8603 | 0 | 21 | 4.62 | 4.62 | 0.78 | 16.38 | 4.62 | 0.012676 | 0.0027886 | 0.009887 | 0.009887
8604 | 0.2 | 20.8 | 4.776 | 4.776 | 0.78 | 16.424 | 4.576 | 0.012555 | 0.0027621 | 0.0097928 | 0.0097928
8605 | 0.4 | 20.6 | 4.932 | 4.932 | 0.78 | 16.468 | 4.532 | 0.012434 | 0.0027355 | 0.0096986 | 0.0096986
8606 | 0.6 | 20.4 | 5.088 | 5.088 | 0.78 | 16.512 | 4.488 | 0.012313 | 0.002709 | 0.0096045 | 0.0096045
8607 | 0.9 | 20.1 | 5.322 | 5.322 | 0.78 | 16.578 | 4.422 | 0.012132 | 0.0026691 | 0.0094632 | 0.0094632
8608 | 1.3 | 19.7 | 5.634 | 5.634 | 0.78 | 16.666 | 4.334 | 0.011891 | 0.002616 | 0.0092749 | 0.0092749
8609 | 1.6 | 19.4 | 5.868 | 5.868 | 0.78 | 16.732 | 4.268 | 0.01171 | 0.0025762 | 0.0091337 | 0.0091337
8610 | 1.4 | 19.6 | 5.712 | 5.712 | 0.78 | 16.688 | 4.312 | 0.011831 | 0.0026027 | 0.0092278 | 0.0092278
8611 | 1.3 | 19.7 | 5.634 | 5.634 | 0.78 | 16.666 | 4.334 | 0.011891 | 0.002616 | 0.0092749 | 0.0092749
8612 | 1.1 | 19.9 | 5.478 | 5.478 | 0.78 | 16.622 | 4.378 | 0.012012 | 0.0026426 | 0.0093691 | 0.0093691
8613 | 1.6 | 19.4 | 5.868 | 5.868 | 0.78 | 16.732 | 4.268 | 0.01171 | 0.0025762 | 0.0091337 | 0.0091337
8614 | 2.1 | 18.9 | 6.258 | 6.258 | 0.78 | 16.842 | 4.158 | 0.011408 | 0.0025098 | 0.0088983 | 0.0088983
8615 | 2.6 | 18.4 | 6.648 | 6.648 | 0.78 | 16.952 | 4.048 | 0.011106 | 0.0024434 | 0.0086629 | 0.0086629
8616 | 2.5 | 18.5 | 6.57 | 6.57 | 0.78 | 16.93 | 4.07 | 0.011167 | 0.0024567 | 0.0087099 | 0.0087099
8617 | 2.3 | 18.7 | 6.414 | 6.414 | 0.78 | 16.886 | 4.114 | 0.011287 | 0.0024832 | 0.0088041 | 0.0088041
8618 | 2.2 | 18.8 | 6.336 | 6.336 | 0.78 | 16.864 | 4.136 | 0.011348 | 0.0024965 | 0.0088512 | 0.0088512
8619 | 2.2 | 18.8 | 6.336 | 6.336 | 0.78 | 16.864 | 4.136 | 0.011348 | 0.0024965 | 0.0088512 | 0.0088512
8620 | 2.2 | 18.8 | 6.336 | 6.336 | 0.78 | 16.864 | 4.136 | 0.011348 | 0.0024965 | 0.0088512 | 0.0088512
8621 | 2.2 | 18.8 | 6.336 | 6.336 | 0.78 | 16.864 | 4.136 | 0.011348 | 0.0024965 | 0.0088512 | 0.0088512
8622 | 2.2 | 18.8 | 6.336 | 6.336 | 0.78 | 16.864 | 4.136 | 0.011348 | 0.0024965 | 0.0088512 | 0.0088512
8623 | 2.2 | 18.8 | 6.336 | 6.336 | 0.78 | 16.864 | 4.136 | 0.011348 | 0.0024965 | 0.0088512 | 0.0088512
8624 | 2.2 | 18.8 | 6.336 | 6.336 | 0.78 | 16.864 | 4.136 | 0.011348 | 0.0024965 | 0.0088512 | 0.0088512
8625 | 2 | 19 | 6.18 | 6.18 | 0.78 | 16.82 | 4.18 | 0.011468 | 0.002523 | 0.0089454 | 0.0089454
8626 | 1.8 | 19.2 | 6.024 | 6.024 | 0.78 | 16.776 | 4.224 | 0.011589 | 0.0025496 | 0.0090395 | 0.0090395
8627 | 1.6 | 19.4 | 5.868 | 5.868 | 0.78 | 16.732 | 4.268 | 0.01171 | 0.0025762 | 0.0091337 | 0.0091337
8628 | 1.8 | 19.2 | 6.024 | 6.024 | 0.78 | 16.776 | 4.224 | 0.011589 | 0.0025496 | 0.0090395 | 0.0090395
8629 | 2.1 | 18.9 | 6.258 | 6.258 | 0.78 | 16.842 | 4.158 | 0.011408 | 0.0025098 | 0.0088983 | 0.0088983
8630 | 2.3 | 18.7 | 6.414 | 6.414 | 0.78 | 16.886 | 4.114 | 0.011287 | 0.0024832 | 0.0088041 | 0.0088041
8631 | 1.7 | 19.3 | 5.946 | 5.946 | 0.78 | 16.754 | 4.246 | 0.011649 | 0.0025629 | 0.0090866 | 0.0090866
8632 | 1 | 20 | 5.4 | 5.4 | 0.78 | 16.6 | 4.4 | 0.012072 | 0.0026558 | 0.0094162 | 0.0094162
8633 | 0.4 | 20.6 | 4.932 | 4.932 | 0.78 | 16.468 | 4.532 | 0.012434 | 0.0027355 | 0.0096986 | 0.0096986
8634 | 0.4 | 20.6 | 4.932 | 4.932 | 0.78 | 16.468 | 4.532 | 0.012434 | 0.0027355 | 0.0096986 | 0.0096986
8635 | 0.4 | 20.6 | 4.932 | 4.932 | 0.78 | 16.468 | 4.532 | 0.012434 | 0.0027355 | 0.0096986 | 0.0096986
8636 | 0.4 | 20.6 | 4.932 | 4.932 | 0.78 | 16.468 | 4.532 | 0.012434 | 0.0027355 | 0.0096986 | 0.0096986
8637 | 0.4 | 20.6 | 4.932 | 4.932 | 0.78 | 16.468 | 4.532 | 0.012434 | 0.0027355 | 0.0096986 | 0.0096986
8638 | 0.3 | 20.7 | 4.854 | 4.854 | 0.78 | 16.446 | 4.554 | 0.012495 | 0.0027488 | 0.0097457 | 0.0097457
8639 | 0.3 | 20.7 | 4.854 | 4.854 | 0.78 | 16.446 | 4.554 | 0.012495 | 0.0027488 | 0.0097457 | 0.0097457
8640 | 0.3 | 20.7 | 4.854 | 4.854 | 0.78 | 16.446 | 4.554 | 0.012495 | 0.0027488 | 0.0097457 | 0.0097457
8641 | 0.2 | 20.8 | 4.776 | 4.776 | 0.78 | 16.424 | 4.576 | 0.012555 | 0.0027621 | 0.0097928 | 0.0097928
8642 | 0.2 | 20.8 | 4.776 | 4.776 | 0.78 | 16.424 | 4.576 | 0.012555 | 0.0027621 | 0.0097928 | 0.0097928
8643 | 0.2 | 20.8 | 4.776 | 4.776 | 0.78 | 16.424 | 4.576 | 0.012555 | 0.0027621 | 0.0097928 | 0.0097928
8644 | 0.3 | 20.7 | 4.854 | 4.854 | 0.78 | 16.446 | 4.554 | 0.012495 | 0.0027488 | 0.0097457 | 0.0097457
8645 | 0.3 | 20.7 | 4.854 | 4.854 | 0.78 | 16.446 | 4.554 | 0.012495 | 0.0027488 | 0.0097457 | 0.0097457
8646 | 0 | 21 | 4.62 | 4.62 | 0.78 | 16.38 | 4.62 | 0.012676 | 0.0027886 | 0.009887 | 0.009887
8647 | -0.3 | 21.3 | 4.386 | 4.386 | 0.78 | 16.314 | 4.686 | 0.012857 | 0.0028285 | 0.010028 | 0.010028
8648 | -0.6 | 21.6 | 4.152 | 4.152 | 0.78 | 16.248 | 4.752 | 0.013038 | 0.0028683 | 0.010169 | 0.010169
8649 | -0.7 | 21.7 | 4.074 | 4.074 | 0.78 | 16.226 | 4.774 | 0.013098 | 0.0028816 | 0.010217 | 0.010217
8650 | -0.7 | 21.7 | 4.074 | 4.074 | 0.78 | 16.226 | 4.774 | 0.013098 | 0.0028816 | 0.010217 | 0.010217
8651 | -0.8 | 21.8 | 3.996 | 3.996 | 0.78 | 16.204 | 4.796 | 0.013158 | 0.0028949 | 0.010264 | 0.010264
8652 | -0.7 | 21.7 | 4.074 | 4.074 | 0.78 | 16.226 | 4.774 | 0.013098 | 0.0028816 | 0.010217 | 0.010217
8653 | -0.5 | 21.5 | 4.23 | 4.23 | 0.78 | 16.27 | 4.73 | 0.012977 | 0.002855 | 0.010122 | 0.010122
8654 | -0.4 | 21.4 | 4.308 | 4.308 | 0.78 | 16.292 | 4.708 | 0.012917 | 0.0028417 | 0.010075 | 0.010075
8655 | -0.3 | 21.3 | 4.386 | 4.386 | 0.78 | 16.314 | 4.686 | 0.012857 | 0.0028285 | 0.010028 | 0.010028
8656 | -0.2 | 21.2 | 4.464 | 4.464 | 0.78 | 16.336 | 4.664 | 0.012796 | 0.0028152 | 0.0099811 | 0.0099811
8657 | -0.1 | 21.1 | 4.542 | 4.542 | 0.78 | 16.358 | 4.642 | 0.012736 | 0.0028019 | 0.009934 | 0.009934
8658 | 0.1 | 20.9 | 4.698 | 4.698 | 0.78 | 16.402 | 4.598 | 0.012615 | 0.0027754 | 0.0098399 | 0.0098399
8659 | 0.4 | 20.6 | 4.932 | 4.932 | 0.78 | 16.468 | 4.532 | 0.012434 | 0.0027355 | 0.0096986 | 0.0096986
8660 | 0.6 | 20.4 | 5.088 | 5.088 | 0.78 | 16.512 | 4.488 | 0.012313 | 0.002709 | 0.0096045 | 0.0096045
8661 | 0.7 | 20.3 | 5.166 | 5.166 | 0.78 | 16.534 | 4.466 | 0.012253 | 0.0026957 | 0.0095574 | 0.0095574
8662 | 0.9 | 20.1 | 5.322 | 5.322 | 0.78 | 16.578 | 4.422 | 0.012132 | 0.0026691 | 0.0094632 | 0.0094632
8663 | 1 | 20 | 5.4 | 5.4 | 0.78 | 16.6 | 4.4 | 0.012072 | 0.0026558 | 0.0094162 | 0.0094162
8664 | 1.1 | 19.9 | 5.478 | 5.478 | 0.78 | 16.622 | 4.378 | 0.012012 | 0.0026426 | 0.0093691 | 0.0093691
8665 | 1.1 | 19.9 | 5.478 | 5.478 | 0.78 | 16.622 | 4.378 | 0.012012 | 0.0026426 | 0.0093691 | 0.0093691
8666 | 1.2 | 19.8 | 5.556 | 5.556 | 0.78 | 16.644 | 4.356 | 0.011951 | 0.0026293 | 0.009322 | 0.009322
8667 | 1.9 | 19.1 | 6.102 | 6.102 | 0.78 | 16.798 | 4.202 | 0.011529 | 0.0025363 | 0.0089924 | 0.0089924
8668 | 2.5 | 18.5 | 6.57 | 6.57 | 0.78 | 16.93 | 4.07 | 0.011167 | 0.0024567 | 0.0087099 | 0.0087099
8669 | 3.2 | 17.8 | 7.116 | 7.116 | 0.78 | 17.084 | 3.916 | 0.010744 | 0.0023637 | 0.0083804 | 0.0083804
8670 | 3.2 | 17.8 | 7.116 | 7.116 | 0.78 | 17.084 | 3.916 | 0.010744 | 0.0023637 | 0.0083804 | 0.0083804
8671 | 3.2 | 17.8 | 7.116 | 7.116 | 0.78 | 17.084 | 3.916 | 0.010744 | 0.0023637 | 0.0083804 | 0.0083804
8672 | 3.2 | 17.8 | 7.116 | 7.116 | 0.78 | 17.084 | 3.916 | 0.010744 | 0.0023637 | 0.0083804 | 0.0083804
8673 | 2.9 | 18.1 | 6.882 | 6.882 | 0.78 | 17.018 | 3.982 | 0.010925 | 0.0024035 | 0.0085216 | 0.0085216
8674 | 2.5 | 18.5 | 6.57 | 6.57 | 0.78 | 16.93 | 4.07 | 0.011167 | 0.0024567 | 0.0087099 | 0.0087099
8675 | 2.2 | 18.8 | 6.336 | 6.336 | 0.78 | 16.864 | 4.136 | 0.011348 | 0.0024965 | 0.0088512 | 0.0088512
8676 | 2.6 | 18.4 | 6.648 | 6.648 | 0.78 | 16.952 | 4.048 | 0.011106 | 0.0024434 | 0.0086629 | 0.0086629
8677 | 3 | 18 | 6.96 | 6.96 | 0.78 | 17.04 | 3.96 | 0.010865 | 0.0023903 | 0.0084745 | 0.0084745
8678 | 3.4 | 17.6 | 7.272 | 7.272 | 0.78 | 17.128 | 3.872 | 0.010623 | 0.0023371 | 0.0082862 | 0.0082862
8679 | 3.1 | 17.9 | 7.038 | 7.038 | 0.78 | 17.062 | 3.938 | 0.010804 | 0.002377 | 0.0084275 | 0.0084275
8680 | 2.9 | 18.1 | 6.882 | 6.882 | 0.78 | 17.018 | 3.982 | 0.010925 | 0.0024035 | 0.0085216 | 0.0085216
8681 | 2.6 | 18.4 | 6.648 | 6.648 | 0.78 | 16.952 | 4.048 | 0.011106 | 0.0024434 | 0.0086629 | 0.0086629
8682 | 3.1 | 17.9 | 7.038 | 7.038 | 0.78 | 17.062 | 3.938 | 0.010804 | 0.002377 | 0.0084275 | 0.0084275
8683 | 3.7 | 17.3 | 7.506 | 7.506 | 0.78 | 17.194 | 3.806 | 0.010442 | 0.0022973 | 0.008145 | 0.008145
8684 | 4.2 | 16.8 | 7.896 | 7.896 | 0.78 | 17.304 | 3.696 | 0.01014 | 0.0022309 | 0.0079096 | 0.0079096
8685 | 3.9 | 17.1 | 7.662 | 7.662 | 0.78 | 17.238 | 3.762 | 0.010322 | 0.0022707 | 0.0080508 | 0.0080508
8686 | 3.7 | 17.3 | 7.506 | 7.506 | 0.78 | 17.194 | 3.806 | 0.010442 | 0.0022973 | 0.008145 | 0.008145
8687 | 3.4 | 17.6 | 7.272 | 7.272 | 0.78 | 17.128 | 3.872 | 0.010623 | 0.0023371 | 0.0082862 | 0.0082862
8688 | 3.4 | 17.6 | 7.272 | 7.272 | 0.78 | 17.128 | 3.872 | 0.010623 | 0.0023371 | 0.0082862 | 0.0082862
8689 | 3.5 | 17.5 | 7.35 | 7.35 | 0.78 | 17.15 | 3.85 | 0.010563 | 0.0023239 | 0.0082391 | 0.0082391
8690 | 3.5 | 17.5 | 7.35 | 7.35 | 0.78 | 17.15 | 3.85 | 0.010563 | 0.0023239 | 0.0082391 | 0.0082391
8691 | 3.4 | 17.6 | 7.272 | 7.272 | 0.78 | 17.128 | 3.872 | 0.010623 | 0.0023371 | 0.0082862 | 0.0082862
8692 | 3.2 | 17.8 | 7.116 | 7.116 | 0.78 | 17.084 | 3.916 | 0.010744 | 0.0023637 | 0.0083804 | 0.0083804
8693 | 3.1 | 17.9 | 7.038 | 7.038 | 0.78 | 17.062 | 3.938 | 0.010804 | 0.002377 | 0.0084275 | 0.0084275
8694 | 3.1 | 17.9 | 7.038 | 7.038 | 0.78 | 17.062 | 3.938 | 0.010804 | 0.002377 | 0.0084275 | 0.0084275
8695 | 3.2 | 17.8 | 7.116 | 7.116 | 0.78 | 17.084 | 3.916 | 0.010744 | 0.0023637 | 0.0083804 | 0.0083804
8696 | 3.2 | 17.8 | 7.116 | 7.116 | 0.78 | 17.084 | 3.916 | 0.010744 | 0.0023637 | 0.0083804 | 0.0083804
8697 | 3.1 | 17.9 | 7.038 | 7.038 | 0.78 | 17.062 | 3.938 | 0.010804 | 0.002377 | 0.0084275 | 0.0084275
8698 | 3 | 18 | 6.96 | 6.96 | 0.78 | 17.04 | 3.96 | 0.010865 | 0.0023903 | 0.0084745 | 0.0084745
8699 | 2.9 | 18.1 | 6.882 | 6.882 | 0.78 | 17.018 | 3.982 | 0.010925 | 0.0024035 | 0.0085216 | 0.0085216
8700 | 2.8 | 18.2 | 6.804 | 6.804 | 0.78 | 16.996 | 4.004 | 0.010986 | 0.0024168 | 0.0085687 | 0.0085687
8701 | 2.6 | 18.4 | 6.648 | 6.648 | 0.78 | 16.952 | 4.048 | 0.011106 | 0.0024434 | 0.0086629 | 0.0086629
8702 | 2.5 | 18.5 | 6.57 | 6.57 | 0.78 | 16.93 | 4.07 | 0.011167 | 0.0024567 | 0.0087099 | 0.0087099
8703 | 2.3 | 18.7 | 6.414 | 6.414 | 0.78 | 16.886 | 4.114 | 0.011287 | 0.0024832 | 0.0088041 | 0.0088041
8704 | 2.1 | 18.9 | 6.258 | 6.258 | 0.78 | 16.842 | 4.158 | 0.011408 | 0.0025098 | 0.0088983 | 0.0088983
8705 | 1.9 | 19.1 | 6.102 | 6.102 | 0.78 | 16.798 | 4.202 | 0.011529 | 0.0025363 | 0.0089924 | 0.0089924
8706 | 1.9 | 19.1 | 6.102 | 6.102 | 0.78 | 16.798 | 4.202 | 0.011529 | 0.0025363 | 0.0089924 | 0.0089924
8707 | 1.9 | 19.1 | 6.102 | 6.102 | 0.78 | 16.798 | 4.202 | 0.011529 | 0.0025363 | 0.0089924 | 0.0089924
8708 | 1.9 | 19.1 | 6.102 | 6.102 | 0.78 | 16.798 | 4.202 | 0.011529 | 0.0025363 | 0.0089924 | 0.0089924
8709 | 1.7 | 19.3 | 5.946 | 5.946 | 0.78 | 16.754 | 4.246 | 0.011649 | 0.0025629 | 0.0090866 | 0.0090866
8710 | 1.5 | 19.5 | 5.79 | 5.79 | 0.78 | 16.71 | 4.29 | 0.01177 | 0.0025894 | 0.0091808 | 0.0091808
8711 | 1.3 | 19.7 | 5.634 | 5.634 | 0.78 | 16.666 | 4.334 | 0.011891 | 0.002616 | 0.0092749 | 0.0092749
8712 | 1.4 | 19.6 | 5.712 | 5.712 | 0.78 | 16.688 | 4.312 | 0.011831 | 0.0026027 | 0.0092278 | 0.0092278
8713 | 1.6 | 19.4 | 5.868 | 5.868 | 0.78 | 16.732 | 4.268 | 0.01171 | 0.0025762 | 0.0091337 | 0.0091337
8714 | 1.7 | 19.3 | 5.946 | 5.946 | 0.78 | 16.754 | 4.246 | 0.011649 | 0.0025629 | 0.0090866 | 0.0090866
8715 | 1.3 | 19.7 | 5.634 | 5.634 | 0.78 | 16.666 | 4.334 | 0.011891 | 0.002616 | 0.0092749 | 0.0092749
8716 | 0.9 | 20.1 | 5.322 | 5.322 | 0.78 | 16.578 | 4.422 | 0.012132 | 0.0026691 | 0.0094632 | 0.0094632
8717 | 0.5 | 20.5 | 5.01 | 5.01 | 0.78 | 16.49 | 4.51 | 0.012374 | 0.0027222 | 0.0096516 | 0.0096516
8718 | 0.7 | 20.3 | 5.166 | 5.166 | 0.78 | 16.534 | 4.466 | 0.012253 | 0.0026957 | 0.0095574 | 0.0095574
8719 | 0.9 | 20.1 | 5.322 | 5.322 | 0.78 | 16.578 | 4.422 | 0.012132 | 0.0026691 | 0.0094632 | 0.0094632
8720 | 1.1 | 19.9 | 5.478 | 5.478 | 0.78 | 16.622 | 4.378 | 0.012012 | 0.0026426 | 0.0093691 | 0.0093691
8721 | 0.8 | 20.2 | 5.244 | 5.244 | 0.78 | 16.556 | 4.444 | 0.012193 | 0.0026824 | 0.0095103 | 0.0095103
8722 | 0.4 | 20.6 | 4.932 | 4.932 | 0.78 | 16.468 | 4.532 | 0.012434 | 0.0027355 | 0.0096986 | 0.0096986
8723 | 0.1 | 20.9 | 4.698 | 4.698 | 0.78 | 16.402 | 4.598 | 0.012615 | 0.0027754 | 0.0098399 | 0.0098399
8724 | 0 | 21 | 4.62 | 4.62 | 0.78 | 16.38 | 4.62 | 0.012676 | 0.0027886 | 0.009887 | 0.009887
8725 | 0 | 21 | 4.62 | 4.62 | 0.78 | 16.38 | 4.62 | 0.012676 | 0.0027886 | 0.009887 | 0.009887
8726 | -0.1 | 21.1 | 4.542 | 4.542 | 0.78 | 16.358 | 4.642 | 0.012736 | 0.0028019 | 0.009934 | 0.009934
8727 | -0.9 | 21.9 | 3.918 | 3.918 | 0.78 | 16.182 | 4.818 | 0.013219 | 0.0029081 | 0.010311 | 0.010311
8728 | -1.7 | 22.7 | 3.294 | 3.294 | 0.78 | 16.006 | 4.994 | 0.013702 | 0.0030144 | 0.010687 | 0.010687
8729 | -2.5 | 23.5 | 2.67 | 2.67 | 0.78 | 15.83 | 5.17 | 0.014185 | 0.0031206 | 0.011064 | 0.011064
8730 | -2.9 | 23.9 | 2.358 | 2.358 | 0.78 | 15.742 | 5.258 | 0.014426 | 0.0031737 | 0.011252 | 0.011252
8731 | -3.2 | 24.2 | 2.124 | 2.124 | 0.78 | 15.676 | 5.324 | 0.014607 | 0.0032136 | 0.011394 | 0.011394
8732 | -3.6 | 24.6 | 1.812 | 1.812 | 0.78 | 15.588 | 5.412 | 0.014849 | 0.0032667 | 0.011582 | 0.011582
8733 | -3.7 | 24.7 | 1.734 | 1.734 | 0.78 | 15.566 | 5.434 | 0.014909 | 0.00328 | 0.011629 | 0.011629
8734 | -3.8 | 24.8 | 1.656 | 1.656 | 0.78 | 15.544 | 5.456 | 0.014969 | 0.0032932 | 0.011676 | 0.011676
8735 | -3.9 | 24.9 | 1.578 | 1.578 | 0.78 | 15.522 | 5.478 | 0.01503 | 0.0033065 | 0.011723 | 0.011723
8736 | -3 | 24 | 2.28 | 2.28 | 0.78 | 15.72 | 5.28 | 0.014486 | 0.003187 | 0.011299 | 0.011299
8737 | -2 | 23 | 3.06 | 3.06 | 0.78 | 15.94 | 5.06 | 0.013883 | 0.0030542 | 0.010829 | 0.010829
8738 | -1.1 | 22.1 | 3.762 | 3.762 | 0.78 | 16.138 | 4.862 | 0.01334 | 0.0029347 | 0.010405 | 0.010405
8739 | -0.8 | 21.8 | 3.996 | 3.996 | 0.78 | 16.204 | 4.796 | 0.013158 | 0.0028949 | 0.010264 | 0.010264
8740 | -0.4 | 21.4 | 4.308 | 4.308 | 0.78 | 16.292 | 4.708 | 0.012917 | 0.0028417 | 0.010075 | 0.010075
8741 | -0.1 | 21.1 | 4.542 | 4.542 | 0.78 | 16.358 | 4.642 | 0.012736 | 0.0028019 | 0.009934 | 0.009934
8742 | -0.3 | 21.3 | 4.386 | 4.386 | 0.78 | 16.314 | 4.686 | 0.012857 | 0.0028285 | 0.010028 | 0.010028
8743 | -0.4 | 21.4 | 4.308 | 4.308 | 0.78 | 16.292 | 4.708 | 0.012917 | 0.0028417 | 0.010075 | 0.010075
8744 | -0.6 | 21.6 | 4.152 | 4.152 | 0.78 | 16.248 | 4.752 | 0.013038 | 0.0028683 | 0.010169 | 0.010169
8745 | -0.6 | 21.6 | 4.152 | 4.152 | 0.78 | 16.248 | 4.752 | 0.013038 | 0.0028683 | 0.010169 | 0.010169
8746 | -0.7 | 21.7 | 4.074 | 4.074 | 0.78 | 16.226 | 4.774 | 0.013098 | 0.0028816 | 0.010217 | 0.010217
8747 | -0.7 | 21.7 | 4.074 | 4.074 | 0.78 | 16.226 | 4.774 | 0.013098 | 0.0028816 | 0.010217 | 0.010217
8748 | -0.7 | 21.7 | 4.074 | 4.074 | 0.78 | 16.226 | 4.774 | 0.013098 | 0.0028816 | 0.010217 | 0.010217
8749 | -0.8 | 21.8 | 3.996 | 3.996 | 0.78 | 16.204 | 4.796 | 0.013158 | 0.0028949 | 0.010264 | 0.010264
8750 | -0.8 | 21.8 | 3.996 | 3.996 | 0.78 | 16.204 | 4.796 | 0.013158 | 0.0028949 | 0.010264 | 0.010264
8751 | -0.8 | 21.8 | 3.996 | 3.996 | 0.78 | 16.204 | 4.796 | 0.013158 | 0.0028949 | 0.010264 | 0.010264
8752 | -0.9 | 21.9 | 3.918 | 3.918 | 0.78 | 16.182 | 4.818 | 0.013219 | 0.0029081 | 0.010311 | 0.010311
8753 | -1 | 22 | 3.84 | 3.84 | 0.78 | 16.16 | 4.84 | 0.013279 | 0.0029214 | 0.010358 | 0.010358
8754 | -1.2 | 22.2 | 3.684 | 3.684 | 0.78 | 16.116 | 4.884 | 0.0134 | 0.002948 | 0.010452 | 0.010452
8755 | -1.4 | 22.4 | 3.528 | 3.528 | 0.78 | 16.072 | 4.928 | 0.013521 | 0.0029745 | 0.010546 | 0.010546
8756 | -1.7 | 22.7 | 3.294 | 3.294 | 0.78 | 16.006 | 4.994 | 0.013702 | 0.0030144 | 0.010687 | 0.010687
8757 | -2.1 | 23.1 | 2.982 | 2.982 | 0.78 | 15.918 | 5.082 | 0.013943 | 0.0030675 | 0.010876 | 0.010876
8758 | -2.5 | 23.5 | 2.67 | 2.67 | 0.78 | 15.83 | 5.17 | 0.014185 | 0.0031206 | 0.011064 | 0.011064
8759 | -3 | 24 | 2.28 | 2.28 | 0.78 | 15.72 | 5.28 | 0.014486 | 0.003187 | 0.011299 | 0.011299
8760 | -3 | 24 | 2.28 | 2.28 | 0.78 | 15.72 | 5.28 | 0.014486 | 0.003187 | 0.011299 | 0.011299
8761 | -2 | 23 | 3.06 | 3.06 | 0.78 | 15.94 | 5.06 | 0.013883 | 0.0030542 | 0.010829 | 0.010829
8762 | -1.1 | 22.1 | 3.762 | 3.762 | 0.78 | 16.138 | 4.862 | 0.01334 | 0.0029347 | 0.010405 | 0.010405
8763 | -0.8 | 21.8 | 3.996 | 3.996 | 0.78 | 16.204 | 4.796 | 0.013158 | 0.0028949 | 0.010264 | 0.010264
8764 | -0.4 | 21.4 | 4.308 | 4.308 | 0.78 | 16.292 | 4.708 | 0.012917 | 0.0028417 | 0.010075 | 0.010075
8765 | -0.1 | 21.1 | 4.542 | 4.542 | 0.78 | 16.358 | 4.642 | 0.012736 | 0.0028019 | 0.009934 | 0.009934
8766 | -0.3 | 21.3 | 4.386 | 4.386 | 0.78 | 16.314 | 4.686 | 0.012857 | 0.0028285 | 0.010028 | 0.010028
8767 | -0.4 | 21.4 | 4.308 | 4.308 | 0.78 | 16.292 | 4.708 | 0.012917 | 0.0028417 | 0.010075 | 0.010075
8768 | -0.6 | 21.6 | 4.152 | 4.152 | 0.78 | 16.248 | 4.752 | 0.013038 | 0.0028683 | 0.010169 | 0.010169
8769 | -0.6 | 21.6 | 4.152 | 4.152 | 0.78 | 16.248 | 4.752 | 0.013038 | 0.0028683 | 0.010169 | 0.010169
8770 | -0.7 | 21.7 | 4.074 | 4.074 | 0.78 | 16.226 | 4.774 | 0.013098 | 0.0028816 | 0.010217 | 0.010217
8771 | -0.7 | 21.7 | 4.074 | 4.074 | 0.78 | 16.226 | 4.774 | 0.013098 | 0.0028816 | 0.010217 | 0.010217
8772 | -0.7 | 21.7 | 4.074 | 4.074 | 0.78 | 16.226 | 4.774 | 0.013098 | 0.0028816 | 0.010217 | 0.010217
8773 | -0.8 | 21.8 | 3.996 | 3.996 | 0.78 | 16.204 | 4.796 | 0.013158 | 0.0028949 | 0.010264 | 0.010264
8774 | -0.8 | 21.8 | 3.996 | 3.996 | 0.78 | 16.204 | 4.796 | 0.013158 | 0.0028949 | 0.010264 | 0.010264
8775 | -0.8 | 21.8 | 3.996 | 3.996 | 0.78 | 16.204 | 4.796 | 0.013158 | 0.0028949 | 0.010264 | 0.010264
8776 | -0.9 | 21.9 | 3.918 | 3.918 | 0.78 | 16.182 | 4.818 | 0.013219 | 0.0029081 | 0.010311 | 0.010311
8777 | -1 | 22 | 3.84 | 3.84 | 0.78 | 16.16 | 4.84 | 0.013279 | 0.0029214 | 0.010358 | 0.010358
8778 | -1.2 | 22.2 | 3.684 | 3.684 | 0.78 | 16.116 | 4.884 | 0.0134 | 0.002948 | 0.010452 | 0.010452
8779 | -1.4 | 22.4 | 3.528 | 3.528 | 0.78 | 16.072 | 4.928 | 0.013521 | 0.0029745 | 0.010546 | 0.010546
8780 | -1.7 | 22.7 | 3.294 | 3.294 | 0.78 | 16.006 | 4.994 | 0.013702 | 0.0030144 | 0.010687 | 0.010687
8781 | -2.1 | 23.1 | 2.982 | 2.982 | 0.78 | 15.918 | 5.082 | 0.013943 | 0.0030675 | 0.010876 | 0.010876
8782 | -2.5 | 23.5 | 2.67 | 2.67 | 0.78 | 15.83 | 5.17 | 0.014185 | 0.0031206 | 0.011064 | 0.011064
8783 | -3 | 24 | 2.28 | 2.28 | 0.78 | 15.72 | 5.28 | 0.014486 | 0.003187 | 0.011299 | 0.011299
8784 | -3.6 | 24.6 | 1.812 | 1.812 | 0.78 | 15.588 | 5.412 | 0.014849 | 0.0032667 | 0.011582 | 0.011582