## Rakenteellinen energiatehokkuus
Pientalon ja rivitalon rakenteellisen energiatehokkuuden E-lukulaskuri |  |  |  |  | syötä omat tiedot keltaisiin kenttiin
2018-01-03 |  |  |  |  | esitäytetyt tiedot, muutetaan tarvittaessa
Rakennusosa | Ui | Ai | Hjoht | Kylmäsillat | Yk | lk | Hkylmäsillat | Vuotoilma | Hvuotoilma
| W/(m²·K) | m² | W/K |  | W/(m·K) | m | W/K |  | W/K
US | 0.12 | 141.4 | 16.968 | US-US | 0.06 | 26 | 1.56 | q50, m³/(h·m²) | 0.6
YP | 0.07 | 95.9 | 6.713 | YP-US | 0.07 | 49.9 | 3.493 | kerrosten lkm | 2
AP | 0.1 | 95.9 | 9.59 | VP-US | 0.01 | 23.6 | 0.236 | Avaippa, m2 | 369.7
IKK | 0.7 | 27.7 | 19.39 | AP-US | 0.08 | 39.8 | 3.184
OVI | 0.7 | 8.8 | 6.16 | IKK&OVI-US | 0.02 | 89.6 | 1.792
... |  |  | 0 | ... |  |  | 0
|  |  | 0 |  |  |  | 0
|  |  | 0 |  |  |  | 0
|  |  | 0 |  |  |  | 0 | qvuotoilma, m³/s | 0.0025674
Yhteensä | Hjoht, W/K |  | 58.821 | Hkylmäsillat, W/K |  |  | 10.265 | Hvuotoilma, W/K | 3.0808
Hvaippa = Hjoht + Hkylmäsillat + Hvuotoilma |  |  |  | W/K | 72.1668
Lämmitetty nettoala |  |  |  | Anetto, m² | 140.6
Lämmitetty tilavuus (A/V-laskentaan) |  |  |  | Vnetto, m3 | 366
Rakennusvaipan ominaislämpöhäviö Hvaippa/Anetto |  |  |  | W/(m²·K) | 0.51328
Muotokerroin |  |  |  | Avaippa/Vnetto | 1.0101
Ikkunapinta-ala |  |  |  | AIKK/Anetto | 0.19701
Talotekniset järjestelmät |  |  |  | Lämmitystapa |  |  | Maalämpö | Ulkoilma-vesi | Kaukolämpö
Lämmin käyttövesi |  | Ulkoilma-vesi |  | Energialaskenta |  | Nettotarve | Ostoenergia | Ostoenergia | Ostoenergia
nettotarve, kWh/(m²·a) | 29.75 | Lämpöp. osuus, % | 92 |  |  | kWh/(m²·a) | kWh/(m²·a) | kWh/(m²·a) | kWh/(m²·a)
kierron häviö, kWh/(m²·a) | 0 |  |  | Tilojen lämmitys |  | 34.4648 | 12.6593 | 18.7154 | 44.4421
siirron hyötysuhde, - | 0.89 | Sähkö, % | 8 | Ilmanvaihdon lämmitys |  | 6.095 | 6.095 | 6.095 | 6.095
Lämmönjaon ja -luovutuksen |  |  |  | Käyttöveden lämmitys |  | 29.75 | 14.5335 | 19.7591 | 35.5606
hyötysuhde, - |  |  | 0.825 | Puhaltimet ja pumput |  | 5.256 | 7.756 | 7.756 | 7.756
kiertopumpun sähkö, kWh/(m²·a) |  |  | 2.5 | Valaistus |  | 5.26 | 5.26 | 5.26 | 5.26
LTO vuosihyötysuhde, % |  |  | 75.3348 | Kuluttajalaitteet |  | 15.77 | 15.77 | 15.77 | 15.77
LTO lämpötilasuhde,% |  |  | 78 | Yhteensä |  | 96.5958 | 62.0737 | 73.3555 | 114.8837
LTO jäteilman lämpötilaraja, °C |  |  | 0 | E-vaatimus (rivitalo 92) | 115.64 | E-luku | 74.4885 | 88.0266 | 81.8586
Ominaissähköteho, kW/(m³/s) |  |  | 1.5
Note on B23: Q©[ºCyk³«{#+ k'''Ë£+sk«[ K««#+s{{K££ kK+ PQi©)Éa¹©[ºCyk
Note on B24: QK+s£ c{PQK³K£ c{±q
Note on B25: QK+s£ c{qÁÉPQK³K£ c{qÉ±
Note on D30: QCË³'ÁPQC«{s{±
Note on D31: Qc+³Ëc'kk·sKKKs©PQË·K³'c'kk·sKKKs
Note on D32: QCË³'a©PQC«{s{a
Note on E31: KK««c'kkK£+£Ë£'s+££{ c £
Note on G3: jK{{3£z33K+ª+ÑPcKK£{k £[ sK£««
Note on H25: 'C[·
Note on I25: 'C[·
Note on J25: 'C[·

## Ilmanvaihdon lämmitys (hidden)
Jäteilman lämpötilaraja, °C |  | 0 |  | Tuloilman lämpötila, °C |  | 18 |  | Ilman tiheys | 1.2 | kg/m³
LTO tuloilman lämpötilasuhde |  | 78% |  | Ulkoilmavirta, l/(s·m²) |  | 0.4 |  | Ilman ominaislämpökapasiteetti | 1.006 | kJ/(kg·K)
Poistoilman lämpötila, °C |  | 21
|  |  |  | Tuloilman vuosihyötysuhde |  | 88.56%
88.9729
[7 empty] | Ilman lämpeneminen puhaltimessa |  |  | 47.1923
365 päivää | [6 empty] | 0 | Σ | Σ | Σ
Tunti | Ulkoilman lämpötila, °C | Ilman LTO:ta | LTO |  |  |  |  | 53.2874 | 6.095 | 49.1778
|  | Lämpötilan nousu lämmityspatterissa, °C | Jäteilman lämpötila ilman rajoitusta, °C | Jäteilman lämpötila, rajoitettu, °C | LTO lämpötilasuhde | Tuloilman lämpötila lämmönsiirtimen jälkeen, °C | Tuloilman lämpötilan nousu lämmityspatterissa, °C | Lämmitystarve ilman LTO:ta, kWh/m² | Lämmitystarve LTO:lla, kWh/m² | Lämmön talteenotto, kWh/m²
0 | -3.6 | 21.6 | 1.812 | 1.812 | 0.78 | 15.588 | 2.412 | 0.01043 | 0.0011647 | 0.0092655
1 | -4.1 | 22.1 | 1.422 | 1.422 | 0.78 | 15.478 | 2.522 | 0.010672 | 0.0012178 | 0.0094538
2 | -4.7 | 22.7 | 0.954 | 0.954 | 0.78 | 15.346 | 2.654 | 0.010961 | 0.0012816 | 0.0096798
3 | -5.4 | 23.4 | 0.408 | 0.408 | 0.78 | 15.192 | 2.808 | 0.011299 | 0.0013559 | 0.0099435
4 | -6 | 24 | -0.06 | 0 | 0.77778 | 15 | 3 | 0.011589 | 0.0014486 | 0.01014
5 | -6.5 | 24.5 | -0.45 | 0 | 0.76364 | 14.5 | 3.5 | 0.011831 | 0.0016901 | 0.01014
6 | -7 | 25 | -0.84 | 0 | 0.75 | 14 | 4 | 0.012072 | 0.0019315 | 0.01014
7 | -7.4 | 25.4 | -1.152 | 0 | 0.73944 | 13.6 | 4.4 | 0.012265 | 0.0021247 | 0.01014
8 | -7.5 | 25.5 | -1.23 | 0 | 0.73684 | 13.5 | 4.5 | 0.012313 | 0.002173 | 0.01014
9 | -7.8 | 25.8 | -1.464 | 0 | 0.72917 | 13.2 | 4.8 | 0.012458 | 0.0023178 | 0.01014
10 | -8 | 26 | -1.62 | 0 | 0.72414 | 13 | 5 | 0.012555 | 0.0024144 | 0.01014
11 | -8.3 | 26.3 | -1.854 | 0 | 0.71672 | 12.7 | 5.3 | 0.0127 | 0.0025593 | 0.01014
12 | -7.5 | 25.5 | -1.23 | 0 | 0.73684 | 13.5 | 4.5 | 0.012313 | 0.002173 | 0.01014
13 | -6.8 | 24.8 | -0.684 | 0 | 0.7554 | 14.2 | 3.8 | 0.011975 | 0.0018349 | 0.01014
14 | -6 | 24 | -0.06 | 0 | 0.77778 | 15 | 3 | 0.011589 | 0.0014486 | 0.01014
15 | -5.6 | 23.6 | 0.252 | 0.252 | 0.78 | 15.148 | 2.852 | 0.011396 | 0.0013772 | 0.010019
16 | -5.1 | 23.1 | 0.642 | 0.642 | 0.78 | 15.258 | 2.742 | 0.011155 | 0.0013241 | 0.0098305
17 | -4.7 | 22.7 | 0.954 | 0.954 | 0.78 | 15.346 | 2.654 | 0.010961 | 0.0012816 | 0.0096798
18 | -4.4 | 22.4 | 1.188 | 1.188 | 0.78 | 15.412 | 2.588 | 0.010817 | 0.0012497 | 0.0095668
19 | -4.2 | 22.2 | 1.344 | 1.344 | 0.78 | 15.456 | 2.544 | 0.01072 | 0.0012284 | 0.0094915
20 | -3.9 | 21.9 | 1.578 | 1.578 | 0.78 | 15.522 | 2.478 | 0.010575 | 0.0011966 | 0.0093785
21 | -3.8 | 21.8 | 1.656 | 1.656 | 0.78 | 15.544 | 2.456 | 0.010527 | 0.001186 | 0.0093408
22 | -3.6 | 21.6 | 1.812 | 1.812 | 0.78 | 15.588 | 2.412 | 0.01043 | 0.0011647 | 0.0092655
23 | -3.5 | 21.5 | 1.89 | 1.89 | 0.78 | 15.61 | 2.39 | 0.010382 | 0.0011541 | 0.0092278
24 | -3.4 | 21.4 | 1.968 | 1.968 | 0.78 | 15.632 | 2.368 | 0.010334 | 0.0011435 | 0.0091902
25 | -3.3 | 21.3 | 2.046 | 2.046 | 0.78 | 15.654 | 2.346 | 0.010285 | 0.0011328 | 0.0091525
26 | -3.2 | 21.2 | 2.124 | 2.124 | 0.78 | 15.676 | 2.324 | 0.010237 | 0.0011222 | 0.0091148
27 | -3.3 | 21.3 | 2.046 | 2.046 | 0.78 | 15.654 | 2.346 | 0.010285 | 0.0011328 | 0.0091525
28 | -3.5 | 21.5 | 1.89 | 1.89 | 0.78 | 15.61 | 2.39 | 0.010382 | 0.0011541 | 0.0092278
29 | -3.6 | 21.6 | 1.812 | 1.812 | 0.78 | 15.588 | 2.412 | 0.01043 | 0.0011647 | 0.0092655
30 | -3.7 | 21.7 | 1.734 | 1.734 | 0.78 | 15.566 | 2.434 | 0.010478 | 0.0011753 | 0.0093032
31 | -3.8 | 21.8 | 1.656 | 1.656 | 0.78 | 15.544 | 2.456 | 0.010527 | 0.001186 | 0.0093408
32 | -3.9 | 21.9 | 1.578 | 1.578 | 0.78 | 15.522 | 2.478 | 0.010575 | 0.0011966 | 0.0093785
33 | -4.2 | 22.2 | 1.344 | 1.344 | 0.78 | 15.456 | 2.544 | 0.01072 | 0.0012284 | 0.0094915
34 | -4.6 | 22.6 | 1.032 | 1.032 | 0.78 | 15.368 | 2.632 | 0.010913 | 0.0012709 | 0.0096421
35 | -4.9 | 22.9 | 0.798 | 0.798 | 0.78 | 15.302 | 2.698 | 0.011058 | 0.0013028 | 0.0097551
36 | -4.9 | 22.9 | 0.798 | 0.798 | 0.78 | 15.302 | 2.698 | 0.011058 | 0.0013028 | 0.0097551
37 | -4.8 | 22.8 | 0.876 | 0.876 | 0.78 | 15.324 | 2.676 | 0.01101 | 0.0012922 | 0.0097175
38 | -4.8 | 22.8 | 0.876 | 0.876 | 0.78 | 15.324 | 2.676 | 0.01101 | 0.0012922 | 0.0097175
39 | -5.1 | 23.1 | 0.642 | 0.642 | 0.78 | 15.258 | 2.742 | 0.011155 | 0.0013241 | 0.0098305
40 | -5.3 | 23.3 | 0.486 | 0.486 | 0.78 | 15.214 | 2.786 | 0.011251 | 0.0013453 | 0.0099058
41 | -5.6 | 23.6 | 0.252 | 0.252 | 0.78 | 15.148 | 2.852 | 0.011396 | 0.0013772 | 0.010019
42 | -5.7 | 23.7 | 0.174 | 0.174 | 0.78 | 15.126 | 2.874 | 0.011444 | 0.0013878 | 0.010056
43 | -5.7 | 23.7 | 0.174 | 0.174 | 0.78 | 15.126 | 2.874 | 0.011444 | 0.0013878 | 0.010056
44 | -5.8 | 23.8 | 0.096 | 0.096 | 0.78 | 15.104 | 2.896 | 0.011493 | 0.0013984 | 0.010094
45 | -5.4 | 23.4 | 0.408 | 0.408 | 0.78 | 15.192 | 2.808 | 0.011299 | 0.0013559 | 0.0099435
46 | -5.1 | 23.1 | 0.642 | 0.642 | 0.78 | 15.258 | 2.742 | 0.011155 | 0.0013241 | 0.0098305
47 | -4.7 | 22.7 | 0.954 | 0.954 | 0.78 | 15.346 | 2.654 | 0.010961 | 0.0012816 | 0.0096798
48 | -5 | 23 | 0.72 | 0.72 | 0.78 | 15.28 | 2.72 | 0.011106 | 0.0013134 | 0.0097928
49 | -5.2 | 23.2 | 0.564 | 0.564 | 0.78 | 15.236 | 2.764 | 0.011203 | 0.0013347 | 0.0098681
50 | -5.5 | 23.5 | 0.33 | 0.33 | 0.78 | 15.17 | 2.83 | 0.011348 | 0.0013666 | 0.0099811
51 | -6.6 | 24.6 | -0.528 | 0 | 0.76087 | 14.4 | 3.6 | 0.011879 | 0.0017384 | 0.01014
52 | -7.7 | 25.7 | -1.386 | 0 | 0.73171 | 13.3 | 4.7 | 0.01241 | 0.0022695 | 0.01014
53 | -8.8 | 26.8 | -2.244 | 0 | 0.7047 | 12.2 | 5.8 | 0.012941 | 0.0028007 | 0.01014
54 | -10 | 28 | -3.18 | 0 | 0.67742 | 11 | 7 | 0.013521 | 0.0033802 | 0.01014
55 | -11.3 | 29.3 | -4.194 | 0 | 0.65015 | 9.7 | 8.3 | 0.014148 | 0.0040079 | 0.01014
56 | -12.5 | 30.5 | -5.13 | 0 | 0.62687 | 8.5 | 9.5 | 0.014728 | 0.0045874 | 0.01014
57 | -12.6 | 30.6 | -5.208 | 0 | 0.625 | 8.4 | 9.6 | 0.014776 | 0.0046356 | 0.01014
58 | -12.8 | 30.8 | -5.364 | 0 | 0.6213 | 8.2 | 9.8 | 0.014873 | 0.0047322 | 0.01014
59 | -12.9 | 30.9 | -5.442 | 0 | 0.61947 | 8.1 | 9.9 | 0.014921 | 0.0047805 | 0.01014
60 | -12.7 | 30.7 | -5.286 | 0 | 0.62315 | 8.3 | 9.7 | 0.014824 | 0.0046839 | 0.01014
61 | -12.5 | 30.5 | -5.13 | 0 | 0.62687 | 8.5 | 9.5 | 0.014728 | 0.0045874 | 0.01014
62 | -12.3 | 30.3 | -4.974 | 0 | 0.63063 | 8.7 | 9.3 | 0.014631 | 0.0044908 | 0.01014
63 | -13.3 | 31.3 | -5.754 | 0 | 0.61224 | 7.7 | 10.3 | 0.015114 | 0.0049737 | 0.01014
64 | -14.4 | 32.4 | -6.612 | 0 | 0.59322 | 6.6 | 11.4 | 0.015645 | 0.0055048 | 0.01014
65 | -15.4 | 33.4 | -7.392 | 0 | 0.57692 | 5.6 | 12.4 | 0.016128 | 0.0059877 | 0.01014
66 | -15.2 | 33.2 | -7.236 | 0 | 0.58011 | 5.8 | 12.2 | 0.016032 | 0.0058911 | 0.01014
67 | -14.9 | 32.9 | -7.002 | 0 | 0.58496 | 6.1 | 11.9 | 0.015887 | 0.0057463 | 0.01014
68 | -14.7 | 32.7 | -6.846 | 0 | 0.58824 | 6.3 | 11.7 | 0.01579 | 0.0056497 | 0.01014
69 | -15.1 | 33.1 | -7.158 | 0 | 0.58172 | 5.9 | 12.1 | 0.015983 | 0.0058428 | 0.01014
70 | -15.6 | 33.6 | -7.548 | 0 | 0.57377 | 5.4 | 12.6 | 0.016225 | 0.0060843 | 0.01014
71 | -16 | 34 | -7.86 | 0 | 0.56757 | 5 | 13 | 0.016418 | 0.0062774 | 0.01014
72 | -15.9 | 33.9 | -7.782 | 0 | 0.56911 | 5.1 | 12.9 | 0.01637 | 0.0062292 | 0.01014
73 | -15.9 | 33.9 | -7.782 | 0 | 0.56911 | 5.1 | 12.9 | 0.01637 | 0.0062292 | 0.01014
74 | -15.8 | 33.8 | -7.704 | 0 | 0.57065 | 5.2 | 12.8 | 0.016321 | 0.0061809 | 0.01014
75 | -13.3 | 31.3 | -5.754 | 0 | 0.61224 | 7.7 | 10.3 | 0.015114 | 0.0049737 | 0.01014
76 | -10.8 | 28.8 | -3.804 | 0 | 0.66038 | 10.2 | 7.8 | 0.013907 | 0.0037665 | 0.01014
77 | -8.3 | 26.3 | -1.854 | 0 | 0.71672 | 12.7 | 5.3 | 0.0127 | 0.0025593 | 0.01014
78 | -6.7 | 24.7 | -0.606 | 0 | 0.75812 | 14.3 | 3.7 | 0.011927 | 0.0017867 | 0.01014
79 | -5 | 23 | 0.72 | 0.72 | 0.78 | 15.28 | 2.72 | 0.011106 | 0.0013134 | 0.0097928
80 | -3.4 | 21.4 | 1.968 | 1.968 | 0.78 | 15.632 | 2.368 | 0.010334 | 0.0011435 | 0.0091902
81 | -2.9 | 20.9 | 2.358 | 2.358 | 0.78 | 15.742 | 2.258 | 0.010092 | 0.0010903 | 0.0090018
82 | -2.4 | 20.4 | 2.748 | 2.748 | 0.78 | 15.852 | 2.148 | 0.0098508 | 0.0010372 | 0.0088135
83 | -1.9 | 19.9 | 3.138 | 3.138 | 0.78 | 15.962 | 2.038 | 0.0096093 | 0.00098411 | 0.0086252
84 | -1.9 | 19.9 | 3.138 | 3.138 | 0.78 | 15.962 | 2.038 | 0.0096093 | 0.00098411 | 0.0086252
85 | -1.8 | 19.8 | 3.216 | 3.216 | 0.78 | 15.984 | 2.016 | 0.009561 | 0.00097349 | 0.0085875
86 | -1.8 | 19.8 | 3.216 | 3.216 | 0.78 | 15.984 | 2.016 | 0.009561 | 0.00097349 | 0.0085875
87 | -1.9 | 19.9 | 3.138 | 3.138 | 0.78 | 15.962 | 2.038 | 0.0096093 | 0.00098411 | 0.0086252
88 | -1.9 | 19.9 | 3.138 | 3.138 | 0.78 | 15.962 | 2.038 | 0.0096093 | 0.00098411 | 0.0086252
89 | -2 | 20 | 3.06 | 3.06 | 0.78 | 15.94 | 2.06 | 0.0096576 | 0.00099473 | 0.0086629
90 | -1.8 | 19.8 | 3.216 | 3.216 | 0.78 | 15.984 | 2.016 | 0.009561 | 0.00097349 | 0.0085875
91 | -1.6 | 19.6 | 3.372 | 3.372 | 0.78 | 16.028 | 1.972 | 0.0094644 | 0.00095224 | 0.0085122
92 | -1.4 | 19.4 | 3.528 | 3.528 | 0.78 | 16.072 | 1.928 | 0.0093679 | 0.00093099 | 0.0084369
93 | -1.2 | 19.2 | 3.684 | 3.684 | 0.78 | 16.116 | 1.884 | 0.0092713 | 0.00090975 | 0.0083616
94 | -0.9 | 18.9 | 3.918 | 3.918 | 0.78 | 16.182 | 1.818 | 0.0091264 | 0.00087788 | 0.0082486
95 | -0.7 | 18.7 | 4.074 | 4.074 | 0.78 | 16.226 | 1.774 | 0.0090299 | 0.00085663 | 0.0081732
96 | -0.7 | 18.7 | 4.074 | 4.074 | 0.78 | 16.226 | 1.774 | 0.0090299 | 0.00085663 | 0.0081732
97 | -0.6 | 18.6 | 4.152 | 4.152 | 0.78 | 16.248 | 1.752 | 0.0089816 | 0.00084601 | 0.0081356
98 | -0.6 | 18.6 | 4.152 | 4.152 | 0.78 | 16.248 | 1.752 | 0.0089816 | 0.00084601 | 0.0081356
99 | -0.5 | 18.5 | 4.23 | 4.23 | 0.78 | 16.27 | 1.73 | 0.0089333 | 0.00083538 | 0.0080979
100 | -0.3 | 18.3 | 4.386 | 4.386 | 0.78 | 16.314 | 1.686 | 0.0088367 | 0.00081414 | 0.0080226
101 | -0.2 | 18.2 | 4.464 | 4.464 | 0.78 | 16.336 | 1.664 | 0.0087884 | 0.00080351 | 0.0079849
102 | -0.3 | 18.3 | 4.386 | 4.386 | 0.78 | 16.314 | 1.686 | 0.0088367 | 0.00081414 | 0.0080226
103 | -0.4 | 18.4 | 4.308 | 4.308 | 0.78 | 16.292 | 1.708 | 0.008885 | 0.00082476 | 0.0080602
104 | -0.5 | 18.5 | 4.23 | 4.23 | 0.78 | 16.27 | 1.73 | 0.0089333 | 0.00083538 | 0.0080979
105 | -0.6 | 18.6 | 4.152 | 4.152 | 0.78 | 16.248 | 1.752 | 0.0089816 | 0.00084601 | 0.0081356
106 | -0.6 | 18.6 | 4.152 | 4.152 | 0.78 | 16.248 | 1.752 | 0.0089816 | 0.00084601 | 0.0081356
107 | -0.7 | 18.7 | 4.074 | 4.074 | 0.78 | 16.226 | 1.774 | 0.0090299 | 0.00085663 | 0.0081732
108 | -0.8 | 18.8 | 3.996 | 3.996 | 0.78 | 16.204 | 1.796 | 0.0090781 | 0.00086725 | 0.0082109
109 | -1 | 19 | 3.84 | 3.84 | 0.78 | 16.16 | 1.84 | 0.0091747 | 0.0008885 | 0.0082862
110 | -1.1 | 19.1 | 3.762 | 3.762 | 0.78 | 16.138 | 1.862 | 0.009223 | 0.00089912 | 0.0083239
111 | -1.2 | 19.2 | 3.684 | 3.684 | 0.78 | 16.116 | 1.884 | 0.0092713 | 0.00090975 | 0.0083616
112 | -1.2 | 19.2 | 3.684 | 3.684 | 0.78 | 16.116 | 1.884 | 0.0092713 | 0.00090975 | 0.0083616
113 | -1.3 | 19.3 | 3.606 | 3.606 | 0.78 | 16.094 | 1.906 | 0.0093196 | 0.00092037 | 0.0083992
114 | -1.4 | 19.4 | 3.528 | 3.528 | 0.78 | 16.072 | 1.928 | 0.0093679 | 0.00093099 | 0.0084369
115 | -1.4 | 19.4 | 3.528 | 3.528 | 0.78 | 16.072 | 1.928 | 0.0093679 | 0.00093099 | 0.0084369
116 | -1.5 | 19.5 | 3.45 | 3.45 | 0.78 | 16.05 | 1.95 | 0.0094162 | 0.00094162 | 0.0084745
117 | -1.6 | 19.6 | 3.372 | 3.372 | 0.78 | 16.028 | 1.972 | 0.0094644 | 0.00095224 | 0.0085122
118 | -1.6 | 19.6 | 3.372 | 3.372 | 0.78 | 16.028 | 1.972 | 0.0094644 | 0.00095224 | 0.0085122
119 | -1.7 | 19.7 | 3.294 | 3.294 | 0.78 | 16.006 | 1.994 | 0.0095127 | 0.00096286 | 0.0085499
120 | -1.8 | 19.8 | 3.216 | 3.216 | 0.78 | 15.984 | 2.016 | 0.009561 | 0.00097349 | 0.0085875
121 | -1.8 | 19.8 | 3.216 | 3.216 | 0.78 | 15.984 | 2.016 | 0.009561 | 0.00097349 | 0.0085875
122 | -1.9 | 19.9 | 3.138 | 3.138 | 0.78 | 15.962 | 2.038 | 0.0096093 | 0.00098411 | 0.0086252
123 | -1.9 | 19.9 | 3.138 | 3.138 | 0.78 | 15.962 | 2.038 | 0.0096093 | 0.00098411 | 0.0086252
124 | -2 | 20 | 3.06 | 3.06 | 0.78 | 15.94 | 2.06 | 0.0096576 | 0.00099473 | 0.0086629
125 | -2 | 20 | 3.06 | 3.06 | 0.78 | 15.94 | 2.06 | 0.0096576 | 0.00099473 | 0.0086629
126 | -2 | 20 | 3.06 | 3.06 | 0.78 | 15.94 | 2.06 | 0.0096576 | 0.00099473 | 0.0086629
127 | -1.9 | 19.9 | 3.138 | 3.138 | 0.78 | 15.962 | 2.038 | 0.0096093 | 0.00098411 | 0.0086252
128 | -1.9 | 19.9 | 3.138 | 3.138 | 0.78 | 15.962 | 2.038 | 0.0096093 | 0.00098411 | 0.0086252
129 | -1.9 | 19.9 | 3.138 | 3.138 | 0.78 | 15.962 | 2.038 | 0.0096093 | 0.00098411 | 0.0086252
130 | -1.8 | 19.8 | 3.216 | 3.216 | 0.78 | 15.984 | 2.016 | 0.009561 | 0.00097349 | 0.0085875
131 | -1.8 | 19.8 | 3.216 | 3.216 | 0.78 | 15.984 | 2.016 | 0.009561 | 0.00097349 | 0.0085875
132 | -1.8 | 19.8 | 3.216 | 3.216 | 0.78 | 15.984 | 2.016 | 0.009561 | 0.00097349 | 0.0085875
133 | -1.8 | 19.8 | 3.216 | 3.216 | 0.78 | 15.984 | 2.016 | 0.009561 | 0.00097349 | 0.0085875
134 | -1.8 | 19.8 | 3.216 | 3.216 | 0.78 | 15.984 | 2.016 | 0.009561 | 0.00097349 | 0.0085875
135 | -1.8 | 19.8 | 3.216 | 3.216 | 0.78 | 15.984 | 2.016 | 0.009561 | 0.00097349 | 0.0085875
136 | -1.8 | 19.8 | 3.216 | 3.216 | 0.78 | 15.984 | 2.016 | 0.009561 | 0.00097349 | 0.0085875
137 | -1.8 | 19.8 | 3.216 | 3.216 | 0.78 | 15.984 | 2.016 | 0.009561 | 0.00097349 | 0.0085875
138 | -1.8 | 19.8 | 3.216 | 3.216 | 0.78 | 15.984 | 2.016 | 0.009561 | 0.00097349 | 0.0085875
139 | -1.8 | 19.8 | 3.216 | 3.216 | 0.78 | 15.984 | 2.016 | 0.009561 | 0.00097349 | 0.0085875
140 | -1.8 | 19.8 | 3.216 | 3.216 | 0.78 | 15.984 | 2.016 | 0.009561 | 0.00097349 | 0.0085875
141 | -1.8 | 19.8 | 3.216 | 3.216 | 0.78 | 15.984 | 2.016 | 0.009561 | 0.00097349 | 0.0085875
142 | -1.9 | 19.9 | 3.138 | 3.138 | 0.78 | 15.962 | 2.038 | 0.0096093 | 0.00098411 | 0.0086252
143 | -1.9 | 19.9 | 3.138 | 3.138 | 0.78 | 15.962 | 2.038 | 0.0096093 | 0.00098411 | 0.0086252
144 | -2 | 20 | 3.06 | 3.06 | 0.78 | 15.94 | 2.06 | 0.0096576 | 0.00099473 | 0.0086629
145 | -2.1 | 20.1 | 2.982 | 2.982 | 0.78 | 15.918 | 2.082 | 0.0097059 | 0.0010054 | 0.0087005
146 | -2.2 | 20.2 | 2.904 | 2.904 | 0.78 | 15.896 | 2.104 | 0.0097542 | 0.001016 | 0.0087382
147 | -2.4 | 20.4 | 2.748 | 2.748 | 0.78 | 15.852 | 2.148 | 0.0098508 | 0.0010372 | 0.0088135
148 | -2.7 | 20.7 | 2.514 | 2.514 | 0.78 | 15.786 | 2.214 | 0.0099956 | 0.0010691 | 0.0089265
149 | -2.9 | 20.9 | 2.358 | 2.358 | 0.78 | 15.742 | 2.258 | 0.010092 | 0.0010903 | 0.0090018
150 | -2.6 | 20.6 | 2.592 | 2.592 | 0.78 | 15.808 | 2.192 | 0.0099473 | 0.0010585 | 0.0088889
151 | -2.2 | 20.2 | 2.904 | 2.904 | 0.78 | 15.896 | 2.104 | 0.0097542 | 0.001016 | 0.0087382
152 | -1.9 | 19.9 | 3.138 | 3.138 | 0.78 | 15.962 | 2.038 | 0.0096093 | 0.00098411 | 0.0086252
153 | -1.3 | 19.3 | 3.606 | 3.606 | 0.78 | 16.094 | 1.906 | 0.0093196 | 0.00092037 | 0.0083992
154 | -0.7 | 18.7 | 4.074 | 4.074 | 0.78 | 16.226 | 1.774 | 0.0090299 | 0.00085663 | 0.0081732
155 | -0.1 | 18.1 | 4.542 | 4.542 | 0.78 | 16.358 | 1.642 | 0.0087401 | 0.00079289 | 0.0079472
156 | 0.1 | 17.9 | 4.698 | 4.698 | 0.78 | 16.402 | 1.598 | 0.0086436 | 0.00077164 | 0.0078719
157 | 0.3 | 17.7 | 4.854 | 4.854 | 0.78 | 16.446 | 1.554 | 0.008547 | 0.0007504 | 0.0077966
158 | 0.5 | 17.5 | 5.01 | 5.01 | 0.78 | 16.49 | 1.51 | 0.0084504 | 0.00072915 | 0.0077213
159 | 0.7 | 17.3 | 5.166 | 5.166 | 0.78 | 16.534 | 1.466 | 0.0083538 | 0.0007079 | 0.0076459
160 | 0.8 | 17.2 | 5.244 | 5.244 | 0.78 | 16.556 | 1.444 | 0.0083055 | 0.00069728 | 0.0076083
161 | 1 | 17 | 5.4 | 5.4 | 0.78 | 16.6 | 1.4 | 0.008209 | 0.00067603 | 0.0075329
162 | 1.1 | 16.9 | 5.478 | 5.478 | 0.78 | 16.622 | 1.378 | 0.0081607 | 0.00066541 | 0.0074953
163 | 1.1 | 16.9 | 5.478 | 5.478 | 0.78 | 16.622 | 1.378 | 0.0081607 | 0.00066541 | 0.0074953
164 | 1.2 | 16.8 | 5.556 | 5.556 | 0.78 | 16.644 | 1.356 | 0.0081124 | 0.00065479 | 0.0074576
165 | 1.1 | 16.9 | 5.478 | 5.478 | 0.78 | 16.622 | 1.378 | 0.0081607 | 0.00066541 | 0.0074953
166 | 0.9 | 17.1 | 5.322 | 5.322 | 0.78 | 16.578 | 1.422 | 0.0082572 | 0.00068666 | 0.0075706
167 | 0.8 | 17.2 | 5.244 | 5.244 | 0.78 | 16.556 | 1.444 | 0.0083055 | 0.00069728 | 0.0076083
168 | 0.7 | 17.3 | 5.166 | 5.166 | 0.78 | 16.534 | 1.466 | 0.0083538 | 0.0007079 | 0.0076459
169 | 0.7 | 17.3 | 5.166 | 5.166 | 0.78 | 16.534 | 1.466 | 0.0083538 | 0.0007079 | 0.0076459
170 | 0.6 | 17.4 | 5.088 | 5.088 | 0.78 | 16.512 | 1.488 | 0.0084021 | 0.00071853 | 0.0076836
171 | 0.6 | 17.4 | 5.088 | 5.088 | 0.78 | 16.512 | 1.488 | 0.0084021 | 0.00071853 | 0.0076836
172 | 0.5 | 17.5 | 5.01 | 5.01 | 0.78 | 16.49 | 1.51 | 0.0084504 | 0.00072915 | 0.0077213
173 | 0.5 | 17.5 | 5.01 | 5.01 | 0.78 | 16.49 | 1.51 | 0.0084504 | 0.00072915 | 0.0077213
174 | 0.5 | 17.5 | 5.01 | 5.01 | 0.78 | 16.49 | 1.51 | 0.0084504 | 0.00072915 | 0.0077213
175 | 0.4 | 17.6 | 4.932 | 4.932 | 0.78 | 16.468 | 1.532 | 0.0084987 | 0.00073977 | 0.0077589
176 | 0.4 | 17.6 | 4.932 | 4.932 | 0.78 | 16.468 | 1.532 | 0.0084987 | 0.00073977 | 0.0077589
177 | 0.5 | 17.5 | 5.01 | 5.01 | 0.78 | 16.49 | 1.51 | 0.0084504 | 0.00072915 | 0.0077213
178 | 0.7 | 17.3 | 5.166 | 5.166 | 0.78 | 16.534 | 1.466 | 0.0083538 | 0.0007079 | 0.0076459
179 | 0.8 | 17.2 | 5.244 | 5.244 | 0.78 | 16.556 | 1.444 | 0.0083055 | 0.00069728 | 0.0076083
180 | 1.1 | 16.9 | 5.478 | 5.478 | 0.78 | 16.622 | 1.378 | 0.0081607 | 0.00066541 | 0.0074953
181 | 1.3 | 16.7 | 5.634 | 5.634 | 0.78 | 16.666 | 1.334 | 0.0080641 | 0.00064416 | 0.0074199
182 | 1.6 | 16.4 | 5.868 | 5.868 | 0.78 | 16.732 | 1.268 | 0.0079192 | 0.00061229 | 0.0073069
183 | 1.4 | 16.6 | 5.712 | 5.712 | 0.78 | 16.688 | 1.312 | 0.0080158 | 0.00063354 | 0.0073823
184 | 1.1 | 16.9 | 5.478 | 5.478 | 0.78 | 16.622 | 1.378 | 0.0081607 | 0.00066541 | 0.0074953
185 | 0.9 | 17.1 | 5.322 | 5.322 | 0.78 | 16.578 | 1.422 | 0.0082572 | 0.00068666 | 0.0075706
186 | 0.9 | 17.1 | 5.322 | 5.322 | 0.78 | 16.578 | 1.422 | 0.0082572 | 0.00068666 | 0.0075706
187 | 0.8 | 17.2 | 5.244 | 5.244 | 0.78 | 16.556 | 1.444 | 0.0083055 | 0.00069728 | 0.0076083
188 | 0.8 | 17.2 | 5.244 | 5.244 | 0.78 | 16.556 | 1.444 | 0.0083055 | 0.00069728 | 0.0076083
189 | 0.8 | 17.2 | 5.244 | 5.244 | 0.78 | 16.556 | 1.444 | 0.0083055 | 0.00069728 | 0.0076083
190 | 0.7 | 17.3 | 5.166 | 5.166 | 0.78 | 16.534 | 1.466 | 0.0083538 | 0.0007079 | 0.0076459
191 | 0.7 | 17.3 | 5.166 | 5.166 | 0.78 | 16.534 | 1.466 | 0.0083538 | 0.0007079 | 0.0076459
192 | 0.6 | 17.4 | 5.088 | 5.088 | 0.78 | 16.512 | 1.488 | 0.0084021 | 0.00071853 | 0.0076836
193 | 0.6 | 17.4 | 5.088 | 5.088 | 0.78 | 16.512 | 1.488 | 0.0084021 | 0.00071853 | 0.0076836
194 | 0.5 | 17.5 | 5.01 | 5.01 | 0.78 | 16.49 | 1.51 | 0.0084504 | 0.00072915 | 0.0077213
195 | 0.2 | 17.8 | 4.776 | 4.776 | 0.78 | 16.424 | 1.576 | 0.0085953 | 0.00076102 | 0.0078342
196 | 0 | 18 | 4.62 | 4.62 | 0.78 | 16.38 | 1.62 | 0.0086918 | 0.00078227 | 0.0079096
197 | -0.3 | 18.3 | 4.386 | 4.386 | 0.78 | 16.314 | 1.686 | 0.0088367 | 0.00081414 | 0.0080226
198 | -0.9 | 18.9 | 3.918 | 3.918 | 0.78 | 16.182 | 1.818 | 0.0091264 | 0.00087788 | 0.0082486
199 | -1.4 | 19.4 | 3.528 | 3.528 | 0.78 | 16.072 | 1.928 | 0.0093679 | 0.00093099 | 0.0084369
200 | -2 | 20 | 3.06 | 3.06 | 0.78 | 15.94 | 2.06 | 0.0096576 | 0.00099473 | 0.0086629
201 | -1.9 | 19.9 | 3.138 | 3.138 | 0.78 | 15.962 | 2.038 | 0.0096093 | 0.00098411 | 0.0086252
202 | -1.7 | 19.7 | 3.294 | 3.294 | 0.78 | 16.006 | 1.994 | 0.0095127 | 0.00096286 | 0.0085499
203 | -1.6 | 19.6 | 3.372 | 3.372 | 0.78 | 16.028 | 1.972 | 0.0094644 | 0.00095224 | 0.0085122
204 | -1.4 | 19.4 | 3.528 | 3.528 | 0.78 | 16.072 | 1.928 | 0.0093679 | 0.00093099 | 0.0084369
205 | -1.1 | 19.1 | 3.762 | 3.762 | 0.78 | 16.138 | 1.862 | 0.009223 | 0.00089912 | 0.0083239
206 | -0.9 | 18.9 | 3.918 | 3.918 | 0.78 | 16.182 | 1.818 | 0.0091264 | 0.00087788 | 0.0082486
207 | -0.5 | 18.5 | 4.23 | 4.23 | 0.78 | 16.27 | 1.73 | 0.0089333 | 0.00083538 | 0.0080979
208 | 0 | 18 | 4.62 | 4.62 | 0.78 | 16.38 | 1.62 | 0.0086918 | 0.00078227 | 0.0079096
209 | 0.4 | 17.6 | 4.932 | 4.932 | 0.78 | 16.468 | 1.532 | 0.0084987 | 0.00073977 | 0.0077589
210 | 0.5 | 17.5 | 5.01 | 5.01 | 0.78 | 16.49 | 1.51 | 0.0084504 | 0.00072915 | 0.0077213
211 | 0.7 | 17.3 | 5.166 | 5.166 | 0.78 | 16.534 | 1.466 | 0.0083538 | 0.0007079 | 0.0076459
212 | 0.8 | 17.2 | 5.244 | 5.244 | 0.78 | 16.556 | 1.444 | 0.0083055 | 0.00069728 | 0.0076083
213 | 0.9 | 17.1 | 5.322 | 5.322 | 0.78 | 16.578 | 1.422 | 0.0082572 | 0.00068666 | 0.0075706
214 | 0.9 | 17.1 | 5.322 | 5.322 | 0.78 | 16.578 | 1.422 | 0.0082572 | 0.00068666 | 0.0075706
215 | 1 | 17 | 5.4 | 5.4 | 0.78 | 16.6 | 1.4 | 0.008209 | 0.00067603 | 0.0075329
216 | 1 | 17 | 5.4 | 5.4 | 0.78 | 16.6 | 1.4 | 0.008209 | 0.00067603 | 0.0075329
217 | 1 | 17 | 5.4 | 5.4 | 0.78 | 16.6 | 1.4 | 0.008209 | 0.00067603 | 0.0075329
218 | 1 | 17 | 5.4 | 5.4 | 0.78 | 16.6 | 1.4 | 0.008209 | 0.00067603 | 0.0075329
219 | 1.2 | 16.8 | 5.556 | 5.556 | 0.78 | 16.644 | 1.356 | 0.0081124 | 0.00065479 | 0.0074576
220 | 1.3 | 16.7 | 5.634 | 5.634 | 0.78 | 16.666 | 1.334 | 0.0080641 | 0.00064416 | 0.0074199
221 | 1.5 | 16.5 | 5.79 | 5.79 | 0.78 | 16.71 | 1.29 | 0.0079675 | 0.00062292 | 0.0073446
222 | 1.5 | 16.5 | 5.79 | 5.79 | 0.78 | 16.71 | 1.29 | 0.0079675 | 0.00062292 | 0.0073446
223 | 1.4 | 16.6 | 5.712 | 5.712 | 0.78 | 16.688 | 1.312 | 0.0080158 | 0.00063354 | 0.0073823
224 | 1.4 | 16.6 | 5.712 | 5.712 | 0.78 | 16.688 | 1.312 | 0.0080158 | 0.00063354 | 0.0073823
225 | 1.2 | 16.8 | 5.556 | 5.556 | 0.78 | 16.644 | 1.356 | 0.0081124 | 0.00065479 | 0.0074576
226 | 0.9 | 17.1 | 5.322 | 5.322 | 0.78 | 16.578 | 1.422 | 0.0082572 | 0.00068666 | 0.0075706
227 | 0.7 | 17.3 | 5.166 | 5.166 | 0.78 | 16.534 | 1.466 | 0.0083538 | 0.0007079 | 0.0076459
228 | 1.1 | 16.9 | 5.478 | 5.478 | 0.78 | 16.622 | 1.378 | 0.0081607 | 0.00066541 | 0.0074953
229 | 1.4 | 16.6 | 5.712 | 5.712 | 0.78 | 16.688 | 1.312 | 0.0080158 | 0.00063354 | 0.0073823
230 | 1.8 | 16.2 | 6.024 | 6.024 | 0.78 | 16.776 | 1.224 | 0.0078227 | 0.00059105 | 0.0072316
231 | 1.1 | 16.9 | 5.478 | 5.478 | 0.78 | 16.622 | 1.378 | 0.0081607 | 0.00066541 | 0.0074953
232 | 0.5 | 17.5 | 5.01 | 5.01 | 0.78 | 16.49 | 1.51 | 0.0084504 | 0.00072915 | 0.0077213
233 | -0.2 | 18.2 | 4.464 | 4.464 | 0.78 | 16.336 | 1.664 | 0.0087884 | 0.00080351 | 0.0079849
234 | -0.7 | 18.7 | 4.074 | 4.074 | 0.78 | 16.226 | 1.774 | 0.0090299 | 0.00085663 | 0.0081732
235 | -1.1 | 19.1 | 3.762 | 3.762 | 0.78 | 16.138 | 1.862 | 0.009223 | 0.00089912 | 0.0083239
236 | -1.6 | 19.6 | 3.372 | 3.372 | 0.78 | 16.028 | 1.972 | 0.0094644 | 0.00095224 | 0.0085122
237 | -2.1 | 20.1 | 2.982 | 2.982 | 0.78 | 15.918 | 2.082 | 0.0097059 | 0.0010054 | 0.0087005
238 | -2.5 | 20.5 | 2.67 | 2.67 | 0.78 | 15.83 | 2.17 | 0.009899 | 0.0010478 | 0.0088512
239 | -3 | 21 | 2.28 | 2.28 | 0.78 | 15.72 | 2.28 | 0.01014 | 0.001101 | 0.0090395
240 | -2.5 | 20.5 | 2.67 | 2.67 | 0.78 | 15.83 | 2.17 | 0.009899 | 0.0010478 | 0.0088512
241 | -2 | 20 | 3.06 | 3.06 | 0.78 | 15.94 | 2.06 | 0.0096576 | 0.00099473 | 0.0086629
242 | -1.5 | 19.5 | 3.45 | 3.45 | 0.78 | 16.05 | 1.95 | 0.0094162 | 0.00094162 | 0.0084745
243 | -1.4 | 19.4 | 3.528 | 3.528 | 0.78 | 16.072 | 1.928 | 0.0093679 | 0.00093099 | 0.0084369
244 | -1.4 | 19.4 | 3.528 | 3.528 | 0.78 | 16.072 | 1.928 | 0.0093679 | 0.00093099 | 0.0084369
245 | -1.3 | 19.3 | 3.606 | 3.606 | 0.78 | 16.094 | 1.906 | 0.0093196 | 0.00092037 | 0.0083992
246 | -1.5 | 19.5 | 3.45 | 3.45 | 0.78 | 16.05 | 1.95 | 0.0094162 | 0.00094162 | 0.0084745
247 | -1.7 | 19.7 | 3.294 | 3.294 | 0.78 | 16.006 | 1.994 | 0.0095127 | 0.00096286 | 0.0085499
248 | -1.9 | 19.9 | 3.138 | 3.138 | 0.78 | 15.962 | 2.038 | 0.0096093 | 0.00098411 | 0.0086252
249 | -2 | 20 | 3.06 | 3.06 | 0.78 | 15.94 | 2.06 | 0.0096576 | 0.00099473 | 0.0086629
250 | -2.2 | 20.2 | 2.904 | 2.904 | 0.78 | 15.896 | 2.104 | 0.0097542 | 0.001016 | 0.0087382
251 | -2.3 | 20.3 | 2.826 | 2.826 | 0.78 | 15.874 | 2.126 | 0.0098025 | 0.0010266 | 0.0087759
252 | -2.1 | 20.1 | 2.982 | 2.982 | 0.78 | 15.918 | 2.082 | 0.0097059 | 0.0010054 | 0.0087005
253 | -2 | 20 | 3.06 | 3.06 | 0.78 | 15.94 | 2.06 | 0.0096576 | 0.00099473 | 0.0086629
254 | -1.8 | 19.8 | 3.216 | 3.216 | 0.78 | 15.984 | 2.016 | 0.009561 | 0.00097349 | 0.0085875
255 | -2.9 | 20.9 | 2.358 | 2.358 | 0.78 | 15.742 | 2.258 | 0.010092 | 0.0010903 | 0.0090018
256 | -4.1 | 22.1 | 1.422 | 1.422 | 0.78 | 15.478 | 2.522 | 0.010672 | 0.0012178 | 0.0094538
257 | -5.2 | 23.2 | 0.564 | 0.564 | 0.78 | 15.236 | 2.764 | 0.011203 | 0.0013347 | 0.0098681
258 | -6.1 | 24.1 | -0.138 | 0 | 0.77491 | 14.9 | 3.1 | 0.011637 | 0.0014969 | 0.01014
259 | -7 | 25 | -0.84 | 0 | 0.75 | 14 | 4 | 0.012072 | 0.0019315 | 0.01014
260 | -7.9 | 25.9 | -1.542 | 0 | 0.72664 | 13.1 | 4.9 | 0.012507 | 0.0023661 | 0.01014
261 | -8.9 | 26.9 | -2.322 | 0 | 0.70234 | 12.1 | 5.9 | 0.012989 | 0.002849 | 0.01014
262 | -10 | 28 | -3.18 | 0 | 0.67742 | 11 | 7 | 0.013521 | 0.0033802 | 0.01014
263 | -11 | 29 | -3.96 | 0 | 0.65625 | 10 | 8 | 0.014004 | 0.003863 | 0.01014
264 | -12 | 30 | -4.74 | 0 | 0.63636 | 9 | 9 | 0.014486 | 0.0043459 | 0.01014
265 | -13 | 31 | -5.52 | 0 | 0.61765 | 8 | 10 | 0.014969 | 0.0048288 | 0.01014
266 | -14 | 32 | -6.3 | 0 | 0.6 | 7 | 11 | 0.015452 | 0.0053117 | 0.01014
267 | -14.6 | 32.6 | -6.768 | 0 | 0.58989 | 6.4 | 11.6 | 0.015742 | 0.0056014 | 0.01014
268 | -15.2 | 33.2 | -7.236 | 0 | 0.58011 | 5.8 | 12.2 | 0.016032 | 0.0058911 | 0.01014
269 | -15.8 | 33.8 | -7.704 | 0 | 0.57065 | 5.2 | 12.8 | 0.016321 | 0.0061809 | 0.01014
270 | -16.7 | 34.7 | -8.406 | 0 | 0.55703 | 4.3 | 13.7 | 0.016756 | 0.0066155 | 0.01014
271 | -17.6 | 35.6 | -9.108 | 0 | 0.54404 | 3.4 | 14.6 | 0.017191 | 0.00705 | 0.01014
272 | -18.5 | 36.5 | -9.81 | 0 | 0.53165 | 2.5 | 15.5 | 0.017625 | 0.0074846 | 0.01014
273 | -18.7 | 36.7 | -9.966 | 0 | 0.52897 | 2.3 | 15.7 | 0.017722 | 0.0075812 | 0.01014
274 | -18.8 | 36.8 | -10.044 | 0 | 0.52764 | 2.2 | 15.8 | 0.01777 | 0.0076295 | 0.01014
275 | -19 | 37 | -10.2 | 0 | 0.525 | 2 | 16 | 0.017867 | 0.0077261 | 0.01014
276 | -18.4 | 36.4 | -9.732 | 0 | 0.53299 | 2.6 | 15.4 | 0.017577 | 0.0074364 | 0.01014
277 | -17.8 | 35.8 | -9.264 | 0 | 0.54124 | 3.2 | 14.8 | 0.017287 | 0.0071466 | 0.01014
278 | -17.2 | 35.2 | -8.796 | 0 | 0.54974 | 3.8 | 14.2 | 0.016997 | 0.0068569 | 0.01014
279 | -16.9 | 34.9 | -8.562 | 0 | 0.55409 | 4.1 | 13.9 | 0.016853 | 0.006712 | 0.01014
280 | -16.6 | 34.6 | -8.328 | 0 | 0.55851 | 4.4 | 13.6 | 0.016708 | 0.0065672 | 0.01014
281 | -16.3 | 34.3 | -8.094 | 0 | 0.563 | 4.7 | 13.3 | 0.016563 | 0.0064223 | 0.01014
282 | -16.1 | 34.1 | -7.938 | 0 | 0.56604 | 4.9 | 13.1 | 0.016466 | 0.0063257 | 0.01014
283 | -15.9 | 33.9 | -7.782 | 0 | 0.56911 | 5.1 | 12.9 | 0.01637 | 0.0062292 | 0.01014
284 | -15.7 | 33.7 | -7.626 | 0 | 0.57221 | 5.3 | 12.7 | 0.016273 | 0.0061326 | 0.01014
285 | -15.6 | 33.6 | -7.548 | 0 | 0.57377 | 5.4 | 12.6 | 0.016225 | 0.0060843 | 0.01014
286 | -15.4 | 33.4 | -7.392 | 0 | 0.57692 | 5.6 | 12.4 | 0.016128 | 0.0059877 | 0.01014
287 | -15.3 | 33.3 | -7.314 | 0 | 0.57851 | 5.7 | 12.3 | 0.01608 | 0.0059394 | 0.01014
288 | -15.1 | 33.1 | -7.158 | 0 | 0.58172 | 5.9 | 12.1 | 0.015983 | 0.0058428 | 0.01014
289 | -14.8 | 32.8 | -6.924 | 0 | 0.58659 | 6.2 | 11.8 | 0.015838 | 0.005698 | 0.01014
290 | -14.6 | 32.6 | -6.768 | 0 | 0.58989 | 6.4 | 11.6 | 0.015742 | 0.0056014 | 0.01014
291 | -14.1 | 32.1 | -6.378 | 0 | 0.59829 | 6.9 | 11.1 | 0.0155 | 0.00536 | 0.01014
292 | -13.5 | 31.5 | -5.91 | 0 | 0.6087 | 7.5 | 10.5 | 0.015211 | 0.0050702 | 0.01014
293 | -13 | 31 | -5.52 | 0 | 0.61765 | 8 | 10 | 0.014969 | 0.0048288 | 0.01014
294 | -12.7 | 30.7 | -5.286 | 0 | 0.62315 | 8.3 | 9.7 | 0.014824 | 0.0046839 | 0.01014
295 | -12.4 | 30.4 | -5.052 | 0 | 0.62874 | 8.6 | 9.4 | 0.01468 | 0.0045391 | 0.01014
296 | -12.1 | 30.1 | -4.818 | 0 | 0.63444 | 8.9 | 9.1 | 0.014535 | 0.0043942 | 0.01014
297 | -11 | 29 | -3.96 | 0 | 0.65625 | 10 | 8 | 0.014004 | 0.003863 | 0.01014
298 | -9.9 | 27.9 | -3.102 | 0 | 0.67961 | 11.1 | 6.9 | 0.013472 | 0.0033319 | 0.01014
299 | -8.8 | 26.8 | -2.244 | 0 | 0.7047 | 12.2 | 5.8 | 0.012941 | 0.0028007 | 0.01014
300 | -8.8 | 26.8 | -2.244 | 0 | 0.7047 | 12.2 | 5.8 | 0.012941 | 0.0028007 | 0.01014
301 | -8.8 | 26.8 | -2.244 | 0 | 0.7047 | 12.2 | 5.8 | 0.012941 | 0.0028007 | 0.01014
302 | -8.8 | 26.8 | -2.244 | 0 | 0.7047 | 12.2 | 5.8 | 0.012941 | 0.0028007 | 0.01014
303 | -8.8 | 26.8 | -2.244 | 0 | 0.7047 | 12.2 | 5.8 | 0.012941 | 0.0028007 | 0.01014
304 | -8.8 | 26.8 | -2.244 | 0 | 0.7047 | 12.2 | 5.8 | 0.012941 | 0.0028007 | 0.01014
305 | -8.8 | 26.8 | -2.244 | 0 | 0.7047 | 12.2 | 5.8 | 0.012941 | 0.0028007 | 0.01014
306 | -8.4 | 26.4 | -1.932 | 0 | 0.71429 | 12.6 | 5.4 | 0.012748 | 0.0026076 | 0.01014
307 | -8.1 | 26.1 | -1.698 | 0 | 0.72165 | 12.9 | 5.1 | 0.012603 | 0.0024627 | 0.01014
308 | -7.7 | 25.7 | -1.386 | 0 | 0.73171 | 13.3 | 4.7 | 0.01241 | 0.0022695 | 0.01014
309 | -7.8 | 25.8 | -1.464 | 0 | 0.72917 | 13.2 | 4.8 | 0.012458 | 0.0023178 | 0.01014
310 | -7.8 | 25.8 | -1.464 | 0 | 0.72917 | 13.2 | 4.8 | 0.012458 | 0.0023178 | 0.01014
311 | -7.9 | 25.9 | -1.542 | 0 | 0.72664 | 13.1 | 4.9 | 0.012507 | 0.0023661 | 0.01014
312 | -8.8 | 26.8 | -2.244 | 0 | 0.7047 | 12.2 | 5.8 | 0.012941 | 0.0028007 | 0.01014
313 | -9.7 | 27.7 | -2.946 | 0 | 0.68404 | 11.3 | 6.7 | 0.013376 | 0.0032353 | 0.01014
314 | -10.6 | 28.6 | -3.648 | 0 | 0.66456 | 10.4 | 7.6 | 0.01381 | 0.0036699 | 0.01014
315 | -11.5 | 29.5 | -4.35 | 0 | 0.64615 | 9.5 | 8.5 | 0.014245 | 0.0041045 | 0.01014
316 | -12.3 | 30.3 | -4.974 | 0 | 0.63063 | 8.7 | 9.3 | 0.014631 | 0.0044908 | 0.01014
317 | -13.2 | 31.2 | -5.676 | 0 | 0.61404 | 7.8 | 10.2 | 0.015066 | 0.0049254 | 0.01014
318 | -13.6 | 31.6 | -5.988 | 0 | 0.60694 | 7.4 | 10.6 | 0.015259 | 0.0051185 | 0.01014
319 | -14 | 32 | -6.3 | 0 | 0.6 | 7 | 11 | 0.015452 | 0.0053117 | 0.01014
320 | -14.4 | 32.4 | -6.612 | 0 | 0.59322 | 6.6 | 11.4 | 0.015645 | 0.0055048 | 0.01014
321 | -14.8 | 32.8 | -6.924 | 0 | 0.58659 | 6.2 | 11.8 | 0.015838 | 0.005698 | 0.01014
322 | -15.3 | 33.3 | -7.314 | 0 | 0.57851 | 5.7 | 12.3 | 0.01608 | 0.0059394 | 0.01014
323 | -15.7 | 33.7 | -7.626 | 0 | 0.57221 | 5.3 | 12.7 | 0.016273 | 0.0061326 | 0.01014
324 | -15.6 | 33.6 | -7.548 | 0 | 0.57377 | 5.4 | 12.6 | 0.016225 | 0.0060843 | 0.01014
325 | -15.4 | 33.4 | -7.392 | 0 | 0.57692 | 5.6 | 12.4 | 0.016128 | 0.0059877 | 0.01014
326 | -15.3 | 33.3 | -7.314 | 0 | 0.57851 | 5.7 | 12.3 | 0.01608 | 0.0059394 | 0.01014
327 | -15.9 | 33.9 | -7.782 | 0 | 0.56911 | 5.1 | 12.9 | 0.01637 | 0.0062292 | 0.01014
328 | -16.4 | 34.4 | -8.172 | 0 | 0.5615 | 4.6 | 13.4 | 0.016611 | 0.0064706 | 0.01014
329 | -17 | 35 | -8.64 | 0 | 0.55263 | 4 | 14 | 0.016901 | 0.0067603 | 0.01014
330 | -17.5 | 35.5 | -9.03 | 0 | 0.54545 | 3.5 | 14.5 | 0.017142 | 0.0070018 | 0.01014
331 | -17.9 | 35.9 | -9.342 | 0 | 0.53985 | 3.1 | 14.9 | 0.017335 | 0.0071949 | 0.01014
332 | -18.4 | 36.4 | -9.732 | 0 | 0.53299 | 2.6 | 15.4 | 0.017577 | 0.0074364 | 0.01014
333 | -18.8 | 36.8 | -10.044 | 0 | 0.52764 | 2.2 | 15.8 | 0.01777 | 0.0076295 | 0.01014
334 | -19.2 | 37.2 | -10.356 | 0 | 0.52239 | 1.8 | 16.2 | 0.017963 | 0.0078227 | 0.01014
335 | -19.6 | 37.6 | -10.668 | 0 | 0.51724 | 1.4 | 16.6 | 0.018156 | 0.0080158 | 0.01014
336 | -19.9 | 37.9 | -10.902 | 0 | 0.51345 | 1.1 | 16.9 | 0.018301 | 0.0081607 | 0.01014
337 | -20.1 | 38.1 | -11.058 | 0 | 0.51095 | 0.9 | 17.1 | 0.018398 | 0.0082572 | 0.01014
338 | -20.4 | 38.4 | -11.292 | 0 | 0.50725 | 0.6 | 17.4 | 0.018543 | 0.0084021 | 0.01014
339 | -18.6 | 36.6 | -9.888 | 0 | 0.5303 | 2.4 | 15.6 | 0.017673 | 0.0075329 | 0.01014
340 | -16.8 | 34.8 | -8.484 | 0 | 0.55556 | 4.2 | 13.8 | 0.016804 | 0.0066637 | 0.01014
341 | -15 | 33 | -7.08 | 0 | 0.58333 | 6 | 12 | 0.015935 | 0.0057946 | 0.01014
342 | -14.1 | 32.1 | -6.378 | 0 | 0.59829 | 6.9 | 11.1 | 0.0155 | 0.00536 | 0.01014
343 | -13.2 | 31.2 | -5.676 | 0 | 0.61404 | 7.8 | 10.2 | 0.015066 | 0.0049254 | 0.01014
344 | -12.3 | 30.3 | -4.974 | 0 | 0.63063 | 8.7 | 9.3 | 0.014631 | 0.0044908 | 0.01014
345 | -11 | 29 | -3.96 | 0 | 0.65625 | 10 | 8 | 0.014004 | 0.003863 | 0.01014
346 | -9.7 | 27.7 | -2.946 | 0 | 0.68404 | 11.3 | 6.7 | 0.013376 | 0.0032353 | 0.01014
347 | -8.4 | 26.4 | -1.932 | 0 | 0.71429 | 12.6 | 5.4 | 0.012748 | 0.0026076 | 0.01014
348 | -7.8 | 25.8 | -1.464 | 0 | 0.72917 | 13.2 | 4.8 | 0.012458 | 0.0023178 | 0.01014
349 | -7.1 | 25.1 | -0.918 | 0 | 0.74733 | 13.9 | 4.1 | 0.01212 | 0.0019798 | 0.01014
350 | -6.5 | 24.5 | -0.45 | 0 | 0.76364 | 14.5 | 3.5 | 0.011831 | 0.0016901 | 0.01014
351 | -5.8 | 23.8 | 0.096 | 0.096 | 0.78 | 15.104 | 2.896 | 0.011493 | 0.0013984 | 0.010094
352 | -5 | 23 | 0.72 | 0.72 | 0.78 | 15.28 | 2.72 | 0.011106 | 0.0013134 | 0.0097928
353 | -4.3 | 22.3 | 1.266 | 1.266 | 0.78 | 15.434 | 2.566 | 0.010768 | 0.0012391 | 0.0095292
354 | -3.7 | 21.7 | 1.734 | 1.734 | 0.78 | 15.566 | 2.434 | 0.010478 | 0.0011753 | 0.0093032
355 | -3.1 | 21.1 | 2.202 | 2.202 | 0.78 | 15.698 | 2.302 | 0.010189 | 0.0011116 | 0.0090772
356 | -2.5 | 20.5 | 2.67 | 2.67 | 0.78 | 15.83 | 2.17 | 0.009899 | 0.0010478 | 0.0088512
357 | -2.2 | 20.2 | 2.904 | 2.904 | 0.78 | 15.896 | 2.104 | 0.0097542 | 0.001016 | 0.0087382
358 | -1.9 | 19.9 | 3.138 | 3.138 | 0.78 | 15.962 | 2.038 | 0.0096093 | 0.00098411 | 0.0086252
359 | -1.6 | 19.6 | 3.372 | 3.372 | 0.78 | 16.028 | 1.972 | 0.0094644 | 0.00095224 | 0.0085122
360 | -1.3 | 19.3 | 3.606 | 3.606 | 0.78 | 16.094 | 1.906 | 0.0093196 | 0.00092037 | 0.0083992
361 | -1.1 | 19.1 | 3.762 | 3.762 | 0.78 | 16.138 | 1.862 | 0.009223 | 0.00089912 | 0.0083239
362 | -0.8 | 18.8 | 3.996 | 3.996 | 0.78 | 16.204 | 1.796 | 0.0090781 | 0.00086725 | 0.0082109
363 | -0.6 | 18.6 | 4.152 | 4.152 | 0.78 | 16.248 | 1.752 | 0.0089816 | 0.00084601 | 0.0081356
364 | -0.5 | 18.5 | 4.23 | 4.23 | 0.78 | 16.27 | 1.73 | 0.0089333 | 0.00083538 | 0.0080979
365 | -0.3 | 18.3 | 4.386 | 4.386 | 0.78 | 16.314 | 1.686 | 0.0088367 | 0.00081414 | 0.0080226
366 | -0.3 | 18.3 | 4.386 | 4.386 | 0.78 | 16.314 | 1.686 | 0.0088367 | 0.00081414 | 0.0080226
367 | -0.2 | 18.2 | 4.464 | 4.464 | 0.78 | 16.336 | 1.664 | 0.0087884 | 0.00080351 | 0.0079849
368 | -0.2 | 18.2 | 4.464 | 4.464 | 0.78 | 16.336 | 1.664 | 0.0087884 | 0.00080351 | 0.0079849
369 | -0.7 | 18.7 | 4.074 | 4.074 | 0.78 | 16.226 | 1.774 | 0.0090299 | 0.00085663 | 0.0081732
370 | -1.3 | 19.3 | 3.606 | 3.606 | 0.78 | 16.094 | 1.906 | 0.0093196 | 0.00092037 | 0.0083992
371 | -1.8 | 19.8 | 3.216 | 3.216 | 0.78 | 15.984 | 2.016 | 0.009561 | 0.00097349 | 0.0085875
372 | -2.3 | 20.3 | 2.826 | 2.826 | 0.78 | 15.874 | 2.126 | 0.0098025 | 0.0010266 | 0.0087759
373 | -2.8 | 20.8 | 2.436 | 2.436 | 0.78 | 15.764 | 2.236 | 0.010044 | 0.0010797 | 0.0089642
374 | -3.3 | 21.3 | 2.046 | 2.046 | 0.78 | 15.654 | 2.346 | 0.010285 | 0.0011328 | 0.0091525
375 | -3.7 | 21.7 | 1.734 | 1.734 | 0.78 | 15.566 | 2.434 | 0.010478 | 0.0011753 | 0.0093032
376 | -4.1 | 22.1 | 1.422 | 1.422 | 0.78 | 15.478 | 2.522 | 0.010672 | 0.0012178 | 0.0094538
377 | -4.5 | 22.5 | 1.11 | 1.11 | 0.78 | 15.39 | 2.61 | 0.010865 | 0.0012603 | 0.0096045
378 | -4.8 | 22.8 | 0.876 | 0.876 | 0.78 | 15.324 | 2.676 | 0.01101 | 0.0012922 | 0.0097175
379 | -5.2 | 23.2 | 0.564 | 0.564 | 0.78 | 15.236 | 2.764 | 0.011203 | 0.0013347 | 0.0098681
380 | -5.5 | 23.5 | 0.33 | 0.33 | 0.78 | 15.17 | 2.83 | 0.011348 | 0.0013666 | 0.0099811
381 | -5.5 | 23.5 | 0.33 | 0.33 | 0.78 | 15.17 | 2.83 | 0.011348 | 0.0013666 | 0.0099811
382 | -5.5 | 23.5 | 0.33 | 0.33 | 0.78 | 15.17 | 2.83 | 0.011348 | 0.0013666 | 0.0099811
383 | -5.5 | 23.5 | 0.33 | 0.33 | 0.78 | 15.17 | 2.83 | 0.011348 | 0.0013666 | 0.0099811
384 | -5.8 | 23.8 | 0.096 | 0.096 | 0.78 | 15.104 | 2.896 | 0.011493 | 0.0013984 | 0.010094
385 | -6 | 24 | -0.06 | 0 | 0.77778 | 15 | 3 | 0.011589 | 0.0014486 | 0.01014
386 | -6.3 | 24.3 | -0.294 | 0 | 0.76923 | 14.7 | 3.3 | 0.011734 | 0.0015935 | 0.01014
387 | -6.7 | 24.7 | -0.606 | 0 | 0.75812 | 14.3 | 3.7 | 0.011927 | 0.0017867 | 0.01014
388 | -7.1 | 25.1 | -0.918 | 0 | 0.74733 | 13.9 | 4.1 | 0.01212 | 0.0019798 | 0.01014
389 | -7.5 | 25.5 | -1.23 | 0 | 0.73684 | 13.5 | 4.5 | 0.012313 | 0.002173 | 0.01014
390 | -7.5 | 25.5 | -1.23 | 0 | 0.73684 | 13.5 | 4.5 | 0.012313 | 0.002173 | 0.01014
391 | -7.4 | 25.4 | -1.152 | 0 | 0.73944 | 13.6 | 4.4 | 0.012265 | 0.0021247 | 0.01014
392 | -7.4 | 25.4 | -1.152 | 0 | 0.73944 | 13.6 | 4.4 | 0.012265 | 0.0021247 | 0.01014
393 | -7.2 | 25.2 | -0.996 | 0 | 0.74468 | 13.8 | 4.2 | 0.012169 | 0.0020281 | 0.01014
394 | -7 | 25 | -0.84 | 0 | 0.75 | 14 | 4 | 0.012072 | 0.0019315 | 0.01014
395 | -6.8 | 24.8 | -0.684 | 0 | 0.7554 | 14.2 | 3.8 | 0.011975 | 0.0018349 | 0.01014
396 | -5.6 | 23.6 | 0.252 | 0.252 | 0.78 | 15.148 | 2.852 | 0.011396 | 0.0013772 | 0.010019
397 | -4.3 | 22.3 | 1.266 | 1.266 | 0.78 | 15.434 | 2.566 | 0.010768 | 0.0012391 | 0.0095292
398 | -3.1 | 21.1 | 2.202 | 2.202 | 0.78 | 15.698 | 2.302 | 0.010189 | 0.0011116 | 0.0090772
399 | -1.9 | 19.9 | 3.138 | 3.138 | 0.78 | 15.962 | 2.038 | 0.0096093 | 0.00098411 | 0.0086252
400 | -0.6 | 18.6 | 4.152 | 4.152 | 0.78 | 16.248 | 1.752 | 0.0089816 | 0.00084601 | 0.0081356
401 | 0.6 | 17.4 | 5.088 | 5.088 | 0.78 | 16.512 | 1.488 | 0.0084021 | 0.00071853 | 0.0076836
402 | 1.1 | 16.9 | 5.478 | 5.478 | 0.78 | 16.622 | 1.378 | 0.0081607 | 0.00066541 | 0.0074953
403 | 1.6 | 16.4 | 5.868 | 5.868 | 0.78 | 16.732 | 1.268 | 0.0079192 | 0.00061229 | 0.0073069
404 | 2.1 | 15.9 | 6.258 | 6.258 | 0.78 | 16.842 | 1.158 | 0.0076778 | 0.00055918 | 0.0071186
405 | 2 | 16 | 6.18 | 6.18 | 0.78 | 16.82 | 1.18 | 0.0077261 | 0.0005698 | 0.0071563
406 | 1.8 | 16.2 | 6.024 | 6.024 | 0.78 | 16.776 | 1.224 | 0.0078227 | 0.00059105 | 0.0072316
407 | 1.7 | 16.3 | 5.946 | 5.946 | 0.78 | 16.754 | 1.246 | 0.0078709 | 0.00060167 | 0.0072693
408 | 1.9 | 16.1 | 6.102 | 6.102 | 0.78 | 16.798 | 1.202 | 0.0077744 | 0.00058042 | 0.0071939
409 | 2.2 | 15.8 | 6.336 | 6.336 | 0.78 | 16.864 | 1.136 | 0.0076295 | 0.00054855 | 0.007081
410 | 2.4 | 15.6 | 6.492 | 6.492 | 0.78 | 16.908 | 1.092 | 0.0075329 | 0.0005273 | 0.0070056
411 | 2.5 | 15.5 | 6.57 | 6.57 | 0.78 | 16.93 | 1.07 | 0.0074846 | 0.00051668 | 0.006968
412 | 2.7 | 15.3 | 6.726 | 6.726 | 0.78 | 16.974 | 1.026 | 0.0073881 | 0.00049543 | 0.0068926
413 | 2.8 | 15.2 | 6.804 | 6.804 | 0.78 | 16.996 | 1.004 | 0.0073398 | 0.00048481 | 0.006855
414 | 2.7 | 15.3 | 6.726 | 6.726 | 0.78 | 16.974 | 1.026 | 0.0073881 | 0.00049543 | 0.0068926
415 | 2.7 | 15.3 | 6.726 | 6.726 | 0.78 | 16.974 | 1.026 | 0.0073881 | 0.00049543 | 0.0068926
416 | 2.6 | 15.4 | 6.648 | 6.648 | 0.78 | 16.952 | 1.048 | 0.0074364 | 0.00050606 | 0.0069303
417 | 2.4 | 15.6 | 6.492 | 6.492 | 0.78 | 16.908 | 1.092 | 0.0075329 | 0.0005273 | 0.0070056
418 | 2.1 | 15.9 | 6.258 | 6.258 | 0.78 | 16.842 | 1.158 | 0.0076778 | 0.00055918 | 0.0071186
419 | 1.9 | 16.1 | 6.102 | 6.102 | 0.78 | 16.798 | 1.202 | 0.0077744 | 0.00058042 | 0.0071939
420 | 0.8 | 17.2 | 5.244 | 5.244 | 0.78 | 16.556 | 1.444 | 0.0083055 | 0.00069728 | 0.0076083
421 | -0.2 | 18.2 | 4.464 | 4.464 | 0.78 | 16.336 | 1.664 | 0.0087884 | 0.00080351 | 0.0079849
422 | -1.3 | 19.3 | 3.606 | 3.606 | 0.78 | 16.094 | 1.906 | 0.0093196 | 0.00092037 | 0.0083992
423 | -2.7 | 20.7 | 2.514 | 2.514 | 0.78 | 15.786 | 2.214 | 0.0099956 | 0.0010691 | 0.0089265
424 | -4.1 | 22.1 | 1.422 | 1.422 | 0.78 | 15.478 | 2.522 | 0.010672 | 0.0012178 | 0.0094538
425 | -5.5 | 23.5 | 0.33 | 0.33 | 0.78 | 15.17 | 2.83 | 0.011348 | 0.0013666 | 0.0099811
426 | -6.3 | 24.3 | -0.294 | 0 | 0.76923 | 14.7 | 3.3 | 0.011734 | 0.0015935 | 0.01014
427 | -7.2 | 25.2 | -0.996 | 0 | 0.74468 | 13.8 | 4.2 | 0.012169 | 0.0020281 | 0.01014
428 | -8 | 26 | -1.62 | 0 | 0.72414 | 13 | 5 | 0.012555 | 0.0024144 | 0.01014
429 | -9 | 27 | -2.4 | 0 | 0.7 | 12 | 6 | 0.013038 | 0.0028973 | 0.01014
430 | -10.1 | 28.1 | -3.258 | 0 | 0.67524 | 10.9 | 7.1 | 0.013569 | 0.0034284 | 0.01014
431 | -11.1 | 29.1 | -4.038 | 0 | 0.65421 | 9.9 | 8.1 | 0.014052 | 0.0039113 | 0.01014
432 | -11.8 | 29.8 | -4.584 | 0 | 0.64024 | 9.2 | 8.8 | 0.01439 | 0.0042493 | 0.01014
433 | -12.6 | 30.6 | -5.208 | 0 | 0.625 | 8.4 | 9.6 | 0.014776 | 0.0046356 | 0.01014
434 | -13.3 | 31.3 | -5.754 | 0 | 0.61224 | 7.7 | 10.3 | 0.015114 | 0.0049737 | 0.01014
435 | -12.3 | 30.3 | -4.974 | 0 | 0.63063 | 8.7 | 9.3 | 0.014631 | 0.0044908 | 0.01014
436 | -11.3 | 29.3 | -4.194 | 0 | 0.65015 | 9.7 | 8.3 | 0.014148 | 0.0040079 | 0.01014
437 | -10.3 | 28.3 | -3.414 | 0 | 0.67093 | 10.7 | 7.3 | 0.013666 | 0.003525 | 0.01014
438 | -10.7 | 28.7 | -3.726 | 0 | 0.66246 | 10.3 | 7.7 | 0.013859 | 0.0037182 | 0.01014
439 | -11 | 29 | -3.96 | 0 | 0.65625 | 10 | 8 | 0.014004 | 0.003863 | 0.01014
440 | -11.4 | 29.4 | -4.272 | 0 | 0.64815 | 9.6 | 8.4 | 0.014197 | 0.0040562 | 0.01014
441 | -12 | 30 | -4.74 | 0 | 0.63636 | 9 | 9 | 0.014486 | 0.0043459 | 0.01014
442 | -12.7 | 30.7 | -5.286 | 0 | 0.62315 | 8.3 | 9.7 | 0.014824 | 0.0046839 | 0.01014
443 | -13.3 | 31.3 | -5.754 | 0 | 0.61224 | 7.7 | 10.3 | 0.015114 | 0.0049737 | 0.01014
444 | -12.8 | 30.8 | -5.364 | 0 | 0.6213 | 8.2 | 9.8 | 0.014873 | 0.0047322 | 0.01014
445 | -12.3 | 30.3 | -4.974 | 0 | 0.63063 | 8.7 | 9.3 | 0.014631 | 0.0044908 | 0.01014
446 | -11.8 | 29.8 | -4.584 | 0 | 0.64024 | 9.2 | 8.8 | 0.01439 | 0.0042493 | 0.01014
447 | -12.8 | 30.8 | -5.364 | 0 | 0.6213 | 8.2 | 9.8 | 0.014873 | 0.0047322 | 0.01014
448 | -13.7 | 31.7 | -6.066 | 0 | 0.60519 | 7.3 | 10.7 | 0.015307 | 0.0051668 | 0.01014
449 | -14.7 | 32.7 | -6.846 | 0 | 0.58824 | 6.3 | 11.7 | 0.01579 | 0.0056497 | 0.01014
450 | -15.6 | 33.6 | -7.548 | 0 | 0.57377 | 5.4 | 12.6 | 0.016225 | 0.0060843 | 0.01014
451 | -16.4 | 34.4 | -8.172 | 0 | 0.5615 | 4.6 | 13.4 | 0.016611 | 0.0064706 | 0.01014
452 | -17.3 | 35.3 | -8.874 | 0 | 0.5483 | 3.7 | 14.3 | 0.017046 | 0.0069052 | 0.01014
453 | -17.8 | 35.8 | -9.264 | 0 | 0.54124 | 3.2 | 14.8 | 0.017287 | 0.0071466 | 0.01014
454 | -18.4 | 36.4 | -9.732 | 0 | 0.53299 | 2.6 | 15.4 | 0.017577 | 0.0074364 | 0.01014
455 | -18.9 | 36.9 | -10.122 | 0 | 0.52632 | 2.1 | 15.9 | 0.017818 | 0.0076778 | 0.01014
456 | -17.8 | 35.8 | -9.264 | 0 | 0.54124 | 3.2 | 14.8 | 0.017287 | 0.0071466 | 0.01014
457 | -16.6 | 34.6 | -8.328 | 0 | 0.55851 | 4.4 | 13.6 | 0.016708 | 0.0065672 | 0.01014
458 | -15.5 | 33.5 | -7.47 | 0 | 0.57534 | 5.5 | 12.5 | 0.016176 | 0.006036 | 0.01014
459 | -13.6 | 31.6 | -5.988 | 0 | 0.60694 | 7.4 | 10.6 | 0.015259 | 0.0051185 | 0.01014
460 | -11.6 | 29.6 | -4.428 | 0 | 0.64417 | 9.4 | 8.6 | 0.014293 | 0.0041528 | 0.01014
461 | -9.7 | 27.7 | -2.946 | 0 | 0.68404 | 11.3 | 6.7 | 0.013376 | 0.0032353 | 0.01014
462 | -7.5 | 25.5 | -1.23 | 0 | 0.73684 | 13.5 | 4.5 | 0.012313 | 0.002173 | 0.01014
463 | -5.2 | 23.2 | 0.564 | 0.564 | 0.78 | 15.236 | 2.764 | 0.011203 | 0.0013347 | 0.0098681
464 | -3 | 21 | 2.28 | 2.28 | 0.78 | 15.72 | 2.28 | 0.01014 | 0.001101 | 0.0090395
465 | -2.2 | 20.2 | 2.904 | 2.904 | 0.78 | 15.896 | 2.104 | 0.0097542 | 0.001016 | 0.0087382
466 | -1.5 | 19.5 | 3.45 | 3.45 | 0.78 | 16.05 | 1.95 | 0.0094162 | 0.00094162 | 0.0084745
467 | -0.7 | 18.7 | 4.074 | 4.074 | 0.78 | 16.226 | 1.774 | 0.0090299 | 0.00085663 | 0.0081732
468 | -0.1 | 18.1 | 4.542 | 4.542 | 0.78 | 16.358 | 1.642 | 0.0087401 | 0.00079289 | 0.0079472
469 | 0.6 | 17.4 | 5.088 | 5.088 | 0.78 | 16.512 | 1.488 | 0.0084021 | 0.00071853 | 0.0076836
470 | 1.2 | 16.8 | 5.556 | 5.556 | 0.78 | 16.644 | 1.356 | 0.0081124 | 0.00065479 | 0.0074576
471 | 1.1 | 16.9 | 5.478 | 5.478 | 0.78 | 16.622 | 1.378 | 0.0081607 | 0.00066541 | 0.0074953
472 | 1.1 | 16.9 | 5.478 | 5.478 | 0.78 | 16.622 | 1.378 | 0.0081607 | 0.00066541 | 0.0074953
473 | 1 | 17 | 5.4 | 5.4 | 0.78 | 16.6 | 1.4 | 0.008209 | 0.00067603 | 0.0075329
474 | 0.8 | 17.2 | 5.244 | 5.244 | 0.78 | 16.556 | 1.444 | 0.0083055 | 0.00069728 | 0.0076083
475 | 0.7 | 17.3 | 5.166 | 5.166 | 0.78 | 16.534 | 1.466 | 0.0083538 | 0.0007079 | 0.0076459
476 | 0.5 | 17.5 | 5.01 | 5.01 | 0.78 | 16.49 | 1.51 | 0.0084504 | 0.00072915 | 0.0077213
477 | 0.3 | 17.7 | 4.854 | 4.854 | 0.78 | 16.446 | 1.554 | 0.008547 | 0.0007504 | 0.0077966
478 | 0.1 | 17.9 | 4.698 | 4.698 | 0.78 | 16.402 | 1.598 | 0.0086436 | 0.00077164 | 0.0078719
479 | -0.1 | 18.1 | 4.542 | 4.542 | 0.78 | 16.358 | 1.642 | 0.0087401 | 0.00079289 | 0.0079472
480 | 0 | 18 | 4.62 | 4.62 | 0.78 | 16.38 | 1.62 | 0.0086918 | 0.00078227 | 0.0079096
481 | 0.1 | 17.9 | 4.698 | 4.698 | 0.78 | 16.402 | 1.598 | 0.0086436 | 0.00077164 | 0.0078719
482 | 0.2 | 17.8 | 4.776 | 4.776 | 0.78 | 16.424 | 1.576 | 0.0085953 | 0.00076102 | 0.0078342
483 | 0.1 | 17.9 | 4.698 | 4.698 | 0.78 | 16.402 | 1.598 | 0.0086436 | 0.00077164 | 0.0078719
484 | -0.1 | 18.1 | 4.542 | 4.542 | 0.78 | 16.358 | 1.642 | 0.0087401 | 0.00079289 | 0.0079472
485 | -0.2 | 18.2 | 4.464 | 4.464 | 0.78 | 16.336 | 1.664 | 0.0087884 | 0.00080351 | 0.0079849
486 | -0.6 | 18.6 | 4.152 | 4.152 | 0.78 | 16.248 | 1.752 | 0.0089816 | 0.00084601 | 0.0081356
487 | -1.1 | 19.1 | 3.762 | 3.762 | 0.78 | 16.138 | 1.862 | 0.009223 | 0.00089912 | 0.0083239
488 | -1.5 | 19.5 | 3.45 | 3.45 | 0.78 | 16.05 | 1.95 | 0.0094162 | 0.00094162 | 0.0084745
489 | -2.2 | 20.2 | 2.904 | 2.904 | 0.78 | 15.896 | 2.104 | 0.0097542 | 0.001016 | 0.0087382
490 | -2.9 | 20.9 | 2.358 | 2.358 | 0.78 | 15.742 | 2.258 | 0.010092 | 0.0010903 | 0.0090018
491 | -3.6 | 21.6 | 1.812 | 1.812 | 0.78 | 15.588 | 2.412 | 0.01043 | 0.0011647 | 0.0092655
492 | -4 | 22 | 1.5 | 1.5 | 0.78 | 15.5 | 2.5 | 0.010623 | 0.0012072 | 0.0094162
493 | -4.5 | 22.5 | 1.11 | 1.11 | 0.78 | 15.39 | 2.61 | 0.010865 | 0.0012603 | 0.0096045
494 | -4.9 | 22.9 | 0.798 | 0.798 | 0.78 | 15.302 | 2.698 | 0.011058 | 0.0013028 | 0.0097551
495 | -5.4 | 23.4 | 0.408 | 0.408 | 0.78 | 15.192 | 2.808 | 0.011299 | 0.0013559 | 0.0099435
496 | -6 | 24 | -0.06 | 0 | 0.77778 | 15 | 3 | 0.011589 | 0.0014486 | 0.01014
497 | -6.5 | 24.5 | -0.45 | 0 | 0.76364 | 14.5 | 3.5 | 0.011831 | 0.0016901 | 0.01014
498 | -6.9 | 24.9 | -0.762 | 0 | 0.75269 | 14.1 | 3.9 | 0.012024 | 0.0018832 | 0.01014
499 | -7.2 | 25.2 | -0.996 | 0 | 0.74468 | 13.8 | 4.2 | 0.012169 | 0.0020281 | 0.01014
500 | -7.6 | 25.6 | -1.308 | 0 | 0.73427 | 13.4 | 4.6 | 0.012362 | 0.0022212 | 0.01014
501 | -7.5 | 25.5 | -1.23 | 0 | 0.73684 | 13.5 | 4.5 | 0.012313 | 0.002173 | 0.01014
502 | -7.5 | 25.5 | -1.23 | 0 | 0.73684 | 13.5 | 4.5 | 0.012313 | 0.002173 | 0.01014
503 | -7.4 | 25.4 | -1.152 | 0 | 0.73944 | 13.6 | 4.4 | 0.012265 | 0.0021247 | 0.01014
504 | -7.6 | 25.6 | -1.308 | 0 | 0.73427 | 13.4 | 4.6 | 0.012362 | 0.0022212 | 0.01014
505 | -7.9 | 25.9 | -1.542 | 0 | 0.72664 | 13.1 | 4.9 | 0.012507 | 0.0023661 | 0.01014
506 | -8.1 | 26.1 | -1.698 | 0 | 0.72165 | 12.9 | 5.1 | 0.012603 | 0.0024627 | 0.01014
507 | -8.5 | 26.5 | -2.01 | 0 | 0.71186 | 12.5 | 5.5 | 0.012796 | 0.0026558 | 0.01014
508 | -9 | 27 | -2.4 | 0 | 0.7 | 12 | 6 | 0.013038 | 0.0028973 | 0.01014
509 | -9.4 | 27.4 | -2.712 | 0 | 0.69079 | 11.6 | 6.4 | 0.013231 | 0.0030904 | 0.01014
510 | -9.6 | 27.6 | -2.868 | 0 | 0.68627 | 11.4 | 6.6 | 0.013327 | 0.003187 | 0.01014
511 | -9.7 | 27.7 | -2.946 | 0 | 0.68404 | 11.3 | 6.7 | 0.013376 | 0.0032353 | 0.01014
512 | -9.9 | 27.9 | -3.102 | 0 | 0.67961 | 11.1 | 6.9 | 0.013472 | 0.0033319 | 0.01014
513 | -9.8 | 27.8 | -3.024 | 0 | 0.68182 | 11.2 | 6.8 | 0.013424 | 0.0032836 | 0.01014
514 | -9.6 | 27.6 | -2.868 | 0 | 0.68627 | 11.4 | 6.6 | 0.013327 | 0.003187 | 0.01014
515 | -9.5 | 27.5 | -2.79 | 0 | 0.68852 | 11.5 | 6.5 | 0.013279 | 0.0031387 | 0.01014
516 | -9.6 | 27.6 | -2.868 | 0 | 0.68627 | 11.4 | 6.6 | 0.013327 | 0.003187 | 0.01014
517 | -9.8 | 27.8 | -3.024 | 0 | 0.68182 | 11.2 | 6.8 | 0.013424 | 0.0032836 | 0.01014
518 | -9.9 | 27.9 | -3.102 | 0 | 0.67961 | 11.1 | 6.9 | 0.013472 | 0.0033319 | 0.01014
519 | -9.5 | 27.5 | -2.79 | 0 | 0.68852 | 11.5 | 6.5 | 0.013279 | 0.0031387 | 0.01014
520 | -9.1 | 27.1 | -2.478 | 0 | 0.69767 | 11.9 | 6.1 | 0.013086 | 0.0029456 | 0.01014
521 | -8.7 | 26.7 | -2.166 | 0 | 0.70707 | 12.3 | 5.7 | 0.012893 | 0.0027524 | 0.01014
522 | -7.5 | 25.5 | -1.23 | 0 | 0.73684 | 13.5 | 4.5 | 0.012313 | 0.002173 | 0.01014
523 | -6.2 | 24.2 | -0.216 | 0 | 0.77206 | 14.8 | 3.2 | 0.011686 | 0.0015452 | 0.01014
524 | -5 | 23 | 0.72 | 0.72 | 0.78 | 15.28 | 2.72 | 0.011106 | 0.0013134 | 0.0097928
525 | -4.8 | 22.8 | 0.876 | 0.876 | 0.78 | 15.324 | 2.676 | 0.01101 | 0.0012922 | 0.0097175
526 | -4.6 | 22.6 | 1.032 | 1.032 | 0.78 | 15.368 | 2.632 | 0.010913 | 0.0012709 | 0.0096421
527 | -4.4 | 22.4 | 1.188 | 1.188 | 0.78 | 15.412 | 2.588 | 0.010817 | 0.0012497 | 0.0095668
528 | -4.1 | 22.1 | 1.422 | 1.422 | 0.78 | 15.478 | 2.522 | 0.010672 | 0.0012178 | 0.0094538
529 | -3.9 | 21.9 | 1.578 | 1.578 | 0.78 | 15.522 | 2.478 | 0.010575 | 0.0011966 | 0.0093785
530 | -3.6 | 21.6 | 1.812 | 1.812 | 0.78 | 15.588 | 2.412 | 0.01043 | 0.0011647 | 0.0092655
531 | -3.4 | 21.4 | 1.968 | 1.968 | 0.78 | 15.632 | 2.368 | 0.010334 | 0.0011435 | 0.0091902
532 | -3.2 | 21.2 | 2.124 | 2.124 | 0.78 | 15.676 | 2.324 | 0.010237 | 0.0011222 | 0.0091148
533 | -3 | 21 | 2.28 | 2.28 | 0.78 | 15.72 | 2.28 | 0.01014 | 0.001101 | 0.0090395
534 | -2.7 | 20.7 | 2.514 | 2.514 | 0.78 | 15.786 | 2.214 | 0.0099956 | 0.0010691 | 0.0089265
535 | -2.4 | 20.4 | 2.748 | 2.748 | 0.78 | 15.852 | 2.148 | 0.0098508 | 0.0010372 | 0.0088135
536 | -2.1 | 20.1 | 2.982 | 2.982 | 0.78 | 15.918 | 2.082 | 0.0097059 | 0.0010054 | 0.0087005
537 | -1.8 | 19.8 | 3.216 | 3.216 | 0.78 | 15.984 | 2.016 | 0.009561 | 0.00097349 | 0.0085875
538 | -1.4 | 19.4 | 3.528 | 3.528 | 0.78 | 16.072 | 1.928 | 0.0093679 | 0.00093099 | 0.0084369
539 | -1.1 | 19.1 | 3.762 | 3.762 | 0.78 | 16.138 | 1.862 | 0.009223 | 0.00089912 | 0.0083239
540 | -0.5 | 18.5 | 4.23 | 4.23 | 0.78 | 16.27 | 1.73 | 0.0089333 | 0.00083538 | 0.0080979
541 | 0.1 | 17.9 | 4.698 | 4.698 | 0.78 | 16.402 | 1.598 | 0.0086436 | 0.00077164 | 0.0078719
542 | 0.7 | 17.3 | 5.166 | 5.166 | 0.78 | 16.534 | 1.466 | 0.0083538 | 0.0007079 | 0.0076459
543 | 1 | 17 | 5.4 | 5.4 | 0.78 | 16.6 | 1.4 | 0.008209 | 0.00067603 | 0.0075329
544 | 1.2 | 16.8 | 5.556 | 5.556 | 0.78 | 16.644 | 1.356 | 0.0081124 | 0.00065479 | 0.0074576
545 | 1.5 | 16.5 | 5.79 | 5.79 | 0.78 | 16.71 | 1.29 | 0.0079675 | 0.00062292 | 0.0073446
546 | 1.4 | 16.6 | 5.712 | 5.712 | 0.78 | 16.688 | 1.312 | 0.0080158 | 0.00063354 | 0.0073823
547 | 1.3 | 16.7 | 5.634 | 5.634 | 0.78 | 16.666 | 1.334 | 0.0080641 | 0.00064416 | 0.0074199
548 | 1.2 | 16.8 | 5.556 | 5.556 | 0.78 | 16.644 | 1.356 | 0.0081124 | 0.00065479 | 0.0074576
549 | 1.2 | 16.8 | 5.556 | 5.556 | 0.78 | 16.644 | 1.356 | 0.0081124 | 0.00065479 | 0.0074576
550 | 1.3 | 16.7 | 5.634 | 5.634 | 0.78 | 16.666 | 1.334 | 0.0080641 | 0.00064416 | 0.0074199
551 | 1.3 | 16.7 | 5.634 | 5.634 | 0.78 | 16.666 | 1.334 | 0.0080641 | 0.00064416 | 0.0074199
552 | 1.5 | 16.5 | 5.79 | 5.79 | 0.78 | 16.71 | 1.29 | 0.0079675 | 0.00062292 | 0.0073446
553 | 1.6 | 16.4 | 5.868 | 5.868 | 0.78 | 16.732 | 1.268 | 0.0079192 | 0.00061229 | 0.0073069
554 | 1.8 | 16.2 | 6.024 | 6.024 | 0.78 | 16.776 | 1.224 | 0.0078227 | 0.00059105 | 0.0072316
555 | 1.7 | 16.3 | 5.946 | 5.946 | 0.78 | 16.754 | 1.246 | 0.0078709 | 0.00060167 | 0.0072693
556 | 1.6 | 16.4 | 5.868 | 5.868 | 0.78 | 16.732 | 1.268 | 0.0079192 | 0.00061229 | 0.0073069
557 | 1.5 | 16.5 | 5.79 | 5.79 | 0.78 | 16.71 | 1.29 | 0.0079675 | 0.00062292 | 0.0073446
558 | 1.5 | 16.5 | 5.79 | 5.79 | 0.78 | 16.71 | 1.29 | 0.0079675 | 0.00062292 | 0.0073446
559 | 1.6 | 16.4 | 5.868 | 5.868 | 0.78 | 16.732 | 1.268 | 0.0079192 | 0.00061229 | 0.0073069
560 | 1.6 | 16.4 | 5.868 | 5.868 | 0.78 | 16.732 | 1.268 | 0.0079192 | 0.00061229 | 0.0073069
561 | 1.9 | 16.1 | 6.102 | 6.102 | 0.78 | 16.798 | 1.202 | 0.0077744 | 0.00058042 | 0.0071939
562 | 2.1 | 15.9 | 6.258 | 6.258 | 0.78 | 16.842 | 1.158 | 0.0076778 | 0.00055918 | 0.0071186
563 | 2.4 | 15.6 | 6.492 | 6.492 | 0.78 | 16.908 | 1.092 | 0.0075329 | 0.0005273 | 0.0070056
564 | 2.4 | 15.6 | 6.492 | 6.492 | 0.78 | 16.908 | 1.092 | 0.0075329 | 0.0005273 | 0.0070056
565 | 2.4 | 15.6 | 6.492 | 6.492 | 0.78 | 16.908 | 1.092 | 0.0075329 | 0.0005273 | 0.0070056
566 | 2.4 | 15.6 | 6.492 | 6.492 | 0.78 | 16.908 | 1.092 | 0.0075329 | 0.0005273 | 0.0070056
567 | 2.3 | 15.7 | 6.414 | 6.414 | 0.78 | 16.886 | 1.114 | 0.0075812 | 0.00053793 | 0.0070433
568 | 2.2 | 15.8 | 6.336 | 6.336 | 0.78 | 16.864 | 1.136 | 0.0076295 | 0.00054855 | 0.007081
569 | 2.1 | 15.9 | 6.258 | 6.258 | 0.78 | 16.842 | 1.158 | 0.0076778 | 0.00055918 | 0.0071186
570 | 1.8 | 16.2 | 6.024 | 6.024 | 0.78 | 16.776 | 1.224 | 0.0078227 | 0.00059105 | 0.0072316
571 | 1.4 | 16.6 | 5.712 | 5.712 | 0.78 | 16.688 | 1.312 | 0.0080158 | 0.00063354 | 0.0073823
572 | 1.1 | 16.9 | 5.478 | 5.478 | 0.78 | 16.622 | 1.378 | 0.0081607 | 0.00066541 | 0.0074953
573 | 0.8 | 17.2 | 5.244 | 5.244 | 0.78 | 16.556 | 1.444 | 0.0083055 | 0.00069728 | 0.0076083
574 | 0.5 | 17.5 | 5.01 | 5.01 | 0.78 | 16.49 | 1.51 | 0.0084504 | 0.00072915 | 0.0077213
575 | 0.2 | 17.8 | 4.776 | 4.776 | 0.78 | 16.424 | 1.576 | 0.0085953 | 0.00076102 | 0.0078342
576 | 0.3 | 17.7 | 4.854 | 4.854 | 0.78 | 16.446 | 1.554 | 0.008547 | 0.0007504 | 0.0077966
577 | 0.3 | 17.7 | 4.854 | 4.854 | 0.78 | 16.446 | 1.554 | 0.008547 | 0.0007504 | 0.0077966
578 | 0.4 | 17.6 | 4.932 | 4.932 | 0.78 | 16.468 | 1.532 | 0.0084987 | 0.00073977 | 0.0077589
579 | 0.6 | 17.4 | 5.088 | 5.088 | 0.78 | 16.512 | 1.488 | 0.0084021 | 0.00071853 | 0.0076836
580 | 0.7 | 17.3 | 5.166 | 5.166 | 0.78 | 16.534 | 1.466 | 0.0083538 | 0.0007079 | 0.0076459
581 | 0.9 | 17.1 | 5.322 | 5.322 | 0.78 | 16.578 | 1.422 | 0.0082572 | 0.00068666 | 0.0075706
582 | 1 | 17 | 5.4 | 5.4 | 0.78 | 16.6 | 1.4 | 0.008209 | 0.00067603 | 0.0075329
583 | 1 | 17 | 5.4 | 5.4 | 0.78 | 16.6 | 1.4 | 0.008209 | 0.00067603 | 0.0075329
584 | 1.1 | 16.9 | 5.478 | 5.478 | 0.78 | 16.622 | 1.378 | 0.0081607 | 0.00066541 | 0.0074953
585 | 1 | 17 | 5.4 | 5.4 | 0.78 | 16.6 | 1.4 | 0.008209 | 0.00067603 | 0.0075329
586 | 0.8 | 17.2 | 5.244 | 5.244 | 0.78 | 16.556 | 1.444 | 0.0083055 | 0.00069728 | 0.0076083
587 | 0.7 | 17.3 | 5.166 | 5.166 | 0.78 | 16.534 | 1.466 | 0.0083538 | 0.0007079 | 0.0076459
588 | 0.7 | 17.3 | 5.166 | 5.166 | 0.78 | 16.534 | 1.466 | 0.0083538 | 0.0007079 | 0.0076459
589 | 0.7 | 17.3 | 5.166 | 5.166 | 0.78 | 16.534 | 1.466 | 0.0083538 | 0.0007079 | 0.0076459
590 | 0.7 | 17.3 | 5.166 | 5.166 | 0.78 | 16.534 | 1.466 | 0.0083538 | 0.0007079 | 0.0076459
591 | 0.7 | 17.3 | 5.166 | 5.166 | 0.78 | 16.534 | 1.466 | 0.0083538 | 0.0007079 | 0.0076459
592 | 0.6 | 17.4 | 5.088 | 5.088 | 0.78 | 16.512 | 1.488 | 0.0084021 | 0.00071853 | 0.0076836
593 | 0.6 | 17.4 | 5.088 | 5.088 | 0.78 | 16.512 | 1.488 | 0.0084021 | 0.00071853 | 0.0076836
594 | 0.7 | 17.3 | 5.166 | 5.166 | 0.78 | 16.534 | 1.466 | 0.0083538 | 0.0007079 | 0.0076459
595 | 0.7 | 17.3 | 5.166 | 5.166 | 0.78 | 16.534 | 1.466 | 0.0083538 | 0.0007079 | 0.0076459
596 | 0.8 | 17.2 | 5.244 | 5.244 | 0.78 | 16.556 | 1.444 | 0.0083055 | 0.00069728 | 0.0076083
597 | 0.8 | 17.2 | 5.244 | 5.244 | 0.78 | 16.556 | 1.444 | 0.0083055 | 0.00069728 | 0.0076083
598 | 0.8 | 17.2 | 5.244 | 5.244 | 0.78 | 16.556 | 1.444 | 0.0083055 | 0.00069728 | 0.0076083
599 | 0.8 | 17.2 | 5.244 | 5.244 | 0.78 | 16.556 | 1.444 | 0.0083055 | 0.00069728 | 0.0076083
600 | 0.6 | 17.4 | 5.088 | 5.088 | 0.78 | 16.512 | 1.488 | 0.0084021 | 0.00071853 | 0.0076836
601 | 0.3 | 17.7 | 4.854 | 4.854 | 0.78 | 16.446 | 1.554 | 0.008547 | 0.0007504 | 0.0077966
602 | 0.1 | 17.9 | 4.698 | 4.698 | 0.78 | 16.402 | 1.598 | 0.0086436 | 0.00077164 | 0.0078719
603 | 0.1 | 17.9 | 4.698 | 4.698 | 0.78 | 16.402 | 1.598 | 0.0086436 | 0.00077164 | 0.0078719
604 | 0.2 | 17.8 | 4.776 | 4.776 | 0.78 | 16.424 | 1.576 | 0.0085953 | 0.00076102 | 0.0078342
605 | 0.2 | 17.8 | 4.776 | 4.776 | 0.78 | 16.424 | 1.576 | 0.0085953 | 0.00076102 | 0.0078342
606 | 0.2 | 17.8 | 4.776 | 4.776 | 0.78 | 16.424 | 1.576 | 0.0085953 | 0.00076102 | 0.0078342
607 | 0.3 | 17.7 | 4.854 | 4.854 | 0.78 | 16.446 | 1.554 | 0.008547 | 0.0007504 | 0.0077966
608 | 0.3 | 17.7 | 4.854 | 4.854 | 0.78 | 16.446 | 1.554 | 0.008547 | 0.0007504 | 0.0077966
609 | 0.1 | 17.9 | 4.698 | 4.698 | 0.78 | 16.402 | 1.598 | 0.0086436 | 0.00077164 | 0.0078719
610 | 0 | 18 | 4.62 | 4.62 | 0.78 | 16.38 | 1.62 | 0.0086918 | 0.00078227 | 0.0079096
611 | -0.2 | 18.2 | 4.464 | 4.464 | 0.78 | 16.336 | 1.664 | 0.0087884 | 0.00080351 | 0.0079849
612 | 0 | 18 | 4.62 | 4.62 | 0.78 | 16.38 | 1.62 | 0.0086918 | 0.00078227 | 0.0079096
613 | 0.1 | 17.9 | 4.698 | 4.698 | 0.78 | 16.402 | 1.598 | 0.0086436 | 0.00077164 | 0.0078719
614 | 0.3 | 17.7 | 4.854 | 4.854 | 0.78 | 16.446 | 1.554 | 0.008547 | 0.0007504 | 0.0077966
615 | 0.8 | 17.2 | 5.244 | 5.244 | 0.78 | 16.556 | 1.444 | 0.0083055 | 0.00069728 | 0.0076083
616 | 1.2 | 16.8 | 5.556 | 5.556 | 0.78 | 16.644 | 1.356 | 0.0081124 | 0.00065479 | 0.0074576
617 | 1.7 | 16.3 | 5.946 | 5.946 | 0.78 | 16.754 | 1.246 | 0.0078709 | 0.00060167 | 0.0072693
618 | 1.6 | 16.4 | 5.868 | 5.868 | 0.78 | 16.732 | 1.268 | 0.0079192 | 0.00061229 | 0.0073069
619 | 1.6 | 16.4 | 5.868 | 5.868 | 0.78 | 16.732 | 1.268 | 0.0079192 | 0.00061229 | 0.0073069
620 | 1.5 | 16.5 | 5.79 | 5.79 | 0.78 | 16.71 | 1.29 | 0.0079675 | 0.00062292 | 0.0073446
621 | 1.5 | 16.5 | 5.79 | 5.79 | 0.78 | 16.71 | 1.29 | 0.0079675 | 0.00062292 | 0.0073446
622 | 1.6 | 16.4 | 5.868 | 5.868 | 0.78 | 16.732 | 1.268 | 0.0079192 | 0.00061229 | 0.0073069
623 | 1.6 | 16.4 | 5.868 | 5.868 | 0.78 | 16.732 | 1.268 | 0.0079192 | 0.00061229 | 0.0073069
624 | 1.6 | 16.4 | 5.868 | 5.868 | 0.78 | 16.732 | 1.268 | 0.0079192 | 0.00061229 | 0.0073069
625 | 1.5 | 16.5 | 5.79 | 5.79 | 0.78 | 16.71 | 1.29 | 0.0079675 | 0.00062292 | 0.0073446
626 | 1.5 | 16.5 | 5.79 | 5.79 | 0.78 | 16.71 | 1.29 | 0.0079675 | 0.00062292 | 0.0073446
627 | 1.4 | 16.6 | 5.712 | 5.712 | 0.78 | 16.688 | 1.312 | 0.0080158 | 0.00063354 | 0.0073823
628 | 1.4 | 16.6 | 5.712 | 5.712 | 0.78 | 16.688 | 1.312 | 0.0080158 | 0.00063354 | 0.0073823
629 | 1.3 | 16.7 | 5.634 | 5.634 | 0.78 | 16.666 | 1.334 | 0.0080641 | 0.00064416 | 0.0074199
630 | 1.3 | 16.7 | 5.634 | 5.634 | 0.78 | 16.666 | 1.334 | 0.0080641 | 0.00064416 | 0.0074199
631 | 1.2 | 16.8 | 5.556 | 5.556 | 0.78 | 16.644 | 1.356 | 0.0081124 | 0.00065479 | 0.0074576
632 | 1.2 | 16.8 | 5.556 | 5.556 | 0.78 | 16.644 | 1.356 | 0.0081124 | 0.00065479 | 0.0074576
633 | 1.3 | 16.7 | 5.634 | 5.634 | 0.78 | 16.666 | 1.334 | 0.0080641 | 0.00064416 | 0.0074199
634 | 1.4 | 16.6 | 5.712 | 5.712 | 0.78 | 16.688 | 1.312 | 0.0080158 | 0.00063354 | 0.0073823
635 | 1.5 | 16.5 | 5.79 | 5.79 | 0.78 | 16.71 | 1.29 | 0.0079675 | 0.00062292 | 0.0073446
636 | 0.8 | 17.2 | 5.244 | 5.244 | 0.78 | 16.556 | 1.444 | 0.0083055 | 0.00069728 | 0.0076083
637 | 0.1 | 17.9 | 4.698 | 4.698 | 0.78 | 16.402 | 1.598 | 0.0086436 | 0.00077164 | 0.0078719
638 | -0.6 | 18.6 | 4.152 | 4.152 | 0.78 | 16.248 | 1.752 | 0.0089816 | 0.00084601 | 0.0081356
639 | -1.7 | 19.7 | 3.294 | 3.294 | 0.78 | 16.006 | 1.994 | 0.0095127 | 0.00096286 | 0.0085499
640 | -2.7 | 20.7 | 2.514 | 2.514 | 0.78 | 15.786 | 2.214 | 0.0099956 | 0.0010691 | 0.0089265
641 | -3.8 | 21.8 | 1.656 | 1.656 | 0.78 | 15.544 | 2.456 | 0.010527 | 0.001186 | 0.0093408
642 | -3.9 | 21.9 | 1.578 | 1.578 | 0.78 | 15.522 | 2.478 | 0.010575 | 0.0011966 | 0.0093785
643 | -3.9 | 21.9 | 1.578 | 1.578 | 0.78 | 15.522 | 2.478 | 0.010575 | 0.0011966 | 0.0093785
644 | -4 | 22 | 1.5 | 1.5 | 0.78 | 15.5 | 2.5 | 0.010623 | 0.0012072 | 0.0094162
645 | -4.1 | 22.1 | 1.422 | 1.422 | 0.78 | 15.478 | 2.522 | 0.010672 | 0.0012178 | 0.0094538
646 | -4.1 | 22.1 | 1.422 | 1.422 | 0.78 | 15.478 | 2.522 | 0.010672 | 0.0012178 | 0.0094538
647 | -4.2 | 22.2 | 1.344 | 1.344 | 0.78 | 15.456 | 2.544 | 0.01072 | 0.0012284 | 0.0094915
648 | -4 | 22 | 1.5 | 1.5 | 0.78 | 15.5 | 2.5 | 0.010623 | 0.0012072 | 0.0094162
649 | -3.9 | 21.9 | 1.578 | 1.578 | 0.78 | 15.522 | 2.478 | 0.010575 | 0.0011966 | 0.0093785
650 | -3.7 | 21.7 | 1.734 | 1.734 | 0.78 | 15.566 | 2.434 | 0.010478 | 0.0011753 | 0.0093032
651 | -3.9 | 21.9 | 1.578 | 1.578 | 0.78 | 15.522 | 2.478 | 0.010575 | 0.0011966 | 0.0093785
652 | -4 | 22 | 1.5 | 1.5 | 0.78 | 15.5 | 2.5 | 0.010623 | 0.0012072 | 0.0094162
653 | -4.2 | 22.2 | 1.344 | 1.344 | 0.78 | 15.456 | 2.544 | 0.01072 | 0.0012284 | 0.0094915
654 | -4.2 | 22.2 | 1.344 | 1.344 | 0.78 | 15.456 | 2.544 | 0.01072 | 0.0012284 | 0.0094915
655 | -4.2 | 22.2 | 1.344 | 1.344 | 0.78 | 15.456 | 2.544 | 0.01072 | 0.0012284 | 0.0094915
656 | -4.2 | 22.2 | 1.344 | 1.344 | 0.78 | 15.456 | 2.544 | 0.01072 | 0.0012284 | 0.0094915
657 | -4.2 | 22.2 | 1.344 | 1.344 | 0.78 | 15.456 | 2.544 | 0.01072 | 0.0012284 | 0.0094915
658 | -4.1 | 22.1 | 1.422 | 1.422 | 0.78 | 15.478 | 2.522 | 0.010672 | 0.0012178 | 0.0094538
659 | -4.1 | 22.1 | 1.422 | 1.422 | 0.78 | 15.478 | 2.522 | 0.010672 | 0.0012178 | 0.0094538
660 | -3.9 | 21.9 | 1.578 | 1.578 | 0.78 | 15.522 | 2.478 | 0.010575 | 0.0011966 | 0.0093785
661 | -3.7 | 21.7 | 1.734 | 1.734 | 0.78 | 15.566 | 2.434 | 0.010478 | 0.0011753 | 0.0093032
662 | -3.5 | 21.5 | 1.89 | 1.89 | 0.78 | 15.61 | 2.39 | 0.010382 | 0.0011541 | 0.0092278
663 | -2.8 | 20.8 | 2.436 | 2.436 | 0.78 | 15.764 | 2.236 | 0.010044 | 0.0010797 | 0.0089642
664 | -2.1 | 20.1 | 2.982 | 2.982 | 0.78 | 15.918 | 2.082 | 0.0097059 | 0.0010054 | 0.0087005
665 | -1.4 | 19.4 | 3.528 | 3.528 | 0.78 | 16.072 | 1.928 | 0.0093679 | 0.00093099 | 0.0084369
666 | -0.8 | 18.8 | 3.996 | 3.996 | 0.78 | 16.204 | 1.796 | 0.0090781 | 0.00086725 | 0.0082109
667 | -0.2 | 18.2 | 4.464 | 4.464 | 0.78 | 16.336 | 1.664 | 0.0087884 | 0.00080351 | 0.0079849
668 | 0.4 | 17.6 | 4.932 | 4.932 | 0.78 | 16.468 | 1.532 | 0.0084987 | 0.00073977 | 0.0077589
669 | 0.4 | 17.6 | 4.932 | 4.932 | 0.78 | 16.468 | 1.532 | 0.0084987 | 0.00073977 | 0.0077589
670 | 0.5 | 17.5 | 5.01 | 5.01 | 0.78 | 16.49 | 1.51 | 0.0084504 | 0.00072915 | 0.0077213
671 | 0.5 | 17.5 | 5.01 | 5.01 | 0.78 | 16.49 | 1.51 | 0.0084504 | 0.00072915 | 0.0077213
672 | 0.6 | 17.4 | 5.088 | 5.088 | 0.78 | 16.512 | 1.488 | 0.0084021 | 0.00071853 | 0.0076836
673 | 0.8 | 17.2 | 5.244 | 5.244 | 0.78 | 16.556 | 1.444 | 0.0083055 | 0.00069728 | 0.0076083
674 | 0.9 | 17.1 | 5.322 | 5.322 | 0.78 | 16.578 | 1.422 | 0.0082572 | 0.00068666 | 0.0075706
675 | 0.7 | 17.3 | 5.166 | 5.166 | 0.78 | 16.534 | 1.466 | 0.0083538 | 0.0007079 | 0.0076459
676 | 0.4 | 17.6 | 4.932 | 4.932 | 0.78 | 16.468 | 1.532 | 0.0084987 | 0.00073977 | 0.0077589
677 | 0.2 | 17.8 | 4.776 | 4.776 | 0.78 | 16.424 | 1.576 | 0.0085953 | 0.00076102 | 0.0078342
678 | 0.3 | 17.7 | 4.854 | 4.854 | 0.78 | 16.446 | 1.554 | 0.008547 | 0.0007504 | 0.0077966
679 | 0.4 | 17.6 | 4.932 | 4.932 | 0.78 | 16.468 | 1.532 | 0.0084987 | 0.00073977 | 0.0077589
680 | 0.5 | 17.5 | 5.01 | 5.01 | 0.78 | 16.49 | 1.51 | 0.0084504 | 0.00072915 | 0.0077213
681 | 0.8 | 17.2 | 5.244 | 5.244 | 0.78 | 16.556 | 1.444 | 0.0083055 | 0.00069728 | 0.0076083
682 | 1.2 | 16.8 | 5.556 | 5.556 | 0.78 | 16.644 | 1.356 | 0.0081124 | 0.00065479 | 0.0074576
683 | 1.5 | 16.5 | 5.79 | 5.79 | 0.78 | 16.71 | 1.29 | 0.0079675 | 0.00062292 | 0.0073446
684 | 1.8 | 16.2 | 6.024 | 6.024 | 0.78 | 16.776 | 1.224 | 0.0078227 | 0.00059105 | 0.0072316
685 | 2 | 16 | 6.18 | 6.18 | 0.78 | 16.82 | 1.18 | 0.0077261 | 0.0005698 | 0.0071563
686 | 2.3 | 15.7 | 6.414 | 6.414 | 0.78 | 16.886 | 1.114 | 0.0075812 | 0.00053793 | 0.0070433
687 | 2.2 | 15.8 | 6.336 | 6.336 | 0.78 | 16.864 | 1.136 | 0.0076295 | 0.00054855 | 0.007081
688 | 2.1 | 15.9 | 6.258 | 6.258 | 0.78 | 16.842 | 1.158 | 0.0076778 | 0.00055918 | 0.0071186
689 | 2 | 16 | 6.18 | 6.18 | 0.78 | 16.82 | 1.18 | 0.0077261 | 0.0005698 | 0.0071563
690 | 1.8 | 16.2 | 6.024 | 6.024 | 0.78 | 16.776 | 1.224 | 0.0078227 | 0.00059105 | 0.0072316
691 | 1.5 | 16.5 | 5.79 | 5.79 | 0.78 | 16.71 | 1.29 | 0.0079675 | 0.00062292 | 0.0073446
692 | 1.3 | 16.7 | 5.634 | 5.634 | 0.78 | 16.666 | 1.334 | 0.0080641 | 0.00064416 | 0.0074199
693 | 1.5 | 16.5 | 5.79 | 5.79 | 0.78 | 16.71 | 1.29 | 0.0079675 | 0.00062292 | 0.0073446
694 | 1.7 | 16.3 | 5.946 | 5.946 | 0.78 | 16.754 | 1.246 | 0.0078709 | 0.00060167 | 0.0072693
695 | 1.9 | 16.1 | 6.102 | 6.102 | 0.78 | 16.798 | 1.202 | 0.0077744 | 0.00058042 | 0.0071939
696 | 1.9 | 16.1 | 6.102 | 6.102 | 0.78 | 16.798 | 1.202 | 0.0077744 | 0.00058042 | 0.0071939
697 | 1.9 | 16.1 | 6.102 | 6.102 | 0.78 | 16.798 | 1.202 | 0.0077744 | 0.00058042 | 0.0071939
698 | 1.9 | 16.1 | 6.102 | 6.102 | 0.78 | 16.798 | 1.202 | 0.0077744 | 0.00058042 | 0.0071939
699 | 1.7 | 16.3 | 5.946 | 5.946 | 0.78 | 16.754 | 1.246 | 0.0078709 | 0.00060167 | 0.0072693
700 | 1.5 | 16.5 | 5.79 | 5.79 | 0.78 | 16.71 | 1.29 | 0.0079675 | 0.00062292 | 0.0073446
701 | 1.3 | 16.7 | 5.634 | 5.634 | 0.78 | 16.666 | 1.334 | 0.0080641 | 0.00064416 | 0.0074199
702 | 1.1 | 16.9 | 5.478 | 5.478 | 0.78 | 16.622 | 1.378 | 0.0081607 | 0.00066541 | 0.0074953
703 | 0.8 | 17.2 | 5.244 | 5.244 | 0.78 | 16.556 | 1.444 | 0.0083055 | 0.00069728 | 0.0076083
704 | 0.6 | 17.4 | 5.088 | 5.088 | 0.78 | 16.512 | 1.488 | 0.0084021 | 0.00071853 | 0.0076836
705 | 0.4 | 17.6 | 4.932 | 4.932 | 0.78 | 16.468 | 1.532 | 0.0084987 | 0.00073977 | 0.0077589
706 | 0.2 | 17.8 | 4.776 | 4.776 | 0.78 | 16.424 | 1.576 | 0.0085953 | 0.00076102 | 0.0078342
707 | 0 | 18 | 4.62 | 4.62 | 0.78 | 16.38 | 1.62 | 0.0086918 | 0.00078227 | 0.0079096
708 | 0.1 | 17.9 | 4.698 | 4.698 | 0.78 | 16.402 | 1.598 | 0.0086436 | 0.00077164 | 0.0078719
709 | 0.1 | 17.9 | 4.698 | 4.698 | 0.78 | 16.402 | 1.598 | 0.0086436 | 0.00077164 | 0.0078719
710 | 0.2 | 17.8 | 4.776 | 4.776 | 0.78 | 16.424 | 1.576 | 0.0085953 | 0.00076102 | 0.0078342
711 | 0.2 | 17.8 | 4.776 | 4.776 | 0.78 | 16.424 | 1.576 | 0.0085953 | 0.00076102 | 0.0078342
712 | 0.1 | 17.9 | 4.698 | 4.698 | 0.78 | 16.402 | 1.598 | 0.0086436 | 0.00077164 | 0.0078719
713 | 0.1 | 17.9 | 4.698 | 4.698 | 0.78 | 16.402 | 1.598 | 0.0086436 | 0.00077164 | 0.0078719
714 | 0.2 | 17.8 | 4.776 | 4.776 | 0.78 | 16.424 | 1.576 | 0.0085953 | 0.00076102 | 0.0078342
715 | 0.3 | 17.7 | 4.854 | 4.854 | 0.78 | 16.446 | 1.554 | 0.008547 | 0.0007504 | 0.0077966
716 | 0.4 | 17.6 | 4.932 | 4.932 | 0.78 | 16.468 | 1.532 | 0.0084987 | 0.00073977 | 0.0077589
717 | 0.7 | 17.3 | 5.166 | 5.166 | 0.78 | 16.534 | 1.466 | 0.0083538 | 0.0007079 | 0.0076459
718 | 1.1 | 16.9 | 5.478 | 5.478 | 0.78 | 16.622 | 1.378 | 0.0081607 | 0.00066541 | 0.0074953
719 | 1.4 | 16.6 | 5.712 | 5.712 | 0.78 | 16.688 | 1.312 | 0.0080158 | 0.00063354 | 0.0073823
720 | 1.3 | 16.7 | 5.634 | 5.634 | 0.78 | 16.666 | 1.334 | 0.0080641 | 0.00064416 | 0.0074199
721 | 1.2 | 16.8 | 5.556 | 5.556 | 0.78 | 16.644 | 1.356 | 0.0081124 | 0.00065479 | 0.0074576
722 | 1.1 | 16.9 | 5.478 | 5.478 | 0.78 | 16.622 | 1.378 | 0.0081607 | 0.00066541 | 0.0074953
723 | 1 | 17 | 5.4 | 5.4 | 0.78 | 16.6 | 1.4 | 0.008209 | 0.00067603 | 0.0075329
724 | 1 | 17 | 5.4 | 5.4 | 0.78 | 16.6 | 1.4 | 0.008209 | 0.00067603 | 0.0075329
725 | 0.9 | 17.1 | 5.322 | 5.322 | 0.78 | 16.578 | 1.422 | 0.0082572 | 0.00068666 | 0.0075706
726 | 0.7 | 17.3 | 5.166 | 5.166 | 0.78 | 16.534 | 1.466 | 0.0083538 | 0.0007079 | 0.0076459
727 | 0.4 | 17.6 | 4.932 | 4.932 | 0.78 | 16.468 | 1.532 | 0.0084987 | 0.00073977 | 0.0077589
728 | 0.2 | 17.8 | 4.776 | 4.776 | 0.78 | 16.424 | 1.576 | 0.0085953 | 0.00076102 | 0.0078342
729 | 0.2 | 17.8 | 4.776 | 4.776 | 0.78 | 16.424 | 1.576 | 0.0085953 | 0.00076102 | 0.0078342
730 | 0.3 | 17.7 | 4.854 | 4.854 | 0.78 | 16.446 | 1.554 | 0.008547 | 0.0007504 | 0.0077966
731 | 0.3 | 17.7 | 4.854 | 4.854 | 0.78 | 16.446 | 1.554 | 0.008547 | 0.0007504 | 0.0077966
732 | 0.6 | 17.4 | 5.088 | 5.088 | 0.78 | 16.512 | 1.488 | 0.0084021 | 0.00071853 | 0.0076836
733 | -0.8 | 18.8 | 3.996 | 3.996 | 0.78 | 16.204 | 1.796 | 0.0090781 | 0.00086725 | 0.0082109
734 | -1.4 | 19.4 | 3.528 | 3.528 | 0.78 | 16.072 | 1.928 | 0.0093679 | 0.00093099 | 0.0084369
735 | -2 | 20 | 3.06 | 3.06 | 0.78 | 15.94 | 2.06 | 0.0096576 | 0.00099473 | 0.0086629
736 | -2.8 | 20.8 | 2.436 | 2.436 | 0.78 | 15.764 | 2.236 | 0.010044 | 0.0010797 | 0.0089642
737 | -3.6 | 21.6 | 1.812 | 1.812 | 0.78 | 15.588 | 2.412 | 0.01043 | 0.0011647 | 0.0092655
738 | -4.5 | 22.5 | 1.11 | 1.11 | 0.78 | 15.39 | 2.61 | 0.010865 | 0.0012603 | 0.0096045
739 | -5.4 | 23.4 | 0.408 | 0.408 | 0.78 | 15.192 | 2.808 | 0.011299 | 0.0013559 | 0.0099435
740 | -6.4 | 24.4 | -0.372 | 0 | 0.76642 | 14.6 | 3.4 | 0.011782 | 0.0016418 | 0.01014
741 | -7.3 | 25.3 | -1.074 | 0 | 0.74205 | 13.7 | 4.3 | 0.012217 | 0.0020764 | 0.01014
742 | -8.3 | 26.3 | -1.854 | 0 | 0.71672 | 12.7 | 5.3 | 0.0127 | 0.0025593 | 0.01014
743 | -9.2 | 27.2 | -2.556 | 0 | 0.69536 | 11.8 | 6.2 | 0.013134 | 0.0029939 | 0.01014
744 | -10.1 | 28.1 | -3.258 | 0 | 0.67524 | 10.9 | 7.1 | 0.013569 | 0.0034284 | 0.01014
745 | -10.9 | 28.9 | -3.882 | 0 | 0.65831 | 10.1 | 7.9 | 0.013955 | 0.0038148 | 0.01014
746 | -11.7 | 29.7 | -4.506 | 0 | 0.6422 | 9.3 | 8.7 | 0.014342 | 0.0042011 | 0.01014
747 | -12.3 | 30.3 | -4.974 | 0 | 0.63063 | 8.7 | 9.3 | 0.014631 | 0.0044908 | 0.01014
748 | -13 | 31 | -5.52 | 0 | 0.61765 | 8 | 10 | 0.014969 | 0.0048288 | 0.01014
749 | -13.5 | 31.5 | -5.91 | 0 | 0.6087 | 7.5 | 10.5 | 0.015211 | 0.0050702 | 0.01014
750 | -14 | 32 | -6.3 | 0 | 0.6 | 7 | 11 | 0.015452 | 0.0053117 | 0.01014
751 | -14.4 | 32.4 | -6.612 | 0 | 0.59322 | 6.6 | 11.4 | 0.015645 | 0.0055048 | 0.01014
752 | -14.8 | 32.8 | -6.924 | 0 | 0.58659 | 6.2 | 11.8 | 0.015838 | 0.005698 | 0.01014
753 | -15.1 | 33.1 | -7.158 | 0 | 0.58172 | 5.9 | 12.1 | 0.015983 | 0.0058428 | 0.01014
754 | -15.4 | 33.4 | -7.392 | 0 | 0.57692 | 5.6 | 12.4 | 0.016128 | 0.0059877 | 0.01014
755 | -15.7 | 33.7 | -7.626 | 0 | 0.57221 | 5.3 | 12.7 | 0.016273 | 0.0061326 | 0.01014
756 | -16 | 34 | -7.86 | 0 | 0.56757 | 5 | 13 | 0.016418 | 0.0062774 | 0.01014
757 | -16.2 | 34.2 | -8.016 | 0 | 0.56452 | 4.8 | 13.2 | 0.016514 | 0.006374 | 0.01014
758 | -15.7 | 33.7 | -7.626 | 0 | 0.57221 | 5.3 | 12.7 | 0.016273 | 0.0061326 | 0.01014
759 | -16.5 | 34.5 | -8.25 | 0 | 0.56 | 4.5 | 13.5 | 0.016659 | 0.0065189 | 0.01014
760 | -17.3 | 35.3 | -8.874 | 0 | 0.5483 | 3.7 | 14.3 | 0.017046 | 0.0069052 | 0.01014
761 | -18.1 | 36.1 | -9.498 | 0 | 0.53708 | 2.9 | 15.1 | 0.017432 | 0.0072915 | 0.01014
762 | -18.5 | 36.5 | -9.81 | 0 | 0.53165 | 2.5 | 15.5 | 0.017625 | 0.0074846 | 0.01014
763 | -19 | 37 | -10.2 | 0 | 0.525 | 2 | 16 | 0.017867 | 0.0077261 | 0.01014
764 | -19.4 | 37.4 | -10.512 | 0 | 0.5198 | 1.6 | 16.4 | 0.01806 | 0.0079192 | 0.01014
765 | -19.8 | 37.8 | -10.824 | 0 | 0.51471 | 1.2 | 16.8 | 0.018253 | 0.0081124 | 0.01014
766 | -20.2 | 38.2 | -11.136 | 0 | 0.50971 | 0.8 | 17.2 | 0.018446 | 0.0083055 | 0.01014
767 | -20.6 | 38.6 | -11.448 | 0 | 0.50481 | 0.4 | 17.6 | 0.018639 | 0.0084987 | 0.01014
768 | -20.5 | 38.5 | -11.37 | 0 | 0.50602 | 0.5 | 17.5 | 0.018591 | 0.0084504 | 0.01014
769 | -20.3 | 38.3 | -11.214 | 0 | 0.50847 | 0.7 | 17.3 | 0.018494 | 0.0083538 | 0.01014
770 | -20.2 | 38.2 | -11.136 | 0 | 0.50971 | 0.8 | 17.2 | 0.018446 | 0.0083055 | 0.01014
771 | -19.8 | 37.8 | -10.824 | 0 | 0.51471 | 1.2 | 16.8 | 0.018253 | 0.0081124 | 0.01014
772 | -19.5 | 37.5 | -10.59 | 0 | 0.51852 | 1.5 | 16.5 | 0.018108 | 0.0079675 | 0.01014
773 | -19.1 | 37.1 | -10.278 | 0 | 0.52369 | 1.9 | 16.1 | 0.017915 | 0.0077744 | 0.01014
774 | -17.9 | 35.9 | -9.342 | 0 | 0.53985 | 3.1 | 14.9 | 0.017335 | 0.0071949 | 0.01014
775 | -16.8 | 34.8 | -8.484 | 0 | 0.55556 | 4.2 | 13.8 | 0.016804 | 0.0066637 | 0.01014
776 | -15.6 | 33.6 | -7.548 | 0 | 0.57377 | 5.4 | 12.6 | 0.016225 | 0.0060843 | 0.01014
777 | -14.3 | 32.3 | -6.534 | 0 | 0.5949 | 6.7 | 11.3 | 0.015597 | 0.0054565 | 0.01014
778 | -12.9 | 30.9 | -5.442 | 0 | 0.61947 | 8.1 | 9.9 | 0.014921 | 0.0047805 | 0.01014
779 | -11.6 | 29.6 | -4.428 | 0 | 0.64417 | 9.4 | 8.6 | 0.014293 | 0.0041528 | 0.01014
780 | -11.4 | 29.4 | -4.272 | 0 | 0.64815 | 9.6 | 8.4 | 0.014197 | 0.0040562 | 0.01014
781 | -11.2 | 29.2 | -4.116 | 0 | 0.65217 | 9.8 | 8.2 | 0.0141 | 0.0039596 | 0.01014
782 | -11 | 29 | -3.96 | 0 | 0.65625 | 10 | 8 | 0.014004 | 0.003863 | 0.01014
783 | -10.7 | 28.7 | -3.726 | 0 | 0.66246 | 10.3 | 7.7 | 0.013859 | 0.0037182 | 0.01014
784 | -10.4 | 28.4 | -3.492 | 0 | 0.66879 | 10.6 | 7.4 | 0.013714 | 0.0035733 | 0.01014
785 | -10.1 | 28.1 | -3.258 | 0 | 0.67524 | 10.9 | 7.1 | 0.013569 | 0.0034284 | 0.01014
786 | -9.7 | 27.7 | -2.946 | 0 | 0.68404 | 11.3 | 6.7 | 0.013376 | 0.0032353 | 0.01014
787 | -9.2 | 27.2 | -2.556 | 0 | 0.69536 | 11.8 | 6.2 | 0.013134 | 0.0029939 | 0.01014
788 | -8.8 | 26.8 | -2.244 | 0 | 0.7047 | 12.2 | 5.8 | 0.012941 | 0.0028007 | 0.01014
789 | -7.3 | 25.3 | -1.074 | 0 | 0.74205 | 13.7 | 4.3 | 0.012217 | 0.0020764 | 0.01014
790 | -5.9 | 23.9 | 0.018 | 0.018 | 0.78 | 15.082 | 2.918 | 0.011541 | 0.001409 | 0.010132
791 | -4.4 | 22.4 | 1.188 | 1.188 | 0.78 | 15.412 | 2.588 | 0.010817 | 0.0012497 | 0.0095668
792 | -4.2 | 22.2 | 1.344 | 1.344 | 0.78 | 15.456 | 2.544 | 0.01072 | 0.0012284 | 0.0094915
793 | -4 | 22 | 1.5 | 1.5 | 0.78 | 15.5 | 2.5 | 0.010623 | 0.0012072 | 0.0094162
794 | -3.8 | 21.8 | 1.656 | 1.656 | 0.78 | 15.544 | 2.456 | 0.010527 | 0.001186 | 0.0093408
795 | -4 | 22 | 1.5 | 1.5 | 0.78 | 15.5 | 2.5 | 0.010623 | 0.0012072 | 0.0094162
796 | -4.3 | 22.3 | 1.266 | 1.266 | 0.78 | 15.434 | 2.566 | 0.010768 | 0.0012391 | 0.0095292
797 | -4.5 | 22.5 | 1.11 | 1.11 | 0.78 | 15.39 | 2.61 | 0.010865 | 0.0012603 | 0.0096045
798 | -5 | 23 | 0.72 | 0.72 | 0.78 | 15.28 | 2.72 | 0.011106 | 0.0013134 | 0.0097928
799 | -5.6 | 23.6 | 0.252 | 0.252 | 0.78 | 15.148 | 2.852 | 0.011396 | 0.0013772 | 0.010019
800 | -6.1 | 24.1 | -0.138 | 0 | 0.77491 | 14.9 | 3.1 | 0.011637 | 0.0014969 | 0.01014
801 | -6.5 | 24.5 | -0.45 | 0 | 0.76364 | 14.5 | 3.5 | 0.011831 | 0.0016901 | 0.01014
802 | -6.9 | 24.9 | -0.762 | 0 | 0.75269 | 14.1 | 3.9 | 0.012024 | 0.0018832 | 0.01014
803 | -7.3 | 25.3 | -1.074 | 0 | 0.74205 | 13.7 | 4.3 | 0.012217 | 0.0020764 | 0.01014
804 | -7.6 | 25.6 | -1.308 | 0 | 0.73427 | 13.4 | 4.6 | 0.012362 | 0.0022212 | 0.01014
805 | -8 | 26 | -1.62 | 0 | 0.72414 | 13 | 5 | 0.012555 | 0.0024144 | 0.01014
806 | -8.3 | 26.3 | -1.854 | 0 | 0.71672 | 12.7 | 5.3 | 0.0127 | 0.0025593 | 0.01014
807 | -9.6 | 27.6 | -2.868 | 0 | 0.68627 | 11.4 | 6.6 | 0.013327 | 0.003187 | 0.01014
808 | -10.8 | 28.8 | -3.804 | 0 | 0.66038 | 10.2 | 7.8 | 0.013907 | 0.0037665 | 0.01014
809 | -12.1 | 30.1 | -4.818 | 0 | 0.63444 | 8.9 | 9.1 | 0.014535 | 0.0043942 | 0.01014
810 | -12.6 | 30.6 | -5.208 | 0 | 0.625 | 8.4 | 9.6 | 0.014776 | 0.0046356 | 0.01014
811 | -13.2 | 31.2 | -5.676 | 0 | 0.61404 | 7.8 | 10.2 | 0.015066 | 0.0049254 | 0.01014
812 | -13.7 | 31.7 | -6.066 | 0 | 0.60519 | 7.3 | 10.7 | 0.015307 | 0.0051668 | 0.01014
813 | -13.6 | 31.6 | -5.988 | 0 | 0.60694 | 7.4 | 10.6 | 0.015259 | 0.0051185 | 0.01014
814 | -13.4 | 31.4 | -5.832 | 0 | 0.61047 | 7.6 | 10.4 | 0.015162 | 0.005022 | 0.01014
815 | -13.3 | 31.3 | -5.754 | 0 | 0.61224 | 7.7 | 10.3 | 0.015114 | 0.0049737 | 0.01014
816 | -13.2 | 31.2 | -5.676 | 0 | 0.61404 | 7.8 | 10.2 | 0.015066 | 0.0049254 | 0.01014
817 | -13.2 | 31.2 | -5.676 | 0 | 0.61404 | 7.8 | 10.2 | 0.015066 | 0.0049254 | 0.01014
818 | -13.1 | 31.1 | -5.598 | 0 | 0.61584 | 7.9 | 10.1 | 0.015018 | 0.0048771 | 0.01014
819 | -13.4 | 31.4 | -5.832 | 0 | 0.61047 | 7.6 | 10.4 | 0.015162 | 0.005022 | 0.01014
820 | -13.8 | 31.8 | -6.144 | 0 | 0.60345 | 7.2 | 10.8 | 0.015356 | 0.0052151 | 0.01014
821 | -14.1 | 32.1 | -6.378 | 0 | 0.59829 | 6.9 | 11.1 | 0.0155 | 0.00536 | 0.01014
822 | -14.2 | 32.2 | -6.456 | 0 | 0.59659 | 6.8 | 11.2 | 0.015549 | 0.0054083 | 0.01014
823 | -14.2 | 32.2 | -6.456 | 0 | 0.59659 | 6.8 | 11.2 | 0.015549 | 0.0054083 | 0.01014
824 | -14.3 | 32.3 | -6.534 | 0 | 0.5949 | 6.7 | 11.3 | 0.015597 | 0.0054565 | 0.01014
825 | -14.6 | 32.6 | -6.768 | 0 | 0.58989 | 6.4 | 11.6 | 0.015742 | 0.0056014 | 0.01014
826 | -14.8 | 32.8 | -6.924 | 0 | 0.58659 | 6.2 | 11.8 | 0.015838 | 0.005698 | 0.01014
827 | -15.1 | 33.1 | -7.158 | 0 | 0.58172 | 5.9 | 12.1 | 0.015983 | 0.0058428 | 0.01014
828 | -14.4 | 32.4 | -6.612 | 0 | 0.59322 | 6.6 | 11.4 | 0.015645 | 0.0055048 | 0.01014
829 | -13.6 | 31.6 | -5.988 | 0 | 0.60694 | 7.4 | 10.6 | 0.015259 | 0.0051185 | 0.01014
830 | -12.9 | 30.9 | -5.442 | 0 | 0.61947 | 8.1 | 9.9 | 0.014921 | 0.0047805 | 0.01014
831 | -13.2 | 31.2 | -5.676 | 0 | 0.61404 | 7.8 | 10.2 | 0.015066 | 0.0049254 | 0.01014
832 | -13.6 | 31.6 | -5.988 | 0 | 0.60694 | 7.4 | 10.6 | 0.015259 | 0.0051185 | 0.01014
833 | -13.9 | 31.9 | -6.222 | 0 | 0.60172 | 7.1 | 10.9 | 0.015404 | 0.0052634 | 0.01014
834 | -14.2 | 32.2 | -6.456 | 0 | 0.59659 | 6.8 | 11.2 | 0.015549 | 0.0054083 | 0.01014
835 | -14.5 | 32.5 | -6.69 | 0 | 0.59155 | 6.5 | 11.5 | 0.015694 | 0.0055531 | 0.01014
836 | -14.8 | 32.8 | -6.924 | 0 | 0.58659 | 6.2 | 11.8 | 0.015838 | 0.005698 | 0.01014
837 | -14.6 | 32.6 | -6.768 | 0 | 0.58989 | 6.4 | 11.6 | 0.015742 | 0.0056014 | 0.01014
838 | -14.4 | 32.4 | -6.612 | 0 | 0.59322 | 6.6 | 11.4 | 0.015645 | 0.0055048 | 0.01014
839 | -14.2 | 32.2 | -6.456 | 0 | 0.59659 | 6.8 | 11.2 | 0.015549 | 0.0054083 | 0.01014
840 | -14.2 | 32.2 | -6.456 | 0 | 0.59659 | 6.8 | 11.2 | 0.015549 | 0.0054083 | 0.01014
841 | -14.2 | 32.2 | -6.456 | 0 | 0.59659 | 6.8 | 11.2 | 0.015549 | 0.0054083 | 0.01014
842 | -14.2 | 32.2 | -6.456 | 0 | 0.59659 | 6.8 | 11.2 | 0.015549 | 0.0054083 | 0.01014
843 | -14.2 | 32.2 | -6.456 | 0 | 0.59659 | 6.8 | 11.2 | 0.015549 | 0.0054083 | 0.01014
844 | -14.2 | 32.2 | -6.456 | 0 | 0.59659 | 6.8 | 11.2 | 0.015549 | 0.0054083 | 0.01014
845 | -14.2 | 32.2 | -6.456 | 0 | 0.59659 | 6.8 | 11.2 | 0.015549 | 0.0054083 | 0.01014
846 | -14.7 | 32.7 | -6.846 | 0 | 0.58824 | 6.3 | 11.7 | 0.01579 | 0.0056497 | 0.01014
847 | -15.1 | 33.1 | -7.158 | 0 | 0.58172 | 5.9 | 12.1 | 0.015983 | 0.0058428 | 0.01014
848 | -15.6 | 33.6 | -7.548 | 0 | 0.57377 | 5.4 | 12.6 | 0.016225 | 0.0060843 | 0.01014
849 | -15.7 | 33.7 | -7.626 | 0 | 0.57221 | 5.3 | 12.7 | 0.016273 | 0.0061326 | 0.01014
850 | -15.7 | 33.7 | -7.626 | 0 | 0.57221 | 5.3 | 12.7 | 0.016273 | 0.0061326 | 0.01014
851 | -15.8 | 33.8 | -7.704 | 0 | 0.57065 | 5.2 | 12.8 | 0.016321 | 0.0061809 | 0.01014
852 | -15.5 | 33.5 | -7.47 | 0 | 0.57534 | 5.5 | 12.5 | 0.016176 | 0.006036 | 0.01014
853 | -15.3 | 33.3 | -7.314 | 0 | 0.57851 | 5.7 | 12.3 | 0.01608 | 0.0059394 | 0.01014
854 | -15 | 33 | -7.08 | 0 | 0.58333 | 6 | 12 | 0.015935 | 0.0057946 | 0.01014
855 | -14.8 | 32.8 | -6.924 | 0 | 0.58659 | 6.2 | 11.8 | 0.015838 | 0.005698 | 0.01014
856 | -14.6 | 32.6 | -6.768 | 0 | 0.58989 | 6.4 | 11.6 | 0.015742 | 0.0056014 | 0.01014
857 | -14.4 | 32.4 | -6.612 | 0 | 0.59322 | 6.6 | 11.4 | 0.015645 | 0.0055048 | 0.01014
858 | -14.4 | 32.4 | -6.612 | 0 | 0.59322 | 6.6 | 11.4 | 0.015645 | 0.0055048 | 0.01014
859 | -14.4 | 32.4 | -6.612 | 0 | 0.59322 | 6.6 | 11.4 | 0.015645 | 0.0055048 | 0.01014
860 | -14.4 | 32.4 | -6.612 | 0 | 0.59322 | 6.6 | 11.4 | 0.015645 | 0.0055048 | 0.01014
861 | -14.6 | 32.6 | -6.768 | 0 | 0.58989 | 6.4 | 11.6 | 0.015742 | 0.0056014 | 0.01014
862 | -14.7 | 32.7 | -6.846 | 0 | 0.58824 | 6.3 | 11.7 | 0.01579 | 0.0056497 | 0.01014
863 | -14.9 | 32.9 | -7.002 | 0 | 0.58496 | 6.1 | 11.9 | 0.015887 | 0.0057463 | 0.01014
864 | -15.5 | 33.5 | -7.47 | 0 | 0.57534 | 5.5 | 12.5 | 0.016176 | 0.006036 | 0.01014
865 | -16 | 34 | -7.86 | 0 | 0.56757 | 5 | 13 | 0.016418 | 0.0062774 | 0.01014
866 | -16.6 | 34.6 | -8.328 | 0 | 0.55851 | 4.4 | 13.6 | 0.016708 | 0.0065672 | 0.01014
867 | -16.7 | 34.7 | -8.406 | 0 | 0.55703 | 4.3 | 13.7 | 0.016756 | 0.0066155 | 0.01014
868 | -16.9 | 34.9 | -8.562 | 0 | 0.55409 | 4.1 | 13.9 | 0.016853 | 0.006712 | 0.01014
869 | -17 | 35 | -8.64 | 0 | 0.55263 | 4 | 14 | 0.016901 | 0.0067603 | 0.01014
870 | -17.7 | 35.7 | -9.186 | 0 | 0.54264 | 3.3 | 14.7 | 0.017239 | 0.0070983 | 0.01014
871 | -18.4 | 36.4 | -9.732 | 0 | 0.53299 | 2.6 | 15.4 | 0.017577 | 0.0074364 | 0.01014
872 | -19.1 | 37.1 | -10.278 | 0 | 0.52369 | 1.9 | 16.1 | 0.017915 | 0.0077744 | 0.01014
873 | -18.9 | 36.9 | -10.122 | 0 | 0.52632 | 2.1 | 15.9 | 0.017818 | 0.0076778 | 0.01014
874 | -18.6 | 36.6 | -9.888 | 0 | 0.5303 | 2.4 | 15.6 | 0.017673 | 0.0075329 | 0.01014
875 | -18.4 | 36.4 | -9.732 | 0 | 0.53299 | 2.6 | 15.4 | 0.017577 | 0.0074364 | 0.01014
876 | -17.4 | 35.4 | -8.952 | 0 | 0.54688 | 3.6 | 14.4 | 0.017094 | 0.0069535 | 0.01014
877 | -16.5 | 34.5 | -8.25 | 0 | 0.56 | 4.5 | 13.5 | 0.016659 | 0.0065189 | 0.01014
878 | -15.5 | 33.5 | -7.47 | 0 | 0.57534 | 5.5 | 12.5 | 0.016176 | 0.006036 | 0.01014
879 | -15.7 | 33.7 | -7.626 | 0 | 0.57221 | 5.3 | 12.7 | 0.016273 | 0.0061326 | 0.01014
880 | -15.9 | 33.9 | -7.782 | 0 | 0.56911 | 5.1 | 12.9 | 0.01637 | 0.0062292 | 0.01014
881 | -16.1 | 34.1 | -7.938 | 0 | 0.56604 | 4.9 | 13.1 | 0.016466 | 0.0063257 | 0.01014
882 | -17.3 | 35.3 | -8.874 | 0 | 0.5483 | 3.7 | 14.3 | 0.017046 | 0.0069052 | 0.01014
883 | -18.5 | 36.5 | -9.81 | 0 | 0.53165 | 2.5 | 15.5 | 0.017625 | 0.0074846 | 0.01014
884 | -19.7 | 37.7 | -10.746 | 0 | 0.51597 | 1.3 | 16.7 | 0.018205 | 0.0080641 | 0.01014
885 | -18.8 | 36.8 | -10.044 | 0 | 0.52764 | 2.2 | 15.8 | 0.01777 | 0.0076295 | 0.01014
886 | -17.8 | 35.8 | -9.264 | 0 | 0.54124 | 3.2 | 14.8 | 0.017287 | 0.0071466 | 0.01014
887 | -16.9 | 34.9 | -8.562 | 0 | 0.55409 | 4.1 | 13.9 | 0.016853 | 0.006712 | 0.01014
888 | -15.7 | 33.7 | -7.626 | 0 | 0.57221 | 5.3 | 12.7 | 0.016273 | 0.0061326 | 0.01014
889 | -14.4 | 32.4 | -6.612 | 0 | 0.59322 | 6.6 | 11.4 | 0.015645 | 0.0055048 | 0.01014
890 | -13.2 | 31.2 | -5.676 | 0 | 0.61404 | 7.8 | 10.2 | 0.015066 | 0.0049254 | 0.01014
891 | -12.2 | 30.2 | -4.896 | 0 | 0.63253 | 8.8 | 9.2 | 0.014583 | 0.0044425 | 0.01014
892 | -11.3 | 29.3 | -4.194 | 0 | 0.65015 | 9.7 | 8.3 | 0.014148 | 0.0040079 | 0.01014
893 | -10.3 | 28.3 | -3.414 | 0 | 0.67093 | 10.7 | 7.3 | 0.013666 | 0.003525 | 0.01014
894 | -9.6 | 27.6 | -2.868 | 0 | 0.68627 | 11.4 | 6.6 | 0.013327 | 0.003187 | 0.01014
895 | -8.8 | 26.8 | -2.244 | 0 | 0.7047 | 12.2 | 5.8 | 0.012941 | 0.0028007 | 0.01014
896 | -8.1 | 26.1 | -1.698 | 0 | 0.72165 | 12.9 | 5.1 | 0.012603 | 0.0024627 | 0.01014
897 | -7.2 | 25.2 | -0.996 | 0 | 0.74468 | 13.8 | 4.2 | 0.012169 | 0.0020281 | 0.01014
898 | -6.4 | 24.4 | -0.372 | 0 | 0.76642 | 14.6 | 3.4 | 0.011782 | 0.0016418 | 0.01014
899 | -5.5 | 23.5 | 0.33 | 0.33 | 0.78 | 15.17 | 2.83 | 0.011348 | 0.0013666 | 0.0099811
900 | -4.9 | 22.9 | 0.798 | 0.798 | 0.78 | 15.302 | 2.698 | 0.011058 | 0.0013028 | 0.0097551
901 | -4.2 | 22.2 | 1.344 | 1.344 | 0.78 | 15.456 | 2.544 | 0.01072 | 0.0012284 | 0.0094915
902 | -3.6 | 21.6 | 1.812 | 1.812 | 0.78 | 15.588 | 2.412 | 0.01043 | 0.0011647 | 0.0092655
903 | -3.1 | 21.1 | 2.202 | 2.202 | 0.78 | 15.698 | 2.302 | 0.010189 | 0.0011116 | 0.0090772
904 | -2.6 | 20.6 | 2.592 | 2.592 | 0.78 | 15.808 | 2.192 | 0.0099473 | 0.0010585 | 0.0088889
905 | -2.1 | 20.1 | 2.982 | 2.982 | 0.78 | 15.918 | 2.082 | 0.0097059 | 0.0010054 | 0.0087005
906 | -1.6 | 19.6 | 3.372 | 3.372 | 0.78 | 16.028 | 1.972 | 0.0094644 | 0.00095224 | 0.0085122
907 | -1 | 19 | 3.84 | 3.84 | 0.78 | 16.16 | 1.84 | 0.0091747 | 0.0008885 | 0.0082862
908 | -0.5 | 18.5 | 4.23 | 4.23 | 0.78 | 16.27 | 1.73 | 0.0089333 | 0.00083538 | 0.0080979
909 | -0.1 | 18.1 | 4.542 | 4.542 | 0.78 | 16.358 | 1.642 | 0.0087401 | 0.00079289 | 0.0079472
910 | 0.3 | 17.7 | 4.854 | 4.854 | 0.78 | 16.446 | 1.554 | 0.008547 | 0.0007504 | 0.0077966
911 | 0.7 | 17.3 | 5.166 | 5.166 | 0.78 | 16.534 | 1.466 | 0.0083538 | 0.0007079 | 0.0076459
912 | 0.8 | 17.2 | 5.244 | 5.244 | 0.78 | 16.556 | 1.444 | 0.0083055 | 0.00069728 | 0.0076083
913 | 1 | 17 | 5.4 | 5.4 | 0.78 | 16.6 | 1.4 | 0.008209 | 0.00067603 | 0.0075329
914 | 1.1 | 16.9 | 5.478 | 5.478 | 0.78 | 16.622 | 1.378 | 0.0081607 | 0.00066541 | 0.0074953
915 | 0.9 | 17.1 | 5.322 | 5.322 | 0.78 | 16.578 | 1.422 | 0.0082572 | 0.00068666 | 0.0075706
916 | 0.6 | 17.4 | 5.088 | 5.088 | 0.78 | 16.512 | 1.488 | 0.0084021 | 0.00071853 | 0.0076836
917 | 0.4 | 17.6 | 4.932 | 4.932 | 0.78 | 16.468 | 1.532 | 0.0084987 | 0.00073977 | 0.0077589
918 | 0.6 | 17.4 | 5.088 | 5.088 | 0.78 | 16.512 | 1.488 | 0.0084021 | 0.00071853 | 0.0076836
919 | 0.7 | 17.3 | 5.166 | 5.166 | 0.78 | 16.534 | 1.466 | 0.0083538 | 0.0007079 | 0.0076459
920 | 0.9 | 17.1 | 5.322 | 5.322 | 0.78 | 16.578 | 1.422 | 0.0082572 | 0.00068666 | 0.0075706
921 | 0.8 | 17.2 | 5.244 | 5.244 | 0.78 | 16.556 | 1.444 | 0.0083055 | 0.00069728 | 0.0076083
922 | 0.6 | 17.4 | 5.088 | 5.088 | 0.78 | 16.512 | 1.488 | 0.0084021 | 0.00071853 | 0.0076836
923 | 0.5 | 17.5 | 5.01 | 5.01 | 0.78 | 16.49 | 1.51 | 0.0084504 | 0.00072915 | 0.0077213
924 | 0.6 | 17.4 | 5.088 | 5.088 | 0.78 | 16.512 | 1.488 | 0.0084021 | 0.00071853 | 0.0076836
925 | 0.8 | 17.2 | 5.244 | 5.244 | 0.78 | 16.556 | 1.444 | 0.0083055 | 0.00069728 | 0.0076083
926 | 0.9 | 17.1 | 5.322 | 5.322 | 0.78 | 16.578 | 1.422 | 0.0082572 | 0.00068666 | 0.0075706
927 | 0.8 | 17.2 | 5.244 | 5.244 | 0.78 | 16.556 | 1.444 | 0.0083055 | 0.00069728 | 0.0076083
928 | 0.6 | 17.4 | 5.088 | 5.088 | 0.78 | 16.512 | 1.488 | 0.0084021 | 0.00071853 | 0.0076836
929 | 0.5 | 17.5 | 5.01 | 5.01 | 0.78 | 16.49 | 1.51 | 0.0084504 | 0.00072915 | 0.0077213
930 | 0.3 | 17.7 | 4.854 | 4.854 | 0.78 | 16.446 | 1.554 | 0.008547 | 0.0007504 | 0.0077966
931 | 0.1 | 17.9 | 4.698 | 4.698 | 0.78 | 16.402 | 1.598 | 0.0086436 | 0.00077164 | 0.0078719
932 | -0.1 | 18.1 | 4.542 | 4.542 | 0.78 | 16.358 | 1.642 | 0.0087401 | 0.00079289 | 0.0079472
933 | -1.2 | 19.2 | 3.684 | 3.684 | 0.78 | 16.116 | 1.884 | 0.0092713 | 0.00090975 | 0.0083616
934 | -2.4 | 20.4 | 2.748 | 2.748 | 0.78 | 15.852 | 2.148 | 0.0098508 | 0.0010372 | 0.0088135
935 | -3.5 | 21.5 | 1.89 | 1.89 | 0.78 | 15.61 | 2.39 | 0.010382 | 0.0011541 | 0.0092278
936 | -4.3 | 22.3 | 1.266 | 1.266 | 0.78 | 15.434 | 2.566 | 0.010768 | 0.0012391 | 0.0095292
937 | -5.2 | 23.2 | 0.564 | 0.564 | 0.78 | 15.236 | 2.764 | 0.011203 | 0.0013347 | 0.0098681
938 | -6 | 24 | -0.06 | 0 | 0.77778 | 15 | 3 | 0.011589 | 0.0014486 | 0.01014
939 | -6.5 | 24.5 | -0.45 | 0 | 0.76364 | 14.5 | 3.5 | 0.011831 | 0.0016901 | 0.01014
940 | -7 | 25 | -0.84 | 0 | 0.75 | 14 | 4 | 0.012072 | 0.0019315 | 0.01014
941 | -7.5 | 25.5 | -1.23 | 0 | 0.73684 | 13.5 | 4.5 | 0.012313 | 0.002173 | 0.01014
942 | -7.4 | 25.4 | -1.152 | 0 | 0.73944 | 13.6 | 4.4 | 0.012265 | 0.0021247 | 0.01014
943 | -7.2 | 25.2 | -0.996 | 0 | 0.74468 | 13.8 | 4.2 | 0.012169 | 0.0020281 | 0.01014
944 | -7.1 | 25.1 | -0.918 | 0 | 0.74733 | 13.9 | 4.1 | 0.01212 | 0.0019798 | 0.01014
945 | -6.6 | 24.6 | -0.528 | 0 | 0.76087 | 14.4 | 3.6 | 0.011879 | 0.0017384 | 0.01014
946 | -6.1 | 24.1 | -0.138 | 0 | 0.77491 | 14.9 | 3.1 | 0.011637 | 0.0014969 | 0.01014
947 | -5.6 | 23.6 | 0.252 | 0.252 | 0.78 | 15.148 | 2.852 | 0.011396 | 0.0013772 | 0.010019
948 | -4.8 | 22.8 | 0.876 | 0.876 | 0.78 | 15.324 | 2.676 | 0.01101 | 0.0012922 | 0.0097175
949 | -3.9 | 21.9 | 1.578 | 1.578 | 0.78 | 15.522 | 2.478 | 0.010575 | 0.0011966 | 0.0093785
950 | -3.1 | 21.1 | 2.202 | 2.202 | 0.78 | 15.698 | 2.302 | 0.010189 | 0.0011116 | 0.0090772
951 | -2.8 | 20.8 | 2.436 | 2.436 | 0.78 | 15.764 | 2.236 | 0.010044 | 0.0010797 | 0.0089642
952 | -2.4 | 20.4 | 2.748 | 2.748 | 0.78 | 15.852 | 2.148 | 0.0098508 | 0.0010372 | 0.0088135
953 | -2.1 | 20.1 | 2.982 | 2.982 | 0.78 | 15.918 | 2.082 | 0.0097059 | 0.0010054 | 0.0087005
954 | -2.1 | 20.1 | 2.982 | 2.982 | 0.78 | 15.918 | 2.082 | 0.0097059 | 0.0010054 | 0.0087005
955 | -2.1 | 20.1 | 2.982 | 2.982 | 0.78 | 15.918 | 2.082 | 0.0097059 | 0.0010054 | 0.0087005
956 | -2.1 | 20.1 | 2.982 | 2.982 | 0.78 | 15.918 | 2.082 | 0.0097059 | 0.0010054 | 0.0087005
957 | -1.9 | 19.9 | 3.138 | 3.138 | 0.78 | 15.962 | 2.038 | 0.0096093 | 0.00098411 | 0.0086252
958 | -1.7 | 19.7 | 3.294 | 3.294 | 0.78 | 16.006 | 1.994 | 0.0095127 | 0.00096286 | 0.0085499
959 | -1.5 | 19.5 | 3.45 | 3.45 | 0.78 | 16.05 | 1.95 | 0.0094162 | 0.00094162 | 0.0084745
960 | -1.2 | 19.2 | 3.684 | 3.684 | 0.78 | 16.116 | 1.884 | 0.0092713 | 0.00090975 | 0.0083616
961 | -0.8 | 18.8 | 3.996 | 3.996 | 0.78 | 16.204 | 1.796 | 0.0090781 | 0.00086725 | 0.0082109
962 | -0.5 | 18.5 | 4.23 | 4.23 | 0.78 | 16.27 | 1.73 | 0.0089333 | 0.00083538 | 0.0080979
963 | -0.2 | 18.2 | 4.464 | 4.464 | 0.78 | 16.336 | 1.664 | 0.0087884 | 0.00080351 | 0.0079849
964 | 0.2 | 17.8 | 4.776 | 4.776 | 0.78 | 16.424 | 1.576 | 0.0085953 | 0.00076102 | 0.0078342
965 | 0.5 | 17.5 | 5.01 | 5.01 | 0.78 | 16.49 | 1.51 | 0.0084504 | 0.00072915 | 0.0077213
966 | 0.7 | 17.3 | 5.166 | 5.166 | 0.78 | 16.534 | 1.466 | 0.0083538 | 0.0007079 | 0.0076459
967 | 1 | 17 | 5.4 | 5.4 | 0.78 | 16.6 | 1.4 | 0.008209 | 0.00067603 | 0.0075329
968 | 1.2 | 16.8 | 5.556 | 5.556 | 0.78 | 16.644 | 1.356 | 0.0081124 | 0.00065479 | 0.0074576
969 | 1.6 | 16.4 | 5.868 | 5.868 | 0.78 | 16.732 | 1.268 | 0.0079192 | 0.00061229 | 0.0073069
970 | 1.9 | 16.1 | 6.102 | 6.102 | 0.78 | 16.798 | 1.202 | 0.0077744 | 0.00058042 | 0.0071939
971 | 2.3 | 15.7 | 6.414 | 6.414 | 0.78 | 16.886 | 1.114 | 0.0075812 | 0.00053793 | 0.0070433
972 | 2.7 | 15.3 | 6.726 | 6.726 | 0.78 | 16.974 | 1.026 | 0.0073881 | 0.00049543 | 0.0068926
973 | 3.2 | 14.8 | 7.116 | 7.116 | 0.78 | 17.084 | 0.916 | 0.0071466 | 0.00044232 | 0.0067043
974 | 3.6 | 14.4 | 7.428 | 7.428 | 0.78 | 17.172 | 0.828 | 0.0069535 | 0.00039982 | 0.0065536
975 | 3.8 | 14.2 | 7.584 | 7.584 | 0.78 | 17.216 | 0.784 | 0.0068569 | 0.00037858 | 0.0064783
976 | 3.9 | 14.1 | 7.662 | 7.662 | 0.78 | 17.238 | 0.762 | 0.0068086 | 0.00036795 | 0.0064407
977 | 4.1 | 13.9 | 7.818 | 7.818 | 0.78 | 17.282 | 0.718 | 0.006712 | 0.00034671 | 0.0063653
978 | 3.5 | 14.5 | 7.35 | 7.35 | 0.78 | 17.15 | 0.85 | 0.0070018 | 0.00041045 | 0.0065913
979 | 2.9 | 15.1 | 6.882 | 6.882 | 0.78 | 17.018 | 0.982 | 0.0072915 | 0.00047419 | 0.0068173
980 | 2.3 | 15.7 | 6.414 | 6.414 | 0.78 | 16.886 | 1.114 | 0.0075812 | 0.00053793 | 0.0070433
981 | 2.3 | 15.7 | 6.414 | 6.414 | 0.78 | 16.886 | 1.114 | 0.0075812 | 0.00053793 | 0.0070433
982 | 2.2 | 15.8 | 6.336 | 6.336 | 0.78 | 16.864 | 1.136 | 0.0076295 | 0.00054855 | 0.007081
983 | 2.2 | 15.8 | 6.336 | 6.336 | 0.78 | 16.864 | 1.136 | 0.0076295 | 0.00054855 | 0.007081
984 | 1.8 | 16.2 | 6.024 | 6.024 | 0.78 | 16.776 | 1.224 | 0.0078227 | 0.00059105 | 0.0072316
985 | 1.5 | 16.5 | 5.79 | 5.79 | 0.78 | 16.71 | 1.29 | 0.0079675 | 0.00062292 | 0.0073446
986 | 1.1 | 16.9 | 5.478 | 5.478 | 0.78 | 16.622 | 1.378 | 0.0081607 | 0.00066541 | 0.0074953
987 | 0.9 | 17.1 | 5.322 | 5.322 | 0.78 | 16.578 | 1.422 | 0.0082572 | 0.00068666 | 0.0075706
988 | 0.7 | 17.3 | 5.166 | 5.166 | 0.78 | 16.534 | 1.466 | 0.0083538 | 0.0007079 | 0.0076459
989 | 0.5 | 17.5 | 5.01 | 5.01 | 0.78 | 16.49 | 1.51 | 0.0084504 | 0.00072915 | 0.0077213
990 | 0.5 | 17.5 | 5.01 | 5.01 | 0.78 | 16.49 | 1.51 | 0.0084504 | 0.00072915 | 0.0077213
991 | 0.4 | 17.6 | 4.932 | 4.932 | 0.78 | 16.468 | 1.532 | 0.0084987 | 0.00073977 | 0.0077589
992 | 0.4 | 17.6 | 4.932 | 4.932 | 0.78 | 16.468 | 1.532 | 0.0084987 | 0.00073977 | 0.0077589
993 | 0.9 | 17.1 | 5.322 | 5.322 | 0.78 | 16.578 | 1.422 | 0.0082572 | 0.00068666 | 0.0075706
994 | 1.3 | 16.7 | 5.634 | 5.634 | 0.78 | 16.666 | 1.334 | 0.0080641 | 0.00064416 | 0.0074199
995 | 1.8 | 16.2 | 6.024 | 6.024 | 0.78 | 16.776 | 1.224 | 0.0078227 | 0.00059105 | 0.0072316
996 | 2.3 | 15.7 | 6.414 | 6.414 | 0.78 | 16.886 | 1.114 | 0.0075812 | 0.00053793 | 0.0070433
997 | 2.9 | 15.1 | 6.882 | 6.882 | 0.78 | 17.018 | 0.982 | 0.0072915 | 0.00047419 | 0.0068173
998 | 3.4 | 14.6 | 7.272 | 7.272 | 0.78 | 17.128 | 0.872 | 0.00705 | 0.00042107 | 0.006629
999 | 2.8 | 15.2 | 6.804 | 6.804 | 0.78 | 16.996 | 1.004 | 0.0073398 | 0.00048481 | 0.006855
1000 | 2.3 | 15.7 | 6.414 | 6.414 | 0.78 | 16.886 | 1.114 | 0.0075812 | 0.00053793 | 0.0070433
1001 | 1.7 | 16.3 | 5.946 | 5.946 | 0.78 | 16.754 | 1.246 | 0.0078709 | 0.00060167 | 0.0072693
1002 | 0.8 | 17.2 | 5.244 | 5.244 | 0.78 | 16.556 | 1.444 | 0.0083055 | 0.00069728 | 0.0076083
1003 | 0 | 18 | 4.62 | 4.62 | 0.78 | 16.38 | 1.62 | 0.0086918 | 0.00078227 | 0.0079096
1004 | -0.9 | 18.9 | 3.918 | 3.918 | 0.78 | 16.182 | 1.818 | 0.0091264 | 0.00087788 | 0.0082486
1005 | -0.9 | 18.9 | 3.918 | 3.918 | 0.78 | 16.182 | 1.818 | 0.0091264 | 0.00087788 | 0.0082486
1006 | -0.8 | 18.8 | 3.996 | 3.996 | 0.78 | 16.204 | 1.796 | 0.0090781 | 0.00086725 | 0.0082109
1007 | -0.8 | 18.8 | 3.996 | 3.996 | 0.78 | 16.204 | 1.796 | 0.0090781 | 0.00086725 | 0.0082109
1008 | -1.2 | 19.2 | 3.684 | 3.684 | 0.78 | 16.116 | 1.884 | 0.0092713 | 0.00090975 | 0.0083616
1009 | -1.6 | 19.6 | 3.372 | 3.372 | 0.78 | 16.028 | 1.972 | 0.0094644 | 0.00095224 | 0.0085122
1010 | -2 | 20 | 3.06 | 3.06 | 0.78 | 15.94 | 2.06 | 0.0096576 | 0.00099473 | 0.0086629
1011 | -2.1 | 20.1 | 2.982 | 2.982 | 0.78 | 15.918 | 2.082 | 0.0097059 | 0.0010054 | 0.0087005
1012 | -2.2 | 20.2 | 2.904 | 2.904 | 0.78 | 15.896 | 2.104 | 0.0097542 | 0.001016 | 0.0087382
1013 | -2.3 | 20.3 | 2.826 | 2.826 | 0.78 | 15.874 | 2.126 | 0.0098025 | 0.0010266 | 0.0087759
1014 | -2.8 | 20.8 | 2.436 | 2.436 | 0.78 | 15.764 | 2.236 | 0.010044 | 0.0010797 | 0.0089642
1015 | -3.3 | 21.3 | 2.046 | 2.046 | 0.78 | 15.654 | 2.346 | 0.010285 | 0.0011328 | 0.0091525
1016 | -3.8 | 21.8 | 1.656 | 1.656 | 0.78 | 15.544 | 2.456 | 0.010527 | 0.001186 | 0.0093408
1017 | -3.3 | 21.3 | 2.046 | 2.046 | 0.78 | 15.654 | 2.346 | 0.010285 | 0.0011328 | 0.0091525
1018 | -2.9 | 20.9 | 2.358 | 2.358 | 0.78 | 15.742 | 2.258 | 0.010092 | 0.0010903 | 0.0090018
1019 | -2.4 | 20.4 | 2.748 | 2.748 | 0.78 | 15.852 | 2.148 | 0.0098508 | 0.0010372 | 0.0088135
1020 | -2 | 20 | 3.06 | 3.06 | 0.78 | 15.94 | 2.06 | 0.0096576 | 0.00099473 | 0.0086629
1021 | -1.6 | 19.6 | 3.372 | 3.372 | 0.78 | 16.028 | 1.972 | 0.0094644 | 0.00095224 | 0.0085122
1022 | -1.2 | 19.2 | 3.684 | 3.684 | 0.78 | 16.116 | 1.884 | 0.0092713 | 0.00090975 | 0.0083616
1023 | -1.7 | 19.7 | 3.294 | 3.294 | 0.78 | 16.006 | 1.994 | 0.0095127 | 0.00096286 | 0.0085499
1024 | -2.1 | 20.1 | 2.982 | 2.982 | 0.78 | 15.918 | 2.082 | 0.0097059 | 0.0010054 | 0.0087005
1025 | -2.6 | 20.6 | 2.592 | 2.592 | 0.78 | 15.808 | 2.192 | 0.0099473 | 0.0010585 | 0.0088889
1026 | -3.3 | 21.3 | 2.046 | 2.046 | 0.78 | 15.654 | 2.346 | 0.010285 | 0.0011328 | 0.0091525
1027 | -4 | 22 | 1.5 | 1.5 | 0.78 | 15.5 | 2.5 | 0.010623 | 0.0012072 | 0.0094162
1028 | -4.7 | 22.7 | 0.954 | 0.954 | 0.78 | 15.346 | 2.654 | 0.010961 | 0.0012816 | 0.0096798
1029 | -5.2 | 23.2 | 0.564 | 0.564 | 0.78 | 15.236 | 2.764 | 0.011203 | 0.0013347 | 0.0098681
1030 | -5.8 | 23.8 | 0.096 | 0.096 | 0.78 | 15.104 | 2.896 | 0.011493 | 0.0013984 | 0.010094
1031 | -6.3 | 24.3 | -0.294 | 0 | 0.76923 | 14.7 | 3.3 | 0.011734 | 0.0015935 | 0.01014
1032 | -6.7 | 24.7 | -0.606 | 0 | 0.75812 | 14.3 | 3.7 | 0.011927 | 0.0017867 | 0.01014
1033 | -7 | 25 | -0.84 | 0 | 0.75 | 14 | 4 | 0.012072 | 0.0019315 | 0.01014
1034 | -7.4 | 25.4 | -1.152 | 0 | 0.73944 | 13.6 | 4.4 | 0.012265 | 0.0021247 | 0.01014
1035 | -7.1 | 25.1 | -0.918 | 0 | 0.74733 | 13.9 | 4.1 | 0.01212 | 0.0019798 | 0.01014
1036 | -6.8 | 24.8 | -0.684 | 0 | 0.7554 | 14.2 | 3.8 | 0.011975 | 0.0018349 | 0.01014
1037 | -6.5 | 24.5 | -0.45 | 0 | 0.76364 | 14.5 | 3.5 | 0.011831 | 0.0016901 | 0.01014
1038 | -6.3 | 24.3 | -0.294 | 0 | 0.76923 | 14.7 | 3.3 | 0.011734 | 0.0015935 | 0.01014
1039 | -6.1 | 24.1 | -0.138 | 0 | 0.77491 | 14.9 | 3.1 | 0.011637 | 0.0014969 | 0.01014
1040 | -5.9 | 23.9 | 0.018 | 0.018 | 0.78 | 15.082 | 2.918 | 0.011541 | 0.001409 | 0.010132
1041 | -6.1 | 24.1 | -0.138 | 0 | 0.77491 | 14.9 | 3.1 | 0.011637 | 0.0014969 | 0.01014
1042 | -6.4 | 24.4 | -0.372 | 0 | 0.76642 | 14.6 | 3.4 | 0.011782 | 0.0016418 | 0.01014
1043 | -6.6 | 24.6 | -0.528 | 0 | 0.76087 | 14.4 | 3.6 | 0.011879 | 0.0017384 | 0.01014
1044 | -6.6 | 24.6 | -0.528 | 0 | 0.76087 | 14.4 | 3.6 | 0.011879 | 0.0017384 | 0.01014
1045 | -6.7 | 24.7 | -0.606 | 0 | 0.75812 | 14.3 | 3.7 | 0.011927 | 0.0017867 | 0.01014
1046 | -6.7 | 24.7 | -0.606 | 0 | 0.75812 | 14.3 | 3.7 | 0.011927 | 0.0017867 | 0.01014
1047 | -6.7 | 24.7 | -0.606 | 0 | 0.75812 | 14.3 | 3.7 | 0.011927 | 0.0017867 | 0.01014
1048 | -6.6 | 24.6 | -0.528 | 0 | 0.76087 | 14.4 | 3.6 | 0.011879 | 0.0017384 | 0.01014
1049 | -6.6 | 24.6 | -0.528 | 0 | 0.76087 | 14.4 | 3.6 | 0.011879 | 0.0017384 | 0.01014
1050 | -6.1 | 24.1 | -0.138 | 0 | 0.77491 | 14.9 | 3.1 | 0.011637 | 0.0014969 | 0.01014
1051 | -5.6 | 23.6 | 0.252 | 0.252 | 0.78 | 15.148 | 2.852 | 0.011396 | 0.0013772 | 0.010019
1052 | -5.1 | 23.1 | 0.642 | 0.642 | 0.78 | 15.258 | 2.742 | 0.011155 | 0.0013241 | 0.0098305
1053 | -4.8 | 22.8 | 0.876 | 0.876 | 0.78 | 15.324 | 2.676 | 0.01101 | 0.0012922 | 0.0097175
1054 | -4.5 | 22.5 | 1.11 | 1.11 | 0.78 | 15.39 | 2.61 | 0.010865 | 0.0012603 | 0.0096045
1055 | -4.2 | 22.2 | 1.344 | 1.344 | 0.78 | 15.456 | 2.544 | 0.01072 | 0.0012284 | 0.0094915
1056 | -3.6 | 21.6 | 1.812 | 1.812 | 0.78 | 15.588 | 2.412 | 0.01043 | 0.0011647 | 0.0092655
1057 | -3.1 | 21.1 | 2.202 | 2.202 | 0.78 | 15.698 | 2.302 | 0.010189 | 0.0011116 | 0.0090772
1058 | -2.5 | 20.5 | 2.67 | 2.67 | 0.78 | 15.83 | 2.17 | 0.009899 | 0.0010478 | 0.0088512
1059 | -2.5 | 20.5 | 2.67 | 2.67 | 0.78 | 15.83 | 2.17 | 0.009899 | 0.0010478 | 0.0088512
1060 | -2.6 | 20.6 | 2.592 | 2.592 | 0.78 | 15.808 | 2.192 | 0.0099473 | 0.0010585 | 0.0088889
1061 | -2.6 | 20.6 | 2.592 | 2.592 | 0.78 | 15.808 | 2.192 | 0.0099473 | 0.0010585 | 0.0088889
1062 | -2.8 | 20.8 | 2.436 | 2.436 | 0.78 | 15.764 | 2.236 | 0.010044 | 0.0010797 | 0.0089642
1063 | -2.9 | 20.9 | 2.358 | 2.358 | 0.78 | 15.742 | 2.258 | 0.010092 | 0.0010903 | 0.0090018
1064 | -3.1 | 21.1 | 2.202 | 2.202 | 0.78 | 15.698 | 2.302 | 0.010189 | 0.0011116 | 0.0090772
1065 | -3.1 | 21.1 | 2.202 | 2.202 | 0.78 | 15.698 | 2.302 | 0.010189 | 0.0011116 | 0.0090772
1066 | -3.1 | 21.1 | 2.202 | 2.202 | 0.78 | 15.698 | 2.302 | 0.010189 | 0.0011116 | 0.0090772
1067 | -3.1 | 21.1 | 2.202 | 2.202 | 0.78 | 15.698 | 2.302 | 0.010189 | 0.0011116 | 0.0090772
1068 | -2.8 | 20.8 | 2.436 | 2.436 | 0.78 | 15.764 | 2.236 | 0.010044 | 0.0010797 | 0.0089642
1069 | -2.4 | 20.4 | 2.748 | 2.748 | 0.78 | 15.852 | 2.148 | 0.0098508 | 0.0010372 | 0.0088135
1070 | -2.1 | 20.1 | 2.982 | 2.982 | 0.78 | 15.918 | 2.082 | 0.0097059 | 0.0010054 | 0.0087005
1071 | -2.3 | 20.3 | 2.826 | 2.826 | 0.78 | 15.874 | 2.126 | 0.0098025 | 0.0010266 | 0.0087759
1072 | -2.5 | 20.5 | 2.67 | 2.67 | 0.78 | 15.83 | 2.17 | 0.009899 | 0.0010478 | 0.0088512
1073 | -2.7 | 20.7 | 2.514 | 2.514 | 0.78 | 15.786 | 2.214 | 0.0099956 | 0.0010691 | 0.0089265
1074 | -3.5 | 21.5 | 1.89 | 1.89 | 0.78 | 15.61 | 2.39 | 0.010382 | 0.0011541 | 0.0092278
1075 | -4.3 | 22.3 | 1.266 | 1.266 | 0.78 | 15.434 | 2.566 | 0.010768 | 0.0012391 | 0.0095292
1076 | -5.1 | 23.1 | 0.642 | 0.642 | 0.78 | 15.258 | 2.742 | 0.011155 | 0.0013241 | 0.0098305
1077 | -6.9 | 24.9 | -0.762 | 0 | 0.75269 | 14.1 | 3.9 | 0.012024 | 0.0018832 | 0.01014
1078 | -8.6 | 26.6 | -2.088 | 0 | 0.70946 | 12.4 | 5.6 | 0.012845 | 0.0027041 | 0.01014
1079 | -10.4 | 28.4 | -3.492 | 0 | 0.66879 | 10.6 | 7.4 | 0.013714 | 0.0035733 | 0.01014
1080 | -11 | 29 | -3.96 | 0 | 0.65625 | 10 | 8 | 0.014004 | 0.003863 | 0.01014
1081 | -11.6 | 29.6 | -4.428 | 0 | 0.64417 | 9.4 | 8.6 | 0.014293 | 0.0041528 | 0.01014
1082 | -12.2 | 30.2 | -4.896 | 0 | 0.63253 | 8.8 | 9.2 | 0.014583 | 0.0044425 | 0.01014
1083 | -12.5 | 30.5 | -5.13 | 0 | 0.62687 | 8.5 | 9.5 | 0.014728 | 0.0045874 | 0.01014
1084 | -12.7 | 30.7 | -5.286 | 0 | 0.62315 | 8.3 | 9.7 | 0.014824 | 0.0046839 | 0.01014
1085 | -13 | 31 | -5.52 | 0 | 0.61765 | 8 | 10 | 0.014969 | 0.0048288 | 0.01014
1086 | -13 | 31 | -5.52 | 0 | 0.61765 | 8 | 10 | 0.014969 | 0.0048288 | 0.01014
1087 | -13.1 | 31.1 | -5.598 | 0 | 0.61584 | 7.9 | 10.1 | 0.015018 | 0.0048771 | 0.01014
1088 | -13.1 | 31.1 | -5.598 | 0 | 0.61584 | 7.9 | 10.1 | 0.015018 | 0.0048771 | 0.01014
1089 | -12.3 | 30.3 | -4.974 | 0 | 0.63063 | 8.7 | 9.3 | 0.014631 | 0.0044908 | 0.01014
1090 | -11.6 | 29.6 | -4.428 | 0 | 0.64417 | 9.4 | 8.6 | 0.014293 | 0.0041528 | 0.01014
1091 | -10.8 | 28.8 | -3.804 | 0 | 0.66038 | 10.2 | 7.8 | 0.013907 | 0.0037665 | 0.01014
1092 | -9 | 27 | -2.4 | 0 | 0.7 | 12 | 6 | 0.013038 | 0.0028973 | 0.01014
1093 | -7.3 | 25.3 | -1.074 | 0 | 0.74205 | 13.7 | 4.3 | 0.012217 | 0.0020764 | 0.01014
1094 | -5.5 | 23.5 | 0.33 | 0.33 | 0.78 | 15.17 | 2.83 | 0.011348 | 0.0013666 | 0.0099811
1095 | -4.1 | 22.1 | 1.422 | 1.422 | 0.78 | 15.478 | 2.522 | 0.010672 | 0.0012178 | 0.0094538
1096 | -2.6 | 20.6 | 2.592 | 2.592 | 0.78 | 15.808 | 2.192 | 0.0099473 | 0.0010585 | 0.0088889
1097 | -1.2 | 19.2 | 3.684 | 3.684 | 0.78 | 16.116 | 1.884 | 0.0092713 | 0.00090975 | 0.0083616
1098 | -1 | 19 | 3.84 | 3.84 | 0.78 | 16.16 | 1.84 | 0.0091747 | 0.0008885 | 0.0082862
1099 | -0.7 | 18.7 | 4.074 | 4.074 | 0.78 | 16.226 | 1.774 | 0.0090299 | 0.00085663 | 0.0081732
1100 | -0.5 | 18.5 | 4.23 | 4.23 | 0.78 | 16.27 | 1.73 | 0.0089333 | 0.00083538 | 0.0080979
1101 | -0.3 | 18.3 | 4.386 | 4.386 | 0.78 | 16.314 | 1.686 | 0.0088367 | 0.00081414 | 0.0080226
1102 | -0.1 | 18.1 | 4.542 | 4.542 | 0.78 | 16.358 | 1.642 | 0.0087401 | 0.00079289 | 0.0079472
1103 | 0.1 | 17.9 | 4.698 | 4.698 | 0.78 | 16.402 | 1.598 | 0.0086436 | 0.00077164 | 0.0078719
1104 | -0.2 | 18.2 | 4.464 | 4.464 | 0.78 | 16.336 | 1.664 | 0.0087884 | 0.00080351 | 0.0079849
1105 | -0.5 | 18.5 | 4.23 | 4.23 | 0.78 | 16.27 | 1.73 | 0.0089333 | 0.00083538 | 0.0080979
1106 | -0.8 | 18.8 | 3.996 | 3.996 | 0.78 | 16.204 | 1.796 | 0.0090781 | 0.00086725 | 0.0082109
1107 | -0.8 | 18.8 | 3.996 | 3.996 | 0.78 | 16.204 | 1.796 | 0.0090781 | 0.00086725 | 0.0082109
1108 | -0.7 | 18.7 | 4.074 | 4.074 | 0.78 | 16.226 | 1.774 | 0.0090299 | 0.00085663 | 0.0081732
1109 | -0.7 | 18.7 | 4.074 | 4.074 | 0.78 | 16.226 | 1.774 | 0.0090299 | 0.00085663 | 0.0081732
1110 | -0.8 | 18.8 | 3.996 | 3.996 | 0.78 | 16.204 | 1.796 | 0.0090781 | 0.00086725 | 0.0082109
1111 | -0.8 | 18.8 | 3.996 | 3.996 | 0.78 | 16.204 | 1.796 | 0.0090781 | 0.00086725 | 0.0082109
1112 | -0.9 | 18.9 | 3.918 | 3.918 | 0.78 | 16.182 | 1.818 | 0.0091264 | 0.00087788 | 0.0082486
1113 | -0.8 | 18.8 | 3.996 | 3.996 | 0.78 | 16.204 | 1.796 | 0.0090781 | 0.00086725 | 0.0082109
1114 | -0.6 | 18.6 | 4.152 | 4.152 | 0.78 | 16.248 | 1.752 | 0.0089816 | 0.00084601 | 0.0081356
1115 | -0.5 | 18.5 | 4.23 | 4.23 | 0.78 | 16.27 | 1.73 | 0.0089333 | 0.00083538 | 0.0080979
1116 | -0.2 | 18.2 | 4.464 | 4.464 | 0.78 | 16.336 | 1.664 | 0.0087884 | 0.00080351 | 0.0079849
1117 | 0.2 | 17.8 | 4.776 | 4.776 | 0.78 | 16.424 | 1.576 | 0.0085953 | 0.00076102 | 0.0078342
1118 | 0.5 | 17.5 | 5.01 | 5.01 | 0.78 | 16.49 | 1.51 | 0.0084504 | 0.00072915 | 0.0077213
1119 | -0.3 | 18.3 | 4.386 | 4.386 | 0.78 | 16.314 | 1.686 | 0.0088367 | 0.00081414 | 0.0080226
1120 | -1.1 | 19.1 | 3.762 | 3.762 | 0.78 | 16.138 | 1.862 | 0.009223 | 0.00089912 | 0.0083239
1121 | -1.9 | 19.9 | 3.138 | 3.138 | 0.78 | 15.962 | 2.038 | 0.0096093 | 0.00098411 | 0.0086252
1122 | -2.6 | 20.6 | 2.592 | 2.592 | 0.78 | 15.808 | 2.192 | 0.0099473 | 0.0010585 | 0.0088889
1123 | -3.4 | 21.4 | 1.968 | 1.968 | 0.78 | 15.632 | 2.368 | 0.010334 | 0.0011435 | 0.0091902
1124 | -4.1 | 22.1 | 1.422 | 1.422 | 0.78 | 15.478 | 2.522 | 0.010672 | 0.0012178 | 0.0094538
1125 | -4.5 | 22.5 | 1.11 | 1.11 | 0.78 | 15.39 | 2.61 | 0.010865 | 0.0012603 | 0.0096045
1126 | -4.9 | 22.9 | 0.798 | 0.798 | 0.78 | 15.302 | 2.698 | 0.011058 | 0.0013028 | 0.0097551
1127 | -5.3 | 23.3 | 0.486 | 0.486 | 0.78 | 15.214 | 2.786 | 0.011251 | 0.0013453 | 0.0099058
1128 | -5.3 | 23.3 | 0.486 | 0.486 | 0.78 | 15.214 | 2.786 | 0.011251 | 0.0013453 | 0.0099058
1129 | -5.3 | 23.3 | 0.486 | 0.486 | 0.78 | 15.214 | 2.786 | 0.011251 | 0.0013453 | 0.0099058
1130 | -5.3 | 23.3 | 0.486 | 0.486 | 0.78 | 15.214 | 2.786 | 0.011251 | 0.0013453 | 0.0099058
1131 | -5.6 | 23.6 | 0.252 | 0.252 | 0.78 | 15.148 | 2.852 | 0.011396 | 0.0013772 | 0.010019
1132 | -6 | 24 | -0.06 | 0 | 0.77778 | 15 | 3 | 0.011589 | 0.0014486 | 0.01014
1133 | -6.3 | 24.3 | -0.294 | 0 | 0.76923 | 14.7 | 3.3 | 0.011734 | 0.0015935 | 0.01014
1134 | -7.7 | 25.7 | -1.386 | 0 | 0.73171 | 13.3 | 4.7 | 0.01241 | 0.0022695 | 0.01014
1135 | -9.2 | 27.2 | -2.556 | 0 | 0.69536 | 11.8 | 6.2 | 0.013134 | 0.0029939 | 0.01014
1136 | -10.6 | 28.6 | -3.648 | 0 | 0.66456 | 10.4 | 7.6 | 0.01381 | 0.0036699 | 0.01014
1137 | -12.6 | 30.6 | -5.208 | 0 | 0.625 | 8.4 | 9.6 | 0.014776 | 0.0046356 | 0.01014
1138 | -14.6 | 32.6 | -6.768 | 0 | 0.58989 | 6.4 | 11.6 | 0.015742 | 0.0056014 | 0.01014
1139 | -16.6 | 34.6 | -8.328 | 0 | 0.55851 | 4.4 | 13.6 | 0.016708 | 0.0065672 | 0.01014
1140 | -16.3 | 34.3 | -8.094 | 0 | 0.563 | 4.7 | 13.3 | 0.016563 | 0.0064223 | 0.01014
1141 | -15.9 | 33.9 | -7.782 | 0 | 0.56911 | 5.1 | 12.9 | 0.01637 | 0.0062292 | 0.01014
1142 | -15.6 | 33.6 | -7.548 | 0 | 0.57377 | 5.4 | 12.6 | 0.016225 | 0.0060843 | 0.01014
1143 | -15.8 | 33.8 | -7.704 | 0 | 0.57065 | 5.2 | 12.8 | 0.016321 | 0.0061809 | 0.01014
1144 | -16 | 34 | -7.86 | 0 | 0.56757 | 5 | 13 | 0.016418 | 0.0062774 | 0.01014
1145 | -16.2 | 34.2 | -8.016 | 0 | 0.56452 | 4.8 | 13.2 | 0.016514 | 0.006374 | 0.01014
1146 | -17.1 | 35.1 | -8.718 | 0 | 0.55118 | 3.9 | 14.1 | 0.016949 | 0.0068086 | 0.01014
1147 | -18.1 | 36.1 | -9.498 | 0 | 0.53708 | 2.9 | 15.1 | 0.017432 | 0.0072915 | 0.01014
1148 | -19 | 37 | -10.2 | 0 | 0.525 | 2 | 16 | 0.017867 | 0.0077261 | 0.01014
1149 | -19.3 | 37.3 | -10.434 | 0 | 0.52109 | 1.7 | 16.3 | 0.018011 | 0.0078709 | 0.01014
1150 | -19.6 | 37.6 | -10.668 | 0 | 0.51724 | 1.4 | 16.6 | 0.018156 | 0.0080158 | 0.01014
1151 | -19.9 | 37.9 | -10.902 | 0 | 0.51345 | 1.1 | 16.9 | 0.018301 | 0.0081607 | 0.01014
1152 | -19.1 | 37.1 | -10.278 | 0 | 0.52369 | 1.9 | 16.1 | 0.017915 | 0.0077744 | 0.01014
1153 | -18.4 | 36.4 | -9.732 | 0 | 0.53299 | 2.6 | 15.4 | 0.017577 | 0.0074364 | 0.01014
1154 | -17.6 | 35.6 | -9.108 | 0 | 0.54404 | 3.4 | 14.6 | 0.017191 | 0.00705 | 0.01014
1155 | -15 | 33 | -7.08 | 0 | 0.58333 | 6 | 12 | 0.015935 | 0.0057946 | 0.01014
1156 | -12.4 | 30.4 | -5.052 | 0 | 0.62874 | 8.6 | 9.4 | 0.01468 | 0.0045391 | 0.01014
1157 | -9.8 | 27.8 | -3.024 | 0 | 0.68182 | 11.2 | 6.8 | 0.013424 | 0.0032836 | 0.01014
1158 | -8.9 | 26.9 | -2.322 | 0 | 0.70234 | 12.1 | 5.9 | 0.012989 | 0.002849 | 0.01014
1159 | -7.9 | 25.9 | -1.542 | 0 | 0.72664 | 13.1 | 4.9 | 0.012507 | 0.0023661 | 0.01014
1160 | -7 | 25 | -0.84 | 0 | 0.75 | 14 | 4 | 0.012072 | 0.0019315 | 0.01014
1161 | -5.8 | 23.8 | 0.096 | 0.096 | 0.78 | 15.104 | 2.896 | 0.011493 | 0.0013984 | 0.010094
1162 | -4.5 | 22.5 | 1.11 | 1.11 | 0.78 | 15.39 | 2.61 | 0.010865 | 0.0012603 | 0.0096045
1163 | -3.3 | 21.3 | 2.046 | 2.046 | 0.78 | 15.654 | 2.346 | 0.010285 | 0.0011328 | 0.0091525
1164 | -0.9 | 18.9 | 3.918 | 3.918 | 0.78 | 16.182 | 1.818 | 0.0091264 | 0.00087788 | 0.0082486
1165 | 1.6 | 16.4 | 5.868 | 5.868 | 0.78 | 16.732 | 1.268 | 0.0079192 | 0.00061229 | 0.0073069
1166 | 4 | 14 | 7.74 | 7.74 | 0.78 | 17.26 | 0.74 | 0.0067603 | 0.00035733 | 0.006403
1167 | 4.3 | 13.7 | 7.974 | 7.974 | 0.78 | 17.326 | 0.674 | 0.0066155 | 0.00032546 | 0.00629
1168 | 4.6 | 13.4 | 8.208 | 8.208 | 0.78 | 17.392 | 0.608 | 0.0064706 | 0.00029359 | 0.006177
1169 | 4.9 | 13.1 | 8.442 | 8.442 | 0.78 | 17.458 | 0.542 | 0.0063257 | 0.00026172 | 0.006064
1170 | 5.2 | 12.8 | 8.676 | 8.676 | 0.78 | 17.524 | 0.476 | 0.0061809 | 0.00022985 | 0.005951
1171 | 5.5 | 12.5 | 8.91 | 8.91 | 0.78 | 17.59 | 0.41 | 0.006036 | 0.00019798 | 0.005838
1172 | 5.8 | 12.2 | 9.144 | 9.144 | 0.78 | 17.656 | 0.344 | 0.0058911 | 0.00016611 | 0.005725
1173 | 5.6 | 12.4 | 8.988 | 8.988 | 0.78 | 17.612 | 0.388 | 0.0059877 | 0.00018736 | 0.0058004
1174 | 5.4 | 12.6 | 8.832 | 8.832 | 0.78 | 17.568 | 0.432 | 0.0060843 | 0.0002086 | 0.0058757
1175 | 5.2 | 12.8 | 8.676 | 8.676 | 0.78 | 17.524 | 0.476 | 0.0061809 | 0.00022985 | 0.005951
1176 | 5.4 | 12.6 | 8.832 | 8.832 | 0.78 | 17.568 | 0.432 | 0.0060843 | 0.0002086 | 0.0058757
1177 | 5.6 | 12.4 | 8.988 | 8.988 | 0.78 | 17.612 | 0.388 | 0.0059877 | 0.00018736 | 0.0058004
1178 | 5.8 | 12.2 | 9.144 | 9.144 | 0.78 | 17.656 | 0.344 | 0.0058911 | 0.00016611 | 0.005725
1179 | 5.8 | 12.2 | 9.144 | 9.144 | 0.78 | 17.656 | 0.344 | 0.0058911 | 0.00016611 | 0.005725
1180 | 5.8 | 12.2 | 9.144 | 9.144 | 0.78 | 17.656 | 0.344 | 0.0058911 | 0.00016611 | 0.005725
1181 | 5.8 | 12.2 | 9.144 | 9.144 | 0.78 | 17.656 | 0.344 | 0.0058911 | 0.00016611 | 0.005725
1182 | 5.7 | 12.3 | 9.066 | 9.066 | 0.78 | 17.634 | 0.366 | 0.0059394 | 0.00017673 | 0.0057627
1183 | 5.5 | 12.5 | 8.91 | 8.91 | 0.78 | 17.59 | 0.41 | 0.006036 | 0.00019798 | 0.005838
1184 | 5.4 | 12.6 | 8.832 | 8.832 | 0.78 | 17.568 | 0.432 | 0.0060843 | 0.0002086 | 0.0058757
1185 | 5.9 | 12.1 | 9.222 | 9.222 | 0.78 | 17.678 | 0.322 | 0.0058428 | 0.00015549 | 0.0056874
1186 | 6.4 | 11.6 | 9.612 | 9.612 | 0.78 | 17.788 | 0.212 | 0.0056014 | 0.00010237 | 0.005499
1187 | 6.9 | 11.1 | 10.002 | 10.002 | 0.78 | 17.898 | 0.102 | 0.00536 | 4.9254e-05 | 0.0053107
1188 | 7.3 | 10.7 | 10.314 | 10.314 | 0.78 | 17.986 | 0.014 | 0.0051668 | 6.7603e-06 | 0.0051601
1189 | 7.6 | 10.4 | 10.548 | 10.548 | 0.78 | 18.052 | 0 | 0.005022 | 0 | 0.0050471
1190 | 8 | 10 | 10.86 | 10.86 | 0.78 | 18.14 | 0 | 0.0048288 | 0 | 0.0048964
1191 | 7.6 | 10.4 | 10.548 | 10.548 | 0.78 | 18.052 | 0 | 0.005022 | 0 | 0.0050471
1192 | 7.3 | 10.7 | 10.314 | 10.314 | 0.78 | 17.986 | 0.014 | 0.0051668 | 6.7603e-06 | 0.0051601
1193 | 6.9 | 11.1 | 10.002 | 10.002 | 0.78 | 17.898 | 0.102 | 0.00536 | 4.9254e-05 | 0.0053107
1194 | 6.2 | 11.8 | 9.456 | 9.456 | 0.78 | 17.744 | 0.256 | 0.005698 | 0.00012362 | 0.0055744
1195 | 5.6 | 12.4 | 8.988 | 8.988 | 0.78 | 17.612 | 0.388 | 0.0059877 | 0.00018736 | 0.0058004
1196 | 4.9 | 13.1 | 8.442 | 8.442 | 0.78 | 17.458 | 0.542 | 0.0063257 | 0.00026172 | 0.006064
1197 | 3.7 | 14.3 | 7.506 | 7.506 | 0.78 | 17.194 | 0.806 | 0.0069052 | 0.0003892 | 0.006516
1198 | 2.4 | 15.6 | 6.492 | 6.492 | 0.78 | 16.908 | 1.092 | 0.0075329 | 0.0005273 | 0.0070056
1199 | 1.2 | 16.8 | 5.556 | 5.556 | 0.78 | 16.644 | 1.356 | 0.0081124 | 0.00065479 | 0.0074576
1200 | 0.8 | 17.2 | 5.244 | 5.244 | 0.78 | 16.556 | 1.444 | 0.0083055 | 0.00069728 | 0.0076083
1201 | 0.4 | 17.6 | 4.932 | 4.932 | 0.78 | 16.468 | 1.532 | 0.0084987 | 0.00073977 | 0.0077589
1202 | 0 | 18 | 4.62 | 4.62 | 0.78 | 16.38 | 1.62 | 0.0086918 | 0.00078227 | 0.0079096
1203 | -0.3 | 18.3 | 4.386 | 4.386 | 0.78 | 16.314 | 1.686 | 0.0088367 | 0.00081414 | 0.0080226
1204 | -0.7 | 18.7 | 4.074 | 4.074 | 0.78 | 16.226 | 1.774 | 0.0090299 | 0.00085663 | 0.0081732
1205 | -1 | 19 | 3.84 | 3.84 | 0.78 | 16.16 | 1.84 | 0.0091747 | 0.0008885 | 0.0082862
1206 | -1 | 19 | 3.84 | 3.84 | 0.78 | 16.16 | 1.84 | 0.0091747 | 0.0008885 | 0.0082862
1207 | -0.9 | 18.9 | 3.918 | 3.918 | 0.78 | 16.182 | 1.818 | 0.0091264 | 0.00087788 | 0.0082486
1208 | -0.9 | 18.9 | 3.918 | 3.918 | 0.78 | 16.182 | 1.818 | 0.0091264 | 0.00087788 | 0.0082486
1209 | -0.8 | 18.8 | 3.996 | 3.996 | 0.78 | 16.204 | 1.796 | 0.0090781 | 0.00086725 | 0.0082109
1210 | -0.6 | 18.6 | 4.152 | 4.152 | 0.78 | 16.248 | 1.752 | 0.0089816 | 0.00084601 | 0.0081356
1211 | -0.5 | 18.5 | 4.23 | 4.23 | 0.78 | 16.27 | 1.73 | 0.0089333 | 0.00083538 | 0.0080979
1212 | -0.2 | 18.2 | 4.464 | 4.464 | 0.78 | 16.336 | 1.664 | 0.0087884 | 0.00080351 | 0.0079849
1213 | 0 | 18 | 4.62 | 4.62 | 0.78 | 16.38 | 1.62 | 0.0086918 | 0.00078227 | 0.0079096
1214 | 0.3 | 17.7 | 4.854 | 4.854 | 0.78 | 16.446 | 1.554 | 0.008547 | 0.0007504 | 0.0077966
1215 | 0.8 | 17.2 | 5.244 | 5.244 | 0.78 | 16.556 | 1.444 | 0.0083055 | 0.00069728 | 0.0076083
1216 | 1.4 | 16.6 | 5.712 | 5.712 | 0.78 | 16.688 | 1.312 | 0.0080158 | 0.00063354 | 0.0073823
1217 | 1.9 | 16.1 | 6.102 | 6.102 | 0.78 | 16.798 | 1.202 | 0.0077744 | 0.00058042 | 0.0071939
1218 | 1.9 | 16.1 | 6.102 | 6.102 | 0.78 | 16.798 | 1.202 | 0.0077744 | 0.00058042 | 0.0071939
1219 | 2 | 16 | 6.18 | 6.18 | 0.78 | 16.82 | 1.18 | 0.0077261 | 0.0005698 | 0.0071563
1220 | 2 | 16 | 6.18 | 6.18 | 0.78 | 16.82 | 1.18 | 0.0077261 | 0.0005698 | 0.0071563
1221 | 1.4 | 16.6 | 5.712 | 5.712 | 0.78 | 16.688 | 1.312 | 0.0080158 | 0.00063354 | 0.0073823
1222 | 0.9 | 17.1 | 5.322 | 5.322 | 0.78 | 16.578 | 1.422 | 0.0082572 | 0.00068666 | 0.0075706
1223 | 0.3 | 17.7 | 4.854 | 4.854 | 0.78 | 16.446 | 1.554 | 0.008547 | 0.0007504 | 0.0077966
1224 | 0.6 | 17.4 | 5.088 | 5.088 | 0.78 | 16.512 | 1.488 | 0.0084021 | 0.00071853 | 0.0076836
1225 | 0.8 | 17.2 | 5.244 | 5.244 | 0.78 | 16.556 | 1.444 | 0.0083055 | 0.00069728 | 0.0076083
1226 | 1.1 | 16.9 | 5.478 | 5.478 | 0.78 | 16.622 | 1.378 | 0.0081607 | 0.00066541 | 0.0074953
1227 | 1.4 | 16.6 | 5.712 | 5.712 | 0.78 | 16.688 | 1.312 | 0.0080158 | 0.00063354 | 0.0073823
1228 | 1.8 | 16.2 | 6.024 | 6.024 | 0.78 | 16.776 | 1.224 | 0.0078227 | 0.00059105 | 0.0072316
1229 | 2.1 | 15.9 | 6.258 | 6.258 | 0.78 | 16.842 | 1.158 | 0.0076778 | 0.00055918 | 0.0071186
1230 | 2.3 | 15.7 | 6.414 | 6.414 | 0.78 | 16.886 | 1.114 | 0.0075812 | 0.00053793 | 0.0070433
1231 | 2.6 | 15.4 | 6.648 | 6.648 | 0.78 | 16.952 | 1.048 | 0.0074364 | 0.00050606 | 0.0069303
1232 | 2.8 | 15.2 | 6.804 | 6.804 | 0.78 | 16.996 | 1.004 | 0.0073398 | 0.00048481 | 0.006855
1233 | 3.7 | 14.3 | 7.506 | 7.506 | 0.78 | 17.194 | 0.806 | 0.0069052 | 0.0003892 | 0.006516
1234 | 4.5 | 13.5 | 8.13 | 8.13 | 0.78 | 17.37 | 0.63 | 0.0065189 | 0.00030421 | 0.0062147
1235 | 5.4 | 12.6 | 8.832 | 8.832 | 0.78 | 17.568 | 0.432 | 0.0060843 | 0.0002086 | 0.0058757
1236 | 5.1 | 12.9 | 8.598 | 8.598 | 0.78 | 17.502 | 0.498 | 0.0062292 | 0.00024047 | 0.0059887
1237 | 4.9 | 13.1 | 8.442 | 8.442 | 0.78 | 17.458 | 0.542 | 0.0063257 | 0.00026172 | 0.006064
1238 | 4.6 | 13.4 | 8.208 | 8.208 | 0.78 | 17.392 | 0.608 | 0.0064706 | 0.00029359 | 0.006177
1239 | 4.2 | 13.8 | 7.896 | 7.896 | 0.78 | 17.304 | 0.696 | 0.0066637 | 0.00033608 | 0.0063277
1240 | 3.7 | 14.3 | 7.506 | 7.506 | 0.78 | 17.194 | 0.806 | 0.0069052 | 0.0003892 | 0.006516
1241 | 3.3 | 14.7 | 7.194 | 7.194 | 0.78 | 17.106 | 0.894 | 0.0070983 | 0.00043169 | 0.0066666
1242 | 3.2 | 14.8 | 7.116 | 7.116 | 0.78 | 17.084 | 0.916 | 0.0071466 | 0.00044232 | 0.0067043
1243 | 3.1 | 14.9 | 7.038 | 7.038 | 0.78 | 17.062 | 0.938 | 0.0071949 | 0.00045294 | 0.006742
1244 | 3 | 15 | 6.96 | 6.96 | 0.78 | 17.04 | 0.96 | 0.0072432 | 0.00046356 | 0.0067796
1245 | 3 | 15 | 6.96 | 6.96 | 0.78 | 17.04 | 0.96 | 0.0072432 | 0.00046356 | 0.0067796
1246 | 3.1 | 14.9 | 7.038 | 7.038 | 0.78 | 17.062 | 0.938 | 0.0071949 | 0.00045294 | 0.006742
1247 | 3.1 | 14.9 | 7.038 | 7.038 | 0.78 | 17.062 | 0.938 | 0.0071949 | 0.00045294 | 0.006742
1248 | 3.1 | 14.9 | 7.038 | 7.038 | 0.78 | 17.062 | 0.938 | 0.0071949 | 0.00045294 | 0.006742
1249 | 3.1 | 14.9 | 7.038 | 7.038 | 0.78 | 17.062 | 0.938 | 0.0071949 | 0.00045294 | 0.006742
1250 | 3.1 | 14.9 | 7.038 | 7.038 | 0.78 | 17.062 | 0.938 | 0.0071949 | 0.00045294 | 0.006742
1251 | 3 | 15 | 6.96 | 6.96 | 0.78 | 17.04 | 0.96 | 0.0072432 | 0.00046356 | 0.0067796
1252 | 3 | 15 | 6.96 | 6.96 | 0.78 | 17.04 | 0.96 | 0.0072432 | 0.00046356 | 0.0067796
1253 | 2.9 | 15.1 | 6.882 | 6.882 | 0.78 | 17.018 | 0.982 | 0.0072915 | 0.00047419 | 0.0068173
1254 | 2.9 | 15.1 | 6.882 | 6.882 | 0.78 | 17.018 | 0.982 | 0.0072915 | 0.00047419 | 0.0068173
1255 | 2.9 | 15.1 | 6.882 | 6.882 | 0.78 | 17.018 | 0.982 | 0.0072915 | 0.00047419 | 0.0068173
1256 | 2.9 | 15.1 | 6.882 | 6.882 | 0.78 | 17.018 | 0.982 | 0.0072915 | 0.00047419 | 0.0068173
1257 | 2.9 | 15.1 | 6.882 | 6.882 | 0.78 | 17.018 | 0.982 | 0.0072915 | 0.00047419 | 0.0068173
1258 | 2.8 | 15.2 | 6.804 | 6.804 | 0.78 | 16.996 | 1.004 | 0.0073398 | 0.00048481 | 0.006855
1259 | 2.8 | 15.2 | 6.804 | 6.804 | 0.78 | 16.996 | 1.004 | 0.0073398 | 0.00048481 | 0.006855
1260 | 2.9 | 15.1 | 6.882 | 6.882 | 0.78 | 17.018 | 0.982 | 0.0072915 | 0.00047419 | 0.0068173
1261 | 3 | 15 | 6.96 | 6.96 | 0.78 | 17.04 | 0.96 | 0.0072432 | 0.00046356 | 0.0067796
1262 | 3.1 | 14.9 | 7.038 | 7.038 | 0.78 | 17.062 | 0.938 | 0.0071949 | 0.00045294 | 0.006742
1263 | 3.6 | 14.4 | 7.428 | 7.428 | 0.78 | 17.172 | 0.828 | 0.0069535 | 0.00039982 | 0.0065536
1264 | 4.1 | 13.9 | 7.818 | 7.818 | 0.78 | 17.282 | 0.718 | 0.006712 | 0.00034671 | 0.0063653
1265 | 4.6 | 13.4 | 8.208 | 8.208 | 0.78 | 17.392 | 0.608 | 0.0064706 | 0.00029359 | 0.006177
1266 | 4 | 14 | 7.74 | 7.74 | 0.78 | 17.26 | 0.74 | 0.0067603 | 0.00035733 | 0.006403
1267 | 3.4 | 14.6 | 7.272 | 7.272 | 0.78 | 17.128 | 0.872 | 0.00705 | 0.00042107 | 0.006629
1268 | 2.8 | 15.2 | 6.804 | 6.804 | 0.78 | 16.996 | 1.004 | 0.0073398 | 0.00048481 | 0.006855
1269 | 2.4 | 15.6 | 6.492 | 6.492 | 0.78 | 16.908 | 1.092 | 0.0075329 | 0.0005273 | 0.0070056
1270 | 2 | 16 | 6.18 | 6.18 | 0.78 | 16.82 | 1.18 | 0.0077261 | 0.0005698 | 0.0071563
1271 | 1.6 | 16.4 | 5.868 | 5.868 | 0.78 | 16.732 | 1.268 | 0.0079192 | 0.00061229 | 0.0073069
1272 | 1.4 | 16.6 | 5.712 | 5.712 | 0.78 | 16.688 | 1.312 | 0.0080158 | 0.00063354 | 0.0073823
1273 | 1.1 | 16.9 | 5.478 | 5.478 | 0.78 | 16.622 | 1.378 | 0.0081607 | 0.00066541 | 0.0074953
1274 | 0.9 | 17.1 | 5.322 | 5.322 | 0.78 | 16.578 | 1.422 | 0.0082572 | 0.00068666 | 0.0075706
1275 | 1.1 | 16.9 | 5.478 | 5.478 | 0.78 | 16.622 | 1.378 | 0.0081607 | 0.00066541 | 0.0074953
1276 | 1.3 | 16.7 | 5.634 | 5.634 | 0.78 | 16.666 | 1.334 | 0.0080641 | 0.00064416 | 0.0074199
1277 | 1.5 | 16.5 | 5.79 | 5.79 | 0.78 | 16.71 | 1.29 | 0.0079675 | 0.00062292 | 0.0073446
1278 | 1.7 | 16.3 | 5.946 | 5.946 | 0.78 | 16.754 | 1.246 | 0.0078709 | 0.00060167 | 0.0072693
1279 | 1.8 | 16.2 | 6.024 | 6.024 | 0.78 | 16.776 | 1.224 | 0.0078227 | 0.00059105 | 0.0072316
1280 | 2 | 16 | 6.18 | 6.18 | 0.78 | 16.82 | 1.18 | 0.0077261 | 0.0005698 | 0.0071563
1281 | 2.2 | 15.8 | 6.336 | 6.336 | 0.78 | 16.864 | 1.136 | 0.0076295 | 0.00054855 | 0.007081
1282 | 2.4 | 15.6 | 6.492 | 6.492 | 0.78 | 16.908 | 1.092 | 0.0075329 | 0.0005273 | 0.0070056
1283 | 2.6 | 15.4 | 6.648 | 6.648 | 0.78 | 16.952 | 1.048 | 0.0074364 | 0.00050606 | 0.0069303
1284 | 2.8 | 15.2 | 6.804 | 6.804 | 0.78 | 16.996 | 1.004 | 0.0073398 | 0.00048481 | 0.006855
1285 | 3 | 15 | 6.96 | 6.96 | 0.78 | 17.04 | 0.96 | 0.0072432 | 0.00046356 | 0.0067796
1286 | 3.2 | 14.8 | 7.116 | 7.116 | 0.78 | 17.084 | 0.916 | 0.0071466 | 0.00044232 | 0.0067043
1287 | 2.9 | 15.1 | 6.882 | 6.882 | 0.78 | 17.018 | 0.982 | 0.0072915 | 0.00047419 | 0.0068173
1288 | 2.5 | 15.5 | 6.57 | 6.57 | 0.78 | 16.93 | 1.07 | 0.0074846 | 0.00051668 | 0.006968
1289 | 2.2 | 15.8 | 6.336 | 6.336 | 0.78 | 16.864 | 1.136 | 0.0076295 | 0.00054855 | 0.007081
1290 | 2.5 | 15.5 | 6.57 | 6.57 | 0.78 | 16.93 | 1.07 | 0.0074846 | 0.00051668 | 0.006968
1291 | 2.9 | 15.1 | 6.882 | 6.882 | 0.78 | 17.018 | 0.982 | 0.0072915 | 0.00047419 | 0.0068173
1292 | 3.2 | 14.8 | 7.116 | 7.116 | 0.78 | 17.084 | 0.916 | 0.0071466 | 0.00044232 | 0.0067043
1293 | 3.3 | 14.7 | 7.194 | 7.194 | 0.78 | 17.106 | 0.894 | 0.0070983 | 0.00043169 | 0.0066666
1294 | 3.5 | 14.5 | 7.35 | 7.35 | 0.78 | 17.15 | 0.85 | 0.0070018 | 0.00041045 | 0.0065913
1295 | 3.6 | 14.4 | 7.428 | 7.428 | 0.78 | 17.172 | 0.828 | 0.0069535 | 0.00039982 | 0.0065536
1296 | 2.5 | 15.5 | 6.57 | 6.57 | 0.78 | 16.93 | 1.07 | 0.0074846 | 0.00051668 | 0.006968
1297 | 1.4 | 16.6 | 5.712 | 5.712 | 0.78 | 16.688 | 1.312 | 0.0080158 | 0.00063354 | 0.0073823
1298 | 0.3 | 17.7 | 4.854 | 4.854 | 0.78 | 16.446 | 1.554 | 0.008547 | 0.0007504 | 0.0077966
1299 | -0.1 | 18.1 | 4.542 | 4.542 | 0.78 | 16.358 | 1.642 | 0.0087401 | 0.00079289 | 0.0079472
1300 | -0.6 | 18.6 | 4.152 | 4.152 | 0.78 | 16.248 | 1.752 | 0.0089816 | 0.00084601 | 0.0081356
1301 | -1 | 19 | 3.84 | 3.84 | 0.78 | 16.16 | 1.84 | 0.0091747 | 0.0008885 | 0.0082862
1302 | -1.6 | 19.6 | 3.372 | 3.372 | 0.78 | 16.028 | 1.972 | 0.0094644 | 0.00095224 | 0.0085122
1303 | -2.3 | 20.3 | 2.826 | 2.826 | 0.78 | 15.874 | 2.126 | 0.0098025 | 0.0010266 | 0.0087759
1304 | -2.9 | 20.9 | 2.358 | 2.358 | 0.78 | 15.742 | 2.258 | 0.010092 | 0.0010903 | 0.0090018
1305 | -3.4 | 21.4 | 1.968 | 1.968 | 0.78 | 15.632 | 2.368 | 0.010334 | 0.0011435 | 0.0091902
1306 | -3.9 | 21.9 | 1.578 | 1.578 | 0.78 | 15.522 | 2.478 | 0.010575 | 0.0011966 | 0.0093785
1307 | -4.4 | 22.4 | 1.188 | 1.188 | 0.78 | 15.412 | 2.588 | 0.010817 | 0.0012497 | 0.0095668
1308 | -4.5 | 22.5 | 1.11 | 1.11 | 0.78 | 15.39 | 2.61 | 0.010865 | 0.0012603 | 0.0096045
1309 | -4.5 | 22.5 | 1.11 | 1.11 | 0.78 | 15.39 | 2.61 | 0.010865 | 0.0012603 | 0.0096045
1310 | -4.6 | 22.6 | 1.032 | 1.032 | 0.78 | 15.368 | 2.632 | 0.010913 | 0.0012709 | 0.0096421
1311 | -5.2 | 23.2 | 0.564 | 0.564 | 0.78 | 15.236 | 2.764 | 0.011203 | 0.0013347 | 0.0098681
1312 | -5.9 | 23.9 | 0.018 | 0.018 | 0.78 | 15.082 | 2.918 | 0.011541 | 0.001409 | 0.010132
1313 | -6.5 | 24.5 | -0.45 | 0 | 0.76364 | 14.5 | 3.5 | 0.011831 | 0.0016901 | 0.01014
1314 | -7.6 | 25.6 | -1.308 | 0 | 0.73427 | 13.4 | 4.6 | 0.012362 | 0.0022212 | 0.01014
1315 | -8.8 | 26.8 | -2.244 | 0 | 0.7047 | 12.2 | 5.8 | 0.012941 | 0.0028007 | 0.01014
1316 | -9.9 | 27.9 | -3.102 | 0 | 0.67961 | 11.1 | 6.9 | 0.013472 | 0.0033319 | 0.01014
1317 | -10.8 | 28.8 | -3.804 | 0 | 0.66038 | 10.2 | 7.8 | 0.013907 | 0.0037665 | 0.01014
1318 | -11.6 | 29.6 | -4.428 | 0 | 0.64417 | 9.4 | 8.6 | 0.014293 | 0.0041528 | 0.01014
1319 | -12.5 | 30.5 | -5.13 | 0 | 0.62687 | 8.5 | 9.5 | 0.014728 | 0.0045874 | 0.01014
1320 | -12.7 | 30.7 | -5.286 | 0 | 0.62315 | 8.3 | 9.7 | 0.014824 | 0.0046839 | 0.01014
1321 | -13 | 31 | -5.52 | 0 | 0.61765 | 8 | 10 | 0.014969 | 0.0048288 | 0.01014
1322 | -13.2 | 31.2 | -5.676 | 0 | 0.61404 | 7.8 | 10.2 | 0.015066 | 0.0049254 | 0.01014
1323 | -13.5 | 31.5 | -5.91 | 0 | 0.6087 | 7.5 | 10.5 | 0.015211 | 0.0050702 | 0.01014
1324 | -13.9 | 31.9 | -6.222 | 0 | 0.60172 | 7.1 | 10.9 | 0.015404 | 0.0052634 | 0.01014
1325 | -14.2 | 32.2 | -6.456 | 0 | 0.59659 | 6.8 | 11.2 | 0.015549 | 0.0054083 | 0.01014
1326 | -14.4 | 32.4 | -6.612 | 0 | 0.59322 | 6.6 | 11.4 | 0.015645 | 0.0055048 | 0.01014
1327 | -14.7 | 32.7 | -6.846 | 0 | 0.58824 | 6.3 | 11.7 | 0.01579 | 0.0056497 | 0.01014
1328 | -14.9 | 32.9 | -7.002 | 0 | 0.58496 | 6.1 | 11.9 | 0.015887 | 0.0057463 | 0.01014
1329 | -13.4 | 31.4 | -5.832 | 0 | 0.61047 | 7.6 | 10.4 | 0.015162 | 0.005022 | 0.01014
1330 | -11.8 | 29.8 | -4.584 | 0 | 0.64024 | 9.2 | 8.8 | 0.01439 | 0.0042493 | 0.01014
1331 | -10.3 | 28.3 | -3.414 | 0 | 0.67093 | 10.7 | 7.3 | 0.013666 | 0.003525 | 0.01014
1332 | -9.5 | 27.5 | -2.79 | 0 | 0.68852 | 11.5 | 6.5 | 0.013279 | 0.0031387 | 0.01014
1333 | -8.7 | 26.7 | -2.166 | 0 | 0.70707 | 12.3 | 5.7 | 0.012893 | 0.0027524 | 0.01014
1334 | -7.9 | 25.9 | -1.542 | 0 | 0.72664 | 13.1 | 4.9 | 0.012507 | 0.0023661 | 0.01014
1335 | -8 | 26 | -1.62 | 0 | 0.72414 | 13 | 5 | 0.012555 | 0.0024144 | 0.01014
1336 | -8 | 26 | -1.62 | 0 | 0.72414 | 13 | 5 | 0.012555 | 0.0024144 | 0.01014
1337 | -8.1 | 26.1 | -1.698 | 0 | 0.72165 | 12.9 | 5.1 | 0.012603 | 0.0024627 | 0.01014
1338 | -7.8 | 25.8 | -1.464 | 0 | 0.72917 | 13.2 | 4.8 | 0.012458 | 0.0023178 | 0.01014
1339 | -7.5 | 25.5 | -1.23 | 0 | 0.73684 | 13.5 | 4.5 | 0.012313 | 0.002173 | 0.01014
1340 | -7.2 | 25.2 | -0.996 | 0 | 0.74468 | 13.8 | 4.2 | 0.012169 | 0.0020281 | 0.01014
1341 | -5.9 | 23.9 | 0.018 | 0.018 | 0.78 | 15.082 | 2.918 | 0.011541 | 0.001409 | 0.010132
1342 | -4.7 | 22.7 | 0.954 | 0.954 | 0.78 | 15.346 | 2.654 | 0.010961 | 0.0012816 | 0.0096798
1343 | -3.4 | 21.4 | 1.968 | 1.968 | 0.78 | 15.632 | 2.368 | 0.010334 | 0.0011435 | 0.0091902
1344 | -2.3 | 20.3 | 2.826 | 2.826 | 0.78 | 15.874 | 2.126 | 0.0098025 | 0.0010266 | 0.0087759
1345 | -1.3 | 19.3 | 3.606 | 3.606 | 0.78 | 16.094 | 1.906 | 0.0093196 | 0.00092037 | 0.0083992
1346 | -0.2 | 18.2 | 4.464 | 4.464 | 0.78 | 16.336 | 1.664 | 0.0087884 | 0.00080351 | 0.0079849
1347 | 0 | 18 | 4.62 | 4.62 | 0.78 | 16.38 | 1.62 | 0.0086918 | 0.00078227 | 0.0079096
1348 | 0.2 | 17.8 | 4.776 | 4.776 | 0.78 | 16.424 | 1.576 | 0.0085953 | 0.00076102 | 0.0078342
1349 | 0.4 | 17.6 | 4.932 | 4.932 | 0.78 | 16.468 | 1.532 | 0.0084987 | 0.00073977 | 0.0077589
1350 | 0.4 | 17.6 | 4.932 | 4.932 | 0.78 | 16.468 | 1.532 | 0.0084987 | 0.00073977 | 0.0077589
1351 | 0.4 | 17.6 | 4.932 | 4.932 | 0.78 | 16.468 | 1.532 | 0.0084987 | 0.00073977 | 0.0077589
1352 | 0.4 | 17.6 | 4.932 | 4.932 | 0.78 | 16.468 | 1.532 | 0.0084987 | 0.00073977 | 0.0077589
1353 | 0.9 | 17.1 | 5.322 | 5.322 | 0.78 | 16.578 | 1.422 | 0.0082572 | 0.00068666 | 0.0075706
1354 | 1.5 | 16.5 | 5.79 | 5.79 | 0.78 | 16.71 | 1.29 | 0.0079675 | 0.00062292 | 0.0073446
1355 | 2 | 16 | 6.18 | 6.18 | 0.78 | 16.82 | 1.18 | 0.0077261 | 0.0005698 | 0.0071563
1356 | 2 | 16 | 6.18 | 6.18 | 0.78 | 16.82 | 1.18 | 0.0077261 | 0.0005698 | 0.0071563
1357 | 1.9 | 16.1 | 6.102 | 6.102 | 0.78 | 16.798 | 1.202 | 0.0077744 | 0.00058042 | 0.0071939
1358 | 1.9 | 16.1 | 6.102 | 6.102 | 0.78 | 16.798 | 1.202 | 0.0077744 | 0.00058042 | 0.0071939
1359 | 2.3 | 15.7 | 6.414 | 6.414 | 0.78 | 16.886 | 1.114 | 0.0075812 | 0.00053793 | 0.0070433
1360 | 2.7 | 15.3 | 6.726 | 6.726 | 0.78 | 16.974 | 1.026 | 0.0073881 | 0.00049543 | 0.0068926
1361 | 3.1 | 14.9 | 7.038 | 7.038 | 0.78 | 17.062 | 0.938 | 0.0071949 | 0.00045294 | 0.006742
1362 | 3.1 | 14.9 | 7.038 | 7.038 | 0.78 | 17.062 | 0.938 | 0.0071949 | 0.00045294 | 0.006742
1363 | 3.1 | 14.9 | 7.038 | 7.038 | 0.78 | 17.062 | 0.938 | 0.0071949 | 0.00045294 | 0.006742
1364 | 3.1 | 14.9 | 7.038 | 7.038 | 0.78 | 17.062 | 0.938 | 0.0071949 | 0.00045294 | 0.006742
1365 | 2.9 | 15.1 | 6.882 | 6.882 | 0.78 | 17.018 | 0.982 | 0.0072915 | 0.00047419 | 0.0068173
1366 | 2.7 | 15.3 | 6.726 | 6.726 | 0.78 | 16.974 | 1.026 | 0.0073881 | 0.00049543 | 0.0068926
1367 | 2.5 | 15.5 | 6.57 | 6.57 | 0.78 | 16.93 | 1.07 | 0.0074846 | 0.00051668 | 0.006968
1368 | 2.2 | 15.8 | 6.336 | 6.336 | 0.78 | 16.864 | 1.136 | 0.0076295 | 0.00054855 | 0.007081
1369 | 1.8 | 16.2 | 6.024 | 6.024 | 0.78 | 16.776 | 1.224 | 0.0078227 | 0.00059105 | 0.0072316
1370 | 1.5 | 16.5 | 5.79 | 5.79 | 0.78 | 16.71 | 1.29 | 0.0079675 | 0.00062292 | 0.0073446
1371 | 1.7 | 16.3 | 5.946 | 5.946 | 0.78 | 16.754 | 1.246 | 0.0078709 | 0.00060167 | 0.0072693
1372 | 1.9 | 16.1 | 6.102 | 6.102 | 0.78 | 16.798 | 1.202 | 0.0077744 | 0.00058042 | 0.0071939
1373 | 2.1 | 15.9 | 6.258 | 6.258 | 0.78 | 16.842 | 1.158 | 0.0076778 | 0.00055918 | 0.0071186
1374 | 2 | 16 | 6.18 | 6.18 | 0.78 | 16.82 | 1.18 | 0.0077261 | 0.0005698 | 0.0071563
1375 | 2 | 16 | 6.18 | 6.18 | 0.78 | 16.82 | 1.18 | 0.0077261 | 0.0005698 | 0.0071563
1376 | 1.9 | 16.1 | 6.102 | 6.102 | 0.78 | 16.798 | 1.202 | 0.0077744 | 0.00058042 | 0.0071939
1377 | 2.3 | 15.7 | 6.414 | 6.414 | 0.78 | 16.886 | 1.114 | 0.0075812 | 0.00053793 | 0.0070433
1378 | 2.7 | 15.3 | 6.726 | 6.726 | 0.78 | 16.974 | 1.026 | 0.0073881 | 0.00049543 | 0.0068926
1379 | 3.1 | 14.9 | 7.038 | 7.038 | 0.78 | 17.062 | 0.938 | 0.0071949 | 0.00045294 | 0.006742
1380 | 3.1 | 14.9 | 7.038 | 7.038 | 0.78 | 17.062 | 0.938 | 0.0071949 | 0.00045294 | 0.006742
1381 | 3.1 | 14.9 | 7.038 | 7.038 | 0.78 | 17.062 | 0.938 | 0.0071949 | 0.00045294 | 0.006742
1382 | 3.1 | 14.9 | 7.038 | 7.038 | 0.78 | 17.062 | 0.938 | 0.0071949 | 0.00045294 | 0.006742
1383 | 3 | 15 | 6.96 | 6.96 | 0.78 | 17.04 | 0.96 | 0.0072432 | 0.00046356 | 0.0067796
1384 | 2.9 | 15.1 | 6.882 | 6.882 | 0.78 | 17.018 | 0.982 | 0.0072915 | 0.00047419 | 0.0068173
1385 | 2.8 | 15.2 | 6.804 | 6.804 | 0.78 | 16.996 | 1.004 | 0.0073398 | 0.00048481 | 0.006855
1386 | 2.7 | 15.3 | 6.726 | 6.726 | 0.78 | 16.974 | 1.026 | 0.0073881 | 0.00049543 | 0.0068926
1387 | 2.7 | 15.3 | 6.726 | 6.726 | 0.78 | 16.974 | 1.026 | 0.0073881 | 0.00049543 | 0.0068926
1388 | 2.6 | 15.4 | 6.648 | 6.648 | 0.78 | 16.952 | 1.048 | 0.0074364 | 0.00050606 | 0.0069303
1389 | 2.7 | 15.3 | 6.726 | 6.726 | 0.78 | 16.974 | 1.026 | 0.0073881 | 0.00049543 | 0.0068926
1390 | 2.8 | 15.2 | 6.804 | 6.804 | 0.78 | 16.996 | 1.004 | 0.0073398 | 0.00048481 | 0.006855
1391 | 2.9 | 15.1 | 6.882 | 6.882 | 0.78 | 17.018 | 0.982 | 0.0072915 | 0.00047419 | 0.0068173
1392 | 2.7 | 15.3 | 6.726 | 6.726 | 0.78 | 16.974 | 1.026 | 0.0073881 | 0.00049543 | 0.0068926
1393 | 2.6 | 15.4 | 6.648 | 6.648 | 0.78 | 16.952 | 1.048 | 0.0074364 | 0.00050606 | 0.0069303
1394 | 2.4 | 15.6 | 6.492 | 6.492 | 0.78 | 16.908 | 1.092 | 0.0075329 | 0.0005273 | 0.0070056
1395 | 2.1 | 15.9 | 6.258 | 6.258 | 0.78 | 16.842 | 1.158 | 0.0076778 | 0.00055918 | 0.0071186
1396 | 1.7 | 16.3 | 5.946 | 5.946 | 0.78 | 16.754 | 1.246 | 0.0078709 | 0.00060167 | 0.0072693
1397 | 1.4 | 16.6 | 5.712 | 5.712 | 0.78 | 16.688 | 1.312 | 0.0080158 | 0.00063354 | 0.0073823
1398 | 1 | 17 | 5.4 | 5.4 | 0.78 | 16.6 | 1.4 | 0.008209 | 0.00067603 | 0.0075329
1399 | 0.6 | 17.4 | 5.088 | 5.088 | 0.78 | 16.512 | 1.488 | 0.0084021 | 0.00071853 | 0.0076836
1400 | 0.2 | 17.8 | 4.776 | 4.776 | 0.78 | 16.424 | 1.576 | 0.0085953 | 0.00076102 | 0.0078342
1401 | 0.6 | 17.4 | 5.088 | 5.088 | 0.78 | 16.512 | 1.488 | 0.0084021 | 0.00071853 | 0.0076836
1402 | 1.1 | 16.9 | 5.478 | 5.478 | 0.78 | 16.622 | 1.378 | 0.0081607 | 0.00066541 | 0.0074953
1403 | 1.5 | 16.5 | 5.79 | 5.79 | 0.78 | 16.71 | 1.29 | 0.0079675 | 0.00062292 | 0.0073446
1404 | 1.8 | 16.2 | 6.024 | 6.024 | 0.78 | 16.776 | 1.224 | 0.0078227 | 0.00059105 | 0.0072316
1405 | 2 | 16 | 6.18 | 6.18 | 0.78 | 16.82 | 1.18 | 0.0077261 | 0.0005698 | 0.0071563
1406 | 2.3 | 15.7 | 6.414 | 6.414 | 0.78 | 16.886 | 1.114 | 0.0075812 | 0.00053793 | 0.0070433
1407 | 1.1 | 16.9 | 5.478 | 5.478 | 0.78 | 16.622 | 1.378 | 0.0081607 | 0.00066541 | 0.0074953
1408 | 0.2 | 17.8 | 4.776 | 4.776 | 0.78 | 16.424 | 1.576 | 0.0085953 | 0.00076102 | 0.0078342
1409 | -0.9 | 18.9 | 3.918 | 3.918 | 0.78 | 16.182 | 1.818 | 0.0091264 | 0.00087788 | 0.0082486
1410 | -2.2 | 20.2 | 2.904 | 2.904 | 0.78 | 15.896 | 2.104 | 0.0097542 | 0.001016 | 0.0087382
1411 | -3.7 | 21.7 | 1.734 | 1.734 | 0.78 | 15.566 | 2.434 | 0.010478 | 0.0011753 | 0.0093032
1412 | -5.3 | 23.3 | 0.486 | 0.486 | 0.78 | 15.214 | 2.786 | 0.011251 | 0.0013453 | 0.0099058
1413 | -7 | 25 | -0.84 | 0 | 0.75 | 14 | 4 | 0.012072 | 0.0019315 | 0.01014
1414 | -8.7 | 26.7 | -2.166 | 0 | 0.70707 | 12.3 | 5.7 | 0.012893 | 0.0027524 | 0.01014
1415 | -10.3 | 28.3 | -3.414 | 0 | 0.67093 | 10.7 | 7.3 | 0.013666 | 0.003525 | 0.01014
1416 | -11.8 | 29.8 | -4.584 | 0 | 0.64024 | 9.2 | 8.8 | 0.01439 | 0.0042493 | 0.01014
1417 | -13.2 | 31.2 | -5.676 | 0 | 0.61404 | 7.8 | 10.2 | 0.015066 | 0.0049254 | 0.01014
1418 | -14.4 | 32.4 | -6.612 | 0 | 0.59322 | 6.6 | 11.4 | 0.015645 | 0.0055048 | 0.01014
1419 | -15.2 | 33.2 | -7.236 | 0 | 0.58011 | 5.8 | 12.2 | 0.016032 | 0.0058911 | 0.01014
1420 | -15.9 | 33.9 | -7.782 | 0 | 0.56911 | 5.1 | 12.9 | 0.01637 | 0.0062292 | 0.01014
1421 | -16.1 | 34.1 | -7.938 | 0 | 0.56604 | 4.9 | 13.1 | 0.016466 | 0.0063257 | 0.01014
1422 | -16.1 | 34.1 | -7.938 | 0 | 0.56604 | 4.9 | 13.1 | 0.016466 | 0.0063257 | 0.01014
1423 | -15.7 | 33.7 | -7.626 | 0 | 0.57221 | 5.3 | 12.7 | 0.016273 | 0.0061326 | 0.01014
1424 | -15 | 33 | -7.08 | 0 | 0.58333 | 6 | 12 | 0.015935 | 0.0057946 | 0.01014
1425 | -14.4 | 32.4 | -6.612 | 0 | 0.59322 | 6.6 | 11.4 | 0.015645 | 0.0055048 | 0.01014
1426 | -12.6 | 30.6 | -5.208 | 0 | 0.625 | 8.4 | 9.6 | 0.014776 | 0.0046356 | 0.01014
1427 | -10.8 | 28.8 | -3.804 | 0 | 0.66038 | 10.2 | 7.8 | 0.013907 | 0.0037665 | 0.01014
1428 | -9.2 | 27.2 | -2.556 | 0 | 0.69536 | 11.8 | 6.2 | 0.013134 | 0.0029939 | 0.01014
1429 | -7.6 | 25.6 | -1.308 | 0 | 0.73427 | 13.4 | 4.6 | 0.012362 | 0.0022212 | 0.01014
1430 | -6 | 24 | -0.06 | 0 | 0.77778 | 15 | 3 | 0.011589 | 0.0014486 | 0.01014
1431 | -5.7 | 23.7 | 0.174 | 0.174 | 0.78 | 15.126 | 2.874 | 0.011444 | 0.0013878 | 0.010056
1432 | -5.4 | 23.4 | 0.408 | 0.408 | 0.78 | 15.192 | 2.808 | 0.011299 | 0.0013559 | 0.0099435
1433 | -5.1 | 23.1 | 0.642 | 0.642 | 0.78 | 15.258 | 2.742 | 0.011155 | 0.0013241 | 0.0098305
1434 | -6.9 | 24.9 | -0.762 | 0 | 0.75269 | 14.1 | 3.9 | 0.012024 | 0.0018832 | 0.01014
1435 | -8.8 | 26.8 | -2.244 | 0 | 0.7047 | 12.2 | 5.8 | 0.012941 | 0.0028007 | 0.01014
1436 | -10.6 | 28.6 | -3.648 | 0 | 0.66456 | 10.4 | 7.6 | 0.01381 | 0.0036699 | 0.01014
1437 | -12.1 | 30.1 | -4.818 | 0 | 0.63444 | 8.9 | 9.1 | 0.014535 | 0.0043942 | 0.01014
1438 | -13.5 | 31.5 | -5.91 | 0 | 0.6087 | 7.5 | 10.5 | 0.015211 | 0.0050702 | 0.01014
1439 | -15 | 33 | -7.08 | 0 | 0.58333 | 6 | 12 | 0.015935 | 0.0057946 | 0.01014
1440 | -16 | 34 | -7.86 | 0 | 0.56757 | 5 | 13 | 0.016418 | 0.0062774 | 0.01014
1441 | -16.9 | 34.9 | -8.562 | 0 | 0.55409 | 4.1 | 13.9 | 0.016853 | 0.006712 | 0.01014
1442 | -17.9 | 35.9 | -9.342 | 0 | 0.53985 | 3.1 | 14.9 | 0.017335 | 0.0071949 | 0.01014
1443 | -18.6 | 36.6 | -9.888 | 0 | 0.5303 | 2.4 | 15.6 | 0.017673 | 0.0075329 | 0.01014
1444 | -19.2 | 37.2 | -10.356 | 0 | 0.52239 | 1.8 | 16.2 | 0.017963 | 0.0078227 | 0.01014
1445 | -19.9 | 37.9 | -10.902 | 0 | 0.51345 | 1.1 | 16.9 | 0.018301 | 0.0081607 | 0.01014
1446 | -19.8 | 37.8 | -10.824 | 0 | 0.51471 | 1.2 | 16.8 | 0.018253 | 0.0081124 | 0.01014
1447 | -19.8 | 37.8 | -10.824 | 0 | 0.51471 | 1.2 | 16.8 | 0.018253 | 0.0081124 | 0.01014
1448 | -19.7 | 37.7 | -10.746 | 0 | 0.51597 | 1.3 | 16.7 | 0.018205 | 0.0080641 | 0.01014
1449 | -16.1 | 34.1 | -7.938 | 0 | 0.56604 | 4.9 | 13.1 | 0.016466 | 0.0063257 | 0.01014
1450 | -12.4 | 30.4 | -5.052 | 0 | 0.62874 | 8.6 | 9.4 | 0.01468 | 0.0045391 | 0.01014
1451 | -8.8 | 26.8 | -2.244 | 0 | 0.7047 | 12.2 | 5.8 | 0.012941 | 0.0028007 | 0.01014
1452 | -7.8 | 25.8 | -1.464 | 0 | 0.72917 | 13.2 | 4.8 | 0.012458 | 0.0023178 | 0.01014
1453 | -6.9 | 24.9 | -0.762 | 0 | 0.75269 | 14.1 | 3.9 | 0.012024 | 0.0018832 | 0.01014
1454 | -5.9 | 23.9 | 0.018 | 0.018 | 0.78 | 15.082 | 2.918 | 0.011541 | 0.001409 | 0.010132
1455 | -6.5 | 24.5 | -0.45 | 0 | 0.76364 | 14.5 | 3.5 | 0.011831 | 0.0016901 | 0.01014
1456 | -7 | 25 | -0.84 | 0 | 0.75 | 14 | 4 | 0.012072 | 0.0019315 | 0.01014
1457 | -7.6 | 25.6 | -1.308 | 0 | 0.73427 | 13.4 | 4.6 | 0.012362 | 0.0022212 | 0.01014
1458 | -8.7 | 26.7 | -2.166 | 0 | 0.70707 | 12.3 | 5.7 | 0.012893 | 0.0027524 | 0.01014
1459 | -9.8 | 27.8 | -3.024 | 0 | 0.68182 | 11.2 | 6.8 | 0.013424 | 0.0032836 | 0.01014
1460 | -10.9 | 28.9 | -3.882 | 0 | 0.65831 | 10.1 | 7.9 | 0.013955 | 0.0038148 | 0.01014
1461 | -11.3 | 29.3 | -4.194 | 0 | 0.65015 | 9.7 | 8.3 | 0.014148 | 0.0040079 | 0.01014
1462 | -11.8 | 29.8 | -4.584 | 0 | 0.64024 | 9.2 | 8.8 | 0.01439 | 0.0042493 | 0.01014
1463 | -12.2 | 30.2 | -4.896 | 0 | 0.63253 | 8.8 | 9.2 | 0.014583 | 0.0044425 | 0.01014
1464 | -12.3 | 30.3 | -4.974 | 0 | 0.63063 | 8.7 | 9.3 | 0.014631 | 0.0044908 | 0.01014
1465 | -12.4 | 30.4 | -5.052 | 0 | 0.62874 | 8.6 | 9.4 | 0.01468 | 0.0045391 | 0.01014
1466 | -12.5 | 30.5 | -5.13 | 0 | 0.62687 | 8.5 | 9.5 | 0.014728 | 0.0045874 | 0.01014
1467 | -13.3 | 31.3 | -5.754 | 0 | 0.61224 | 7.7 | 10.3 | 0.015114 | 0.0049737 | 0.01014
1468 | -14.2 | 32.2 | -6.456 | 0 | 0.59659 | 6.8 | 11.2 | 0.015549 | 0.0054083 | 0.01014
1469 | -15 | 33 | -7.08 | 0 | 0.58333 | 6 | 12 | 0.015935 | 0.0057946 | 0.01014
1470 | -14.8 | 32.8 | -6.924 | 0 | 0.58659 | 6.2 | 11.8 | 0.015838 | 0.005698 | 0.01014
1471 | -14.6 | 32.6 | -6.768 | 0 | 0.58989 | 6.4 | 11.6 | 0.015742 | 0.0056014 | 0.01014
1472 | -14.4 | 32.4 | -6.612 | 0 | 0.59322 | 6.6 | 11.4 | 0.015645 | 0.0055048 | 0.01014
1473 | -12.6 | 30.6 | -5.208 | 0 | 0.625 | 8.4 | 9.6 | 0.014776 | 0.0046356 | 0.01014
1474 | -10.8 | 28.8 | -3.804 | 0 | 0.66038 | 10.2 | 7.8 | 0.013907 | 0.0037665 | 0.01014
1475 | -9 | 27 | -2.4 | 0 | 0.7 | 12 | 6 | 0.013038 | 0.0028973 | 0.01014
1476 | -8 | 26 | -1.62 | 0 | 0.72414 | 13 | 5 | 0.012555 | 0.0024144 | 0.01014
1477 | -7.1 | 25.1 | -0.918 | 0 | 0.74733 | 13.9 | 4.1 | 0.01212 | 0.0019798 | 0.01014
1478 | -6.1 | 24.1 | -0.138 | 0 | 0.77491 | 14.9 | 3.1 | 0.011637 | 0.0014969 | 0.01014
1479 | -6.4 | 24.4 | -0.372 | 0 | 0.76642 | 14.6 | 3.4 | 0.011782 | 0.0016418 | 0.01014
1480 | -6.7 | 24.7 | -0.606 | 0 | 0.75812 | 14.3 | 3.7 | 0.011927 | 0.0017867 | 0.01014
1481 | -7 | 25 | -0.84 | 0 | 0.75 | 14 | 4 | 0.012072 | 0.0019315 | 0.01014
1482 | -7.5 | 25.5 | -1.23 | 0 | 0.73684 | 13.5 | 4.5 | 0.012313 | 0.002173 | 0.01014
1483 | -8.1 | 26.1 | -1.698 | 0 | 0.72165 | 12.9 | 5.1 | 0.012603 | 0.0024627 | 0.01014
1484 | -8.6 | 26.6 | -2.088 | 0 | 0.70946 | 12.4 | 5.6 | 0.012845 | 0.0027041 | 0.01014
1485 | -8.1 | 26.1 | -1.698 | 0 | 0.72165 | 12.9 | 5.1 | 0.012603 | 0.0024627 | 0.01014
1486 | -7.7 | 25.7 | -1.386 | 0 | 0.73171 | 13.3 | 4.7 | 0.01241 | 0.0022695 | 0.01014
1487 | -7.2 | 25.2 | -0.996 | 0 | 0.74468 | 13.8 | 4.2 | 0.012169 | 0.0020281 | 0.01014
1488 | -7.4 | 25.4 | -1.152 | 0 | 0.73944 | 13.6 | 4.4 | 0.012265 | 0.0021247 | 0.01014
1489 | -7.5 | 25.5 | -1.23 | 0 | 0.73684 | 13.5 | 4.5 | 0.012313 | 0.002173 | 0.01014
1490 | -7.7 | 25.7 | -1.386 | 0 | 0.73171 | 13.3 | 4.7 | 0.01241 | 0.0022695 | 0.01014
1491 | -7.7 | 25.7 | -1.386 | 0 | 0.73171 | 13.3 | 4.7 | 0.01241 | 0.0022695 | 0.01014
1492 | -7.8 | 25.8 | -1.464 | 0 | 0.72917 | 13.2 | 4.8 | 0.012458 | 0.0023178 | 0.01014
1493 | -7.8 | 25.8 | -1.464 | 0 | 0.72917 | 13.2 | 4.8 | 0.012458 | 0.0023178 | 0.01014
1494 | -7.9 | 25.9 | -1.542 | 0 | 0.72664 | 13.1 | 4.9 | 0.012507 | 0.0023661 | 0.01014
1495 | -7.9 | 25.9 | -1.542 | 0 | 0.72664 | 13.1 | 4.9 | 0.012507 | 0.0023661 | 0.01014
1496 | -8 | 26 | -1.62 | 0 | 0.72414 | 13 | 5 | 0.012555 | 0.0024144 | 0.01014
1497 | -7.5 | 25.5 | -1.23 | 0 | 0.73684 | 13.5 | 4.5 | 0.012313 | 0.002173 | 0.01014
1498 | -7.1 | 25.1 | -0.918 | 0 | 0.74733 | 13.9 | 4.1 | 0.01212 | 0.0019798 | 0.01014
1499 | -6.6 | 24.6 | -0.528 | 0 | 0.76087 | 14.4 | 3.6 | 0.011879 | 0.0017384 | 0.01014
1500 | -6.4 | 24.4 | -0.372 | 0 | 0.76642 | 14.6 | 3.4 | 0.011782 | 0.0016418 | 0.01014
1501 | -6.3 | 24.3 | -0.294 | 0 | 0.76923 | 14.7 | 3.3 | 0.011734 | 0.0015935 | 0.01014
1502 | -6.1 | 24.1 | -0.138 | 0 | 0.77491 | 14.9 | 3.1 | 0.011637 | 0.0014969 | 0.01014
1503 | -6 | 24 | -0.06 | 0 | 0.77778 | 15 | 3 | 0.011589 | 0.0014486 | 0.01014
1504 | -6 | 24 | -0.06 | 0 | 0.77778 | 15 | 3 | 0.011589 | 0.0014486 | 0.01014
1505 | -5.9 | 23.9 | 0.018 | 0.018 | 0.78 | 15.082 | 2.918 | 0.011541 | 0.001409 | 0.010132
1506 | -6.5 | 24.5 | -0.45 | 0 | 0.76364 | 14.5 | 3.5 | 0.011831 | 0.0016901 | 0.01014
1507 | -7.1 | 25.1 | -0.918 | 0 | 0.74733 | 13.9 | 4.1 | 0.01212 | 0.0019798 | 0.01014
1508 | -7.7 | 25.7 | -1.386 | 0 | 0.73171 | 13.3 | 4.7 | 0.01241 | 0.0022695 | 0.01014
1509 | -7.8 | 25.8 | -1.464 | 0 | 0.72917 | 13.2 | 4.8 | 0.012458 | 0.0023178 | 0.01014
1510 | -7.9 | 25.9 | -1.542 | 0 | 0.72664 | 13.1 | 4.9 | 0.012507 | 0.0023661 | 0.01014
1511 | -8 | 26 | -1.62 | 0 | 0.72414 | 13 | 5 | 0.012555 | 0.0024144 | 0.01014
1512 | -8 | 26 | -1.62 | 0 | 0.72414 | 13 | 5 | 0.012555 | 0.0024144 | 0.01014
1513 | -8.1 | 26.1 | -1.698 | 0 | 0.72165 | 12.9 | 5.1 | 0.012603 | 0.0024627 | 0.01014
1514 | -8.1 | 26.1 | -1.698 | 0 | 0.72165 | 12.9 | 5.1 | 0.012603 | 0.0024627 | 0.01014
1515 | -8.2 | 26.2 | -1.776 | 0 | 0.71918 | 12.8 | 5.2 | 0.012651 | 0.002511 | 0.01014
1516 | -8.4 | 26.4 | -1.932 | 0 | 0.71429 | 12.6 | 5.4 | 0.012748 | 0.0026076 | 0.01014
1517 | -8.5 | 26.5 | -2.01 | 0 | 0.71186 | 12.5 | 5.5 | 0.012796 | 0.0026558 | 0.01014
1518 | -8.3 | 26.3 | -1.854 | 0 | 0.71672 | 12.7 | 5.3 | 0.0127 | 0.0025593 | 0.01014
1519 | -8.2 | 26.2 | -1.776 | 0 | 0.71918 | 12.8 | 5.2 | 0.012651 | 0.002511 | 0.01014
1520 | -8 | 26 | -1.62 | 0 | 0.72414 | 13 | 5 | 0.012555 | 0.0024144 | 0.01014
1521 | -7.3 | 25.3 | -1.074 | 0 | 0.74205 | 13.7 | 4.3 | 0.012217 | 0.0020764 | 0.01014
1522 | -6.5 | 24.5 | -0.45 | 0 | 0.76364 | 14.5 | 3.5 | 0.011831 | 0.0016901 | 0.01014
1523 | -5.8 | 23.8 | 0.096 | 0.096 | 0.78 | 15.104 | 2.896 | 0.011493 | 0.0013984 | 0.010094
1524 | -5.1 | 23.1 | 0.642 | 0.642 | 0.78 | 15.258 | 2.742 | 0.011155 | 0.0013241 | 0.0098305
1525 | -4.3 | 22.3 | 1.266 | 1.266 | 0.78 | 15.434 | 2.566 | 0.010768 | 0.0012391 | 0.0095292
1526 | -3.6 | 21.6 | 1.812 | 1.812 | 0.78 | 15.588 | 2.412 | 0.01043 | 0.0011647 | 0.0092655
1527 | -3.9 | 21.9 | 1.578 | 1.578 | 0.78 | 15.522 | 2.478 | 0.010575 | 0.0011966 | 0.0093785
1528 | -4.1 | 22.1 | 1.422 | 1.422 | 0.78 | 15.478 | 2.522 | 0.010672 | 0.0012178 | 0.0094538
1529 | -4.4 | 22.4 | 1.188 | 1.188 | 0.78 | 15.412 | 2.588 | 0.010817 | 0.0012497 | 0.0095668
1530 | -5.5 | 23.5 | 0.33 | 0.33 | 0.78 | 15.17 | 2.83 | 0.011348 | 0.0013666 | 0.0099811
1531 | -6.7 | 24.7 | -0.606 | 0 | 0.75812 | 14.3 | 3.7 | 0.011927 | 0.0017867 | 0.01014
1532 | -7.8 | 25.8 | -1.464 | 0 | 0.72917 | 13.2 | 4.8 | 0.012458 | 0.0023178 | 0.01014
1533 | -7.4 | 25.4 | -1.152 | 0 | 0.73944 | 13.6 | 4.4 | 0.012265 | 0.0021247 | 0.01014
1534 | -6.9 | 24.9 | -0.762 | 0 | 0.75269 | 14.1 | 3.9 | 0.012024 | 0.0018832 | 0.01014
1535 | -6.5 | 24.5 | -0.45 | 0 | 0.76364 | 14.5 | 3.5 | 0.011831 | 0.0016901 | 0.01014
1536 | -6.6 | 24.6 | -0.528 | 0 | 0.76087 | 14.4 | 3.6 | 0.011879 | 0.0017384 | 0.01014
1537 | -6.6 | 24.6 | -0.528 | 0 | 0.76087 | 14.4 | 3.6 | 0.011879 | 0.0017384 | 0.01014
1538 | -6.7 | 24.7 | -0.606 | 0 | 0.75812 | 14.3 | 3.7 | 0.011927 | 0.0017867 | 0.01014
1539 | -6.6 | 24.6 | -0.528 | 0 | 0.76087 | 14.4 | 3.6 | 0.011879 | 0.0017384 | 0.01014
1540 | -6.4 | 24.4 | -0.372 | 0 | 0.76642 | 14.6 | 3.4 | 0.011782 | 0.0016418 | 0.01014
1541 | -6.3 | 24.3 | -0.294 | 0 | 0.76923 | 14.7 | 3.3 | 0.011734 | 0.0015935 | 0.01014
1542 | -6.3 | 24.3 | -0.294 | 0 | 0.76923 | 14.7 | 3.3 | 0.011734 | 0.0015935 | 0.01014
1543 | -6.4 | 24.4 | -0.372 | 0 | 0.76642 | 14.6 | 3.4 | 0.011782 | 0.0016418 | 0.01014
1544 | -6.4 | 24.4 | -0.372 | 0 | 0.76642 | 14.6 | 3.4 | 0.011782 | 0.0016418 | 0.01014
1545 | -6.2 | 24.2 | -0.216 | 0 | 0.77206 | 14.8 | 3.2 | 0.011686 | 0.0015452 | 0.01014
1546 | -5.9 | 23.9 | 0.018 | 0.018 | 0.78 | 15.082 | 2.918 | 0.011541 | 0.001409 | 0.010132
1547 | -5.7 | 23.7 | 0.174 | 0.174 | 0.78 | 15.126 | 2.874 | 0.011444 | 0.0013878 | 0.010056
1548 | -5.4 | 23.4 | 0.408 | 0.408 | 0.78 | 15.192 | 2.808 | 0.011299 | 0.0013559 | 0.0099435
1549 | -5.1 | 23.1 | 0.642 | 0.642 | 0.78 | 15.258 | 2.742 | 0.011155 | 0.0013241 | 0.0098305
1550 | -4.8 | 22.8 | 0.876 | 0.876 | 0.78 | 15.324 | 2.676 | 0.01101 | 0.0012922 | 0.0097175
1551 | -5.3 | 23.3 | 0.486 | 0.486 | 0.78 | 15.214 | 2.786 | 0.011251 | 0.0013453 | 0.0099058
1552 | -5.8 | 23.8 | 0.096 | 0.096 | 0.78 | 15.104 | 2.896 | 0.011493 | 0.0013984 | 0.010094
1553 | -6.3 | 24.3 | -0.294 | 0 | 0.76923 | 14.7 | 3.3 | 0.011734 | 0.0015935 | 0.01014
1554 | -6.1 | 24.1 | -0.138 | 0 | 0.77491 | 14.9 | 3.1 | 0.011637 | 0.0014969 | 0.01014
1555 | -5.8 | 23.8 | 0.096 | 0.096 | 0.78 | 15.104 | 2.896 | 0.011493 | 0.0013984 | 0.010094
1556 | -5.6 | 23.6 | 0.252 | 0.252 | 0.78 | 15.148 | 2.852 | 0.011396 | 0.0013772 | 0.010019
1557 | -5.6 | 23.6 | 0.252 | 0.252 | 0.78 | 15.148 | 2.852 | 0.011396 | 0.0013772 | 0.010019
1558 | -5.6 | 23.6 | 0.252 | 0.252 | 0.78 | 15.148 | 2.852 | 0.011396 | 0.0013772 | 0.010019
1559 | -5.6 | 23.6 | 0.252 | 0.252 | 0.78 | 15.148 | 2.852 | 0.011396 | 0.0013772 | 0.010019
1560 | -5.3 | 23.3 | 0.486 | 0.486 | 0.78 | 15.214 | 2.786 | 0.011251 | 0.0013453 | 0.0099058
1561 | -5.1 | 23.1 | 0.642 | 0.642 | 0.78 | 15.258 | 2.742 | 0.011155 | 0.0013241 | 0.0098305
1562 | -4.8 | 22.8 | 0.876 | 0.876 | 0.78 | 15.324 | 2.676 | 0.01101 | 0.0012922 | 0.0097175
1563 | -4.2 | 22.2 | 1.344 | 1.344 | 0.78 | 15.456 | 2.544 | 0.01072 | 0.0012284 | 0.0094915
1564 | -3.6 | 21.6 | 1.812 | 1.812 | 0.78 | 15.588 | 2.412 | 0.01043 | 0.0011647 | 0.0092655
1565 | -3 | 21 | 2.28 | 2.28 | 0.78 | 15.72 | 2.28 | 0.01014 | 0.001101 | 0.0090395
1566 | -2.2 | 20.2 | 2.904 | 2.904 | 0.78 | 15.896 | 2.104 | 0.0097542 | 0.001016 | 0.0087382
1567 | -1.5 | 19.5 | 3.45 | 3.45 | 0.78 | 16.05 | 1.95 | 0.0094162 | 0.00094162 | 0.0084745
1568 | -0.7 | 18.7 | 4.074 | 4.074 | 0.78 | 16.226 | 1.774 | 0.0090299 | 0.00085663 | 0.0081732
1569 | -0.6 | 18.6 | 4.152 | 4.152 | 0.78 | 16.248 | 1.752 | 0.0089816 | 0.00084601 | 0.0081356
1570 | -0.4 | 18.4 | 4.308 | 4.308 | 0.78 | 16.292 | 1.708 | 0.008885 | 0.00082476 | 0.0080602
1571 | -0.3 | 18.3 | 4.386 | 4.386 | 0.78 | 16.314 | 1.686 | 0.0088367 | 0.00081414 | 0.0080226
1572 | -0.1 | 18.1 | 4.542 | 4.542 | 0.78 | 16.358 | 1.642 | 0.0087401 | 0.00079289 | 0.0079472
1573 | 0.2 | 17.8 | 4.776 | 4.776 | 0.78 | 16.424 | 1.576 | 0.0085953 | 0.00076102 | 0.0078342
1574 | 0.4 | 17.6 | 4.932 | 4.932 | 0.78 | 16.468 | 1.532 | 0.0084987 | 0.00073977 | 0.0077589
1575 | 0.4 | 17.6 | 4.932 | 4.932 | 0.78 | 16.468 | 1.532 | 0.0084987 | 0.00073977 | 0.0077589
1576 | 0.4 | 17.6 | 4.932 | 4.932 | 0.78 | 16.468 | 1.532 | 0.0084987 | 0.00073977 | 0.0077589
1577 | 0.4 | 17.6 | 4.932 | 4.932 | 0.78 | 16.468 | 1.532 | 0.0084987 | 0.00073977 | 0.0077589
1578 | 0.4 | 17.6 | 4.932 | 4.932 | 0.78 | 16.468 | 1.532 | 0.0084987 | 0.00073977 | 0.0077589
1579 | 0.5 | 17.5 | 5.01 | 5.01 | 0.78 | 16.49 | 1.51 | 0.0084504 | 0.00072915 | 0.0077213
1580 | 0.5 | 17.5 | 5.01 | 5.01 | 0.78 | 16.49 | 1.51 | 0.0084504 | 0.00072915 | 0.0077213
1581 | 0.4 | 17.6 | 4.932 | 4.932 | 0.78 | 16.468 | 1.532 | 0.0084987 | 0.00073977 | 0.0077589
1582 | 0.4 | 17.6 | 4.932 | 4.932 | 0.78 | 16.468 | 1.532 | 0.0084987 | 0.00073977 | 0.0077589
1583 | 0.3 | 17.7 | 4.854 | 4.854 | 0.78 | 16.446 | 1.554 | 0.008547 | 0.0007504 | 0.0077966
1584 | 0.2 | 17.8 | 4.776 | 4.776 | 0.78 | 16.424 | 1.576 | 0.0085953 | 0.00076102 | 0.0078342
1585 | 0.2 | 17.8 | 4.776 | 4.776 | 0.78 | 16.424 | 1.576 | 0.0085953 | 0.00076102 | 0.0078342
1586 | 0.1 | 17.9 | 4.698 | 4.698 | 0.78 | 16.402 | 1.598 | 0.0086436 | 0.00077164 | 0.0078719
1587 | 0 | 18 | 4.62 | 4.62 | 0.78 | 16.38 | 1.62 | 0.0086918 | 0.00078227 | 0.0079096
1588 | -0.2 | 18.2 | 4.464 | 4.464 | 0.78 | 16.336 | 1.664 | 0.0087884 | 0.00080351 | 0.0079849
1589 | -0.3 | 18.3 | 4.386 | 4.386 | 0.78 | 16.314 | 1.686 | 0.0088367 | 0.00081414 | 0.0080226
1590 | -0.5 | 18.5 | 4.23 | 4.23 | 0.78 | 16.27 | 1.73 | 0.0089333 | 0.00083538 | 0.0080979
1591 | -0.6 | 18.6 | 4.152 | 4.152 | 0.78 | 16.248 | 1.752 | 0.0089816 | 0.00084601 | 0.0081356
1592 | -0.8 | 18.8 | 3.996 | 3.996 | 0.78 | 16.204 | 1.796 | 0.0090781 | 0.00086725 | 0.0082109
1593 | -0.9 | 18.9 | 3.918 | 3.918 | 0.78 | 16.182 | 1.818 | 0.0091264 | 0.00087788 | 0.0082486
1594 | -0.9 | 18.9 | 3.918 | 3.918 | 0.78 | 16.182 | 1.818 | 0.0091264 | 0.00087788 | 0.0082486
1595 | -1 | 19 | 3.84 | 3.84 | 0.78 | 16.16 | 1.84 | 0.0091747 | 0.0008885 | 0.0082862
1596 | -1.1 | 19.1 | 3.762 | 3.762 | 0.78 | 16.138 | 1.862 | 0.009223 | 0.00089912 | 0.0083239
1597 | -1.2 | 19.2 | 3.684 | 3.684 | 0.78 | 16.116 | 1.884 | 0.0092713 | 0.00090975 | 0.0083616
1598 | -1.3 | 19.3 | 3.606 | 3.606 | 0.78 | 16.094 | 1.906 | 0.0093196 | 0.00092037 | 0.0083992
1599 | -0.6 | 18.6 | 4.152 | 4.152 | 0.78 | 16.248 | 1.752 | 0.0089816 | 0.00084601 | 0.0081356
1600 | 0.1 | 17.9 | 4.698 | 4.698 | 0.78 | 16.402 | 1.598 | 0.0086436 | 0.00077164 | 0.0078719
1601 | 0.8 | 17.2 | 5.244 | 5.244 | 0.78 | 16.556 | 1.444 | 0.0083055 | 0.00069728 | 0.0076083
1602 | 0.9 | 17.1 | 5.322 | 5.322 | 0.78 | 16.578 | 1.422 | 0.0082572 | 0.00068666 | 0.0075706
1603 | 0.9 | 17.1 | 5.322 | 5.322 | 0.78 | 16.578 | 1.422 | 0.0082572 | 0.00068666 | 0.0075706
1604 | 1 | 17 | 5.4 | 5.4 | 0.78 | 16.6 | 1.4 | 0.008209 | 0.00067603 | 0.0075329
1605 | 1 | 17 | 5.4 | 5.4 | 0.78 | 16.6 | 1.4 | 0.008209 | 0.00067603 | 0.0075329
1606 | 0.9 | 17.1 | 5.322 | 5.322 | 0.78 | 16.578 | 1.422 | 0.0082572 | 0.00068666 | 0.0075706
1607 | 0.9 | 17.1 | 5.322 | 5.322 | 0.78 | 16.578 | 1.422 | 0.0082572 | 0.00068666 | 0.0075706
1608 | 1 | 17 | 5.4 | 5.4 | 0.78 | 16.6 | 1.4 | 0.008209 | 0.00067603 | 0.0075329
1609 | 1.1 | 16.9 | 5.478 | 5.478 | 0.78 | 16.622 | 1.378 | 0.0081607 | 0.00066541 | 0.0074953
1610 | 1.2 | 16.8 | 5.556 | 5.556 | 0.78 | 16.644 | 1.356 | 0.0081124 | 0.00065479 | 0.0074576
1611 | 1.6 | 16.4 | 5.868 | 5.868 | 0.78 | 16.732 | 1.268 | 0.0079192 | 0.00061229 | 0.0073069
1612 | 1.9 | 16.1 | 6.102 | 6.102 | 0.78 | 16.798 | 1.202 | 0.0077744 | 0.00058042 | 0.0071939
1613 | 2.3 | 15.7 | 6.414 | 6.414 | 0.78 | 16.886 | 1.114 | 0.0075812 | 0.00053793 | 0.0070433
1614 | 2.4 | 15.6 | 6.492 | 6.492 | 0.78 | 16.908 | 1.092 | 0.0075329 | 0.0005273 | 0.0070056
1615 | 2.4 | 15.6 | 6.492 | 6.492 | 0.78 | 16.908 | 1.092 | 0.0075329 | 0.0005273 | 0.0070056
1616 | 2.5 | 15.5 | 6.57 | 6.57 | 0.78 | 16.93 | 1.07 | 0.0074846 | 0.00051668 | 0.006968
1617 | 2.8 | 15.2 | 6.804 | 6.804 | 0.78 | 16.996 | 1.004 | 0.0073398 | 0.00048481 | 0.006855
1618 | 3.2 | 14.8 | 7.116 | 7.116 | 0.78 | 17.084 | 0.916 | 0.0071466 | 0.00044232 | 0.0067043
1619 | 3.5 | 14.5 | 7.35 | 7.35 | 0.78 | 17.15 | 0.85 | 0.0070018 | 0.00041045 | 0.0065913
1620 | 3.6 | 14.4 | 7.428 | 7.428 | 0.78 | 17.172 | 0.828 | 0.0069535 | 0.00039982 | 0.0065536
1621 | 3.7 | 14.3 | 7.506 | 7.506 | 0.78 | 17.194 | 0.806 | 0.0069052 | 0.0003892 | 0.006516
1622 | 3.8 | 14.2 | 7.584 | 7.584 | 0.78 | 17.216 | 0.784 | 0.0068569 | 0.00037858 | 0.0064783
1623 | 3.8 | 14.2 | 7.584 | 7.584 | 0.78 | 17.216 | 0.784 | 0.0068569 | 0.00037858 | 0.0064783
1624 | 3.8 | 14.2 | 7.584 | 7.584 | 0.78 | 17.216 | 0.784 | 0.0068569 | 0.00037858 | 0.0064783
1625 | 3.8 | 14.2 | 7.584 | 7.584 | 0.78 | 17.216 | 0.784 | 0.0068569 | 0.00037858 | 0.0064783
1626 | 2.9 | 15.1 | 6.882 | 6.882 | 0.78 | 17.018 | 0.982 | 0.0072915 | 0.00047419 | 0.0068173
1627 | 1.9 | 16.1 | 6.102 | 6.102 | 0.78 | 16.798 | 1.202 | 0.0077744 | 0.00058042 | 0.0071939
1628 | 1 | 17 | 5.4 | 5.4 | 0.78 | 16.6 | 1.4 | 0.008209 | 0.00067603 | 0.0075329
1629 | 0.4 | 17.6 | 4.932 | 4.932 | 0.78 | 16.468 | 1.532 | 0.0084987 | 0.00073977 | 0.0077589
1630 | -0.2 | 18.2 | 4.464 | 4.464 | 0.78 | 16.336 | 1.664 | 0.0087884 | 0.00080351 | 0.0079849
1631 | -0.8 | 18.8 | 3.996 | 3.996 | 0.78 | 16.204 | 1.796 | 0.0090781 | 0.00086725 | 0.0082109
1632 | -0.9 | 18.9 | 3.918 | 3.918 | 0.78 | 16.182 | 1.818 | 0.0091264 | 0.00087788 | 0.0082486
1633 | -1 | 19 | 3.84 | 3.84 | 0.78 | 16.16 | 1.84 | 0.0091747 | 0.0008885 | 0.0082862
1634 | -1.1 | 19.1 | 3.762 | 3.762 | 0.78 | 16.138 | 1.862 | 0.009223 | 0.00089912 | 0.0083239
1635 | -0.8 | 18.8 | 3.996 | 3.996 | 0.78 | 16.204 | 1.796 | 0.0090781 | 0.00086725 | 0.0082109
1636 | -0.4 | 18.4 | 4.308 | 4.308 | 0.78 | 16.292 | 1.708 | 0.008885 | 0.00082476 | 0.0080602
1637 | -0.1 | 18.1 | 4.542 | 4.542 | 0.78 | 16.358 | 1.642 | 0.0087401 | 0.00079289 | 0.0079472
1638 | 0.1 | 17.9 | 4.698 | 4.698 | 0.78 | 16.402 | 1.598 | 0.0086436 | 0.00077164 | 0.0078719
1639 | 0.3 | 17.7 | 4.854 | 4.854 | 0.78 | 16.446 | 1.554 | 0.008547 | 0.0007504 | 0.0077966
1640 | 0.5 | 17.5 | 5.01 | 5.01 | 0.78 | 16.49 | 1.51 | 0.0084504 | 0.00072915 | 0.0077213
1641 | 0.8 | 17.2 | 5.244 | 5.244 | 0.78 | 16.556 | 1.444 | 0.0083055 | 0.00069728 | 0.0076083
1642 | 1.2 | 16.8 | 5.556 | 5.556 | 0.78 | 16.644 | 1.356 | 0.0081124 | 0.00065479 | 0.0074576
1643 | 1.5 | 16.5 | 5.79 | 5.79 | 0.78 | 16.71 | 1.29 | 0.0079675 | 0.00062292 | 0.0073446
1644 | 2 | 16 | 6.18 | 6.18 | 0.78 | 16.82 | 1.18 | 0.0077261 | 0.0005698 | 0.0071563
1645 | 2.4 | 15.6 | 6.492 | 6.492 | 0.78 | 16.908 | 1.092 | 0.0075329 | 0.0005273 | 0.0070056
1646 | 2.9 | 15.1 | 6.882 | 6.882 | 0.78 | 17.018 | 0.982 | 0.0072915 | 0.00047419 | 0.0068173
1647 | 2.4 | 15.6 | 6.492 | 6.492 | 0.78 | 16.908 | 1.092 | 0.0075329 | 0.0005273 | 0.0070056
1648 | 1.8 | 16.2 | 6.024 | 6.024 | 0.78 | 16.776 | 1.224 | 0.0078227 | 0.00059105 | 0.0072316
1649 | 1.3 | 16.7 | 5.634 | 5.634 | 0.78 | 16.666 | 1.334 | 0.0080641 | 0.00064416 | 0.0074199
1650 | 1.2 | 16.8 | 5.556 | 5.556 | 0.78 | 16.644 | 1.356 | 0.0081124 | 0.00065479 | 0.0074576
1651 | 1.2 | 16.8 | 5.556 | 5.556 | 0.78 | 16.644 | 1.356 | 0.0081124 | 0.00065479 | 0.0074576
1652 | 1.1 | 16.9 | 5.478 | 5.478 | 0.78 | 16.622 | 1.378 | 0.0081607 | 0.00066541 | 0.0074953
1653 | 0.9 | 17.1 | 5.322 | 5.322 | 0.78 | 16.578 | 1.422 | 0.0082572 | 0.00068666 | 0.0075706
1654 | 0.8 | 17.2 | 5.244 | 5.244 | 0.78 | 16.556 | 1.444 | 0.0083055 | 0.00069728 | 0.0076083
1655 | 0.6 | 17.4 | 5.088 | 5.088 | 0.78 | 16.512 | 1.488 | 0.0084021 | 0.00071853 | 0.0076836
1656 | 0.3 | 17.7 | 4.854 | 4.854 | 0.78 | 16.446 | 1.554 | 0.008547 | 0.0007504 | 0.0077966
1657 | -0.1 | 18.1 | 4.542 | 4.542 | 0.78 | 16.358 | 1.642 | 0.0087401 | 0.00079289 | 0.0079472
1658 | -0.4 | 18.4 | 4.308 | 4.308 | 0.78 | 16.292 | 1.708 | 0.008885 | 0.00082476 | 0.0080602
1659 | -0.5 | 18.5 | 4.23 | 4.23 | 0.78 | 16.27 | 1.73 | 0.0089333 | 0.00083538 | 0.0080979
1660 | -0.5 | 18.5 | 4.23 | 4.23 | 0.78 | 16.27 | 1.73 | 0.0089333 | 0.00083538 | 0.0080979
1661 | -0.6 | 18.6 | 4.152 | 4.152 | 0.78 | 16.248 | 1.752 | 0.0089816 | 0.00084601 | 0.0081356
1662 | -0.7 | 18.7 | 4.074 | 4.074 | 0.78 | 16.226 | 1.774 | 0.0090299 | 0.00085663 | 0.0081732
1663 | -0.8 | 18.8 | 3.996 | 3.996 | 0.78 | 16.204 | 1.796 | 0.0090781 | 0.00086725 | 0.0082109
1664 | -0.9 | 18.9 | 3.918 | 3.918 | 0.78 | 16.182 | 1.818 | 0.0091264 | 0.00087788 | 0.0082486
1665 | 0.1 | 17.9 | 4.698 | 4.698 | 0.78 | 16.402 | 1.598 | 0.0086436 | 0.00077164 | 0.0078719
1666 | 1 | 17 | 5.4 | 5.4 | 0.78 | 16.6 | 1.4 | 0.008209 | 0.00067603 | 0.0075329
1667 | 2 | 16 | 6.18 | 6.18 | 0.78 | 16.82 | 1.18 | 0.0077261 | 0.0005698 | 0.0071563
1668 | 2 | 16 | 6.18 | 6.18 | 0.78 | 16.82 | 1.18 | 0.0077261 | 0.0005698 | 0.0071563
1669 | 2.1 | 15.9 | 6.258 | 6.258 | 0.78 | 16.842 | 1.158 | 0.0076778 | 0.00055918 | 0.0071186
1670 | 2.1 | 15.9 | 6.258 | 6.258 | 0.78 | 16.842 | 1.158 | 0.0076778 | 0.00055918 | 0.0071186
1671 | 1.7 | 16.3 | 5.946 | 5.946 | 0.78 | 16.754 | 1.246 | 0.0078709 | 0.00060167 | 0.0072693
1672 | 1.3 | 16.7 | 5.634 | 5.634 | 0.78 | 16.666 | 1.334 | 0.0080641 | 0.00064416 | 0.0074199
1673 | 0.9 | 17.1 | 5.322 | 5.322 | 0.78 | 16.578 | 1.422 | 0.0082572 | 0.00068666 | 0.0075706
1674 | 1 | 17 | 5.4 | 5.4 | 0.78 | 16.6 | 1.4 | 0.008209 | 0.00067603 | 0.0075329
1675 | 1.1 | 16.9 | 5.478 | 5.478 | 0.78 | 16.622 | 1.378 | 0.0081607 | 0.00066541 | 0.0074953
1676 | 1.2 | 16.8 | 5.556 | 5.556 | 0.78 | 16.644 | 1.356 | 0.0081124 | 0.00065479 | 0.0074576
1677 | 1.4 | 16.6 | 5.712 | 5.712 | 0.78 | 16.688 | 1.312 | 0.0080158 | 0.00063354 | 0.0073823
1678 | 1.7 | 16.3 | 5.946 | 5.946 | 0.78 | 16.754 | 1.246 | 0.0078709 | 0.00060167 | 0.0072693
1679 | 1.9 | 16.1 | 6.102 | 6.102 | 0.78 | 16.798 | 1.202 | 0.0077744 | 0.00058042 | 0.0071939
1680 | 1.7 | 16.3 | 5.946 | 5.946 | 0.78 | 16.754 | 1.246 | 0.0078709 | 0.00060167 | 0.0072693
1681 | 1.6 | 16.4 | 5.868 | 5.868 | 0.78 | 16.732 | 1.268 | 0.0079192 | 0.00061229 | 0.0073069
1682 | 1.4 | 16.6 | 5.712 | 5.712 | 0.78 | 16.688 | 1.312 | 0.0080158 | 0.00063354 | 0.0073823
1683 | 1.4 | 16.6 | 5.712 | 5.712 | 0.78 | 16.688 | 1.312 | 0.0080158 | 0.00063354 | 0.0073823
1684 | 1.3 | 16.7 | 5.634 | 5.634 | 0.78 | 16.666 | 1.334 | 0.0080641 | 0.00064416 | 0.0074199
1685 | 1.3 | 16.7 | 5.634 | 5.634 | 0.78 | 16.666 | 1.334 | 0.0080641 | 0.00064416 | 0.0074199
1686 | 1.2 | 16.8 | 5.556 | 5.556 | 0.78 | 16.644 | 1.356 | 0.0081124 | 0.00065479 | 0.0074576
1687 | 1.1 | 16.9 | 5.478 | 5.478 | 0.78 | 16.622 | 1.378 | 0.0081607 | 0.00066541 | 0.0074953
1688 | 1 | 17 | 5.4 | 5.4 | 0.78 | 16.6 | 1.4 | 0.008209 | 0.00067603 | 0.0075329
1689 | 1.1 | 16.9 | 5.478 | 5.478 | 0.78 | 16.622 | 1.378 | 0.0081607 | 0.00066541 | 0.0074953
1690 | 1.2 | 16.8 | 5.556 | 5.556 | 0.78 | 16.644 | 1.356 | 0.0081124 | 0.00065479 | 0.0074576
1691 | 1.3 | 16.7 | 5.634 | 5.634 | 0.78 | 16.666 | 1.334 | 0.0080641 | 0.00064416 | 0.0074199
1692 | 1.6 | 16.4 | 5.868 | 5.868 | 0.78 | 16.732 | 1.268 | 0.0079192 | 0.00061229 | 0.0073069
1693 | 1.9 | 16.1 | 6.102 | 6.102 | 0.78 | 16.798 | 1.202 | 0.0077744 | 0.00058042 | 0.0071939
1694 | 2.2 | 15.8 | 6.336 | 6.336 | 0.78 | 16.864 | 1.136 | 0.0076295 | 0.00054855 | 0.007081
1695 | 2.3 | 15.7 | 6.414 | 6.414 | 0.78 | 16.886 | 1.114 | 0.0075812 | 0.00053793 | 0.0070433
1696 | 2.5 | 15.5 | 6.57 | 6.57 | 0.78 | 16.93 | 1.07 | 0.0074846 | 0.00051668 | 0.006968
1697 | 2.6 | 15.4 | 6.648 | 6.648 | 0.78 | 16.952 | 1.048 | 0.0074364 | 0.00050606 | 0.0069303
1698 | 2.5 | 15.5 | 6.57 | 6.57 | 0.78 | 16.93 | 1.07 | 0.0074846 | 0.00051668 | 0.006968
1699 | 2.5 | 15.5 | 6.57 | 6.57 | 0.78 | 16.93 | 1.07 | 0.0074846 | 0.00051668 | 0.006968
1700 | 2.4 | 15.6 | 6.492 | 6.492 | 0.78 | 16.908 | 1.092 | 0.0075329 | 0.0005273 | 0.0070056
1701 | 2.1 | 15.9 | 6.258 | 6.258 | 0.78 | 16.842 | 1.158 | 0.0076778 | 0.00055918 | 0.0071186
1702 | 1.7 | 16.3 | 5.946 | 5.946 | 0.78 | 16.754 | 1.246 | 0.0078709 | 0.00060167 | 0.0072693
1703 | 1.4 | 16.6 | 5.712 | 5.712 | 0.78 | 16.688 | 1.312 | 0.0080158 | 0.00063354 | 0.0073823
1704 | 1.1 | 16.9 | 5.478 | 5.478 | 0.78 | 16.622 | 1.378 | 0.0081607 | 0.00066541 | 0.0074953
1705 | 0.8 | 17.2 | 5.244 | 5.244 | 0.78 | 16.556 | 1.444 | 0.0083055 | 0.00069728 | 0.0076083
1706 | 0.5 | 17.5 | 5.01 | 5.01 | 0.78 | 16.49 | 1.51 | 0.0084504 | 0.00072915 | 0.0077213
1707 | 0.5 | 17.5 | 5.01 | 5.01 | 0.78 | 16.49 | 1.51 | 0.0084504 | 0.00072915 | 0.0077213
1708 | 0.6 | 17.4 | 5.088 | 5.088 | 0.78 | 16.512 | 1.488 | 0.0084021 | 0.00071853 | 0.0076836
1709 | 0.6 | 17.4 | 5.088 | 5.088 | 0.78 | 16.512 | 1.488 | 0.0084021 | 0.00071853 | 0.0076836
1710 | 0.6 | 17.4 | 5.088 | 5.088 | 0.78 | 16.512 | 1.488 | 0.0084021 | 0.00071853 | 0.0076836
1711 | 0.6 | 17.4 | 5.088 | 5.088 | 0.78 | 16.512 | 1.488 | 0.0084021 | 0.00071853 | 0.0076836
1712 | 0.6 | 17.4 | 5.088 | 5.088 | 0.78 | 16.512 | 1.488 | 0.0084021 | 0.00071853 | 0.0076836
1713 | 0.8 | 17.2 | 5.244 | 5.244 | 0.78 | 16.556 | 1.444 | 0.0083055 | 0.00069728 | 0.0076083
1714 | 1.1 | 16.9 | 5.478 | 5.478 | 0.78 | 16.622 | 1.378 | 0.0081607 | 0.00066541 | 0.0074953
1715 | 1.3 | 16.7 | 5.634 | 5.634 | 0.78 | 16.666 | 1.334 | 0.0080641 | 0.00064416 | 0.0074199
1716 | 1.2 | 16.8 | 5.556 | 5.556 | 0.78 | 16.644 | 1.356 | 0.0081124 | 0.00065479 | 0.0074576
1717 | 1 | 17 | 5.4 | 5.4 | 0.78 | 16.6 | 1.4 | 0.008209 | 0.00067603 | 0.0075329
1718 | 0.9 | 17.1 | 5.322 | 5.322 | 0.78 | 16.578 | 1.422 | 0.0082572 | 0.00068666 | 0.0075706
1719 | 1 | 17 | 5.4 | 5.4 | 0.78 | 16.6 | 1.4 | 0.008209 | 0.00067603 | 0.0075329
1720 | 1 | 17 | 5.4 | 5.4 | 0.78 | 16.6 | 1.4 | 0.008209 | 0.00067603 | 0.0075329
1721 | 1.1 | 16.9 | 5.478 | 5.478 | 0.78 | 16.622 | 1.378 | 0.0081607 | 0.00066541 | 0.0074953
1722 | 1 | 17 | 5.4 | 5.4 | 0.78 | 16.6 | 1.4 | 0.008209 | 0.00067603 | 0.0075329
1723 | 0.8 | 17.2 | 5.244 | 5.244 | 0.78 | 16.556 | 1.444 | 0.0083055 | 0.00069728 | 0.0076083
1724 | 0.7 | 17.3 | 5.166 | 5.166 | 0.78 | 16.534 | 1.466 | 0.0083538 | 0.0007079 | 0.0076459
1725 | 0.7 | 17.3 | 5.166 | 5.166 | 0.78 | 16.534 | 1.466 | 0.0083538 | 0.0007079 | 0.0076459
1726 | 0.6 | 17.4 | 5.088 | 5.088 | 0.78 | 16.512 | 1.488 | 0.0084021 | 0.00071853 | 0.0076836
1727 | 0.6 | 17.4 | 5.088 | 5.088 | 0.78 | 16.512 | 1.488 | 0.0084021 | 0.00071853 | 0.0076836
1728 | 0.5 | 17.5 | 5.01 | 5.01 | 0.78 | 16.49 | 1.51 | 0.0084504 | 0.00072915 | 0.0077213
1729 | 0.4 | 17.6 | 4.932 | 4.932 | 0.78 | 16.468 | 1.532 | 0.0084987 | 0.00073977 | 0.0077589
1730 | 0.3 | 17.7 | 4.854 | 4.854 | 0.78 | 16.446 | 1.554 | 0.008547 | 0.0007504 | 0.0077966
1731 | 0.3 | 17.7 | 4.854 | 4.854 | 0.78 | 16.446 | 1.554 | 0.008547 | 0.0007504 | 0.0077966
1732 | 0.2 | 17.8 | 4.776 | 4.776 | 0.78 | 16.424 | 1.576 | 0.0085953 | 0.00076102 | 0.0078342
1733 | 0.2 | 17.8 | 4.776 | 4.776 | 0.78 | 16.424 | 1.576 | 0.0085953 | 0.00076102 | 0.0078342
1734 | 0.2 | 17.8 | 4.776 | 4.776 | 0.78 | 16.424 | 1.576 | 0.0085953 | 0.00076102 | 0.0078342
1735 | 0.1 | 17.9 | 4.698 | 4.698 | 0.78 | 16.402 | 1.598 | 0.0086436 | 0.00077164 | 0.0078719
1736 | 0.1 | 17.9 | 4.698 | 4.698 | 0.78 | 16.402 | 1.598 | 0.0086436 | 0.00077164 | 0.0078719
1737 | 0.1 | 17.9 | 4.698 | 4.698 | 0.78 | 16.402 | 1.598 | 0.0086436 | 0.00077164 | 0.0078719
1738 | 0.1 | 17.9 | 4.698 | 4.698 | 0.78 | 16.402 | 1.598 | 0.0086436 | 0.00077164 | 0.0078719
1739 | 0.1 | 17.9 | 4.698 | 4.698 | 0.78 | 16.402 | 1.598 | 0.0086436 | 0.00077164 | 0.0078719
1740 | 0.4 | 17.6 | 4.932 | 4.932 | 0.78 | 16.468 | 1.532 | 0.0084987 | 0.00073977 | 0.0077589
1741 | 0.6 | 17.4 | 5.088 | 5.088 | 0.78 | 16.512 | 1.488 | 0.0084021 | 0.00071853 | 0.0076836
1742 | 0.9 | 17.1 | 5.322 | 5.322 | 0.78 | 16.578 | 1.422 | 0.0082572 | 0.00068666 | 0.0075706
1743 | 1 | 17 | 5.4 | 5.4 | 0.78 | 16.6 | 1.4 | 0.008209 | 0.00067603 | 0.0075329
1744 | 1.2 | 16.8 | 5.556 | 5.556 | 0.78 | 16.644 | 1.356 | 0.0081124 | 0.00065479 | 0.0074576
1745 | 1.3 | 16.7 | 5.634 | 5.634 | 0.78 | 16.666 | 1.334 | 0.0080641 | 0.00064416 | 0.0074199
1746 | 1 | 17 | 5.4 | 5.4 | 0.78 | 16.6 | 1.4 | 0.008209 | 0.00067603 | 0.0075329
1747 | 0.7 | 17.3 | 5.166 | 5.166 | 0.78 | 16.534 | 1.466 | 0.0083538 | 0.0007079 | 0.0076459
1748 | 0.4 | 17.6 | 4.932 | 4.932 | 0.78 | 16.468 | 1.532 | 0.0084987 | 0.00073977 | 0.0077589
1749 | 0.3 | 17.7 | 4.854 | 4.854 | 0.78 | 16.446 | 1.554 | 0.008547 | 0.0007504 | 0.0077966
1750 | 0.2 | 17.8 | 4.776 | 4.776 | 0.78 | 16.424 | 1.576 | 0.0085953 | 0.00076102 | 0.0078342
1751 | 0.1 | 17.9 | 4.698 | 4.698 | 0.78 | 16.402 | 1.598 | 0.0086436 | 0.00077164 | 0.0078719
1752 | 0.1 | 17.9 | 4.698 | 4.698 | 0.78 | 16.402 | 1.598 | 0.0086436 | 0.00077164 | 0.0078719
1753 | 0.1 | 17.9 | 4.698 | 4.698 | 0.78 | 16.402 | 1.598 | 0.0086436 | 0.00077164 | 0.0078719
1754 | 0.1 | 17.9 | 4.698 | 4.698 | 0.78 | 16.402 | 1.598 | 0.0086436 | 0.00077164 | 0.0078719
1755 | 0.1 | 17.9 | 4.698 | 4.698 | 0.78 | 16.402 | 1.598 | 0.0086436 | 0.00077164 | 0.0078719
1756 | 0.2 | 17.8 | 4.776 | 4.776 | 0.78 | 16.424 | 1.576 | 0.0085953 | 0.00076102 | 0.0078342
1757 | 0.2 | 17.8 | 4.776 | 4.776 | 0.78 | 16.424 | 1.576 | 0.0085953 | 0.00076102 | 0.0078342
1758 | -0.1 | 18.1 | 4.542 | 4.542 | 0.78 | 16.358 | 1.642 | 0.0087401 | 0.00079289 | 0.0079472
1759 | -0.4 | 18.4 | 4.308 | 4.308 | 0.78 | 16.292 | 1.708 | 0.008885 | 0.00082476 | 0.0080602
1760 | -0.7 | 18.7 | 4.074 | 4.074 | 0.78 | 16.226 | 1.774 | 0.0090299 | 0.00085663 | 0.0081732
1761 | -0.6 | 18.6 | 4.152 | 4.152 | 0.78 | 16.248 | 1.752 | 0.0089816 | 0.00084601 | 0.0081356
1762 | -0.4 | 18.4 | 4.308 | 4.308 | 0.78 | 16.292 | 1.708 | 0.008885 | 0.00082476 | 0.0080602
1763 | -0.3 | 18.3 | 4.386 | 4.386 | 0.78 | 16.314 | 1.686 | 0.0088367 | 0.00081414 | 0.0080226
1764 | 0.3 | 17.7 | 4.854 | 4.854 | 0.78 | 16.446 | 1.554 | 0.008547 | 0.0007504 | 0.0077966
1765 | 1 | 17 | 5.4 | 5.4 | 0.78 | 16.6 | 1.4 | 0.008209 | 0.00067603 | 0.0075329
1766 | 1.6 | 16.4 | 5.868 | 5.868 | 0.78 | 16.732 | 1.268 | 0.0079192 | 0.00061229 | 0.0073069
1767 | 1.5 | 16.5 | 5.79 | 5.79 | 0.78 | 16.71 | 1.29 | 0.0079675 | 0.00062292 | 0.0073446
1768 | 1.5 | 16.5 | 5.79 | 5.79 | 0.78 | 16.71 | 1.29 | 0.0079675 | 0.00062292 | 0.0073446
1769 | 1.4 | 16.6 | 5.712 | 5.712 | 0.78 | 16.688 | 1.312 | 0.0080158 | 0.00063354 | 0.0073823
1770 | 1 | 17 | 5.4 | 5.4 | 0.78 | 16.6 | 1.4 | 0.008209 | 0.00067603 | 0.0075329
1771 | 0.5 | 17.5 | 5.01 | 5.01 | 0.78 | 16.49 | 1.51 | 0.0084504 | 0.00072915 | 0.0077213
1772 | 0.1 | 17.9 | 4.698 | 4.698 | 0.78 | 16.402 | 1.598 | 0.0086436 | 0.00077164 | 0.0078719
1773 | -0.3 | 18.3 | 4.386 | 4.386 | 0.78 | 16.314 | 1.686 | 0.0088367 | 0.00081414 | 0.0080226
1774 | -0.7 | 18.7 | 4.074 | 4.074 | 0.78 | 16.226 | 1.774 | 0.0090299 | 0.00085663 | 0.0081732
1775 | -1.1 | 19.1 | 3.762 | 3.762 | 0.78 | 16.138 | 1.862 | 0.009223 | 0.00089912 | 0.0083239
1776 | -1.4 | 19.4 | 3.528 | 3.528 | 0.78 | 16.072 | 1.928 | 0.0093679 | 0.00093099 | 0.0084369
1777 | -1.8 | 19.8 | 3.216 | 3.216 | 0.78 | 15.984 | 2.016 | 0.009561 | 0.00097349 | 0.0085875
1778 | -2.1 | 20.1 | 2.982 | 2.982 | 0.78 | 15.918 | 2.082 | 0.0097059 | 0.0010054 | 0.0087005
1779 | -2.2 | 20.2 | 2.904 | 2.904 | 0.78 | 15.896 | 2.104 | 0.0097542 | 0.001016 | 0.0087382
1780 | -2.3 | 20.3 | 2.826 | 2.826 | 0.78 | 15.874 | 2.126 | 0.0098025 | 0.0010266 | 0.0087759
1781 | -2.4 | 20.4 | 2.748 | 2.748 | 0.78 | 15.852 | 2.148 | 0.0098508 | 0.0010372 | 0.0088135
1782 | -2.5 | 20.5 | 2.67 | 2.67 | 0.78 | 15.83 | 2.17 | 0.009899 | 0.0010478 | 0.0088512
1783 | -2.6 | 20.6 | 2.592 | 2.592 | 0.78 | 15.808 | 2.192 | 0.0099473 | 0.0010585 | 0.0088889
1784 | -2.7 | 20.7 | 2.514 | 2.514 | 0.78 | 15.786 | 2.214 | 0.0099956 | 0.0010691 | 0.0089265
1785 | -1.9 | 19.9 | 3.138 | 3.138 | 0.78 | 15.962 | 2.038 | 0.0096093 | 0.00098411 | 0.0086252
1786 | -1.1 | 19.1 | 3.762 | 3.762 | 0.78 | 16.138 | 1.862 | 0.009223 | 0.00089912 | 0.0083239
1787 | -0.3 | 18.3 | 4.386 | 4.386 | 0.78 | 16.314 | 1.686 | 0.0088367 | 0.00081414 | 0.0080226
1788 | 0 | 18 | 4.62 | 4.62 | 0.78 | 16.38 | 1.62 | 0.0086918 | 0.00078227 | 0.0079096
1789 | 0.4 | 17.6 | 4.932 | 4.932 | 0.78 | 16.468 | 1.532 | 0.0084987 | 0.00073977 | 0.0077589
1790 | 0.7 | 17.3 | 5.166 | 5.166 | 0.78 | 16.534 | 1.466 | 0.0083538 | 0.0007079 | 0.0076459
1791 | 0.6 | 17.4 | 5.088 | 5.088 | 0.78 | 16.512 | 1.488 | 0.0084021 | 0.00071853 | 0.0076836
1792 | 0.6 | 17.4 | 5.088 | 5.088 | 0.78 | 16.512 | 1.488 | 0.0084021 | 0.00071853 | 0.0076836
1793 | 0.5 | 17.5 | 5.01 | 5.01 | 0.78 | 16.49 | 1.51 | 0.0084504 | 0.00072915 | 0.0077213
1794 | 0.5 | 17.5 | 5.01 | 5.01 | 0.78 | 16.49 | 1.51 | 0.0084504 | 0.00072915 | 0.0077213
1795 | 0.5 | 17.5 | 5.01 | 5.01 | 0.78 | 16.49 | 1.51 | 0.0084504 | 0.00072915 | 0.0077213
1796 | 0.5 | 17.5 | 5.01 | 5.01 | 0.78 | 16.49 | 1.51 | 0.0084504 | 0.00072915 | 0.0077213
1797 | 0.3 | 17.7 | 4.854 | 4.854 | 0.78 | 16.446 | 1.554 | 0.008547 | 0.0007504 | 0.0077966
1798 | 0.2 | 17.8 | 4.776 | 4.776 | 0.78 | 16.424 | 1.576 | 0.0085953 | 0.00076102 | 0.0078342
1799 | 0 | 18 | 4.62 | 4.62 | 0.78 | 16.38 | 1.62 | 0.0086918 | 0.00078227 | 0.0079096
1800 | -0.1 | 18.1 | 4.542 | 4.542 | 0.78 | 16.358 | 1.642 | 0.0087401 | 0.00079289 | 0.0079472
1801 | -0.2 | 18.2 | 4.464 | 4.464 | 0.78 | 16.336 | 1.664 | 0.0087884 | 0.00080351 | 0.0079849
1802 | -0.3 | 18.3 | 4.386 | 4.386 | 0.78 | 16.314 | 1.686 | 0.0088367 | 0.00081414 | 0.0080226
1803 | -0.3 | 18.3 | 4.386 | 4.386 | 0.78 | 16.314 | 1.686 | 0.0088367 | 0.00081414 | 0.0080226
1804 | -0.3 | 18.3 | 4.386 | 4.386 | 0.78 | 16.314 | 1.686 | 0.0088367 | 0.00081414 | 0.0080226
1805 | -0.3 | 18.3 | 4.386 | 4.386 | 0.78 | 16.314 | 1.686 | 0.0088367 | 0.00081414 | 0.0080226
1806 | -0.3 | 18.3 | 4.386 | 4.386 | 0.78 | 16.314 | 1.686 | 0.0088367 | 0.00081414 | 0.0080226
1807 | -0.3 | 18.3 | 4.386 | 4.386 | 0.78 | 16.314 | 1.686 | 0.0088367 | 0.00081414 | 0.0080226
1808 | -0.3 | 18.3 | 4.386 | 4.386 | 0.78 | 16.314 | 1.686 | 0.0088367 | 0.00081414 | 0.0080226
1809 | -0.2 | 18.2 | 4.464 | 4.464 | 0.78 | 16.336 | 1.664 | 0.0087884 | 0.00080351 | 0.0079849
1810 | -0.1 | 18.1 | 4.542 | 4.542 | 0.78 | 16.358 | 1.642 | 0.0087401 | 0.00079289 | 0.0079472
1811 | 0 | 18 | 4.62 | 4.62 | 0.78 | 16.38 | 1.62 | 0.0086918 | 0.00078227 | 0.0079096
1812 | 0.3 | 17.7 | 4.854 | 4.854 | 0.78 | 16.446 | 1.554 | 0.008547 | 0.0007504 | 0.0077966
1813 | 0.5 | 17.5 | 5.01 | 5.01 | 0.78 | 16.49 | 1.51 | 0.0084504 | 0.00072915 | 0.0077213
1814 | 0.8 | 17.2 | 5.244 | 5.244 | 0.78 | 16.556 | 1.444 | 0.0083055 | 0.00069728 | 0.0076083
1815 | 0.8 | 17.2 | 5.244 | 5.244 | 0.78 | 16.556 | 1.444 | 0.0083055 | 0.00069728 | 0.0076083
1816 | 0.7 | 17.3 | 5.166 | 5.166 | 0.78 | 16.534 | 1.466 | 0.0083538 | 0.0007079 | 0.0076459
1817 | 0.7 | 17.3 | 5.166 | 5.166 | 0.78 | 16.534 | 1.466 | 0.0083538 | 0.0007079 | 0.0076459
1818 | 0 | 18 | 4.62 | 4.62 | 0.78 | 16.38 | 1.62 | 0.0086918 | 0.00078227 | 0.0079096
1819 | -0.8 | 18.8 | 3.996 | 3.996 | 0.78 | 16.204 | 1.796 | 0.0090781 | 0.00086725 | 0.0082109
1820 | -1.5 | 19.5 | 3.45 | 3.45 | 0.78 | 16.05 | 1.95 | 0.0094162 | 0.00094162 | 0.0084745
1821 | -1.9 | 19.9 | 3.138 | 3.138 | 0.78 | 15.962 | 2.038 | 0.0096093 | 0.00098411 | 0.0086252
1822 | -2.2 | 20.2 | 2.904 | 2.904 | 0.78 | 15.896 | 2.104 | 0.0097542 | 0.001016 | 0.0087382
1823 | -2.6 | 20.6 | 2.592 | 2.592 | 0.78 | 15.808 | 2.192 | 0.0099473 | 0.0010585 | 0.0088889
1824 | -2.7 | 20.7 | 2.514 | 2.514 | 0.78 | 15.786 | 2.214 | 0.0099956 | 0.0010691 | 0.0089265
1825 | -2.9 | 20.9 | 2.358 | 2.358 | 0.78 | 15.742 | 2.258 | 0.010092 | 0.0010903 | 0.0090018
1826 | -3 | 21 | 2.28 | 2.28 | 0.78 | 15.72 | 2.28 | 0.01014 | 0.001101 | 0.0090395
1827 | -3.3 | 21.3 | 2.046 | 2.046 | 0.78 | 15.654 | 2.346 | 0.010285 | 0.0011328 | 0.0091525
1828 | -3.6 | 21.6 | 1.812 | 1.812 | 0.78 | 15.588 | 2.412 | 0.01043 | 0.0011647 | 0.0092655
1829 | -3.9 | 21.9 | 1.578 | 1.578 | 0.78 | 15.522 | 2.478 | 0.010575 | 0.0011966 | 0.0093785
1830 | -4 | 22 | 1.5 | 1.5 | 0.78 | 15.5 | 2.5 | 0.010623 | 0.0012072 | 0.0094162
1831 | -4 | 22 | 1.5 | 1.5 | 0.78 | 15.5 | 2.5 | 0.010623 | 0.0012072 | 0.0094162
1832 | -4.1 | 22.1 | 1.422 | 1.422 | 0.78 | 15.478 | 2.522 | 0.010672 | 0.0012178 | 0.0094538
1833 | -3.6 | 21.6 | 1.812 | 1.812 | 0.78 | 15.588 | 2.412 | 0.01043 | 0.0011647 | 0.0092655
1834 | -3 | 21 | 2.28 | 2.28 | 0.78 | 15.72 | 2.28 | 0.01014 | 0.001101 | 0.0090395
1835 | -2.5 | 20.5 | 2.67 | 2.67 | 0.78 | 15.83 | 2.17 | 0.009899 | 0.0010478 | 0.0088512
1836 | -1.8 | 19.8 | 3.216 | 3.216 | 0.78 | 15.984 | 2.016 | 0.009561 | 0.00097349 | 0.0085875
1837 | -1.2 | 19.2 | 3.684 | 3.684 | 0.78 | 16.116 | 1.884 | 0.0092713 | 0.00090975 | 0.0083616
1838 | -0.5 | 18.5 | 4.23 | 4.23 | 0.78 | 16.27 | 1.73 | 0.0089333 | 0.00083538 | 0.0080979
1839 | 0.1 | 17.9 | 4.698 | 4.698 | 0.78 | 16.402 | 1.598 | 0.0086436 | 0.00077164 | 0.0078719
1840 | 0.8 | 17.2 | 5.244 | 5.244 | 0.78 | 16.556 | 1.444 | 0.0083055 | 0.00069728 | 0.0076083
1841 | 1.4 | 16.6 | 5.712 | 5.712 | 0.78 | 16.688 | 1.312 | 0.0080158 | 0.00063354 | 0.0073823
1842 | 0.1 | 17.9 | 4.698 | 4.698 | 0.78 | 16.402 | 1.598 | 0.0086436 | 0.00077164 | 0.0078719
1843 | -1.3 | 19.3 | 3.606 | 3.606 | 0.78 | 16.094 | 1.906 | 0.0093196 | 0.00092037 | 0.0083992
1844 | -2.6 | 20.6 | 2.592 | 2.592 | 0.78 | 15.808 | 2.192 | 0.0099473 | 0.0010585 | 0.0088889
1845 | -3.2 | 21.2 | 2.124 | 2.124 | 0.78 | 15.676 | 2.324 | 0.010237 | 0.0011222 | 0.0091148
1846 | -3.9 | 21.9 | 1.578 | 1.578 | 0.78 | 15.522 | 2.478 | 0.010575 | 0.0011966 | 0.0093785
1847 | -4.5 | 22.5 | 1.11 | 1.11 | 0.78 | 15.39 | 2.61 | 0.010865 | 0.0012603 | 0.0096045
1848 | -5.1 | 23.1 | 0.642 | 0.642 | 0.78 | 15.258 | 2.742 | 0.011155 | 0.0013241 | 0.0098305
1849 | -5.8 | 23.8 | 0.096 | 0.096 | 0.78 | 15.104 | 2.896 | 0.011493 | 0.0013984 | 0.010094
1850 | -6.4 | 24.4 | -0.372 | 0 | 0.76642 | 14.6 | 3.4 | 0.011782 | 0.0016418 | 0.01014
1851 | -6.6 | 24.6 | -0.528 | 0 | 0.76087 | 14.4 | 3.6 | 0.011879 | 0.0017384 | 0.01014
1852 | -6.7 | 24.7 | -0.606 | 0 | 0.75812 | 14.3 | 3.7 | 0.011927 | 0.0017867 | 0.01014
1853 | -6.9 | 24.9 | -0.762 | 0 | 0.75269 | 14.1 | 3.9 | 0.012024 | 0.0018832 | 0.01014
1854 | -6.9 | 24.9 | -0.762 | 0 | 0.75269 | 14.1 | 3.9 | 0.012024 | 0.0018832 | 0.01014
1855 | -7 | 25 | -0.84 | 0 | 0.75 | 14 | 4 | 0.012072 | 0.0019315 | 0.01014
1856 | -7 | 25 | -0.84 | 0 | 0.75 | 14 | 4 | 0.012072 | 0.0019315 | 0.01014
1857 | -5.4 | 23.4 | 0.408 | 0.408 | 0.78 | 15.192 | 2.808 | 0.011299 | 0.0013559 | 0.0099435
1858 | -3.9 | 21.9 | 1.578 | 1.578 | 0.78 | 15.522 | 2.478 | 0.010575 | 0.0011966 | 0.0093785
1859 | -2.3 | 20.3 | 2.826 | 2.826 | 0.78 | 15.874 | 2.126 | 0.0098025 | 0.0010266 | 0.0087759
1860 | -1.8 | 19.8 | 3.216 | 3.216 | 0.78 | 15.984 | 2.016 | 0.009561 | 0.00097349 | 0.0085875
1861 | -1.2 | 19.2 | 3.684 | 3.684 | 0.78 | 16.116 | 1.884 | 0.0092713 | 0.00090975 | 0.0083616
1862 | -0.7 | 18.7 | 4.074 | 4.074 | 0.78 | 16.226 | 1.774 | 0.0090299 | 0.00085663 | 0.0081732
1863 | -0.9 | 18.9 | 3.918 | 3.918 | 0.78 | 16.182 | 1.818 | 0.0091264 | 0.00087788 | 0.0082486
1864 | -1.1 | 19.1 | 3.762 | 3.762 | 0.78 | 16.138 | 1.862 | 0.009223 | 0.00089912 | 0.0083239
1865 | -1.3 | 19.3 | 3.606 | 3.606 | 0.78 | 16.094 | 1.906 | 0.0093196 | 0.00092037 | 0.0083992
1866 | -1.6 | 19.6 | 3.372 | 3.372 | 0.78 | 16.028 | 1.972 | 0.0094644 | 0.00095224 | 0.0085122
1867 | -2 | 20 | 3.06 | 3.06 | 0.78 | 15.94 | 2.06 | 0.0096576 | 0.00099473 | 0.0086629
1868 | -2.3 | 20.3 | 2.826 | 2.826 | 0.78 | 15.874 | 2.126 | 0.0098025 | 0.0010266 | 0.0087759
1869 | -2.5 | 20.5 | 2.67 | 2.67 | 0.78 | 15.83 | 2.17 | 0.009899 | 0.0010478 | 0.0088512
1870 | -2.6 | 20.6 | 2.592 | 2.592 | 0.78 | 15.808 | 2.192 | 0.0099473 | 0.0010585 | 0.0088889
1871 | -2.8 | 20.8 | 2.436 | 2.436 | 0.78 | 15.764 | 2.236 | 0.010044 | 0.0010797 | 0.0089642
1872 | -2.9 | 20.9 | 2.358 | 2.358 | 0.78 | 15.742 | 2.258 | 0.010092 | 0.0010903 | 0.0090018
1873 | -2.9 | 20.9 | 2.358 | 2.358 | 0.78 | 15.742 | 2.258 | 0.010092 | 0.0010903 | 0.0090018
1874 | -3 | 21 | 2.28 | 2.28 | 0.78 | 15.72 | 2.28 | 0.01014 | 0.001101 | 0.0090395
1875 | -3 | 21 | 2.28 | 2.28 | 0.78 | 15.72 | 2.28 | 0.01014 | 0.001101 | 0.0090395
1876 | -3 | 21 | 2.28 | 2.28 | 0.78 | 15.72 | 2.28 | 0.01014 | 0.001101 | 0.0090395
1877 | -3 | 21 | 2.28 | 2.28 | 0.78 | 15.72 | 2.28 | 0.01014 | 0.001101 | 0.0090395
1878 | -3.2 | 21.2 | 2.124 | 2.124 | 0.78 | 15.676 | 2.324 | 0.010237 | 0.0011222 | 0.0091148
1879 | -3.5 | 21.5 | 1.89 | 1.89 | 0.78 | 15.61 | 2.39 | 0.010382 | 0.0011541 | 0.0092278
1880 | -3.7 | 21.7 | 1.734 | 1.734 | 0.78 | 15.566 | 2.434 | 0.010478 | 0.0011753 | 0.0093032
1881 | -3.1 | 21.1 | 2.202 | 2.202 | 0.78 | 15.698 | 2.302 | 0.010189 | 0.0011116 | 0.0090772
1882 | -2.4 | 20.4 | 2.748 | 2.748 | 0.78 | 15.852 | 2.148 | 0.0098508 | 0.0010372 | 0.0088135
1883 | -1.8 | 19.8 | 3.216 | 3.216 | 0.78 | 15.984 | 2.016 | 0.009561 | 0.00097349 | 0.0085875
1884 | -1.4 | 19.4 | 3.528 | 3.528 | 0.78 | 16.072 | 1.928 | 0.0093679 | 0.00093099 | 0.0084369
1885 | -1 | 19 | 3.84 | 3.84 | 0.78 | 16.16 | 1.84 | 0.0091747 | 0.0008885 | 0.0082862
1886 | -0.6 | 18.6 | 4.152 | 4.152 | 0.78 | 16.248 | 1.752 | 0.0089816 | 0.00084601 | 0.0081356
1887 | -0.4 | 18.4 | 4.308 | 4.308 | 0.78 | 16.292 | 1.708 | 0.008885 | 0.00082476 | 0.0080602
1888 | -0.3 | 18.3 | 4.386 | 4.386 | 0.78 | 16.314 | 1.686 | 0.0088367 | 0.00081414 | 0.0080226
1889 | -0.1 | 18.1 | 4.542 | 4.542 | 0.78 | 16.358 | 1.642 | 0.0087401 | 0.00079289 | 0.0079472
1890 | -0.5 | 18.5 | 4.23 | 4.23 | 0.78 | 16.27 | 1.73 | 0.0089333 | 0.00083538 | 0.0080979
1891 | -0.9 | 18.9 | 3.918 | 3.918 | 0.78 | 16.182 | 1.818 | 0.0091264 | 0.00087788 | 0.0082486
1892 | -1.3 | 19.3 | 3.606 | 3.606 | 0.78 | 16.094 | 1.906 | 0.0093196 | 0.00092037 | 0.0083992
1893 | -2.1 | 20.1 | 2.982 | 2.982 | 0.78 | 15.918 | 2.082 | 0.0097059 | 0.0010054 | 0.0087005
1894 | -2.8 | 20.8 | 2.436 | 2.436 | 0.78 | 15.764 | 2.236 | 0.010044 | 0.0010797 | 0.0089642
1895 | -3.6 | 21.6 | 1.812 | 1.812 | 0.78 | 15.588 | 2.412 | 0.01043 | 0.0011647 | 0.0092655
1896 | -4.3 | 22.3 | 1.266 | 1.266 | 0.78 | 15.434 | 2.566 | 0.010768 | 0.0012391 | 0.0095292
1897 | -5.1 | 23.1 | 0.642 | 0.642 | 0.78 | 15.258 | 2.742 | 0.011155 | 0.0013241 | 0.0098305
1898 | -5.8 | 23.8 | 0.096 | 0.096 | 0.78 | 15.104 | 2.896 | 0.011493 | 0.0013984 | 0.010094
1899 | -6.4 | 24.4 | -0.372 | 0 | 0.76642 | 14.6 | 3.4 | 0.011782 | 0.0016418 | 0.01014
1900 | -6.9 | 24.9 | -0.762 | 0 | 0.75269 | 14.1 | 3.9 | 0.012024 | 0.0018832 | 0.01014
1901 | -7.5 | 25.5 | -1.23 | 0 | 0.73684 | 13.5 | 4.5 | 0.012313 | 0.002173 | 0.01014
1902 | -7.2 | 25.2 | -0.996 | 0 | 0.74468 | 13.8 | 4.2 | 0.012169 | 0.0020281 | 0.01014
1903 | -6.9 | 24.9 | -0.762 | 0 | 0.75269 | 14.1 | 3.9 | 0.012024 | 0.0018832 | 0.01014
1904 | -6.6 | 24.6 | -0.528 | 0 | 0.76087 | 14.4 | 3.6 | 0.011879 | 0.0017384 | 0.01014
1905 | -4.9 | 22.9 | 0.798 | 0.798 | 0.78 | 15.302 | 2.698 | 0.011058 | 0.0013028 | 0.0097551
1906 | -3.3 | 21.3 | 2.046 | 2.046 | 0.78 | 15.654 | 2.346 | 0.010285 | 0.0011328 | 0.0091525
1907 | -1.6 | 19.6 | 3.372 | 3.372 | 0.78 | 16.028 | 1.972 | 0.0094644 | 0.00095224 | 0.0085122
1908 | -0.8 | 18.8 | 3.996 | 3.996 | 0.78 | 16.204 | 1.796 | 0.0090781 | 0.00086725 | 0.0082109
1909 | -0.1 | 18.1 | 4.542 | 4.542 | 0.78 | 16.358 | 1.642 | 0.0087401 | 0.00079289 | 0.0079472
1910 | 0.7 | 17.3 | 5.166 | 5.166 | 0.78 | 16.534 | 1.466 | 0.0083538 | 0.0007079 | 0.0076459
1911 | 0.5 | 17.5 | 5.01 | 5.01 | 0.78 | 16.49 | 1.51 | 0.0084504 | 0.00072915 | 0.0077213
1912 | 0.2 | 17.8 | 4.776 | 4.776 | 0.78 | 16.424 | 1.576 | 0.0085953 | 0.00076102 | 0.0078342
1913 | 0 | 18 | 4.62 | 4.62 | 0.78 | 16.38 | 1.62 | 0.0086918 | 0.00078227 | 0.0079096
1914 | -1 | 19 | 3.84 | 3.84 | 0.78 | 16.16 | 1.84 | 0.0091747 | 0.0008885 | 0.0082862
1915 | -2 | 20 | 3.06 | 3.06 | 0.78 | 15.94 | 2.06 | 0.0096576 | 0.00099473 | 0.0086629
1916 | -3 | 21 | 2.28 | 2.28 | 0.78 | 15.72 | 2.28 | 0.01014 | 0.001101 | 0.0090395
1917 | -3.6 | 21.6 | 1.812 | 1.812 | 0.78 | 15.588 | 2.412 | 0.01043 | 0.0011647 | 0.0092655
1918 | -4.1 | 22.1 | 1.422 | 1.422 | 0.78 | 15.478 | 2.522 | 0.010672 | 0.0012178 | 0.0094538
1919 | -4.7 | 22.7 | 0.954 | 0.954 | 0.78 | 15.346 | 2.654 | 0.010961 | 0.0012816 | 0.0096798
1920 | -5.3 | 23.3 | 0.486 | 0.486 | 0.78 | 15.214 | 2.786 | 0.011251 | 0.0013453 | 0.0099058
1921 | -6 | 24 | -0.06 | 0 | 0.77778 | 15 | 3 | 0.011589 | 0.0014486 | 0.01014
1922 | -6.6 | 24.6 | -0.528 | 0 | 0.76087 | 14.4 | 3.6 | 0.011879 | 0.0017384 | 0.01014
1923 | -7.1 | 25.1 | -0.918 | 0 | 0.74733 | 13.9 | 4.1 | 0.01212 | 0.0019798 | 0.01014
1924 | -7.6 | 25.6 | -1.308 | 0 | 0.73427 | 13.4 | 4.6 | 0.012362 | 0.0022212 | 0.01014
1925 | -8.1 | 26.1 | -1.698 | 0 | 0.72165 | 12.9 | 5.1 | 0.012603 | 0.0024627 | 0.01014
1926 | -8.1 | 26.1 | -1.698 | 0 | 0.72165 | 12.9 | 5.1 | 0.012603 | 0.0024627 | 0.01014
1927 | -8.1 | 26.1 | -1.698 | 0 | 0.72165 | 12.9 | 5.1 | 0.012603 | 0.0024627 | 0.01014
1928 | -8.1 | 26.1 | -1.698 | 0 | 0.72165 | 12.9 | 5.1 | 0.012603 | 0.0024627 | 0.01014
1929 | -5.8 | 23.8 | 0.096 | 0.096 | 0.78 | 15.104 | 2.896 | 0.011493 | 0.0013984 | 0.010094
1930 | -3.6 | 21.6 | 1.812 | 1.812 | 0.78 | 15.588 | 2.412 | 0.01043 | 0.0011647 | 0.0092655
1931 | -1.3 | 19.3 | 3.606 | 3.606 | 0.78 | 16.094 | 1.906 | 0.0093196 | 0.00092037 | 0.0083992
1932 | 0 | 18 | 4.62 | 4.62 | 0.78 | 16.38 | 1.62 | 0.0086918 | 0.00078227 | 0.0079096
1933 | 1.4 | 16.6 | 5.712 | 5.712 | 0.78 | 16.688 | 1.312 | 0.0080158 | 0.00063354 | 0.0073823
1934 | 2.7 | 15.3 | 6.726 | 6.726 | 0.78 | 16.974 | 1.026 | 0.0073881 | 0.00049543 | 0.0068926
1935 | 2.9 | 15.1 | 6.882 | 6.882 | 0.78 | 17.018 | 0.982 | 0.0072915 | 0.00047419 | 0.0068173
1936 | 3 | 15 | 6.96 | 6.96 | 0.78 | 17.04 | 0.96 | 0.0072432 | 0.00046356 | 0.0067796
1937 | 3.2 | 14.8 | 7.116 | 7.116 | 0.78 | 17.084 | 0.916 | 0.0071466 | 0.00044232 | 0.0067043
1938 | 1.3 | 16.7 | 5.634 | 5.634 | 0.78 | 16.666 | 1.334 | 0.0080641 | 0.00064416 | 0.0074199
1939 | -0.6 | 18.6 | 4.152 | 4.152 | 0.78 | 16.248 | 1.752 | 0.0089816 | 0.00084601 | 0.0081356
1940 | -2.5 | 20.5 | 2.67 | 2.67 | 0.78 | 15.83 | 2.17 | 0.009899 | 0.0010478 | 0.0088512
1941 | -3.2 | 21.2 | 2.124 | 2.124 | 0.78 | 15.676 | 2.324 | 0.010237 | 0.0011222 | 0.0091148
1942 | -3.8 | 21.8 | 1.656 | 1.656 | 0.78 | 15.544 | 2.456 | 0.010527 | 0.001186 | 0.0093408
1943 | -4.5 | 22.5 | 1.11 | 1.11 | 0.78 | 15.39 | 2.61 | 0.010865 | 0.0012603 | 0.0096045
1944 | -4.2 | 22.2 | 1.344 | 1.344 | 0.78 | 15.456 | 2.544 | 0.01072 | 0.0012284 | 0.0094915
1945 | -3.9 | 21.9 | 1.578 | 1.578 | 0.78 | 15.522 | 2.478 | 0.010575 | 0.0011966 | 0.0093785
1946 | -3.6 | 21.6 | 1.812 | 1.812 | 0.78 | 15.588 | 2.412 | 0.01043 | 0.0011647 | 0.0092655
1947 | -3.2 | 21.2 | 2.124 | 2.124 | 0.78 | 15.676 | 2.324 | 0.010237 | 0.0011222 | 0.0091148
1948 | -2.7 | 20.7 | 2.514 | 2.514 | 0.78 | 15.786 | 2.214 | 0.0099956 | 0.0010691 | 0.0089265
1949 | -2.3 | 20.3 | 2.826 | 2.826 | 0.78 | 15.874 | 2.126 | 0.0098025 | 0.0010266 | 0.0087759
1950 | -2.1 | 20.1 | 2.982 | 2.982 | 0.78 | 15.918 | 2.082 | 0.0097059 | 0.0010054 | 0.0087005
1951 | -1.8 | 19.8 | 3.216 | 3.216 | 0.78 | 15.984 | 2.016 | 0.009561 | 0.00097349 | 0.0085875
1952 | -1.6 | 19.6 | 3.372 | 3.372 | 0.78 | 16.028 | 1.972 | 0.0094644 | 0.00095224 | 0.0085122
1953 | -1.5 | 19.5 | 3.45 | 3.45 | 0.78 | 16.05 | 1.95 | 0.0094162 | 0.00094162 | 0.0084745
1954 | -1.5 | 19.5 | 3.45 | 3.45 | 0.78 | 16.05 | 1.95 | 0.0094162 | 0.00094162 | 0.0084745
1955 | -1.4 | 19.4 | 3.528 | 3.528 | 0.78 | 16.072 | 1.928 | 0.0093679 | 0.00093099 | 0.0084369
1956 | -1 | 19 | 3.84 | 3.84 | 0.78 | 16.16 | 1.84 | 0.0091747 | 0.0008885 | 0.0082862
1957 | -0.7 | 18.7 | 4.074 | 4.074 | 0.78 | 16.226 | 1.774 | 0.0090299 | 0.00085663 | 0.0081732
1958 | -0.3 | 18.3 | 4.386 | 4.386 | 0.78 | 16.314 | 1.686 | 0.0088367 | 0.00081414 | 0.0080226
1959 | -0.1 | 18.1 | 4.542 | 4.542 | 0.78 | 16.358 | 1.642 | 0.0087401 | 0.00079289 | 0.0079472
1960 | 0.2 | 17.8 | 4.776 | 4.776 | 0.78 | 16.424 | 1.576 | 0.0085953 | 0.00076102 | 0.0078342
1961 | 0.4 | 17.6 | 4.932 | 4.932 | 0.78 | 16.468 | 1.532 | 0.0084987 | 0.00073977 | 0.0077589
1962 | 0.3 | 17.7 | 4.854 | 4.854 | 0.78 | 16.446 | 1.554 | 0.008547 | 0.0007504 | 0.0077966
1963 | 0.3 | 17.7 | 4.854 | 4.854 | 0.78 | 16.446 | 1.554 | 0.008547 | 0.0007504 | 0.0077966
1964 | 0.2 | 17.8 | 4.776 | 4.776 | 0.78 | 16.424 | 1.576 | 0.0085953 | 0.00076102 | 0.0078342
1965 | 0.3 | 17.7 | 4.854 | 4.854 | 0.78 | 16.446 | 1.554 | 0.008547 | 0.0007504 | 0.0077966
1966 | 0.3 | 17.7 | 4.854 | 4.854 | 0.78 | 16.446 | 1.554 | 0.008547 | 0.0007504 | 0.0077966
1967 | 0.4 | 17.6 | 4.932 | 4.932 | 0.78 | 16.468 | 1.532 | 0.0084987 | 0.00073977 | 0.0077589
1968 | 0.5 | 17.5 | 5.01 | 5.01 | 0.78 | 16.49 | 1.51 | 0.0084504 | 0.00072915 | 0.0077213
1969 | 0.7 | 17.3 | 5.166 | 5.166 | 0.78 | 16.534 | 1.466 | 0.0083538 | 0.0007079 | 0.0076459
1970 | 0.8 | 17.2 | 5.244 | 5.244 | 0.78 | 16.556 | 1.444 | 0.0083055 | 0.00069728 | 0.0076083
1971 | 0.8 | 17.2 | 5.244 | 5.244 | 0.78 | 16.556 | 1.444 | 0.0083055 | 0.00069728 | 0.0076083
1972 | 0.7 | 17.3 | 5.166 | 5.166 | 0.78 | 16.534 | 1.466 | 0.0083538 | 0.0007079 | 0.0076459
1973 | 0.7 | 17.3 | 5.166 | 5.166 | 0.78 | 16.534 | 1.466 | 0.0083538 | 0.0007079 | 0.0076459
1974 | 0.8 | 17.2 | 5.244 | 5.244 | 0.78 | 16.556 | 1.444 | 0.0083055 | 0.00069728 | 0.0076083
1975 | 0.9 | 17.1 | 5.322 | 5.322 | 0.78 | 16.578 | 1.422 | 0.0082572 | 0.00068666 | 0.0075706
1976 | 1 | 17 | 5.4 | 5.4 | 0.78 | 16.6 | 1.4 | 0.008209 | 0.00067603 | 0.0075329
1977 | 1 | 17 | 5.4 | 5.4 | 0.78 | 16.6 | 1.4 | 0.008209 | 0.00067603 | 0.0075329
1978 | 1.1 | 16.9 | 5.478 | 5.478 | 0.78 | 16.622 | 1.378 | 0.0081607 | 0.00066541 | 0.0074953
1979 | 1.1 | 16.9 | 5.478 | 5.478 | 0.78 | 16.622 | 1.378 | 0.0081607 | 0.00066541 | 0.0074953
1980 | 1.2 | 16.8 | 5.556 | 5.556 | 0.78 | 16.644 | 1.356 | 0.0081124 | 0.00065479 | 0.0074576
1981 | 1.2 | 16.8 | 5.556 | 5.556 | 0.78 | 16.644 | 1.356 | 0.0081124 | 0.00065479 | 0.0074576
1982 | 1.3 | 16.7 | 5.634 | 5.634 | 0.78 | 16.666 | 1.334 | 0.0080641 | 0.00064416 | 0.0074199
1983 | 1.1 | 16.9 | 5.478 | 5.478 | 0.78 | 16.622 | 1.378 | 0.0081607 | 0.00066541 | 0.0074953
1984 | 1 | 17 | 5.4 | 5.4 | 0.78 | 16.6 | 1.4 | 0.008209 | 0.00067603 | 0.0075329
1985 | 0.8 | 17.2 | 5.244 | 5.244 | 0.78 | 16.556 | 1.444 | 0.0083055 | 0.00069728 | 0.0076083
1986 | 0.7 | 17.3 | 5.166 | 5.166 | 0.78 | 16.534 | 1.466 | 0.0083538 | 0.0007079 | 0.0076459
1987 | 0.5 | 17.5 | 5.01 | 5.01 | 0.78 | 16.49 | 1.51 | 0.0084504 | 0.00072915 | 0.0077213
1988 | 0.4 | 17.6 | 4.932 | 4.932 | 0.78 | 16.468 | 1.532 | 0.0084987 | 0.00073977 | 0.0077589
1989 | 0.4 | 17.6 | 4.932 | 4.932 | 0.78 | 16.468 | 1.532 | 0.0084987 | 0.00073977 | 0.0077589
1990 | 0.5 | 17.5 | 5.01 | 5.01 | 0.78 | 16.49 | 1.51 | 0.0084504 | 0.00072915 | 0.0077213
1991 | 0.5 | 17.5 | 5.01 | 5.01 | 0.78 | 16.49 | 1.51 | 0.0084504 | 0.00072915 | 0.0077213
1992 | 0.4 | 17.6 | 4.932 | 4.932 | 0.78 | 16.468 | 1.532 | 0.0084987 | 0.00073977 | 0.0077589
1993 | 0.2 | 17.8 | 4.776 | 4.776 | 0.78 | 16.424 | 1.576 | 0.0085953 | 0.00076102 | 0.0078342
1994 | 0.1 | 17.9 | 4.698 | 4.698 | 0.78 | 16.402 | 1.598 | 0.0086436 | 0.00077164 | 0.0078719
1995 | 0 | 18 | 4.62 | 4.62 | 0.78 | 16.38 | 1.62 | 0.0086918 | 0.00078227 | 0.0079096
1996 | -0.2 | 18.2 | 4.464 | 4.464 | 0.78 | 16.336 | 1.664 | 0.0087884 | 0.00080351 | 0.0079849
1997 | -0.3 | 18.3 | 4.386 | 4.386 | 0.78 | 16.314 | 1.686 | 0.0088367 | 0.00081414 | 0.0080226
1998 | -0.3 | 18.3 | 4.386 | 4.386 | 0.78 | 16.314 | 1.686 | 0.0088367 | 0.00081414 | 0.0080226
1999 | -0.3 | 18.3 | 4.386 | 4.386 | 0.78 | 16.314 | 1.686 | 0.0088367 | 0.00081414 | 0.0080226
2000 | -0.3 | 18.3 | 4.386 | 4.386 | 0.78 | 16.314 | 1.686 | 0.0088367 | 0.00081414 | 0.0080226
2001 | -0.9 | 18.9 | 3.918 | 3.918 | 0.78 | 16.182 | 1.818 | 0.0091264 | 0.00087788 | 0.0082486
2002 | -1.6 | 19.6 | 3.372 | 3.372 | 0.78 | 16.028 | 1.972 | 0.0094644 | 0.00095224 | 0.0085122
2003 | -2.2 | 20.2 | 2.904 | 2.904 | 0.78 | 15.896 | 2.104 | 0.0097542 | 0.001016 | 0.0087382
2004 | -2.1 | 20.1 | 2.982 | 2.982 | 0.78 | 15.918 | 2.082 | 0.0097059 | 0.0010054 | 0.0087005
2005 | -2.1 | 20.1 | 2.982 | 2.982 | 0.78 | 15.918 | 2.082 | 0.0097059 | 0.0010054 | 0.0087005
2006 | -2 | 20 | 3.06 | 3.06 | 0.78 | 15.94 | 2.06 | 0.0096576 | 0.00099473 | 0.0086629
2007 | -2.1 | 20.1 | 2.982 | 2.982 | 0.78 | 15.918 | 2.082 | 0.0097059 | 0.0010054 | 0.0087005
2008 | -2.3 | 20.3 | 2.826 | 2.826 | 0.78 | 15.874 | 2.126 | 0.0098025 | 0.0010266 | 0.0087759
2009 | -2.4 | 20.4 | 2.748 | 2.748 | 0.78 | 15.852 | 2.148 | 0.0098508 | 0.0010372 | 0.0088135
2010 | -2.7 | 20.7 | 2.514 | 2.514 | 0.78 | 15.786 | 2.214 | 0.0099956 | 0.0010691 | 0.0089265
2011 | -2.9 | 20.9 | 2.358 | 2.358 | 0.78 | 15.742 | 2.258 | 0.010092 | 0.0010903 | 0.0090018
2012 | -3.2 | 21.2 | 2.124 | 2.124 | 0.78 | 15.676 | 2.324 | 0.010237 | 0.0011222 | 0.0091148
2013 | -3.3 | 21.3 | 2.046 | 2.046 | 0.78 | 15.654 | 2.346 | 0.010285 | 0.0011328 | 0.0091525
2014 | -3.3 | 21.3 | 2.046 | 2.046 | 0.78 | 15.654 | 2.346 | 0.010285 | 0.0011328 | 0.0091525
2015 | -3.4 | 21.4 | 1.968 | 1.968 | 0.78 | 15.632 | 2.368 | 0.010334 | 0.0011435 | 0.0091902
2016 | -3.6 | 21.6 | 1.812 | 1.812 | 0.78 | 15.588 | 2.412 | 0.01043 | 0.0011647 | 0.0092655
2017 | -3.9 | 21.9 | 1.578 | 1.578 | 0.78 | 15.522 | 2.478 | 0.010575 | 0.0011966 | 0.0093785
2018 | -4.1 | 22.1 | 1.422 | 1.422 | 0.78 | 15.478 | 2.522 | 0.010672 | 0.0012178 | 0.0094538
2019 | -4.4 | 22.4 | 1.188 | 1.188 | 0.78 | 15.412 | 2.588 | 0.010817 | 0.0012497 | 0.0095668
2020 | -4.8 | 22.8 | 0.876 | 0.876 | 0.78 | 15.324 | 2.676 | 0.01101 | 0.0012922 | 0.0097175
2021 | -5.1 | 23.1 | 0.642 | 0.642 | 0.78 | 15.258 | 2.742 | 0.011155 | 0.0013241 | 0.0098305
2022 | -5.1 | 23.1 | 0.642 | 0.642 | 0.78 | 15.258 | 2.742 | 0.011155 | 0.0013241 | 0.0098305
2023 | -5.1 | 23.1 | 0.642 | 0.642 | 0.78 | 15.258 | 2.742 | 0.011155 | 0.0013241 | 0.0098305
2024 | -5.1 | 23.1 | 0.642 | 0.642 | 0.78 | 15.258 | 2.742 | 0.011155 | 0.0013241 | 0.0098305
2025 | -4.9 | 22.9 | 0.798 | 0.798 | 0.78 | 15.302 | 2.698 | 0.011058 | 0.0013028 | 0.0097551
2026 | -4.6 | 22.6 | 1.032 | 1.032 | 0.78 | 15.368 | 2.632 | 0.010913 | 0.0012709 | 0.0096421
2027 | -4.4 | 22.4 | 1.188 | 1.188 | 0.78 | 15.412 | 2.588 | 0.010817 | 0.0012497 | 0.0095668
2028 | -4 | 22 | 1.5 | 1.5 | 0.78 | 15.5 | 2.5 | 0.010623 | 0.0012072 | 0.0094162
2029 | -3.6 | 21.6 | 1.812 | 1.812 | 0.78 | 15.588 | 2.412 | 0.01043 | 0.0011647 | 0.0092655
2030 | -3.2 | 21.2 | 2.124 | 2.124 | 0.78 | 15.676 | 2.324 | 0.010237 | 0.0011222 | 0.0091148
2031 | -3.3 | 21.3 | 2.046 | 2.046 | 0.78 | 15.654 | 2.346 | 0.010285 | 0.0011328 | 0.0091525
2032 | -3.3 | 21.3 | 2.046 | 2.046 | 0.78 | 15.654 | 2.346 | 0.010285 | 0.0011328 | 0.0091525
2033 | -3.4 | 21.4 | 1.968 | 1.968 | 0.78 | 15.632 | 2.368 | 0.010334 | 0.0011435 | 0.0091902
2034 | -3.8 | 21.8 | 1.656 | 1.656 | 0.78 | 15.544 | 2.456 | 0.010527 | 0.001186 | 0.0093408
2035 | -4.1 | 22.1 | 1.422 | 1.422 | 0.78 | 15.478 | 2.522 | 0.010672 | 0.0012178 | 0.0094538
2036 | -4.5 | 22.5 | 1.11 | 1.11 | 0.78 | 15.39 | 2.61 | 0.010865 | 0.0012603 | 0.0096045
2037 | -5.3 | 23.3 | 0.486 | 0.486 | 0.78 | 15.214 | 2.786 | 0.011251 | 0.0013453 | 0.0099058
2038 | -6 | 24 | -0.06 | 0 | 0.77778 | 15 | 3 | 0.011589 | 0.0014486 | 0.01014
2039 | -6.8 | 24.8 | -0.684 | 0 | 0.7554 | 14.2 | 3.8 | 0.011975 | 0.0018349 | 0.01014
2040 | -7.4 | 25.4 | -1.152 | 0 | 0.73944 | 13.6 | 4.4 | 0.012265 | 0.0021247 | 0.01014
2041 | -8 | 26 | -1.62 | 0 | 0.72414 | 13 | 5 | 0.012555 | 0.0024144 | 0.01014
2042 | -8.6 | 26.6 | -2.088 | 0 | 0.70946 | 12.4 | 5.6 | 0.012845 | 0.0027041 | 0.01014
2043 | -9.2 | 27.2 | -2.556 | 0 | 0.69536 | 11.8 | 6.2 | 0.013134 | 0.0029939 | 0.01014
2044 | -9.9 | 27.9 | -3.102 | 0 | 0.67961 | 11.1 | 6.9 | 0.013472 | 0.0033319 | 0.01014
2045 | -10.5 | 28.5 | -3.57 | 0 | 0.66667 | 10.5 | 7.5 | 0.013762 | 0.0036216 | 0.01014
2046 | -10.3 | 28.3 | -3.414 | 0 | 0.67093 | 10.7 | 7.3 | 0.013666 | 0.003525 | 0.01014
2047 | -10 | 28 | -3.18 | 0 | 0.67742 | 11 | 7 | 0.013521 | 0.0033802 | 0.01014
2048 | -9.8 | 27.8 | -3.024 | 0 | 0.68182 | 11.2 | 6.8 | 0.013424 | 0.0032836 | 0.01014
2049 | -8.7 | 26.7 | -2.166 | 0 | 0.70707 | 12.3 | 5.7 | 0.012893 | 0.0027524 | 0.01014
2050 | -7.7 | 25.7 | -1.386 | 0 | 0.73171 | 13.3 | 4.7 | 0.01241 | 0.0022695 | 0.01014
2051 | -6.6 | 24.6 | -0.528 | 0 | 0.76087 | 14.4 | 3.6 | 0.011879 | 0.0017384 | 0.01014
2052 | -5.4 | 23.4 | 0.408 | 0.408 | 0.78 | 15.192 | 2.808 | 0.011299 | 0.0013559 | 0.0099435
2053 | -4.3 | 22.3 | 1.266 | 1.266 | 0.78 | 15.434 | 2.566 | 0.010768 | 0.0012391 | 0.0095292
2054 | -3.1 | 21.1 | 2.202 | 2.202 | 0.78 | 15.698 | 2.302 | 0.010189 | 0.0011116 | 0.0090772
2055 | -3.2 | 21.2 | 2.124 | 2.124 | 0.78 | 15.676 | 2.324 | 0.010237 | 0.0011222 | 0.0091148
2056 | -3.2 | 21.2 | 2.124 | 2.124 | 0.78 | 15.676 | 2.324 | 0.010237 | 0.0011222 | 0.0091148
2057 | -3.3 | 21.3 | 2.046 | 2.046 | 0.78 | 15.654 | 2.346 | 0.010285 | 0.0011328 | 0.0091525
2058 | -4.4 | 22.4 | 1.188 | 1.188 | 0.78 | 15.412 | 2.588 | 0.010817 | 0.0012497 | 0.0095668
2059 | -5.4 | 23.4 | 0.408 | 0.408 | 0.78 | 15.192 | 2.808 | 0.011299 | 0.0013559 | 0.0099435
2060 | -6.5 | 24.5 | -0.45 | 0 | 0.76364 | 14.5 | 3.5 | 0.011831 | 0.0016901 | 0.01014
2061 | -7.6 | 25.6 | -1.308 | 0 | 0.73427 | 13.4 | 4.6 | 0.012362 | 0.0022212 | 0.01014
2062 | -8.8 | 26.8 | -2.244 | 0 | 0.7047 | 12.2 | 5.8 | 0.012941 | 0.0028007 | 0.01014
2063 | -9.9 | 27.9 | -3.102 | 0 | 0.67961 | 11.1 | 6.9 | 0.013472 | 0.0033319 | 0.01014
2064 | -10.3 | 28.3 | -3.414 | 0 | 0.67093 | 10.7 | 7.3 | 0.013666 | 0.003525 | 0.01014
2065 | -10.8 | 28.8 | -3.804 | 0 | 0.66038 | 10.2 | 7.8 | 0.013907 | 0.0037665 | 0.01014
2066 | -11.2 | 29.2 | -4.116 | 0 | 0.65217 | 9.8 | 8.2 | 0.0141 | 0.0039596 | 0.01014
2067 | -11.8 | 29.8 | -4.584 | 0 | 0.64024 | 9.2 | 8.8 | 0.01439 | 0.0042493 | 0.01014
2068 | -12.5 | 30.5 | -5.13 | 0 | 0.62687 | 8.5 | 9.5 | 0.014728 | 0.0045874 | 0.01014
2069 | -13.1 | 31.1 | -5.598 | 0 | 0.61584 | 7.9 | 10.1 | 0.015018 | 0.0048771 | 0.01014
2070 | -12.2 | 30.2 | -4.896 | 0 | 0.63253 | 8.8 | 9.2 | 0.014583 | 0.0044425 | 0.01014
2071 | -11.4 | 29.4 | -4.272 | 0 | 0.64815 | 9.6 | 8.4 | 0.014197 | 0.0040562 | 0.01014
2072 | -10.5 | 28.5 | -3.57 | 0 | 0.66667 | 10.5 | 7.5 | 0.013762 | 0.0036216 | 0.01014
2073 | -7.7 | 25.7 | -1.386 | 0 | 0.73171 | 13.3 | 4.7 | 0.01241 | 0.0022695 | 0.01014
2074 | -5 | 23 | 0.72 | 0.72 | 0.78 | 15.28 | 2.72 | 0.011106 | 0.0013134 | 0.0097928
2075 | -2.2 | 20.2 | 2.904 | 2.904 | 0.78 | 15.896 | 2.104 | 0.0097542 | 0.001016 | 0.0087382
2076 | -0.6 | 18.6 | 4.152 | 4.152 | 0.78 | 16.248 | 1.752 | 0.0089816 | 0.00084601 | 0.0081356
2077 | 0.9 | 17.1 | 5.322 | 5.322 | 0.78 | 16.578 | 1.422 | 0.0082572 | 0.00068666 | 0.0075706
2078 | 2.5 | 15.5 | 6.57 | 6.57 | 0.78 | 16.93 | 1.07 | 0.0074846 | 0.00051668 | 0.006968
2079 | 2.4 | 15.6 | 6.492 | 6.492 | 0.78 | 16.908 | 1.092 | 0.0075329 | 0.0005273 | 0.0070056
2080 | 2.3 | 15.7 | 6.414 | 6.414 | 0.78 | 16.886 | 1.114 | 0.0075812 | 0.00053793 | 0.0070433
2081 | 2.2 | 15.8 | 6.336 | 6.336 | 0.78 | 16.864 | 1.136 | 0.0076295 | 0.00054855 | 0.007081
2082 | 1.3 | 16.7 | 5.634 | 5.634 | 0.78 | 16.666 | 1.334 | 0.0080641 | 0.00064416 | 0.0074199
2083 | 0.5 | 17.5 | 5.01 | 5.01 | 0.78 | 16.49 | 1.51 | 0.0084504 | 0.00072915 | 0.0077213
2084 | -0.4 | 18.4 | 4.308 | 4.308 | 0.78 | 16.292 | 1.708 | 0.008885 | 0.00082476 | 0.0080602
2085 | -0.9 | 18.9 | 3.918 | 3.918 | 0.78 | 16.182 | 1.818 | 0.0091264 | 0.00087788 | 0.0082486
2086 | -1.5 | 19.5 | 3.45 | 3.45 | 0.78 | 16.05 | 1.95 | 0.0094162 | 0.00094162 | 0.0084745
2087 | -2 | 20 | 3.06 | 3.06 | 0.78 | 15.94 | 2.06 | 0.0096576 | 0.00099473 | 0.0086629
2088 | -2.8 | 20.8 | 2.436 | 2.436 | 0.78 | 15.764 | 2.236 | 0.010044 | 0.0010797 | 0.0089642
2089 | -3.6 | 21.6 | 1.812 | 1.812 | 0.78 | 15.588 | 2.412 | 0.01043 | 0.0011647 | 0.0092655
2090 | -4.4 | 22.4 | 1.188 | 1.188 | 0.78 | 15.412 | 2.588 | 0.010817 | 0.0012497 | 0.0095668
2091 | -4.4 | 22.4 | 1.188 | 1.188 | 0.78 | 15.412 | 2.588 | 0.010817 | 0.0012497 | 0.0095668
2092 | -4.5 | 22.5 | 1.11 | 1.11 | 0.78 | 15.39 | 2.61 | 0.010865 | 0.0012603 | 0.0096045
2093 | -4.5 | 22.5 | 1.11 | 1.11 | 0.78 | 15.39 | 2.61 | 0.010865 | 0.0012603 | 0.0096045
2094 | -3.7 | 21.7 | 1.734 | 1.734 | 0.78 | 15.566 | 2.434 | 0.010478 | 0.0011753 | 0.0093032
2095 | -3 | 21 | 2.28 | 2.28 | 0.78 | 15.72 | 2.28 | 0.01014 | 0.001101 | 0.0090395
2096 | -2.2 | 20.2 | 2.904 | 2.904 | 0.78 | 15.896 | 2.104 | 0.0097542 | 0.001016 | 0.0087382
2097 | -1.4 | 19.4 | 3.528 | 3.528 | 0.78 | 16.072 | 1.928 | 0.0093679 | 0.00093099 | 0.0084369
2098 | -0.5 | 18.5 | 4.23 | 4.23 | 0.78 | 16.27 | 1.73 | 0.0089333 | 0.00083538 | 0.0080979
2099 | 0.3 | 17.7 | 4.854 | 4.854 | 0.78 | 16.446 | 1.554 | 0.008547 | 0.0007504 | 0.0077966
2100 | 0.9 | 17.1 | 5.322 | 5.322 | 0.78 | 16.578 | 1.422 | 0.0082572 | 0.00068666 | 0.0075706
2101 | 1.4 | 16.6 | 5.712 | 5.712 | 0.78 | 16.688 | 1.312 | 0.0080158 | 0.00063354 | 0.0073823
2102 | 2 | 16 | 6.18 | 6.18 | 0.78 | 16.82 | 1.18 | 0.0077261 | 0.0005698 | 0.0071563
2103 | 2 | 16 | 6.18 | 6.18 | 0.78 | 16.82 | 1.18 | 0.0077261 | 0.0005698 | 0.0071563
2104 | 2.1 | 15.9 | 6.258 | 6.258 | 0.78 | 16.842 | 1.158 | 0.0076778 | 0.00055918 | 0.0071186
2105 | 2.1 | 15.9 | 6.258 | 6.258 | 0.78 | 16.842 | 1.158 | 0.0076778 | 0.00055918 | 0.0071186
2106 | 1 | 17 | 5.4 | 5.4 | 0.78 | 16.6 | 1.4 | 0.008209 | 0.00067603 | 0.0075329
2107 | 0 | 18 | 4.62 | 4.62 | 0.78 | 16.38 | 1.62 | 0.0086918 | 0.00078227 | 0.0079096
2108 | -1.1 | 19.1 | 3.762 | 3.762 | 0.78 | 16.138 | 1.862 | 0.009223 | 0.00089912 | 0.0083239
2109 | -1.2 | 19.2 | 3.684 | 3.684 | 0.78 | 16.116 | 1.884 | 0.0092713 | 0.00090975 | 0.0083616
2110 | -1.2 | 19.2 | 3.684 | 3.684 | 0.78 | 16.116 | 1.884 | 0.0092713 | 0.00090975 | 0.0083616
2111 | -1.3 | 19.3 | 3.606 | 3.606 | 0.78 | 16.094 | 1.906 | 0.0093196 | 0.00092037 | 0.0083992
2112 | -0.9 | 18.9 | 3.918 | 3.918 | 0.78 | 16.182 | 1.818 | 0.0091264 | 0.00087788 | 0.0082486
2113 | -0.4 | 18.4 | 4.308 | 4.308 | 0.78 | 16.292 | 1.708 | 0.008885 | 0.00082476 | 0.0080602
2114 | 0 | 18 | 4.62 | 4.62 | 0.78 | 16.38 | 1.62 | 0.0086918 | 0.00078227 | 0.0079096
2115 | 0.4 | 17.6 | 4.932 | 4.932 | 0.78 | 16.468 | 1.532 | 0.0084987 | 0.00073977 | 0.0077589
2116 | 0.7 | 17.3 | 5.166 | 5.166 | 0.78 | 16.534 | 1.466 | 0.0083538 | 0.0007079 | 0.0076459
2117 | 1.1 | 16.9 | 5.478 | 5.478 | 0.78 | 16.622 | 1.378 | 0.0081607 | 0.00066541 | 0.0074953
2118 | 1.1 | 16.9 | 5.478 | 5.478 | 0.78 | 16.622 | 1.378 | 0.0081607 | 0.00066541 | 0.0074953
2119 | 1.1 | 16.9 | 5.478 | 5.478 | 0.78 | 16.622 | 1.378 | 0.0081607 | 0.00066541 | 0.0074953
2120 | 1.1 | 16.9 | 5.478 | 5.478 | 0.78 | 16.622 | 1.378 | 0.0081607 | 0.00066541 | 0.0074953
2121 | 1.4 | 16.6 | 5.712 | 5.712 | 0.78 | 16.688 | 1.312 | 0.0080158 | 0.00063354 | 0.0073823
2122 | 1.8 | 16.2 | 6.024 | 6.024 | 0.78 | 16.776 | 1.224 | 0.0078227 | 0.00059105 | 0.0072316
2123 | 2.1 | 15.9 | 6.258 | 6.258 | 0.78 | 16.842 | 1.158 | 0.0076778 | 0.00055918 | 0.0071186
2124 | 2.8 | 15.2 | 6.804 | 6.804 | 0.78 | 16.996 | 1.004 | 0.0073398 | 0.00048481 | 0.006855
2125 | 3.5 | 14.5 | 7.35 | 7.35 | 0.78 | 17.15 | 0.85 | 0.0070018 | 0.00041045 | 0.0065913
2126 | 4.2 | 13.8 | 7.896 | 7.896 | 0.78 | 17.304 | 0.696 | 0.0066637 | 0.00033608 | 0.0063277
2127 | 4.6 | 13.4 | 8.208 | 8.208 | 0.78 | 17.392 | 0.608 | 0.0064706 | 0.00029359 | 0.006177
2128 | 5 | 13 | 8.52 | 8.52 | 0.78 | 17.48 | 0.52 | 0.0062774 | 0.0002511 | 0.0060263
2129 | 5.4 | 12.6 | 8.832 | 8.832 | 0.78 | 17.568 | 0.432 | 0.0060843 | 0.0002086 | 0.0058757
2130 | 4.8 | 13.2 | 8.364 | 8.364 | 0.78 | 17.436 | 0.564 | 0.006374 | 0.00027234 | 0.0061017
2131 | 4.2 | 13.8 | 7.896 | 7.896 | 0.78 | 17.304 | 0.696 | 0.0066637 | 0.00033608 | 0.0063277
2132 | 3.6 | 14.4 | 7.428 | 7.428 | 0.78 | 17.172 | 0.828 | 0.0069535 | 0.00039982 | 0.0065536
2133 | 2.8 | 15.2 | 6.804 | 6.804 | 0.78 | 16.996 | 1.004 | 0.0073398 | 0.00048481 | 0.006855
2134 | 2 | 16 | 6.18 | 6.18 | 0.78 | 16.82 | 1.18 | 0.0077261 | 0.0005698 | 0.0071563
2135 | 1.2 | 16.8 | 5.556 | 5.556 | 0.78 | 16.644 | 1.356 | 0.0081124 | 0.00065479 | 0.0074576
2136 | 0.3 | 17.7 | 4.854 | 4.854 | 0.78 | 16.446 | 1.554 | 0.008547 | 0.0007504 | 0.0077966
2137 | -0.7 | 18.7 | 4.074 | 4.074 | 0.78 | 16.226 | 1.774 | 0.0090299 | 0.00085663 | 0.0081732
2138 | -1.6 | 19.6 | 3.372 | 3.372 | 0.78 | 16.028 | 1.972 | 0.0094644 | 0.00095224 | 0.0085122
2139 | -2.2 | 20.2 | 2.904 | 2.904 | 0.78 | 15.896 | 2.104 | 0.0097542 | 0.001016 | 0.0087382
2140 | -2.9 | 20.9 | 2.358 | 2.358 | 0.78 | 15.742 | 2.258 | 0.010092 | 0.0010903 | 0.0090018
2141 | -3.5 | 21.5 | 1.89 | 1.89 | 0.78 | 15.61 | 2.39 | 0.010382 | 0.0011541 | 0.0092278
2142 | -2.8 | 20.8 | 2.436 | 2.436 | 0.78 | 15.764 | 2.236 | 0.010044 | 0.0010797 | 0.0089642
2143 | -2.2 | 20.2 | 2.904 | 2.904 | 0.78 | 15.896 | 2.104 | 0.0097542 | 0.001016 | 0.0087382
2144 | -1.5 | 19.5 | 3.45 | 3.45 | 0.78 | 16.05 | 1.95 | 0.0094162 | 0.00094162 | 0.0084745
2145 | 0.7 | 17.3 | 5.166 | 5.166 | 0.78 | 16.534 | 1.466 | 0.0083538 | 0.0007079 | 0.0076459
2146 | 3 | 15 | 6.96 | 6.96 | 0.78 | 17.04 | 0.96 | 0.0072432 | 0.00046356 | 0.0067796
2147 | 5.2 | 12.8 | 8.676 | 8.676 | 0.78 | 17.524 | 0.476 | 0.0061809 | 0.00022985 | 0.005951
2148 | 5.5 | 12.5 | 8.91 | 8.91 | 0.78 | 17.59 | 0.41 | 0.006036 | 0.00019798 | 0.005838
2149 | 5.9 | 12.1 | 9.222 | 9.222 | 0.78 | 17.678 | 0.322 | 0.0058428 | 0.00015549 | 0.0056874
2150 | 6.2 | 11.8 | 9.456 | 9.456 | 0.78 | 17.744 | 0.256 | 0.005698 | 0.00012362 | 0.0055744
2151 | 6 | 12 | 9.3 | 9.3 | 0.78 | 17.7 | 0.3 | 0.0057946 | 0.00014486 | 0.0056497
2152 | 5.7 | 12.3 | 9.066 | 9.066 | 0.78 | 17.634 | 0.366 | 0.0059394 | 0.00017673 | 0.0057627
2153 | 5.5 | 12.5 | 8.91 | 8.91 | 0.78 | 17.59 | 0.41 | 0.006036 | 0.00019798 | 0.005838
2154 | 4.1 | 13.9 | 7.818 | 7.818 | 0.78 | 17.282 | 0.718 | 0.006712 | 0.00034671 | 0.0063653
2155 | 2.8 | 15.2 | 6.804 | 6.804 | 0.78 | 16.996 | 1.004 | 0.0073398 | 0.00048481 | 0.006855
2156 | 1.4 | 16.6 | 5.712 | 5.712 | 0.78 | 16.688 | 1.312 | 0.0080158 | 0.00063354 | 0.0073823
2157 | 1 | 17 | 5.4 | 5.4 | 0.78 | 16.6 | 1.4 | 0.008209 | 0.00067603 | 0.0075329
2158 | 0.5 | 17.5 | 5.01 | 5.01 | 0.78 | 16.49 | 1.51 | 0.0084504 | 0.00072915 | 0.0077213
2159 | 0.1 | 17.9 | 4.698 | 4.698 | 0.78 | 16.402 | 1.598 | 0.0086436 | 0.00077164 | 0.0078719
2160 | 0 | 18 | 4.62 | 4.62 | 0.78 | 16.38 | 1.62 | 0.0086918 | 0.00078227 | 0.0079096
2161 | -0.3 | 18.3 | 4.386 | 4.386 | 0.78 | 16.314 | 1.686 | 0.0088367 | 0.00081414 | 0.0080226
2162 | -0.5 | 18.5 | 4.23 | 4.23 | 0.78 | 16.27 | 1.73 | 0.0089333 | 0.00083538 | 0.0080979
2163 | -1 | 19 | 3.84 | 3.84 | 0.78 | 16.16 | 1.84 | 0.0091747 | 0.0008885 | 0.0082862
2164 | -1.6 | 19.6 | 3.372 | 3.372 | 0.78 | 16.028 | 1.972 | 0.0094644 | 0.00095224 | 0.0085122
2165 | -2.1 | 20.1 | 2.982 | 2.982 | 0.78 | 15.918 | 2.082 | 0.0097059 | 0.0010054 | 0.0087005
2166 | -1.5 | 19.5 | 3.45 | 3.45 | 0.78 | 16.05 | 1.95 | 0.0094162 | 0.00094162 | 0.0084745
2167 | -1 | 19 | 3.84 | 3.84 | 0.78 | 16.16 | 1.84 | 0.0091747 | 0.0008885 | 0.0082862
2168 | -0.4 | 18.4 | 4.308 | 4.308 | 0.78 | 16.292 | 1.708 | 0.008885 | 0.00082476 | 0.0080602
2169 | 1.3 | 16.7 | 5.634 | 5.634 | 0.78 | 16.666 | 1.334 | 0.0080641 | 0.00064416 | 0.0074199
2170 | 3 | 15 | 6.96 | 6.96 | 0.78 | 17.04 | 0.96 | 0.0072432 | 0.00046356 | 0.0067796
2171 | 4.7 | 13.3 | 8.286 | 8.286 | 0.78 | 17.414 | 0.586 | 0.0064223 | 0.00028297 | 0.0061393
2172 | 4.7 | 13.3 | 8.286 | 8.286 | 0.78 | 17.414 | 0.586 | 0.0064223 | 0.00028297 | 0.0061393
2173 | 4.8 | 13.2 | 8.364 | 8.364 | 0.78 | 17.436 | 0.564 | 0.006374 | 0.00027234 | 0.0061017
2174 | 4.8 | 13.2 | 8.364 | 8.364 | 0.78 | 17.436 | 0.564 | 0.006374 | 0.00027234 | 0.0061017
2175 | 4.7 | 13.3 | 8.286 | 8.286 | 0.78 | 17.414 | 0.586 | 0.0064223 | 0.00028297 | 0.0061393
2176 | 4.5 | 13.5 | 8.13 | 8.13 | 0.78 | 17.37 | 0.63 | 0.0065189 | 0.00030421 | 0.0062147
2177 | 4.4 | 13.6 | 8.052 | 8.052 | 0.78 | 17.348 | 0.652 | 0.0065672 | 0.00031484 | 0.0062523
2178 | 3.9 | 14.1 | 7.662 | 7.662 | 0.78 | 17.238 | 0.762 | 0.0068086 | 0.00036795 | 0.0064407
2179 | 3.5 | 14.5 | 7.35 | 7.35 | 0.78 | 17.15 | 0.85 | 0.0070018 | 0.00041045 | 0.0065913
2180 | 3 | 15 | 6.96 | 6.96 | 0.78 | 17.04 | 0.96 | 0.0072432 | 0.00046356 | 0.0067796
2181 | 2 | 16 | 6.18 | 6.18 | 0.78 | 16.82 | 1.18 | 0.0077261 | 0.0005698 | 0.0071563
2182 | 1.1 | 16.9 | 5.478 | 5.478 | 0.78 | 16.622 | 1.378 | 0.0081607 | 0.00066541 | 0.0074953
2183 | 0.1 | 17.9 | 4.698 | 4.698 | 0.78 | 16.402 | 1.598 | 0.0086436 | 0.00077164 | 0.0078719
2184 | -0.4 | 18.4 | 4.308 | 4.308 | 0.78 | 16.292 | 1.708 | 0.008885 | 0.00082476 | 0.0080602
2185 | -0.9 | 18.9 | 3.918 | 3.918 | 0.78 | 16.182 | 1.818 | 0.0091264 | 0.00087788 | 0.0082486
2186 | -1.4 | 19.4 | 3.528 | 3.528 | 0.78 | 16.072 | 1.928 | 0.0093679 | 0.00093099 | 0.0084369
2187 | -2.1 | 20.1 | 2.982 | 2.982 | 0.78 | 15.918 | 2.082 | 0.0097059 | 0.0010054 | 0.0087005
2188 | -2.8 | 20.8 | 2.436 | 2.436 | 0.78 | 15.764 | 2.236 | 0.010044 | 0.0010797 | 0.0089642
2189 | -3.5 | 21.5 | 1.89 | 1.89 | 0.78 | 15.61 | 2.39 | 0.010382 | 0.0011541 | 0.0092278
2190 | -2.7 | 20.7 | 2.514 | 2.514 | 0.78 | 15.786 | 2.214 | 0.0099956 | 0.0010691 | 0.0089265
2191 | -2 | 20 | 3.06 | 3.06 | 0.78 | 15.94 | 2.06 | 0.0096576 | 0.00099473 | 0.0086629
2192 | -1.2 | 19.2 | 3.684 | 3.684 | 0.78 | 16.116 | 1.884 | 0.0092713 | 0.00090975 | 0.0083616
2193 | 0.1 | 17.9 | 4.698 | 4.698 | 0.78 | 16.402 | 1.598 | 0.0086436 | 0.00077164 | 0.0078719
2194 | 1.5 | 16.5 | 5.79 | 5.79 | 0.78 | 16.71 | 1.29 | 0.0079675 | 0.00062292 | 0.0073446
2195 | 2.8 | 15.2 | 6.804 | 6.804 | 0.78 | 16.996 | 1.004 | 0.0073398 | 0.00048481 | 0.006855
2196 | 3 | 15 | 6.96 | 6.96 | 0.78 | 17.04 | 0.96 | 0.0072432 | 0.00046356 | 0.0067796
2197 | 3.2 | 14.8 | 7.116 | 7.116 | 0.78 | 17.084 | 0.916 | 0.0071466 | 0.00044232 | 0.0067043
2198 | 3.4 | 14.6 | 7.272 | 7.272 | 0.78 | 17.128 | 0.872 | 0.00705 | 0.00042107 | 0.006629
2199 | 3.4 | 14.6 | 7.272 | 7.272 | 0.78 | 17.128 | 0.872 | 0.00705 | 0.00042107 | 0.006629
2200 | 3.3 | 14.7 | 7.194 | 7.194 | 0.78 | 17.106 | 0.894 | 0.0070983 | 0.00043169 | 0.0066666
2201 | 3.3 | 14.7 | 7.194 | 7.194 | 0.78 | 17.106 | 0.894 | 0.0070983 | 0.00043169 | 0.0066666
2202 | 3.1 | 14.9 | 7.038 | 7.038 | 0.78 | 17.062 | 0.938 | 0.0071949 | 0.00045294 | 0.006742
2203 | 3 | 15 | 6.96 | 6.96 | 0.78 | 17.04 | 0.96 | 0.0072432 | 0.00046356 | 0.0067796
2204 | 2.8 | 15.2 | 6.804 | 6.804 | 0.78 | 16.996 | 1.004 | 0.0073398 | 0.00048481 | 0.006855
2205 | 3 | 15 | 6.96 | 6.96 | 0.78 | 17.04 | 0.96 | 0.0072432 | 0.00046356 | 0.0067796
2206 | 3.2 | 14.8 | 7.116 | 7.116 | 0.78 | 17.084 | 0.916 | 0.0071466 | 0.00044232 | 0.0067043
2207 | 3.4 | 14.6 | 7.272 | 7.272 | 0.78 | 17.128 | 0.872 | 0.00705 | 0.00042107 | 0.006629
2208 | 3.2 | 14.8 | 7.116 | 7.116 | 0.78 | 17.084 | 0.916 | 0.0071466 | 0.00044232 | 0.0067043
2209 | 3 | 15 | 6.96 | 6.96 | 0.78 | 17.04 | 0.96 | 0.0072432 | 0.00046356 | 0.0067796
2210 | 2.8 | 15.2 | 6.804 | 6.804 | 0.78 | 16.996 | 1.004 | 0.0073398 | 0.00048481 | 0.006855
2211 | 3 | 15 | 6.96 | 6.96 | 0.78 | 17.04 | 0.96 | 0.0072432 | 0.00046356 | 0.0067796
2212 | 3.3 | 14.7 | 7.194 | 7.194 | 0.78 | 17.106 | 0.894 | 0.0070983 | 0.00043169 | 0.0066666
2213 | 3.5 | 14.5 | 7.35 | 7.35 | 0.78 | 17.15 | 0.85 | 0.0070018 | 0.00041045 | 0.0065913
2214 | 4 | 14 | 7.74 | 7.74 | 0.78 | 17.26 | 0.74 | 0.0067603 | 0.00035733 | 0.006403
2215 | 4.4 | 13.6 | 8.052 | 8.052 | 0.78 | 17.348 | 0.652 | 0.0065672 | 0.00031484 | 0.0062523
2216 | 4.9 | 13.1 | 8.442 | 8.442 | 0.78 | 17.458 | 0.542 | 0.0063257 | 0.00026172 | 0.006064
2217 | 5.9 | 12.1 | 9.222 | 9.222 | 0.78 | 17.678 | 0.322 | 0.0058428 | 0.00015549 | 0.0056874
2218 | 6.9 | 11.1 | 10.002 | 10.002 | 0.78 | 17.898 | 0.102 | 0.00536 | 4.9254e-05 | 0.0053107
2219 | 7.9 | 10.1 | 10.782 | 10.782 | 0.78 | 18.118 | 0 | 0.0048771 | 0 | 0.0049341
2220 | 8.7 | 9.3 | 11.406 | 11.406 | 0.78 | 18.294 | 0 | 0.0044908 | 0 | 0.0046328
2221 | 9.4 | 8.6 | 11.952 | 11.952 | 0.78 | 18.448 | 0 | 0.0041528 | 0 | 0.0043691
2222 | 10.2 | 7.8 | 12.576 | 12.576 | 0.78 | 18.624 | 0 | 0.0037665 | 0 | 0.0040678
2223 | 10.1 | 7.9 | 12.498 | 12.498 | 0.78 | 18.602 | 0 | 0.0038148 | 0 | 0.0041054
2224 | 9.9 | 8.1 | 12.342 | 12.342 | 0.78 | 18.558 | 0 | 0.0039113 | 0 | 0.0041808
2225 | 9.8 | 8.2 | 12.264 | 12.264 | 0.78 | 18.536 | 0 | 0.0039596 | 0 | 0.0042184
2226 | 8.3 | 9.7 | 11.094 | 11.094 | 0.78 | 18.206 | 0 | 0.0046839 | 0 | 0.0047834
2227 | 6.9 | 11.1 | 10.002 | 10.002 | 0.78 | 17.898 | 0.102 | 0.00536 | 4.9254e-05 | 0.0053107
2228 | 5.4 | 12.6 | 8.832 | 8.832 | 0.78 | 17.568 | 0.432 | 0.0060843 | 0.0002086 | 0.0058757
2229 | 4.8 | 13.2 | 8.364 | 8.364 | 0.78 | 17.436 | 0.564 | 0.006374 | 0.00027234 | 0.0061017
2230 | 4.1 | 13.9 | 7.818 | 7.818 | 0.78 | 17.282 | 0.718 | 0.006712 | 0.00034671 | 0.0063653
2231 | 3.5 | 14.5 | 7.35 | 7.35 | 0.78 | 17.15 | 0.85 | 0.0070018 | 0.00041045 | 0.0065913
2232 | 3.2 | 14.8 | 7.116 | 7.116 | 0.78 | 17.084 | 0.916 | 0.0071466 | 0.00044232 | 0.0067043
2233 | 2.8 | 15.2 | 6.804 | 6.804 | 0.78 | 16.996 | 1.004 | 0.0073398 | 0.00048481 | 0.006855
2234 | 2.5 | 15.5 | 6.57 | 6.57 | 0.78 | 16.93 | 1.07 | 0.0074846 | 0.00051668 | 0.006968
2235 | 2.3 | 15.7 | 6.414 | 6.414 | 0.78 | 16.886 | 1.114 | 0.0075812 | 0.00053793 | 0.0070433
2236 | 2.2 | 15.8 | 6.336 | 6.336 | 0.78 | 16.864 | 1.136 | 0.0076295 | 0.00054855 | 0.007081
2237 | 2 | 16 | 6.18 | 6.18 | 0.78 | 16.82 | 1.18 | 0.0077261 | 0.0005698 | 0.0071563
2238 | 1.7 | 16.3 | 5.946 | 5.946 | 0.78 | 16.754 | 1.246 | 0.0078709 | 0.00060167 | 0.0072693
2239 | 1.3 | 16.7 | 5.634 | 5.634 | 0.78 | 16.666 | 1.334 | 0.0080641 | 0.00064416 | 0.0074199
2240 | 1 | 17 | 5.4 | 5.4 | 0.78 | 16.6 | 1.4 | 0.008209 | 0.00067603 | 0.0075329
2241 | 1.2 | 16.8 | 5.556 | 5.556 | 0.78 | 16.644 | 1.356 | 0.0081124 | 0.00065479 | 0.0074576
2242 | 1.5 | 16.5 | 5.79 | 5.79 | 0.78 | 16.71 | 1.29 | 0.0079675 | 0.00062292 | 0.0073446
2243 | 1.7 | 16.3 | 5.946 | 5.946 | 0.78 | 16.754 | 1.246 | 0.0078709 | 0.00060167 | 0.0072693
2244 | 2 | 16 | 6.18 | 6.18 | 0.78 | 16.82 | 1.18 | 0.0077261 | 0.0005698 | 0.0071563
2245 | 2.3 | 15.7 | 6.414 | 6.414 | 0.78 | 16.886 | 1.114 | 0.0075812 | 0.00053793 | 0.0070433
2246 | 2.6 | 15.4 | 6.648 | 6.648 | 0.78 | 16.952 | 1.048 | 0.0074364 | 0.00050606 | 0.0069303
2247 | 2.9 | 15.1 | 6.882 | 6.882 | 0.78 | 17.018 | 0.982 | 0.0072915 | 0.00047419 | 0.0068173
2248 | 3.2 | 14.8 | 7.116 | 7.116 | 0.78 | 17.084 | 0.916 | 0.0071466 | 0.00044232 | 0.0067043
2249 | 3.5 | 14.5 | 7.35 | 7.35 | 0.78 | 17.15 | 0.85 | 0.0070018 | 0.00041045 | 0.0065913
2250 | 3.2 | 14.8 | 7.116 | 7.116 | 0.78 | 17.084 | 0.916 | 0.0071466 | 0.00044232 | 0.0067043
2251 | 3 | 15 | 6.96 | 6.96 | 0.78 | 17.04 | 0.96 | 0.0072432 | 0.00046356 | 0.0067796
2252 | 2.7 | 15.3 | 6.726 | 6.726 | 0.78 | 16.974 | 1.026 | 0.0073881 | 0.00049543 | 0.0068926
2253 | 2.7 | 15.3 | 6.726 | 6.726 | 0.78 | 16.974 | 1.026 | 0.0073881 | 0.00049543 | 0.0068926
2254 | 2.8 | 15.2 | 6.804 | 6.804 | 0.78 | 16.996 | 1.004 | 0.0073398 | 0.00048481 | 0.006855
2255 | 2.8 | 15.2 | 6.804 | 6.804 | 0.78 | 16.996 | 1.004 | 0.0073398 | 0.00048481 | 0.006855
2256 | 2.6 | 15.4 | 6.648 | 6.648 | 0.78 | 16.952 | 1.048 | 0.0074364 | 0.00050606 | 0.0069303
2257 | 2.5 | 15.5 | 6.57 | 6.57 | 0.78 | 16.93 | 1.07 | 0.0074846 | 0.00051668 | 0.006968
2258 | 2.3 | 15.7 | 6.414 | 6.414 | 0.78 | 16.886 | 1.114 | 0.0075812 | 0.00053793 | 0.0070433
2259 | 2.1 | 15.9 | 6.258 | 6.258 | 0.78 | 16.842 | 1.158 | 0.0076778 | 0.00055918 | 0.0071186
2260 | 2 | 16 | 6.18 | 6.18 | 0.78 | 16.82 | 1.18 | 0.0077261 | 0.0005698 | 0.0071563
2261 | 1.8 | 16.2 | 6.024 | 6.024 | 0.78 | 16.776 | 1.224 | 0.0078227 | 0.00059105 | 0.0072316
2262 | 2.2 | 15.8 | 6.336 | 6.336 | 0.78 | 16.864 | 1.136 | 0.0076295 | 0.00054855 | 0.007081
2263 | 2.7 | 15.3 | 6.726 | 6.726 | 0.78 | 16.974 | 1.026 | 0.0073881 | 0.00049543 | 0.0068926
2264 | 3.1 | 14.9 | 7.038 | 7.038 | 0.78 | 17.062 | 0.938 | 0.0071949 | 0.00045294 | 0.006742
2265 | 3.6 | 14.4 | 7.428 | 7.428 | 0.78 | 17.172 | 0.828 | 0.0069535 | 0.00039982 | 0.0065536
2266 | 4 | 14 | 7.74 | 7.74 | 0.78 | 17.26 | 0.74 | 0.0067603 | 0.00035733 | 0.006403
2267 | 4.5 | 13.5 | 8.13 | 8.13 | 0.78 | 17.37 | 0.63 | 0.0065189 | 0.00030421 | 0.0062147
2268 | 4.9 | 13.1 | 8.442 | 8.442 | 0.78 | 17.458 | 0.542 | 0.0063257 | 0.00026172 | 0.006064
2269 | 5.2 | 12.8 | 8.676 | 8.676 | 0.78 | 17.524 | 0.476 | 0.0061809 | 0.00022985 | 0.005951
2270 | 5.6 | 12.4 | 8.988 | 8.988 | 0.78 | 17.612 | 0.388 | 0.0059877 | 0.00018736 | 0.0058004
2271 | 4.9 | 13.1 | 8.442 | 8.442 | 0.78 | 17.458 | 0.542 | 0.0063257 | 0.00026172 | 0.006064
2272 | 4.3 | 13.7 | 7.974 | 7.974 | 0.78 | 17.326 | 0.674 | 0.0066155 | 0.00032546 | 0.00629
2273 | 3.6 | 14.4 | 7.428 | 7.428 | 0.78 | 17.172 | 0.828 | 0.0069535 | 0.00039982 | 0.0065536
2274 | 3 | 15 | 6.96 | 6.96 | 0.78 | 17.04 | 0.96 | 0.0072432 | 0.00046356 | 0.0067796
2275 | 2.3 | 15.7 | 6.414 | 6.414 | 0.78 | 16.886 | 1.114 | 0.0075812 | 0.00053793 | 0.0070433
2276 | 1.7 | 16.3 | 5.946 | 5.946 | 0.78 | 16.754 | 1.246 | 0.0078709 | 0.00060167 | 0.0072693
2277 | 1.6 | 16.4 | 5.868 | 5.868 | 0.78 | 16.732 | 1.268 | 0.0079192 | 0.00061229 | 0.0073069
2278 | 1.5 | 16.5 | 5.79 | 5.79 | 0.78 | 16.71 | 1.29 | 0.0079675 | 0.00062292 | 0.0073446
2279 | 1.4 | 16.6 | 5.712 | 5.712 | 0.78 | 16.688 | 1.312 | 0.0080158 | 0.00063354 | 0.0073823
2280 | 1.5 | 16.5 | 5.79 | 5.79 | 0.78 | 16.71 | 1.29 | 0.0079675 | 0.00062292 | 0.0073446
2281 | 1.6 | 16.4 | 5.868 | 5.868 | 0.78 | 16.732 | 1.268 | 0.0079192 | 0.00061229 | 0.0073069
2282 | 1.7 | 16.3 | 5.946 | 5.946 | 0.78 | 16.754 | 1.246 | 0.0078709 | 0.00060167 | 0.0072693
2283 | 1.6 | 16.4 | 5.868 | 5.868 | 0.78 | 16.732 | 1.268 | 0.0079192 | 0.00061229 | 0.0073069
2284 | 1.5 | 16.5 | 5.79 | 5.79 | 0.78 | 16.71 | 1.29 | 0.0079675 | 0.00062292 | 0.0073446
2285 | 1.4 | 16.6 | 5.712 | 5.712 | 0.78 | 16.688 | 1.312 | 0.0080158 | 0.00063354 | 0.0073823
2286 | 1.5 | 16.5 | 5.79 | 5.79 | 0.78 | 16.71 | 1.29 | 0.0079675 | 0.00062292 | 0.0073446
2287 | 1.6 | 16.4 | 5.868 | 5.868 | 0.78 | 16.732 | 1.268 | 0.0079192 | 0.00061229 | 0.0073069
2288 | 1.7 | 16.3 | 5.946 | 5.946 | 0.78 | 16.754 | 1.246 | 0.0078709 | 0.00060167 | 0.0072693
2289 | 2.6 | 15.4 | 6.648 | 6.648 | 0.78 | 16.952 | 1.048 | 0.0074364 | 0.00050606 | 0.0069303
2290 | 3.5 | 14.5 | 7.35 | 7.35 | 0.78 | 17.15 | 0.85 | 0.0070018 | 0.00041045 | 0.0065913
2291 | 4.4 | 13.6 | 8.052 | 8.052 | 0.78 | 17.348 | 0.652 | 0.0065672 | 0.00031484 | 0.0062523
2292 | 4.1 | 13.9 | 7.818 | 7.818 | 0.78 | 17.282 | 0.718 | 0.006712 | 0.00034671 | 0.0063653
2293 | 3.7 | 14.3 | 7.506 | 7.506 | 0.78 | 17.194 | 0.806 | 0.0069052 | 0.0003892 | 0.006516
2294 | 3.4 | 14.6 | 7.272 | 7.272 | 0.78 | 17.128 | 0.872 | 0.00705 | 0.00042107 | 0.006629
2295 | 3.7 | 14.3 | 7.506 | 7.506 | 0.78 | 17.194 | 0.806 | 0.0069052 | 0.0003892 | 0.006516
2296 | 3.9 | 14.1 | 7.662 | 7.662 | 0.78 | 17.238 | 0.762 | 0.0068086 | 0.00036795 | 0.0064407
2297 | 4.2 | 13.8 | 7.896 | 7.896 | 0.78 | 17.304 | 0.696 | 0.0066637 | 0.00033608 | 0.0063277
2298 | 3.7 | 14.3 | 7.506 | 7.506 | 0.78 | 17.194 | 0.806 | 0.0069052 | 0.0003892 | 0.006516
2299 | 3.3 | 14.7 | 7.194 | 7.194 | 0.78 | 17.106 | 0.894 | 0.0070983 | 0.00043169 | 0.0066666
2300 | 2.8 | 15.2 | 6.804 | 6.804 | 0.78 | 16.996 | 1.004 | 0.0073398 | 0.00048481 | 0.006855
2301 | 2.5 | 15.5 | 6.57 | 6.57 | 0.78 | 16.93 | 1.07 | 0.0074846 | 0.00051668 | 0.006968
2302 | 2.2 | 15.8 | 6.336 | 6.336 | 0.78 | 16.864 | 1.136 | 0.0076295 | 0.00054855 | 0.007081
2303 | 1.9 | 16.1 | 6.102 | 6.102 | 0.78 | 16.798 | 1.202 | 0.0077744 | 0.00058042 | 0.0071939
2304 | 1.7 | 16.3 | 5.946 | 5.946 | 0.78 | 16.754 | 1.246 | 0.0078709 | 0.00060167 | 0.0072693
2305 | 1.5 | 16.5 | 5.79 | 5.79 | 0.78 | 16.71 | 1.29 | 0.0079675 | 0.00062292 | 0.0073446
2306 | 1.3 | 16.7 | 5.634 | 5.634 | 0.78 | 16.666 | 1.334 | 0.0080641 | 0.00064416 | 0.0074199
2307 | 1.1 | 16.9 | 5.478 | 5.478 | 0.78 | 16.622 | 1.378 | 0.0081607 | 0.00066541 | 0.0074953
2308 | 0.9 | 17.1 | 5.322 | 5.322 | 0.78 | 16.578 | 1.422 | 0.0082572 | 0.00068666 | 0.0075706
2309 | 0.7 | 17.3 | 5.166 | 5.166 | 0.78 | 16.534 | 1.466 | 0.0083538 | 0.0007079 | 0.0076459
2310 | 0.8 | 17.2 | 5.244 | 5.244 | 0.78 | 16.556 | 1.444 | 0.0083055 | 0.00069728 | 0.0076083
2311 | 0.8 | 17.2 | 5.244 | 5.244 | 0.78 | 16.556 | 1.444 | 0.0083055 | 0.00069728 | 0.0076083
2312 | 0.9 | 17.1 | 5.322 | 5.322 | 0.78 | 16.578 | 1.422 | 0.0082572 | 0.00068666 | 0.0075706
2313 | 1 | 17 | 5.4 | 5.4 | 0.78 | 16.6 | 1.4 | 0.008209 | 0.00067603 | 0.0075329
2314 | 1 | 17 | 5.4 | 5.4 | 0.78 | 16.6 | 1.4 | 0.008209 | 0.00067603 | 0.0075329
2315 | 1.1 | 16.9 | 5.478 | 5.478 | 0.78 | 16.622 | 1.378 | 0.0081607 | 0.00066541 | 0.0074953
2316 | 1.4 | 16.6 | 5.712 | 5.712 | 0.78 | 16.688 | 1.312 | 0.0080158 | 0.00063354 | 0.0073823
2317 | 1.8 | 16.2 | 6.024 | 6.024 | 0.78 | 16.776 | 1.224 | 0.0078227 | 0.00059105 | 0.0072316
2318 | 2.1 | 15.9 | 6.258 | 6.258 | 0.78 | 16.842 | 1.158 | 0.0076778 | 0.00055918 | 0.0071186
2319 | 2.1 | 15.9 | 6.258 | 6.258 | 0.78 | 16.842 | 1.158 | 0.0076778 | 0.00055918 | 0.0071186
2320 | 2.1 | 15.9 | 6.258 | 6.258 | 0.78 | 16.842 | 1.158 | 0.0076778 | 0.00055918 | 0.0071186
2321 | 2.1 | 15.9 | 6.258 | 6.258 | 0.78 | 16.842 | 1.158 | 0.0076778 | 0.00055918 | 0.0071186
2322 | 1.6 | 16.4 | 5.868 | 5.868 | 0.78 | 16.732 | 1.268 | 0.0079192 | 0.00061229 | 0.0073069
2323 | 1.1 | 16.9 | 5.478 | 5.478 | 0.78 | 16.622 | 1.378 | 0.0081607 | 0.00066541 | 0.0074953
2324 | 0.6 | 17.4 | 5.088 | 5.088 | 0.78 | 16.512 | 1.488 | 0.0084021 | 0.00071853 | 0.0076836
2325 | 0.2 | 17.8 | 4.776 | 4.776 | 0.78 | 16.424 | 1.576 | 0.0085953 | 0.00076102 | 0.0078342
2326 | -0.3 | 18.3 | 4.386 | 4.386 | 0.78 | 16.314 | 1.686 | 0.0088367 | 0.00081414 | 0.0080226
2327 | -0.7 | 18.7 | 4.074 | 4.074 | 0.78 | 16.226 | 1.774 | 0.0090299 | 0.00085663 | 0.0081732
2328 | -1 | 19 | 3.84 | 3.84 | 0.78 | 16.16 | 1.84 | 0.0091747 | 0.0008885 | 0.0082862
2329 | -1.2 | 19.2 | 3.684 | 3.684 | 0.78 | 16.116 | 1.884 | 0.0092713 | 0.00090975 | 0.0083616
2330 | -1.5 | 19.5 | 3.45 | 3.45 | 0.78 | 16.05 | 1.95 | 0.0094162 | 0.00094162 | 0.0084745
2331 | -1.8 | 19.8 | 3.216 | 3.216 | 0.78 | 15.984 | 2.016 | 0.009561 | 0.00097349 | 0.0085875
2332 | -2.2 | 20.2 | 2.904 | 2.904 | 0.78 | 15.896 | 2.104 | 0.0097542 | 0.001016 | 0.0087382
2333 | -2.5 | 20.5 | 2.67 | 2.67 | 0.78 | 15.83 | 2.17 | 0.009899 | 0.0010478 | 0.0088512
2334 | -1.7 | 19.7 | 3.294 | 3.294 | 0.78 | 16.006 | 1.994 | 0.0095127 | 0.00096286 | 0.0085499
2335 | -0.8 | 18.8 | 3.996 | 3.996 | 0.78 | 16.204 | 1.796 | 0.0090781 | 0.00086725 | 0.0082109
2336 | 0 | 18 | 4.62 | 4.62 | 0.78 | 16.38 | 1.62 | 0.0086918 | 0.00078227 | 0.0079096
2337 | 1.5 | 16.5 | 5.79 | 5.79 | 0.78 | 16.71 | 1.29 | 0.0079675 | 0.00062292 | 0.0073446
2338 | 3.1 | 14.9 | 7.038 | 7.038 | 0.78 | 17.062 | 0.938 | 0.0071949 | 0.00045294 | 0.006742
2339 | 4.6 | 13.4 | 8.208 | 8.208 | 0.78 | 17.392 | 0.608 | 0.0064706 | 0.00029359 | 0.006177
2340 | 5 | 13 | 8.52 | 8.52 | 0.78 | 17.48 | 0.52 | 0.0062774 | 0.0002511 | 0.0060263
2341 | 5.5 | 12.5 | 8.91 | 8.91 | 0.78 | 17.59 | 0.41 | 0.006036 | 0.00019798 | 0.005838
2342 | 5.9 | 12.1 | 9.222 | 9.222 | 0.78 | 17.678 | 0.322 | 0.0058428 | 0.00015549 | 0.0056874
2343 | 5.6 | 12.4 | 8.988 | 8.988 | 0.78 | 17.612 | 0.388 | 0.0059877 | 0.00018736 | 0.0058004
2344 | 5.4 | 12.6 | 8.832 | 8.832 | 0.78 | 17.568 | 0.432 | 0.0060843 | 0.0002086 | 0.0058757
2345 | 5.1 | 12.9 | 8.598 | 8.598 | 0.78 | 17.502 | 0.498 | 0.0062292 | 0.00024047 | 0.0059887
2346 | 4.2 | 13.8 | 7.896 | 7.896 | 0.78 | 17.304 | 0.696 | 0.0066637 | 0.00033608 | 0.0063277
2347 | 3.3 | 14.7 | 7.194 | 7.194 | 0.78 | 17.106 | 0.894 | 0.0070983 | 0.00043169 | 0.0066666
2348 | 2.4 | 15.6 | 6.492 | 6.492 | 0.78 | 16.908 | 1.092 | 0.0075329 | 0.0005273 | 0.0070056
2349 | 2 | 16 | 6.18 | 6.18 | 0.78 | 16.82 | 1.18 | 0.0077261 | 0.0005698 | 0.0071563
2350 | 1.7 | 16.3 | 5.946 | 5.946 | 0.78 | 16.754 | 1.246 | 0.0078709 | 0.00060167 | 0.0072693
2351 | 1.3 | 16.7 | 5.634 | 5.634 | 0.78 | 16.666 | 1.334 | 0.0080641 | 0.00064416 | 0.0074199
2352 | 1.4 | 16.6 | 5.712 | 5.712 | 0.78 | 16.688 | 1.312 | 0.0080158 | 0.00063354 | 0.0073823
2353 | 1.5 | 16.5 | 5.79 | 5.79 | 0.78 | 16.71 | 1.29 | 0.0079675 | 0.00062292 | 0.0073446
2354 | 1.6 | 16.4 | 5.868 | 5.868 | 0.78 | 16.732 | 1.268 | 0.0079192 | 0.00061229 | 0.0073069
2355 | 1.6 | 16.4 | 5.868 | 5.868 | 0.78 | 16.732 | 1.268 | 0.0079192 | 0.00061229 | 0.0073069
2356 | 1.7 | 16.3 | 5.946 | 5.946 | 0.78 | 16.754 | 1.246 | 0.0078709 | 0.00060167 | 0.0072693
2357 | 1.7 | 16.3 | 5.946 | 5.946 | 0.78 | 16.754 | 1.246 | 0.0078709 | 0.00060167 | 0.0072693
2358 | 1.8 | 16.2 | 6.024 | 6.024 | 0.78 | 16.776 | 1.224 | 0.0078227 | 0.00059105 | 0.0072316
2359 | 1.9 | 16.1 | 6.102 | 6.102 | 0.78 | 16.798 | 1.202 | 0.0077744 | 0.00058042 | 0.0071939
2360 | 2 | 16 | 6.18 | 6.18 | 0.78 | 16.82 | 1.18 | 0.0077261 | 0.0005698 | 0.0071563
2361 | 2.5 | 15.5 | 6.57 | 6.57 | 0.78 | 16.93 | 1.07 | 0.0074846 | 0.00051668 | 0.006968
2362 | 3.1 | 14.9 | 7.038 | 7.038 | 0.78 | 17.062 | 0.938 | 0.0071949 | 0.00045294 | 0.006742
2363 | 3.6 | 14.4 | 7.428 | 7.428 | 0.78 | 17.172 | 0.828 | 0.0069535 | 0.00039982 | 0.0065536
2364 | 4.2 | 13.8 | 7.896 | 7.896 | 0.78 | 17.304 | 0.696 | 0.0066637 | 0.00033608 | 0.0063277
2365 | 4.9 | 13.1 | 8.442 | 8.442 | 0.78 | 17.458 | 0.542 | 0.0063257 | 0.00026172 | 0.006064
2366 | 5.5 | 12.5 | 8.91 | 8.91 | 0.78 | 17.59 | 0.41 | 0.006036 | 0.00019798 | 0.005838
2367 | 5.3 | 12.7 | 8.754 | 8.754 | 0.78 | 17.546 | 0.454 | 0.0061326 | 0.00021923 | 0.0059133
2368 | 5.2 | 12.8 | 8.676 | 8.676 | 0.78 | 17.524 | 0.476 | 0.0061809 | 0.00022985 | 0.005951
2369 | 5 | 13 | 8.52 | 8.52 | 0.78 | 17.48 | 0.52 | 0.0062774 | 0.0002511 | 0.0060263
2370 | 4.8 | 13.2 | 8.364 | 8.364 | 0.78 | 17.436 | 0.564 | 0.006374 | 0.00027234 | 0.0061017
2371 | 4.5 | 13.5 | 8.13 | 8.13 | 0.78 | 17.37 | 0.63 | 0.0065189 | 0.00030421 | 0.0062147
2372 | 4.3 | 13.7 | 7.974 | 7.974 | 0.78 | 17.326 | 0.674 | 0.0066155 | 0.00032546 | 0.00629
2373 | 4.2 | 13.8 | 7.896 | 7.896 | 0.78 | 17.304 | 0.696 | 0.0066637 | 0.00033608 | 0.0063277
2374 | 4.1 | 13.9 | 7.818 | 7.818 | 0.78 | 17.282 | 0.718 | 0.006712 | 0.00034671 | 0.0063653
2375 | 4 | 14 | 7.74 | 7.74 | 0.78 | 17.26 | 0.74 | 0.0067603 | 0.00035733 | 0.006403
2376 | 3.6 | 14.4 | 7.428 | 7.428 | 0.78 | 17.172 | 0.828 | 0.0069535 | 0.00039982 | 0.0065536
2377 | 3.2 | 14.8 | 7.116 | 7.116 | 0.78 | 17.084 | 0.916 | 0.0071466 | 0.00044232 | 0.0067043
2378 | 2.8 | 15.2 | 6.804 | 6.804 | 0.78 | 16.996 | 1.004 | 0.0073398 | 0.00048481 | 0.006855
2379 | 2.7 | 15.3 | 6.726 | 6.726 | 0.78 | 16.974 | 1.026 | 0.0073881 | 0.00049543 | 0.0068926
2380 | 2.7 | 15.3 | 6.726 | 6.726 | 0.78 | 16.974 | 1.026 | 0.0073881 | 0.00049543 | 0.0068926
2381 | 2.6 | 15.4 | 6.648 | 6.648 | 0.78 | 16.952 | 1.048 | 0.0074364 | 0.00050606 | 0.0069303
2382 | 2.8 | 15.2 | 6.804 | 6.804 | 0.78 | 16.996 | 1.004 | 0.0073398 | 0.00048481 | 0.006855
2383 | 2.9 | 15.1 | 6.882 | 6.882 | 0.78 | 17.018 | 0.982 | 0.0072915 | 0.00047419 | 0.0068173
2384 | 3.1 | 14.9 | 7.038 | 7.038 | 0.78 | 17.062 | 0.938 | 0.0071949 | 0.00045294 | 0.006742
2385 | 3.6 | 14.4 | 7.428 | 7.428 | 0.78 | 17.172 | 0.828 | 0.0069535 | 0.00039982 | 0.0065536
2386 | 4.2 | 13.8 | 7.896 | 7.896 | 0.78 | 17.304 | 0.696 | 0.0066637 | 0.00033608 | 0.0063277
2387 | 4.7 | 13.3 | 8.286 | 8.286 | 0.78 | 17.414 | 0.586 | 0.0064223 | 0.00028297 | 0.0061393
2388 | 6 | 12 | 9.3 | 9.3 | 0.78 | 17.7 | 0.3 | 0.0057946 | 0.00014486 | 0.0056497
2389 | 7.4 | 10.6 | 10.392 | 10.392 | 0.78 | 18.008 | 0 | 0.0051185 | 0 | 0.0051224
2390 | 8.7 | 9.3 | 11.406 | 11.406 | 0.78 | 18.294 | 0 | 0.0044908 | 0 | 0.0046328
2391 | 8.6 | 9.4 | 11.328 | 11.328 | 0.78 | 18.272 | 0 | 0.0045391 | 0 | 0.0046704
2392 | 8.5 | 9.5 | 11.25 | 11.25 | 0.78 | 18.25 | 0 | 0.0045874 | 0 | 0.0047081
2393 | 8.4 | 9.6 | 11.172 | 11.172 | 0.78 | 18.228 | 0 | 0.0046356 | 0 | 0.0047457
2394 | 7.6 | 10.4 | 10.548 | 10.548 | 0.78 | 18.052 | 0 | 0.005022 | 0 | 0.0050471
2395 | 6.7 | 11.3 | 9.846 | 9.846 | 0.78 | 17.854 | 0.146 | 0.0054565 | 7.05e-05 | 0.005386
2396 | 5.9 | 12.1 | 9.222 | 9.222 | 0.78 | 17.678 | 0.322 | 0.0058428 | 0.00015549 | 0.0056874
2397 | 4.7 | 13.3 | 8.286 | 8.286 | 0.78 | 17.414 | 0.586 | 0.0064223 | 0.00028297 | 0.0061393
2398 | 3.4 | 14.6 | 7.272 | 7.272 | 0.78 | 17.128 | 0.872 | 0.00705 | 0.00042107 | 0.006629
2399 | 2.2 | 15.8 | 6.336 | 6.336 | 0.78 | 16.864 | 1.136 | 0.0076295 | 0.00054855 | 0.007081
2400 | 2.2 | 15.8 | 6.336 | 6.336 | 0.78 | 16.864 | 1.136 | 0.0076295 | 0.00054855 | 0.007081
2401 | 2.3 | 15.7 | 6.414 | 6.414 | 0.78 | 16.886 | 1.114 | 0.0075812 | 0.00053793 | 0.0070433
2402 | 2.3 | 15.7 | 6.414 | 6.414 | 0.78 | 16.886 | 1.114 | 0.0075812 | 0.00053793 | 0.0070433
2403 | 2.2 | 15.8 | 6.336 | 6.336 | 0.78 | 16.864 | 1.136 | 0.0076295 | 0.00054855 | 0.007081
2404 | 2.2 | 15.8 | 6.336 | 6.336 | 0.78 | 16.864 | 1.136 | 0.0076295 | 0.00054855 | 0.007081
2405 | 2.1 | 15.9 | 6.258 | 6.258 | 0.78 | 16.842 | 1.158 | 0.0076778 | 0.00055918 | 0.0071186
2406 | 2.7 | 15.3 | 6.726 | 6.726 | 0.78 | 16.974 | 1.026 | 0.0073881 | 0.00049543 | 0.0068926
2407 | 3.4 | 14.6 | 7.272 | 7.272 | 0.78 | 17.128 | 0.872 | 0.00705 | 0.00042107 | 0.006629
2408 | 4 | 14 | 7.74 | 7.74 | 0.78 | 17.26 | 0.74 | 0.0067603 | 0.00035733 | 0.006403
2409 | 3.5 | 14.5 | 7.35 | 7.35 | 0.78 | 17.15 | 0.85 | 0.0070018 | 0.00041045 | 0.0065913
2410 | 3.1 | 14.9 | 7.038 | 7.038 | 0.78 | 17.062 | 0.938 | 0.0071949 | 0.00045294 | 0.006742
2411 | 2.6 | 15.4 | 6.648 | 6.648 | 0.78 | 16.952 | 1.048 | 0.0074364 | 0.00050606 | 0.0069303
2412 | 4.8 | 13.2 | 8.364 | 8.364 | 0.78 | 17.436 | 0.564 | 0.006374 | 0.00027234 | 0.0061017
2413 | 6.9 | 11.1 | 10.002 | 10.002 | 0.78 | 17.898 | 0.102 | 0.00536 | 4.9254e-05 | 0.0053107
2414 | 9.1 | 8.9 | 11.718 | 11.718 | 0.78 | 18.382 | 0 | 0.0042976 | 0 | 0.0044821
2415 | 9.5 | 8.5 | 12.03 | 12.03 | 0.78 | 18.47 | 0 | 0.0041045 | 0 | 0.0043314
2416 | 10 | 8 | 12.42 | 12.42 | 0.78 | 18.58 | 0 | 0.003863 | 0 | 0.0041431
2417 | 10.4 | 7.6 | 12.732 | 12.732 | 0.78 | 18.668 | 0 | 0.0036699 | 0 | 0.0039925
2418 | 8.7 | 9.3 | 11.406 | 11.406 | 0.78 | 18.294 | 0 | 0.0044908 | 0 | 0.0046328
2419 | 7.1 | 10.9 | 10.158 | 10.158 | 0.78 | 17.942 | 0.058 | 0.0052634 | 2.8007e-05 | 0.0052354
2420 | 5.4 | 12.6 | 8.832 | 8.832 | 0.78 | 17.568 | 0.432 | 0.0060843 | 0.0002086 | 0.0058757
2421 | 4.2 | 13.8 | 7.896 | 7.896 | 0.78 | 17.304 | 0.696 | 0.0066637 | 0.00033608 | 0.0063277
2422 | 3.1 | 14.9 | 7.038 | 7.038 | 0.78 | 17.062 | 0.938 | 0.0071949 | 0.00045294 | 0.006742
2423 | 1.9 | 16.1 | 6.102 | 6.102 | 0.78 | 16.798 | 1.202 | 0.0077744 | 0.00058042 | 0.0071939
2424 | 1.2 | 16.8 | 5.556 | 5.556 | 0.78 | 16.644 | 1.356 | 0.0081124 | 0.00065479 | 0.0074576
2425 | 0.6 | 17.4 | 5.088 | 5.088 | 0.78 | 16.512 | 1.488 | 0.0084021 | 0.00071853 | 0.0076836
2426 | -0.1 | 18.1 | 4.542 | 4.542 | 0.78 | 16.358 | 1.642 | 0.0087401 | 0.00079289 | 0.0079472
2427 | -0.6 | 18.6 | 4.152 | 4.152 | 0.78 | 16.248 | 1.752 | 0.0089816 | 0.00084601 | 0.0081356
2428 | -1.2 | 19.2 | 3.684 | 3.684 | 0.78 | 16.116 | 1.884 | 0.0092713 | 0.00090975 | 0.0083616
2429 | -1.7 | 19.7 | 3.294 | 3.294 | 0.78 | 16.006 | 1.994 | 0.0095127 | 0.00096286 | 0.0085499
2430 | -0.7 | 18.7 | 4.074 | 4.074 | 0.78 | 16.226 | 1.774 | 0.0090299 | 0.00085663 | 0.0081732
2431 | 0.2 | 17.8 | 4.776 | 4.776 | 0.78 | 16.424 | 1.576 | 0.0085953 | 0.00076102 | 0.0078342
2432 | 1.2 | 16.8 | 5.556 | 5.556 | 0.78 | 16.644 | 1.356 | 0.0081124 | 0.00065479 | 0.0074576
2433 | 2 | 16 | 6.18 | 6.18 | 0.78 | 16.82 | 1.18 | 0.0077261 | 0.0005698 | 0.0071563
2434 | 2.9 | 15.1 | 6.882 | 6.882 | 0.78 | 17.018 | 0.982 | 0.0072915 | 0.00047419 | 0.0068173
2435 | 3.7 | 14.3 | 7.506 | 7.506 | 0.78 | 17.194 | 0.806 | 0.0069052 | 0.0003892 | 0.006516
2436 | 4 | 14 | 7.74 | 7.74 | 0.78 | 17.26 | 0.74 | 0.0067603 | 0.00035733 | 0.006403
2437 | 4.2 | 13.8 | 7.896 | 7.896 | 0.78 | 17.304 | 0.696 | 0.0066637 | 0.00033608 | 0.0063277
2438 | 4.5 | 13.5 | 8.13 | 8.13 | 0.78 | 17.37 | 0.63 | 0.0065189 | 0.00030421 | 0.0062147
2439 | 4 | 14 | 7.74 | 7.74 | 0.78 | 17.26 | 0.74 | 0.0067603 | 0.00035733 | 0.006403
2440 | 3.5 | 14.5 | 7.35 | 7.35 | 0.78 | 17.15 | 0.85 | 0.0070018 | 0.00041045 | 0.0065913
2441 | 3 | 15 | 6.96 | 6.96 | 0.78 | 17.04 | 0.96 | 0.0072432 | 0.00046356 | 0.0067796
2442 | 2.6 | 15.4 | 6.648 | 6.648 | 0.78 | 16.952 | 1.048 | 0.0074364 | 0.00050606 | 0.0069303
2443 | 2.2 | 15.8 | 6.336 | 6.336 | 0.78 | 16.864 | 1.136 | 0.0076295 | 0.00054855 | 0.007081
2444 | 1.8 | 16.2 | 6.024 | 6.024 | 0.78 | 16.776 | 1.224 | 0.0078227 | 0.00059105 | 0.0072316
2445 | 1.5 | 16.5 | 5.79 | 5.79 | 0.78 | 16.71 | 1.29 | 0.0079675 | 0.00062292 | 0.0073446
2446 | 1.1 | 16.9 | 5.478 | 5.478 | 0.78 | 16.622 | 1.378 | 0.0081607 | 0.00066541 | 0.0074953
2447 | 0.8 | 17.2 | 5.244 | 5.244 | 0.78 | 16.556 | 1.444 | 0.0083055 | 0.00069728 | 0.0076083
2448 | 0.7 | 17.3 | 5.166 | 5.166 | 0.78 | 16.534 | 1.466 | 0.0083538 | 0.0007079 | 0.0076459
2449 | 0.7 | 17.3 | 5.166 | 5.166 | 0.78 | 16.534 | 1.466 | 0.0083538 | 0.0007079 | 0.0076459
2450 | 0.6 | 17.4 | 5.088 | 5.088 | 0.78 | 16.512 | 1.488 | 0.0084021 | 0.00071853 | 0.0076836
2451 | 0.7 | 17.3 | 5.166 | 5.166 | 0.78 | 16.534 | 1.466 | 0.0083538 | 0.0007079 | 0.0076459
2452 | 0.9 | 17.1 | 5.322 | 5.322 | 0.78 | 16.578 | 1.422 | 0.0082572 | 0.00068666 | 0.0075706
2453 | 1 | 17 | 5.4 | 5.4 | 0.78 | 16.6 | 1.4 | 0.008209 | 0.00067603 | 0.0075329
2454 | 1 | 17 | 5.4 | 5.4 | 0.78 | 16.6 | 1.4 | 0.008209 | 0.00067603 | 0.0075329
2455 | 1.1 | 16.9 | 5.478 | 5.478 | 0.78 | 16.622 | 1.378 | 0.0081607 | 0.00066541 | 0.0074953
2456 | 1.1 | 16.9 | 5.478 | 5.478 | 0.78 | 16.622 | 1.378 | 0.0081607 | 0.00066541 | 0.0074953
2457 | 1.3 | 16.7 | 5.634 | 5.634 | 0.78 | 16.666 | 1.334 | 0.0080641 | 0.00064416 | 0.0074199
2458 | 1.6 | 16.4 | 5.868 | 5.868 | 0.78 | 16.732 | 1.268 | 0.0079192 | 0.00061229 | 0.0073069
2459 | 1.8 | 16.2 | 6.024 | 6.024 | 0.78 | 16.776 | 1.224 | 0.0078227 | 0.00059105 | 0.0072316
2460 | 2.1 | 15.9 | 6.258 | 6.258 | 0.78 | 16.842 | 1.158 | 0.0076778 | 0.00055918 | 0.0071186
2461 | 2.4 | 15.6 | 6.492 | 6.492 | 0.78 | 16.908 | 1.092 | 0.0075329 | 0.0005273 | 0.0070056
2462 | 2.7 | 15.3 | 6.726 | 6.726 | 0.78 | 16.974 | 1.026 | 0.0073881 | 0.00049543 | 0.0068926
2463 | 2.5 | 15.5 | 6.57 | 6.57 | 0.78 | 16.93 | 1.07 | 0.0074846 | 0.00051668 | 0.006968
2464 | 2.2 | 15.8 | 6.336 | 6.336 | 0.78 | 16.864 | 1.136 | 0.0076295 | 0.00054855 | 0.007081
2465 | 2 | 16 | 6.18 | 6.18 | 0.78 | 16.82 | 1.18 | 0.0077261 | 0.0005698 | 0.0071563
2466 | 2 | 16 | 6.18 | 6.18 | 0.78 | 16.82 | 1.18 | 0.0077261 | 0.0005698 | 0.0071563
2467 | 1.9 | 16.1 | 6.102 | 6.102 | 0.78 | 16.798 | 1.202 | 0.0077744 | 0.00058042 | 0.0071939
2468 | 1.9 | 16.1 | 6.102 | 6.102 | 0.78 | 16.798 | 1.202 | 0.0077744 | 0.00058042 | 0.0071939
2469 | 1.6 | 16.4 | 5.868 | 5.868 | 0.78 | 16.732 | 1.268 | 0.0079192 | 0.00061229 | 0.0073069
2470 | 1.4 | 16.6 | 5.712 | 5.712 | 0.78 | 16.688 | 1.312 | 0.0080158 | 0.00063354 | 0.0073823
2471 | 1.1 | 16.9 | 5.478 | 5.478 | 0.78 | 16.622 | 1.378 | 0.0081607 | 0.00066541 | 0.0074953
2472 | 1.1 | 16.9 | 5.478 | 5.478 | 0.78 | 16.622 | 1.378 | 0.0081607 | 0.00066541 | 0.0074953
2473 | 1 | 17 | 5.4 | 5.4 | 0.78 | 16.6 | 1.4 | 0.008209 | 0.00067603 | 0.0075329
2474 | 1 | 17 | 5.4 | 5.4 | 0.78 | 16.6 | 1.4 | 0.008209 | 0.00067603 | 0.0075329
2475 | 1 | 17 | 5.4 | 5.4 | 0.78 | 16.6 | 1.4 | 0.008209 | 0.00067603 | 0.0075329
2476 | 0.9 | 17.1 | 5.322 | 5.322 | 0.78 | 16.578 | 1.422 | 0.0082572 | 0.00068666 | 0.0075706
2477 | 0.9 | 17.1 | 5.322 | 5.322 | 0.78 | 16.578 | 1.422 | 0.0082572 | 0.00068666 | 0.0075706
2478 | 1.1 | 16.9 | 5.478 | 5.478 | 0.78 | 16.622 | 1.378 | 0.0081607 | 0.00066541 | 0.0074953
2479 | 1.4 | 16.6 | 5.712 | 5.712 | 0.78 | 16.688 | 1.312 | 0.0080158 | 0.00063354 | 0.0073823
2480 | 1.6 | 16.4 | 5.868 | 5.868 | 0.78 | 16.732 | 1.268 | 0.0079192 | 0.00061229 | 0.0073069
2481 | 2.2 | 15.8 | 6.336 | 6.336 | 0.78 | 16.864 | 1.136 | 0.0076295 | 0.00054855 | 0.007081
2482 | 2.7 | 15.3 | 6.726 | 6.726 | 0.78 | 16.974 | 1.026 | 0.0073881 | 0.00049543 | 0.0068926
2483 | 3.3 | 14.7 | 7.194 | 7.194 | 0.78 | 17.106 | 0.894 | 0.0070983 | 0.00043169 | 0.0066666
2484 | 4.3 | 13.7 | 7.974 | 7.974 | 0.78 | 17.326 | 0.674 | 0.0066155 | 0.00032546 | 0.00629
2485 | 5.3 | 12.7 | 8.754 | 8.754 | 0.78 | 17.546 | 0.454 | 0.0061326 | 0.00021923 | 0.0059133
2486 | 6.3 | 11.7 | 9.534 | 9.534 | 0.78 | 17.766 | 0.234 | 0.0056497 | 0.00011299 | 0.0055367
2487 | 6.7 | 11.3 | 9.846 | 9.846 | 0.78 | 17.854 | 0.146 | 0.0054565 | 7.05e-05 | 0.005386
2488 | 7.1 | 10.9 | 10.158 | 10.158 | 0.78 | 17.942 | 0.058 | 0.0052634 | 2.8007e-05 | 0.0052354
2489 | 7.5 | 10.5 | 10.47 | 10.47 | 0.78 | 18.03 | 0 | 0.0050702 | 0 | 0.0050847
2490 | 7.2 | 10.8 | 10.236 | 10.236 | 0.78 | 17.964 | 0.036 | 0.0052151 | 1.7384e-05 | 0.0051977
2491 | 6.8 | 11.2 | 9.924 | 9.924 | 0.78 | 17.876 | 0.124 | 0.0054083 | 5.9877e-05 | 0.0053484
2492 | 6.5 | 11.5 | 9.69 | 9.69 | 0.78 | 17.81 | 0.19 | 0.0055531 | 9.1747e-05 | 0.0054614
2493 | 5.8 | 12.2 | 9.144 | 9.144 | 0.78 | 17.656 | 0.344 | 0.0058911 | 0.00016611 | 0.005725
2494 | 5.1 | 12.9 | 8.598 | 8.598 | 0.78 | 17.502 | 0.498 | 0.0062292 | 0.00024047 | 0.0059887
2495 | 4.4 | 13.6 | 8.052 | 8.052 | 0.78 | 17.348 | 0.652 | 0.0065672 | 0.00031484 | 0.0062523
2496 | 3.4 | 14.6 | 7.272 | 7.272 | 0.78 | 17.128 | 0.872 | 0.00705 | 0.00042107 | 0.006629
2497 | 2.5 | 15.5 | 6.57 | 6.57 | 0.78 | 16.93 | 1.07 | 0.0074846 | 0.00051668 | 0.006968
2498 | 1.5 | 16.5 | 5.79 | 5.79 | 0.78 | 16.71 | 1.29 | 0.0079675 | 0.00062292 | 0.0073446
2499 | 1.5 | 16.5 | 5.79 | 5.79 | 0.78 | 16.71 | 1.29 | 0.0079675 | 0.00062292 | 0.0073446
2500 | 1.6 | 16.4 | 5.868 | 5.868 | 0.78 | 16.732 | 1.268 | 0.0079192 | 0.00061229 | 0.0073069
2501 | 1.6 | 16.4 | 5.868 | 5.868 | 0.78 | 16.732 | 1.268 | 0.0079192 | 0.00061229 | 0.0073069
2502 | 2.1 | 15.9 | 6.258 | 6.258 | 0.78 | 16.842 | 1.158 | 0.0076778 | 0.00055918 | 0.0071186
2503 | 2.7 | 15.3 | 6.726 | 6.726 | 0.78 | 16.974 | 1.026 | 0.0073881 | 0.00049543 | 0.0068926
2504 | 3.2 | 14.8 | 7.116 | 7.116 | 0.78 | 17.084 | 0.916 | 0.0071466 | 0.00044232 | 0.0067043
2505 | 4.1 | 13.9 | 7.818 | 7.818 | 0.78 | 17.282 | 0.718 | 0.006712 | 0.00034671 | 0.0063653
2506 | 5.1 | 12.9 | 8.598 | 8.598 | 0.78 | 17.502 | 0.498 | 0.0062292 | 0.00024047 | 0.0059887
2507 | 6 | 12 | 9.3 | 9.3 | 0.78 | 17.7 | 0.3 | 0.0057946 | 0.00014486 | 0.0056497
2508 | 6.6 | 11.4 | 9.768 | 9.768 | 0.78 | 17.832 | 0.168 | 0.0055048 | 8.1124e-05 | 0.0054237
2509 | 7.2 | 10.8 | 10.236 | 10.236 | 0.78 | 17.964 | 0.036 | 0.0052151 | 1.7384e-05 | 0.0051977
2510 | 7.8 | 10.2 | 10.704 | 10.704 | 0.78 | 18.096 | 0 | 0.0049254 | 0 | 0.0049717
2511 | 7.5 | 10.5 | 10.47 | 10.47 | 0.78 | 18.03 | 0 | 0.0050702 | 0 | 0.0050847
2512 | 7.3 | 10.7 | 10.314 | 10.314 | 0.78 | 17.986 | 0.014 | 0.0051668 | 6.7603e-06 | 0.0051601
2513 | 7 | 11 | 10.08 | 10.08 | 0.78 | 17.92 | 0.08 | 0.0053117 | 3.863e-05 | 0.005273
2514 | 5.8 | 12.2 | 9.144 | 9.144 | 0.78 | 17.656 | 0.344 | 0.0058911 | 0.00016611 | 0.005725
2515 | 4.5 | 13.5 | 8.13 | 8.13 | 0.78 | 17.37 | 0.63 | 0.0065189 | 0.00030421 | 0.0062147
2516 | 3.3 | 14.7 | 7.194 | 7.194 | 0.78 | 17.106 | 0.894 | 0.0070983 | 0.00043169 | 0.0066666
2517 | 2.3 | 15.7 | 6.414 | 6.414 | 0.78 | 16.886 | 1.114 | 0.0075812 | 0.00053793 | 0.0070433
2518 | 1.2 | 16.8 | 5.556 | 5.556 | 0.78 | 16.644 | 1.356 | 0.0081124 | 0.00065479 | 0.0074576
2519 | 0.2 | 17.8 | 4.776 | 4.776 | 0.78 | 16.424 | 1.576 | 0.0085953 | 0.00076102 | 0.0078342
2520 | -0.5 | 18.5 | 4.23 | 4.23 | 0.78 | 16.27 | 1.73 | 0.0089333 | 0.00083538 | 0.0080979
2521 | -1.2 | 19.2 | 3.684 | 3.684 | 0.78 | 16.116 | 1.884 | 0.0092713 | 0.00090975 | 0.0083616
2522 | -1.9 | 19.9 | 3.138 | 3.138 | 0.78 | 15.962 | 2.038 | 0.0096093 | 0.00098411 | 0.0086252
2523 | -2.4 | 20.4 | 2.748 | 2.748 | 0.78 | 15.852 | 2.148 | 0.0098508 | 0.0010372 | 0.0088135
2524 | -2.8 | 20.8 | 2.436 | 2.436 | 0.78 | 15.764 | 2.236 | 0.010044 | 0.0010797 | 0.0089642
2525 | -3.3 | 21.3 | 2.046 | 2.046 | 0.78 | 15.654 | 2.346 | 0.010285 | 0.0011328 | 0.0091525
2526 | -2.1 | 20.1 | 2.982 | 2.982 | 0.78 | 15.918 | 2.082 | 0.0097059 | 0.0010054 | 0.0087005
2527 | -1 | 19 | 3.84 | 3.84 | 0.78 | 16.16 | 1.84 | 0.0091747 | 0.0008885 | 0.0082862
2528 | 0.2 | 17.8 | 4.776 | 4.776 | 0.78 | 16.424 | 1.576 | 0.0085953 | 0.00076102 | 0.0078342
2529 | 1.1 | 16.9 | 5.478 | 5.478 | 0.78 | 16.622 | 1.378 | 0.0081607 | 0.00066541 | 0.0074953
2530 | 2 | 16 | 6.18 | 6.18 | 0.78 | 16.82 | 1.18 | 0.0077261 | 0.0005698 | 0.0071563
2531 | 2.9 | 15.1 | 6.882 | 6.882 | 0.78 | 17.018 | 0.982 | 0.0072915 | 0.00047419 | 0.0068173
2532 | 3 | 15 | 6.96 | 6.96 | 0.78 | 17.04 | 0.96 | 0.0072432 | 0.00046356 | 0.0067796
2533 | 3.1 | 14.9 | 7.038 | 7.038 | 0.78 | 17.062 | 0.938 | 0.0071949 | 0.00045294 | 0.006742
2534 | 3.2 | 14.8 | 7.116 | 7.116 | 0.78 | 17.084 | 0.916 | 0.0071466 | 0.00044232 | 0.0067043
2535 | 3 | 15 | 6.96 | 6.96 | 0.78 | 17.04 | 0.96 | 0.0072432 | 0.00046356 | 0.0067796
2536 | 2.7 | 15.3 | 6.726 | 6.726 | 0.78 | 16.974 | 1.026 | 0.0073881 | 0.00049543 | 0.0068926
2537 | 2.5 | 15.5 | 6.57 | 6.57 | 0.78 | 16.93 | 1.07 | 0.0074846 | 0.00051668 | 0.006968
2538 | 2 | 16 | 6.18 | 6.18 | 0.78 | 16.82 | 1.18 | 0.0077261 | 0.0005698 | 0.0071563
2539 | 1.5 | 16.5 | 5.79 | 5.79 | 0.78 | 16.71 | 1.29 | 0.0079675 | 0.00062292 | 0.0073446
2540 | 1 | 17 | 5.4 | 5.4 | 0.78 | 16.6 | 1.4 | 0.008209 | 0.00067603 | 0.0075329
2541 | 0.9 | 17.1 | 5.322 | 5.322 | 0.78 | 16.578 | 1.422 | 0.0082572 | 0.00068666 | 0.0075706
2542 | 0.8 | 17.2 | 5.244 | 5.244 | 0.78 | 16.556 | 1.444 | 0.0083055 | 0.00069728 | 0.0076083
2543 | 0.7 | 17.3 | 5.166 | 5.166 | 0.78 | 16.534 | 1.466 | 0.0083538 | 0.0007079 | 0.0076459
2544 | 0.4 | 17.6 | 4.932 | 4.932 | 0.78 | 16.468 | 1.532 | 0.0084987 | 0.00073977 | 0.0077589
2545 | 0.1 | 17.9 | 4.698 | 4.698 | 0.78 | 16.402 | 1.598 | 0.0086436 | 0.00077164 | 0.0078719
2546 | -0.2 | 18.2 | 4.464 | 4.464 | 0.78 | 16.336 | 1.664 | 0.0087884 | 0.00080351 | 0.0079849
2547 | -0.2 | 18.2 | 4.464 | 4.464 | 0.78 | 16.336 | 1.664 | 0.0087884 | 0.00080351 | 0.0079849
2548 | -0.3 | 18.3 | 4.386 | 4.386 | 0.78 | 16.314 | 1.686 | 0.0088367 | 0.00081414 | 0.0080226
2549 | -0.3 | 18.3 | 4.386 | 4.386 | 0.78 | 16.314 | 1.686 | 0.0088367 | 0.00081414 | 0.0080226
2550 | 0.3 | 17.7 | 4.854 | 4.854 | 0.78 | 16.446 | 1.554 | 0.008547 | 0.0007504 | 0.0077966
2551 | 0.9 | 17.1 | 5.322 | 5.322 | 0.78 | 16.578 | 1.422 | 0.0082572 | 0.00068666 | 0.0075706
2552 | 1.5 | 16.5 | 5.79 | 5.79 | 0.78 | 16.71 | 1.29 | 0.0079675 | 0.00062292 | 0.0073446
2553 | 1.9 | 16.1 | 6.102 | 6.102 | 0.78 | 16.798 | 1.202 | 0.0077744 | 0.00058042 | 0.0071939
2554 | 2.2 | 15.8 | 6.336 | 6.336 | 0.78 | 16.864 | 1.136 | 0.0076295 | 0.00054855 | 0.007081
2555 | 2.6 | 15.4 | 6.648 | 6.648 | 0.78 | 16.952 | 1.048 | 0.0074364 | 0.00050606 | 0.0069303
2556 | 3.9 | 14.1 | 7.662 | 7.662 | 0.78 | 17.238 | 0.762 | 0.0068086 | 0.00036795 | 0.0064407
2557 | 5.1 | 12.9 | 8.598 | 8.598 | 0.78 | 17.502 | 0.498 | 0.0062292 | 0.00024047 | 0.0059887
2558 | 6.4 | 11.6 | 9.612 | 9.612 | 0.78 | 17.788 | 0.212 | 0.0056014 | 0.00010237 | 0.005499
2559 | 6.6 | 11.4 | 9.768 | 9.768 | 0.78 | 17.832 | 0.168 | 0.0055048 | 8.1124e-05 | 0.0054237
2560 | 6.9 | 11.1 | 10.002 | 10.002 | 0.78 | 17.898 | 0.102 | 0.00536 | 4.9254e-05 | 0.0053107
2561 | 7.1 | 10.9 | 10.158 | 10.158 | 0.78 | 17.942 | 0.058 | 0.0052634 | 2.8007e-05 | 0.0052354
2562 | 6.5 | 11.5 | 9.69 | 9.69 | 0.78 | 17.81 | 0.19 | 0.0055531 | 9.1747e-05 | 0.0054614
2563 | 5.8 | 12.2 | 9.144 | 9.144 | 0.78 | 17.656 | 0.344 | 0.0058911 | 0.00016611 | 0.005725
2564 | 5.2 | 12.8 | 8.676 | 8.676 | 0.78 | 17.524 | 0.476 | 0.0061809 | 0.00022985 | 0.005951
2565 | 3.9 | 14.1 | 7.662 | 7.662 | 0.78 | 17.238 | 0.762 | 0.0068086 | 0.00036795 | 0.0064407
2566 | 2.7 | 15.3 | 6.726 | 6.726 | 0.78 | 16.974 | 1.026 | 0.0073881 | 0.00049543 | 0.0068926
2567 | 1.4 | 16.6 | 5.712 | 5.712 | 0.78 | 16.688 | 1.312 | 0.0080158 | 0.00063354 | 0.0073823
2568 | 1.3 | 16.7 | 5.634 | 5.634 | 0.78 | 16.666 | 1.334 | 0.0080641 | 0.00064416 | 0.0074199
2569 | 1.1 | 16.9 | 5.478 | 5.478 | 0.78 | 16.622 | 1.378 | 0.0081607 | 0.00066541 | 0.0074953
2570 | 1 | 17 | 5.4 | 5.4 | 0.78 | 16.6 | 1.4 | 0.008209 | 0.00067603 | 0.0075329
2571 | 0.7 | 17.3 | 5.166 | 5.166 | 0.78 | 16.534 | 1.466 | 0.0083538 | 0.0007079 | 0.0076459
2572 | 0.3 | 17.7 | 4.854 | 4.854 | 0.78 | 16.446 | 1.554 | 0.008547 | 0.0007504 | 0.0077966
2573 | 0 | 18 | 4.62 | 4.62 | 0.78 | 16.38 | 1.62 | 0.0086918 | 0.00078227 | 0.0079096
2574 | 0.1 | 17.9 | 4.698 | 4.698 | 0.78 | 16.402 | 1.598 | 0.0086436 | 0.00077164 | 0.0078719
2575 | 0.1 | 17.9 | 4.698 | 4.698 | 0.78 | 16.402 | 1.598 | 0.0086436 | 0.00077164 | 0.0078719
2576 | 0.2 | 17.8 | 4.776 | 4.776 | 0.78 | 16.424 | 1.576 | 0.0085953 | 0.00076102 | 0.0078342
2577 | 0.7 | 17.3 | 5.166 | 5.166 | 0.78 | 16.534 | 1.466 | 0.0083538 | 0.0007079 | 0.0076459
2578 | 1.2 | 16.8 | 5.556 | 5.556 | 0.78 | 16.644 | 1.356 | 0.0081124 | 0.00065479 | 0.0074576
2579 | 1.7 | 16.3 | 5.946 | 5.946 | 0.78 | 16.754 | 1.246 | 0.0078709 | 0.00060167 | 0.0072693
2580 | 2.2 | 15.8 | 6.336 | 6.336 | 0.78 | 16.864 | 1.136 | 0.0076295 | 0.00054855 | 0.007081
2581 | 2.7 | 15.3 | 6.726 | 6.726 | 0.78 | 16.974 | 1.026 | 0.0073881 | 0.00049543 | 0.0068926
2582 | 3.2 | 14.8 | 7.116 | 7.116 | 0.78 | 17.084 | 0.916 | 0.0071466 | 0.00044232 | 0.0067043
2583 | 3.2 | 14.8 | 7.116 | 7.116 | 0.78 | 17.084 | 0.916 | 0.0071466 | 0.00044232 | 0.0067043
2584 | 3.1 | 14.9 | 7.038 | 7.038 | 0.78 | 17.062 | 0.938 | 0.0071949 | 0.00045294 | 0.006742
2585 | 3.1 | 14.9 | 7.038 | 7.038 | 0.78 | 17.062 | 0.938 | 0.0071949 | 0.00045294 | 0.006742
2586 | 2.4 | 15.6 | 6.492 | 6.492 | 0.78 | 16.908 | 1.092 | 0.0075329 | 0.0005273 | 0.0070056
2587 | 1.7 | 16.3 | 5.946 | 5.946 | 0.78 | 16.754 | 1.246 | 0.0078709 | 0.00060167 | 0.0072693
2588 | 1 | 17 | 5.4 | 5.4 | 0.78 | 16.6 | 1.4 | 0.008209 | 0.00067603 | 0.0075329
2589 | 0.3 | 17.7 | 4.854 | 4.854 | 0.78 | 16.446 | 1.554 | 0.008547 | 0.0007504 | 0.0077966
2590 | -0.4 | 18.4 | 4.308 | 4.308 | 0.78 | 16.292 | 1.708 | 0.008885 | 0.00082476 | 0.0080602
2591 | -1.1 | 19.1 | 3.762 | 3.762 | 0.78 | 16.138 | 1.862 | 0.009223 | 0.00089912 | 0.0083239
2592 | -1.5 | 19.5 | 3.45 | 3.45 | 0.78 | 16.05 | 1.95 | 0.0094162 | 0.00094162 | 0.0084745
2593 | -2 | 20 | 3.06 | 3.06 | 0.78 | 15.94 | 2.06 | 0.0096576 | 0.00099473 | 0.0086629
2594 | -2.4 | 20.4 | 2.748 | 2.748 | 0.78 | 15.852 | 2.148 | 0.0098508 | 0.0010372 | 0.0088135
2595 | -2.8 | 20.8 | 2.436 | 2.436 | 0.78 | 15.764 | 2.236 | 0.010044 | 0.0010797 | 0.0089642
2596 | -3.2 | 21.2 | 2.124 | 2.124 | 0.78 | 15.676 | 2.324 | 0.010237 | 0.0011222 | 0.0091148
2597 | -3.6 | 21.6 | 1.812 | 1.812 | 0.78 | 15.588 | 2.412 | 0.01043 | 0.0011647 | 0.0092655
2598 | -2.9 | 20.9 | 2.358 | 2.358 | 0.78 | 15.742 | 2.258 | 0.010092 | 0.0010903 | 0.0090018
2599 | -2.3 | 20.3 | 2.826 | 2.826 | 0.78 | 15.874 | 2.126 | 0.0098025 | 0.0010266 | 0.0087759
2600 | -1.6 | 19.6 | 3.372 | 3.372 | 0.78 | 16.028 | 1.972 | 0.0094644 | 0.00095224 | 0.0085122
2601 | -0.2 | 18.2 | 4.464 | 4.464 | 0.78 | 16.336 | 1.664 | 0.0087884 | 0.00080351 | 0.0079849
2602 | 1.1 | 16.9 | 5.478 | 5.478 | 0.78 | 16.622 | 1.378 | 0.0081607 | 0.00066541 | 0.0074953
2603 | 2.5 | 15.5 | 6.57 | 6.57 | 0.78 | 16.93 | 1.07 | 0.0074846 | 0.00051668 | 0.006968
2604 | 3.4 | 14.6 | 7.272 | 7.272 | 0.78 | 17.128 | 0.872 | 0.00705 | 0.00042107 | 0.006629
2605 | 4.4 | 13.6 | 8.052 | 8.052 | 0.78 | 17.348 | 0.652 | 0.0065672 | 0.00031484 | 0.0062523
2606 | 5.3 | 12.7 | 8.754 | 8.754 | 0.78 | 17.546 | 0.454 | 0.0061326 | 0.00021923 | 0.0059133
2607 | 5.1 | 12.9 | 8.598 | 8.598 | 0.78 | 17.502 | 0.498 | 0.0062292 | 0.00024047 | 0.0059887
2608 | 4.8 | 13.2 | 8.364 | 8.364 | 0.78 | 17.436 | 0.564 | 0.006374 | 0.00027234 | 0.0061017
2609 | 4.6 | 13.4 | 8.208 | 8.208 | 0.78 | 17.392 | 0.608 | 0.0064706 | 0.00029359 | 0.006177
2610 | 3.9 | 14.1 | 7.662 | 7.662 | 0.78 | 17.238 | 0.762 | 0.0068086 | 0.00036795 | 0.0064407
2611 | 3.3 | 14.7 | 7.194 | 7.194 | 0.78 | 17.106 | 0.894 | 0.0070983 | 0.00043169 | 0.0066666
2612 | 2.6 | 15.4 | 6.648 | 6.648 | 0.78 | 16.952 | 1.048 | 0.0074364 | 0.00050606 | 0.0069303
2613 | 2.6 | 15.4 | 6.648 | 6.648 | 0.78 | 16.952 | 1.048 | 0.0074364 | 0.00050606 | 0.0069303
2614 | 2.7 | 15.3 | 6.726 | 6.726 | 0.78 | 16.974 | 1.026 | 0.0073881 | 0.00049543 | 0.0068926
2615 | 2.7 | 15.3 | 6.726 | 6.726 | 0.78 | 16.974 | 1.026 | 0.0073881 | 0.00049543 | 0.0068926
2616 | 3 | 15 | 6.96 | 6.96 | 0.78 | 17.04 | 0.96 | 0.0072432 | 0.00046356 | 0.0067796
2617 | 3.2 | 14.8 | 7.116 | 7.116 | 0.78 | 17.084 | 0.916 | 0.0071466 | 0.00044232 | 0.0067043
2618 | 3.5 | 14.5 | 7.35 | 7.35 | 0.78 | 17.15 | 0.85 | 0.0070018 | 0.00041045 | 0.0065913
2619 | 2.4 | 15.6 | 6.492 | 6.492 | 0.78 | 16.908 | 1.092 | 0.0075329 | 0.0005273 | 0.0070056
2620 | 1.4 | 16.6 | 5.712 | 5.712 | 0.78 | 16.688 | 1.312 | 0.0080158 | 0.00063354 | 0.0073823
2621 | 0.3 | 17.7 | 4.854 | 4.854 | 0.78 | 16.446 | 1.554 | 0.008547 | 0.0007504 | 0.0077966
2622 | 0.4 | 17.6 | 4.932 | 4.932 | 0.78 | 16.468 | 1.532 | 0.0084987 | 0.00073977 | 0.0077589
2623 | 0.6 | 17.4 | 5.088 | 5.088 | 0.78 | 16.512 | 1.488 | 0.0084021 | 0.00071853 | 0.0076836
2624 | 0.7 | 17.3 | 5.166 | 5.166 | 0.78 | 16.534 | 1.466 | 0.0083538 | 0.0007079 | 0.0076459
2625 | 1.5 | 16.5 | 5.79 | 5.79 | 0.78 | 16.71 | 1.29 | 0.0079675 | 0.00062292 | 0.0073446
2626 | 2.2 | 15.8 | 6.336 | 6.336 | 0.78 | 16.864 | 1.136 | 0.0076295 | 0.00054855 | 0.007081
2627 | 3 | 15 | 6.96 | 6.96 | 0.78 | 17.04 | 0.96 | 0.0072432 | 0.00046356 | 0.0067796
2628 | 3.8 | 14.2 | 7.584 | 7.584 | 0.78 | 17.216 | 0.784 | 0.0068569 | 0.00037858 | 0.0064783
2629 | 4.6 | 13.4 | 8.208 | 8.208 | 0.78 | 17.392 | 0.608 | 0.0064706 | 0.00029359 | 0.006177
2630 | 5.4 | 12.6 | 8.832 | 8.832 | 0.78 | 17.568 | 0.432 | 0.0060843 | 0.0002086 | 0.0058757
2631 | 5.4 | 12.6 | 8.832 | 8.832 | 0.78 | 17.568 | 0.432 | 0.0060843 | 0.0002086 | 0.0058757
2632 | 5.3 | 12.7 | 8.754 | 8.754 | 0.78 | 17.546 | 0.454 | 0.0061326 | 0.00021923 | 0.0059133
2633 | 5.3 | 12.7 | 8.754 | 8.754 | 0.78 | 17.546 | 0.454 | 0.0061326 | 0.00021923 | 0.0059133
2634 | 4.5 | 13.5 | 8.13 | 8.13 | 0.78 | 17.37 | 0.63 | 0.0065189 | 0.00030421 | 0.0062147
2635 | 3.7 | 14.3 | 7.506 | 7.506 | 0.78 | 17.194 | 0.806 | 0.0069052 | 0.0003892 | 0.006516
2636 | 2.9 | 15.1 | 6.882 | 6.882 | 0.78 | 17.018 | 0.982 | 0.0072915 | 0.00047419 | 0.0068173
2637 | 1.8 | 16.2 | 6.024 | 6.024 | 0.78 | 16.776 | 1.224 | 0.0078227 | 0.00059105 | 0.0072316
2638 | 0.8 | 17.2 | 5.244 | 5.244 | 0.78 | 16.556 | 1.444 | 0.0083055 | 0.00069728 | 0.0076083
2639 | -0.3 | 18.3 | 4.386 | 4.386 | 0.78 | 16.314 | 1.686 | 0.0088367 | 0.00081414 | 0.0080226
2640 | -0.9 | 18.9 | 3.918 | 3.918 | 0.78 | 16.182 | 1.818 | 0.0091264 | 0.00087788 | 0.0082486
2641 | -1.6 | 19.6 | 3.372 | 3.372 | 0.78 | 16.028 | 1.972 | 0.0094644 | 0.00095224 | 0.0085122
2642 | -2.2 | 20.2 | 2.904 | 2.904 | 0.78 | 15.896 | 2.104 | 0.0097542 | 0.001016 | 0.0087382
2643 | -2.7 | 20.7 | 2.514 | 2.514 | 0.78 | 15.786 | 2.214 | 0.0099956 | 0.0010691 | 0.0089265
2644 | -3.2 | 21.2 | 2.124 | 2.124 | 0.78 | 15.676 | 2.324 | 0.010237 | 0.0011222 | 0.0091148
2645 | -3.7 | 21.7 | 1.734 | 1.734 | 0.78 | 15.566 | 2.434 | 0.010478 | 0.0011753 | 0.0093032
2646 | -2.3 | 20.3 | 2.826 | 2.826 | 0.78 | 15.874 | 2.126 | 0.0098025 | 0.0010266 | 0.0087759
2647 | -0.8 | 18.8 | 3.996 | 3.996 | 0.78 | 16.204 | 1.796 | 0.0090781 | 0.00086725 | 0.0082109
2648 | 0.6 | 17.4 | 5.088 | 5.088 | 0.78 | 16.512 | 1.488 | 0.0084021 | 0.00071853 | 0.0076836
2649 | 1.5 | 16.5 | 5.79 | 5.79 | 0.78 | 16.71 | 1.29 | 0.0079675 | 0.00062292 | 0.0073446
2650 | 2.4 | 15.6 | 6.492 | 6.492 | 0.78 | 16.908 | 1.092 | 0.0075329 | 0.0005273 | 0.0070056
2651 | 3.3 | 14.7 | 7.194 | 7.194 | 0.78 | 17.106 | 0.894 | 0.0070983 | 0.00043169 | 0.0066666
2652 | 4 | 14 | 7.74 | 7.74 | 0.78 | 17.26 | 0.74 | 0.0067603 | 0.00035733 | 0.006403
2653 | 4.6 | 13.4 | 8.208 | 8.208 | 0.78 | 17.392 | 0.608 | 0.0064706 | 0.00029359 | 0.006177
2654 | 5.3 | 12.7 | 8.754 | 8.754 | 0.78 | 17.546 | 0.454 | 0.0061326 | 0.00021923 | 0.0059133
2655 | 4.9 | 13.1 | 8.442 | 8.442 | 0.78 | 17.458 | 0.542 | 0.0063257 | 0.00026172 | 0.006064
2656 | 4.6 | 13.4 | 8.208 | 8.208 | 0.78 | 17.392 | 0.608 | 0.0064706 | 0.00029359 | 0.006177
2657 | 4.2 | 13.8 | 7.896 | 7.896 | 0.78 | 17.304 | 0.696 | 0.0066637 | 0.00033608 | 0.0063277
2658 | 3.5 | 14.5 | 7.35 | 7.35 | 0.78 | 17.15 | 0.85 | 0.0070018 | 0.00041045 | 0.0065913
2659 | 2.8 | 15.2 | 6.804 | 6.804 | 0.78 | 16.996 | 1.004 | 0.0073398 | 0.00048481 | 0.006855
2660 | 2.1 | 15.9 | 6.258 | 6.258 | 0.78 | 16.842 | 1.158 | 0.0076778 | 0.00055918 | 0.0071186
2661 | 1.3 | 16.7 | 5.634 | 5.634 | 0.78 | 16.666 | 1.334 | 0.0080641 | 0.00064416 | 0.0074199
2662 | 0.4 | 17.6 | 4.932 | 4.932 | 0.78 | 16.468 | 1.532 | 0.0084987 | 0.00073977 | 0.0077589
2663 | -0.4 | 18.4 | 4.308 | 4.308 | 0.78 | 16.292 | 1.708 | 0.008885 | 0.00082476 | 0.0080602
2664 | -0.8 | 18.8 | 3.996 | 3.996 | 0.78 | 16.204 | 1.796 | 0.0090781 | 0.00086725 | 0.0082109
2665 | -1.2 | 19.2 | 3.684 | 3.684 | 0.78 | 16.116 | 1.884 | 0.0092713 | 0.00090975 | 0.0083616
2666 | -1.6 | 19.6 | 3.372 | 3.372 | 0.78 | 16.028 | 1.972 | 0.0094644 | 0.00095224 | 0.0085122
2667 | -2.1 | 20.1 | 2.982 | 2.982 | 0.78 | 15.918 | 2.082 | 0.0097059 | 0.0010054 | 0.0087005
2668 | -2.5 | 20.5 | 2.67 | 2.67 | 0.78 | 15.83 | 2.17 | 0.009899 | 0.0010478 | 0.0088512
2669 | -3 | 21 | 2.28 | 2.28 | 0.78 | 15.72 | 2.28 | 0.01014 | 0.001101 | 0.0090395
2670 | -1.4 | 19.4 | 3.528 | 3.528 | 0.78 | 16.072 | 1.928 | 0.0093679 | 0.00093099 | 0.0084369
2671 | 0.3 | 17.7 | 4.854 | 4.854 | 0.78 | 16.446 | 1.554 | 0.008547 | 0.0007504 | 0.0077966
2672 | 1.9 | 16.1 | 6.102 | 6.102 | 0.78 | 16.798 | 1.202 | 0.0077744 | 0.00058042 | 0.0071939
2673 | 3.2 | 14.8 | 7.116 | 7.116 | 0.78 | 17.084 | 0.916 | 0.0071466 | 0.00044232 | 0.0067043
2674 | 4.6 | 13.4 | 8.208 | 8.208 | 0.78 | 17.392 | 0.608 | 0.0064706 | 0.00029359 | 0.006177
2675 | 5.9 | 12.1 | 9.222 | 9.222 | 0.78 | 17.678 | 0.322 | 0.0058428 | 0.00015549 | 0.0056874
2676 | 5.9 | 12.1 | 9.222 | 9.222 | 0.78 | 17.678 | 0.322 | 0.0058428 | 0.00015549 | 0.0056874
2677 | 5.9 | 12.1 | 9.222 | 9.222 | 0.78 | 17.678 | 0.322 | 0.0058428 | 0.00015549 | 0.0056874
2678 | 5.9 | 12.1 | 9.222 | 9.222 | 0.78 | 17.678 | 0.322 | 0.0058428 | 0.00015549 | 0.0056874
2679 | 6.6 | 11.4 | 9.768 | 9.768 | 0.78 | 17.832 | 0.168 | 0.0055048 | 8.1124e-05 | 0.0054237
2680 | 7.2 | 10.8 | 10.236 | 10.236 | 0.78 | 17.964 | 0.036 | 0.0052151 | 1.7384e-05 | 0.0051977
2681 | 7.9 | 10.1 | 10.782 | 10.782 | 0.78 | 18.118 | 0 | 0.0048771 | 0 | 0.0049341
2682 | 7 | 11 | 10.08 | 10.08 | 0.78 | 17.92 | 0.08 | 0.0053117 | 3.863e-05 | 0.005273
2683 | 6.2 | 11.8 | 9.456 | 9.456 | 0.78 | 17.744 | 0.256 | 0.005698 | 0.00012362 | 0.0055744
2684 | 5.3 | 12.7 | 8.754 | 8.754 | 0.78 | 17.546 | 0.454 | 0.0061326 | 0.00021923 | 0.0059133
2685 | 4.3 | 13.7 | 7.974 | 7.974 | 0.78 | 17.326 | 0.674 | 0.0066155 | 0.00032546 | 0.00629
2686 | 3.4 | 14.6 | 7.272 | 7.272 | 0.78 | 17.128 | 0.872 | 0.00705 | 0.00042107 | 0.006629
2687 | 2.4 | 15.6 | 6.492 | 6.492 | 0.78 | 16.908 | 1.092 | 0.0075329 | 0.0005273 | 0.0070056
2688 | 1.2 | 16.8 | 5.556 | 5.556 | 0.78 | 16.644 | 1.356 | 0.0081124 | 0.00065479 | 0.0074576
2689 | 0.1 | 17.9 | 4.698 | 4.698 | 0.78 | 16.402 | 1.598 | 0.0086436 | 0.00077164 | 0.0078719
2690 | -1.1 | 19.1 | 3.762 | 3.762 | 0.78 | 16.138 | 1.862 | 0.009223 | 0.00089912 | 0.0083239
2691 | -1.3 | 19.3 | 3.606 | 3.606 | 0.78 | 16.094 | 1.906 | 0.0093196 | 0.00092037 | 0.0083992
2692 | -1.6 | 19.6 | 3.372 | 3.372 | 0.78 | 16.028 | 1.972 | 0.0094644 | 0.00095224 | 0.0085122
2693 | -1.8 | 19.8 | 3.216 | 3.216 | 0.78 | 15.984 | 2.016 | 0.009561 | 0.00097349 | 0.0085875
2694 | -0.5 | 18.5 | 4.23 | 4.23 | 0.78 | 16.27 | 1.73 | 0.0089333 | 0.00083538 | 0.0080979
2695 | 0.8 | 17.2 | 5.244 | 5.244 | 0.78 | 16.556 | 1.444 | 0.0083055 | 0.00069728 | 0.0076083
2696 | 2.1 | 15.9 | 6.258 | 6.258 | 0.78 | 16.842 | 1.158 | 0.0076778 | 0.00055918 | 0.0071186
2697 | 4 | 14 | 7.74 | 7.74 | 0.78 | 17.26 | 0.74 | 0.0067603 | 0.00035733 | 0.006403
2698 | 5.9 | 12.1 | 9.222 | 9.222 | 0.78 | 17.678 | 0.322 | 0.0058428 | 0.00015549 | 0.0056874
2699 | 7.8 | 10.2 | 10.704 | 10.704 | 0.78 | 18.096 | 0 | 0.0049254 | 0 | 0.0049717
2700 | 8.7 | 9.3 | 11.406 | 11.406 | 0.78 | 18.294 | 0 | 0.0044908 | 0 | 0.0046328
2701 | 9.5 | 8.5 | 12.03 | 12.03 | 0.78 | 18.47 | 0 | 0.0041045 | 0 | 0.0043314
2702 | 10.4 | 7.6 | 12.732 | 12.732 | 0.78 | 18.668 | 0 | 0.0036699 | 0 | 0.0039925
2703 | 11.1 | 6.9 | 13.278 | 13.278 | 0.78 | 18.822 | 0 | 0.0033319 | 0 | 0.0037288
2704 | 11.9 | 6.1 | 13.902 | 13.902 | 0.78 | 18.998 | 0 | 0.0029456 | 0 | 0.0034275
2705 | 12.6 | 5.4 | 14.448 | 14.448 | 0.78 | 19.152 | 0 | 0.0026076 | 0 | 0.0031638
2706 | 11.9 | 6.1 | 13.902 | 13.902 | 0.78 | 18.998 | 0 | 0.0029456 | 0 | 0.0034275
2707 | 11.2 | 6.8 | 13.356 | 13.356 | 0.78 | 18.844 | 0 | 0.0032836 | 0 | 0.0036911
2708 | 10.5 | 7.5 | 12.81 | 12.81 | 0.78 | 18.69 | 0 | 0.0036216 | 0 | 0.0039548
2709 | 8.5 | 9.5 | 11.25 | 11.25 | 0.78 | 18.25 | 0 | 0.0045874 | 0 | 0.0047081
2710 | 6.4 | 11.6 | 9.612 | 9.612 | 0.78 | 17.788 | 0.212 | 0.0056014 | 0.00010237 | 0.005499
2711 | 4.4 | 13.6 | 8.052 | 8.052 | 0.78 | 17.348 | 0.652 | 0.0065672 | 0.00031484 | 0.0062523
2712 | 3.8 | 14.2 | 7.584 | 7.584 | 0.78 | 17.216 | 0.784 | 0.0068569 | 0.00037858 | 0.0064783
2713 | 3.1 | 14.9 | 7.038 | 7.038 | 0.78 | 17.062 | 0.938 | 0.0071949 | 0.00045294 | 0.006742
2714 | 2.5 | 15.5 | 6.57 | 6.57 | 0.78 | 16.93 | 1.07 | 0.0074846 | 0.00051668 | 0.006968
2715 | 1.5 | 16.5 | 5.79 | 5.79 | 0.78 | 16.71 | 1.29 | 0.0079675 | 0.00062292 | 0.0073446
2716 | 0.5 | 17.5 | 5.01 | 5.01 | 0.78 | 16.49 | 1.51 | 0.0084504 | 0.00072915 | 0.0077213
2717 | -0.5 | 18.5 | 4.23 | 4.23 | 0.78 | 16.27 | 1.73 | 0.0089333 | 0.00083538 | 0.0080979
2718 | 1.8 | 16.2 | 6.024 | 6.024 | 0.78 | 16.776 | 1.224 | 0.0078227 | 0.00059105 | 0.0072316
2719 | 4.2 | 13.8 | 7.896 | 7.896 | 0.78 | 17.304 | 0.696 | 0.0066637 | 0.00033608 | 0.0063277
2720 | 6.5 | 11.5 | 9.69 | 9.69 | 0.78 | 17.81 | 0.19 | 0.0055531 | 9.1747e-05 | 0.0054614
2721 | 8.5 | 9.5 | 11.25 | 11.25 | 0.78 | 18.25 | 0 | 0.0045874 | 0 | 0.0047081
2722 | 10.4 | 7.6 | 12.732 | 12.732 | 0.78 | 18.668 | 0 | 0.0036699 | 0 | 0.0039925
2723 | 12.4 | 5.6 | 14.292 | 14.292 | 0.78 | 19.108 | 0 | 0.0027041 | 0 | 0.0032392
2724 | 13 | 5 | 14.76 | 14.76 | 0.78 | 19.24 | 0 | 0.0024144 | 0 | 0.0030132
2725 | 13.7 | 4.3 | 15.306 | 15.306 | 0.78 | 19.394 | 0 | 0.0020764 | 0 | 0.0027495
2726 | 14.3 | 3.7 | 15.774 | 15.774 | 0.78 | 19.526 | 0 | 0.0017867 | 0 | 0.0025235
2727 | 14.1 | 3.9 | 15.618 | 15.618 | 0.78 | 19.482 | 0 | 0.0018832 | 0 | 0.0025989
2728 | 13.9 | 4.1 | 15.462 | 15.462 | 0.78 | 19.438 | 0 | 0.0019798 | 0 | 0.0026742
2729 | 13.7 | 4.3 | 15.306 | 15.306 | 0.78 | 19.394 | 0 | 0.0020764 | 0 | 0.0027495
2730 | 12.8 | 5.2 | 14.604 | 14.604 | 0.78 | 19.196 | 0 | 0.002511 | 0 | 0.0030885
2731 | 11.9 | 6.1 | 13.902 | 13.902 | 0.78 | 18.998 | 0 | 0.0029456 | 0 | 0.0034275
2732 | 11 | 7 | 13.2 | 13.2 | 0.78 | 18.8 | 0 | 0.0033802 | 0 | 0.0037665
2733 | 9.3 | 8.7 | 11.874 | 11.874 | 0.78 | 18.426 | 0 | 0.0042011 | 0 | 0.0044068
2734 | 7.7 | 10.3 | 10.626 | 10.626 | 0.78 | 18.074 | 0 | 0.0049737 | 0 | 0.0050094
2735 | 6 | 12 | 9.3 | 9.3 | 0.78 | 17.7 | 0.3 | 0.0057946 | 0.00014486 | 0.0056497
2736 | 5.3 | 12.7 | 8.754 | 8.754 | 0.78 | 17.546 | 0.454 | 0.0061326 | 0.00021923 | 0.0059133
2737 | 4.6 | 13.4 | 8.208 | 8.208 | 0.78 | 17.392 | 0.608 | 0.0064706 | 0.00029359 | 0.006177
2738 | 3.9 | 14.1 | 7.662 | 7.662 | 0.78 | 17.238 | 0.762 | 0.0068086 | 0.00036795 | 0.0064407
2739 | 3.5 | 14.5 | 7.35 | 7.35 | 0.78 | 17.15 | 0.85 | 0.0070018 | 0.00041045 | 0.0065913
2740 | 3 | 15 | 6.96 | 6.96 | 0.78 | 17.04 | 0.96 | 0.0072432 | 0.00046356 | 0.0067796
2741 | 2.6 | 15.4 | 6.648 | 6.648 | 0.78 | 16.952 | 1.048 | 0.0074364 | 0.00050606 | 0.0069303
2742 | 4.3 | 13.7 | 7.974 | 7.974 | 0.78 | 17.326 | 0.674 | 0.0066155 | 0.00032546 | 0.00629
2743 | 5.9 | 12.1 | 9.222 | 9.222 | 0.78 | 17.678 | 0.322 | 0.0058428 | 0.00015549 | 0.0056874
2744 | 7.6 | 10.4 | 10.548 | 10.548 | 0.78 | 18.052 | 0 | 0.005022 | 0 | 0.0050471
2745 | 10.5 | 7.5 | 12.81 | 12.81 | 0.78 | 18.69 | 0 | 0.0036216 | 0 | 0.0039548
2746 | 13.4 | 4.6 | 15.072 | 15.072 | 0.78 | 19.328 | 0 | 0.0022212 | 0 | 0.0028625
2747 | 16.3 | 1.7 | 17.334 | 17.334 | 0.78 | 19.966 | 0 | 0.0008209 | 0 | 0.0017702
2748 | 17 | 1 | 17.88 | 17.88 | 0.78 | 20.12 | 0 | 0.00048288 | 0 | 0.0015066
2749 | 17.6 | 0.4 | 18.348 | 18.348 | 0.78 | 20.252 | 0 | 0.00019315 | 0 | 0.0012806
2750 | 18.3 | 0 | 18.894 | 18.894 | 0.78 | 20.406 | 0 | 0 | 0 | 0.0010169
2751 | 18.2 | 0 | 18.816 | 18.816 | 0.78 | 20.384 | 0 | 0 | 0 | 0.0010546
2752 | 18 | 0 | 18.66 | 18.66 | 0.78 | 20.34 | 0 | 0 | 0 | 0.0011299
2753 | 17.9 | 0.1 | 18.582 | 18.582 | 0.78 | 20.318 | 0 | 4.8288e-05 | 0 | 0.0011676
2754 | 16.3 | 1.7 | 17.334 | 17.334 | 0.78 | 19.966 | 0 | 0.0008209 | 0 | 0.0017702
2755 | 14.6 | 3.4 | 16.008 | 16.008 | 0.78 | 19.592 | 0 | 0.0016418 | 0 | 0.0024105
2756 | 13 | 5 | 14.76 | 14.76 | 0.78 | 19.24 | 0 | 0.0024144 | 0 | 0.0030132
2757 | 10.9 | 7.1 | 13.122 | 13.122 | 0.78 | 18.778 | 0 | 0.0034284 | 0 | 0.0038041
2758 | 8.9 | 9.1 | 11.562 | 11.562 | 0.78 | 18.338 | 0 | 0.0043942 | 0 | 0.0045574
2759 | 6.8 | 11.2 | 9.924 | 9.924 | 0.78 | 17.876 | 0.124 | 0.0054083 | 5.9877e-05 | 0.0053484
2760 | 5.8 | 12.2 | 9.144 | 9.144 | 0.78 | 17.656 | 0.344 | 0.0058911 | 0.00016611 | 0.005725
2761 | 4.9 | 13.1 | 8.442 | 8.442 | 0.78 | 17.458 | 0.542 | 0.0063257 | 0.00026172 | 0.006064
2762 | 3.9 | 14.1 | 7.662 | 7.662 | 0.78 | 17.238 | 0.762 | 0.0068086 | 0.00036795 | 0.0064407
2763 | 3.7 | 14.3 | 7.506 | 7.506 | 0.78 | 17.194 | 0.806 | 0.0069052 | 0.0003892 | 0.006516
2764 | 3.4 | 14.6 | 7.272 | 7.272 | 0.78 | 17.128 | 0.872 | 0.00705 | 0.00042107 | 0.006629
2765 | 3.2 | 14.8 | 7.116 | 7.116 | 0.78 | 17.084 | 0.916 | 0.0071466 | 0.00044232 | 0.0067043
2766 | 5.1 | 12.9 | 8.598 | 8.598 | 0.78 | 17.502 | 0.498 | 0.0062292 | 0.00024047 | 0.0059887
2767 | 7.1 | 10.9 | 10.158 | 10.158 | 0.78 | 17.942 | 0.058 | 0.0052634 | 2.8007e-05 | 0.0052354
2768 | 9 | 9 | 11.64 | 11.64 | 0.78 | 18.36 | 0 | 0.0043459 | 0 | 0.0045198
2769 | 10.8 | 7.2 | 13.044 | 13.044 | 0.78 | 18.756 | 0 | 0.0034767 | 0 | 0.0038418
2770 | 12.5 | 5.5 | 14.37 | 14.37 | 0.78 | 19.13 | 0 | 0.0026558 | 0 | 0.0032015
2771 | 14.3 | 3.7 | 15.774 | 15.774 | 0.78 | 19.526 | 0 | 0.0017867 | 0 | 0.0025235
2772 | 15.1 | 2.9 | 16.398 | 16.398 | 0.78 | 19.702 | 0 | 0.0014004 | 0 | 0.0022222
2773 | 15.8 | 2.2 | 16.944 | 16.944 | 0.78 | 19.856 | 0 | 0.0010623 | 0 | 0.0019586
2774 | 16.6 | 1.4 | 17.568 | 17.568 | 0.78 | 20.032 | 0 | 0.00067603 | 0 | 0.0016572
2775 | 16.6 | 1.4 | 17.568 | 17.568 | 0.78 | 20.032 | 0 | 0.00067603 | 0 | 0.0016572
2776 | 16.7 | 1.3 | 17.646 | 17.646 | 0.78 | 20.054 | 0 | 0.00062774 | 0 | 0.0016196
2777 | 16.7 | 1.3 | 17.646 | 17.646 | 0.78 | 20.054 | 0 | 0.00062774 | 0 | 0.0016196
2778 | 15.4 | 2.6 | 16.632 | 16.632 | 0.78 | 19.768 | 0 | 0.0012555 | 0 | 0.0021092
2779 | 14 | 4 | 15.54 | 15.54 | 0.78 | 19.46 | 0 | 0.0019315 | 0 | 0.0026365
2780 | 12.7 | 5.3 | 14.526 | 14.526 | 0.78 | 19.174 | 0 | 0.0025593 | 0 | 0.0031262
2781 | 11.1 | 6.9 | 13.278 | 13.278 | 0.78 | 18.822 | 0 | 0.0033319 | 0 | 0.0037288
2782 | 9.4 | 8.6 | 11.952 | 11.952 | 0.78 | 18.448 | 0 | 0.0041528 | 0 | 0.0043691
2783 | 7.8 | 10.2 | 10.704 | 10.704 | 0.78 | 18.096 | 0 | 0.0049254 | 0 | 0.0049717
2784 | 7.3 | 10.7 | 10.314 | 10.314 | 0.78 | 17.986 | 0.014 | 0.0051668 | 6.7603e-06 | 0.0051601
2785 | 6.7 | 11.3 | 9.846 | 9.846 | 0.78 | 17.854 | 0.146 | 0.0054565 | 7.05e-05 | 0.005386
2786 | 6.2 | 11.8 | 9.456 | 9.456 | 0.78 | 17.744 | 0.256 | 0.005698 | 0.00012362 | 0.0055744
2787 | 6.2 | 11.8 | 9.456 | 9.456 | 0.78 | 17.744 | 0.256 | 0.005698 | 0.00012362 | 0.0055744
2788 | 6.3 | 11.7 | 9.534 | 9.534 | 0.78 | 17.766 | 0.234 | 0.0056497 | 0.00011299 | 0.0055367
2789 | 6.3 | 11.7 | 9.534 | 9.534 | 0.78 | 17.766 | 0.234 | 0.0056497 | 0.00011299 | 0.0055367
2790 | 7.6 | 10.4 | 10.548 | 10.548 | 0.78 | 18.052 | 0 | 0.005022 | 0 | 0.0050471
2791 | 9 | 9 | 11.64 | 11.64 | 0.78 | 18.36 | 0 | 0.0043459 | 0 | 0.0045198
2792 | 10.3 | 7.7 | 12.654 | 12.654 | 0.78 | 18.646 | 0 | 0.0037182 | 0 | 0.0040301
2793 | 11.8 | 6.2 | 13.824 | 13.824 | 0.78 | 18.976 | 0 | 0.0029939 | 0 | 0.0034651
2794 | 13.4 | 4.6 | 15.072 | 15.072 | 0.78 | 19.328 | 0 | 0.0022212 | 0 | 0.0028625
2795 | 14.9 | 3.1 | 16.242 | 16.242 | 0.78 | 19.658 | 0 | 0.0014969 | 0 | 0.0022975
2796 | 16 | 2 | 17.1 | 17.1 | 0.78 | 19.9 | 0 | 0.00096576 | 0 | 0.0018832
2797 | 17.2 | 0.8 | 18.036 | 18.036 | 0.78 | 20.164 | 0 | 0.0003863 | 0 | 0.0014313
2798 | 18.3 | 0 | 18.894 | 18.894 | 0.78 | 20.406 | 0 | 0 | 0 | 0.0010169
2799 | 18.2 | 0 | 18.816 | 18.816 | 0.78 | 20.384 | 0 | 0 | 0 | 0.0010546
2800 | 18 | 0 | 18.66 | 18.66 | 0.78 | 20.34 | 0 | 0 | 0 | 0.0011299
2801 | 17.9 | 0.1 | 18.582 | 18.582 | 0.78 | 20.318 | 0 | 4.8288e-05 | 0 | 0.0011676
2802 | 16.6 | 1.4 | 17.568 | 17.568 | 0.78 | 20.032 | 0 | 0.00067603 | 0 | 0.0016572
2803 | 15.4 | 2.6 | 16.632 | 16.632 | 0.78 | 19.768 | 0 | 0.0012555 | 0 | 0.0021092
2804 | 14.1 | 3.9 | 15.618 | 15.618 | 0.78 | 19.482 | 0 | 0.0018832 | 0 | 0.0025989
2805 | 13.1 | 4.9 | 14.838 | 14.838 | 0.78 | 19.262 | 0 | 0.0023661 | 0 | 0.0029755
2806 | 12 | 6 | 13.98 | 13.98 | 0.78 | 19.02 | 0 | 0.0028973 | 0 | 0.0033898
2807 | 11 | 7 | 13.2 | 13.2 | 0.78 | 18.8 | 0 | 0.0033802 | 0 | 0.0037665
2808 | 9.8 | 8.2 | 12.264 | 12.264 | 0.78 | 18.536 | 0 | 0.0039596 | 0 | 0.0042184
2809 | 8.7 | 9.3 | 11.406 | 11.406 | 0.78 | 18.294 | 0 | 0.0044908 | 0 | 0.0046328
2810 | 7.5 | 10.5 | 10.47 | 10.47 | 0.78 | 18.03 | 0 | 0.0050702 | 0 | 0.0050847
2811 | 7.2 | 10.8 | 10.236 | 10.236 | 0.78 | 17.964 | 0.036 | 0.0052151 | 1.7384e-05 | 0.0051977
2812 | 6.9 | 11.1 | 10.002 | 10.002 | 0.78 | 17.898 | 0.102 | 0.00536 | 4.9254e-05 | 0.0053107
2813 | 6.6 | 11.4 | 9.768 | 9.768 | 0.78 | 17.832 | 0.168 | 0.0055048 | 8.1124e-05 | 0.0054237
2814 | 8.5 | 9.5 | 11.25 | 11.25 | 0.78 | 18.25 | 0 | 0.0045874 | 0 | 0.0047081
2815 | 10.3 | 7.7 | 12.654 | 12.654 | 0.78 | 18.646 | 0 | 0.0037182 | 0 | 0.0040301
2816 | 12.2 | 5.8 | 14.136 | 14.136 | 0.78 | 19.064 | 0 | 0.0028007 | 0 | 0.0033145
2817 | 13.5 | 4.5 | 15.15 | 15.15 | 0.78 | 19.35 | 0 | 0.002173 | 0 | 0.0028248
2818 | 14.7 | 3.3 | 16.086 | 16.086 | 0.78 | 19.614 | 0 | 0.0015935 | 0 | 0.0023729
2819 | 16 | 2 | 17.1 | 17.1 | 0.78 | 19.9 | 0 | 0.00096576 | 0 | 0.0018832
2820 | 16.7 | 1.3 | 17.646 | 17.646 | 0.78 | 20.054 | 0 | 0.00062774 | 0 | 0.0016196
2821 | 17.3 | 0.7 | 18.114 | 18.114 | 0.78 | 20.186 | 0 | 0.00033802 | 0 | 0.0013936
2822 | 18 | 0 | 18.66 | 18.66 | 0.78 | 20.34 | 0 | 0 | 0 | 0.0011299
2823 | 18 | 0 | 18.66 | 18.66 | 0.78 | 20.34 | 0 | 0 | 0 | 0.0011299
2824 | 17.9 | 0.1 | 18.582 | 18.582 | 0.78 | 20.318 | 0 | 4.8288e-05 | 0 | 0.0011676
2825 | 17.9 | 0.1 | 18.582 | 18.582 | 0.78 | 20.318 | 0 | 4.8288e-05 | 0 | 0.0011676
2826 | 16.9 | 1.1 | 17.802 | 17.802 | 0.78 | 20.098 | 0 | 0.00053117 | 0 | 0.0015443
2827 | 15.8 | 2.2 | 16.944 | 16.944 | 0.78 | 19.856 | 0 | 0.0010623 | 0 | 0.0019586
2828 | 14.8 | 3.2 | 16.164 | 16.164 | 0.78 | 19.636 | 0 | 0.0015452 | 0 | 0.0023352
2829 | 13.5 | 4.5 | 15.15 | 15.15 | 0.78 | 19.35 | 0 | 0.002173 | 0 | 0.0028248
2830 | 12.3 | 5.7 | 14.214 | 14.214 | 0.78 | 19.086 | 0 | 0.0027524 | 0 | 0.0032768
2831 | 11 | 7 | 13.2 | 13.2 | 0.78 | 18.8 | 0 | 0.0033802 | 0 | 0.0037665
2832 | 10 | 8 | 12.42 | 12.42 | 0.78 | 18.58 | 0 | 0.003863 | 0 | 0.0041431
2833 | 9 | 9 | 11.64 | 11.64 | 0.78 | 18.36 | 0 | 0.0043459 | 0 | 0.0045198
2834 | 8 | 10 | 10.86 | 10.86 | 0.78 | 18.14 | 0 | 0.0048288 | 0 | 0.0048964
2835 | 7.7 | 10.3 | 10.626 | 10.626 | 0.78 | 18.074 | 0 | 0.0049737 | 0 | 0.0050094
2836 | 7.4 | 10.6 | 10.392 | 10.392 | 0.78 | 18.008 | 0 | 0.0051185 | 0 | 0.0051224
2837 | 7.1 | 10.9 | 10.158 | 10.158 | 0.78 | 17.942 | 0.058 | 0.0052634 | 2.8007e-05 | 0.0052354
2838 | 7.9 | 10.1 | 10.782 | 10.782 | 0.78 | 18.118 | 0 | 0.0048771 | 0 | 0.0049341
2839 | 8.7 | 9.3 | 11.406 | 11.406 | 0.78 | 18.294 | 0 | 0.0044908 | 0 | 0.0046328
2840 | 9.5 | 8.5 | 12.03 | 12.03 | 0.78 | 18.47 | 0 | 0.0041045 | 0 | 0.0043314
2841 | 10.4 | 7.6 | 12.732 | 12.732 | 0.78 | 18.668 | 0 | 0.0036699 | 0 | 0.0039925
2842 | 11.2 | 6.8 | 13.356 | 13.356 | 0.78 | 18.844 | 0 | 0.0032836 | 0 | 0.0036911
2843 | 12.1 | 5.9 | 14.058 | 14.058 | 0.78 | 19.042 | 0 | 0.002849 | 0 | 0.0033522
2844 | 11.8 | 6.2 | 13.824 | 13.824 | 0.78 | 18.976 | 0 | 0.0029939 | 0 | 0.0034651
2845 | 11.4 | 6.6 | 13.512 | 13.512 | 0.78 | 18.888 | 0 | 0.003187 | 0 | 0.0036158
2846 | 11.1 | 6.9 | 13.278 | 13.278 | 0.78 | 18.822 | 0 | 0.0033319 | 0 | 0.0037288
2847 | 11.7 | 6.3 | 13.746 | 13.746 | 0.78 | 18.954 | 0 | 0.0030421 | 0 | 0.0035028
2848 | 12.2 | 5.8 | 14.136 | 14.136 | 0.78 | 19.064 | 0 | 0.0028007 | 0 | 0.0033145
2849 | 12.8 | 5.2 | 14.604 | 14.604 | 0.78 | 19.196 | 0 | 0.002511 | 0 | 0.0030885
2850 | 12.1 | 5.9 | 14.058 | 14.058 | 0.78 | 19.042 | 0 | 0.002849 | 0 | 0.0033522
2851 | 11.3 | 6.7 | 13.434 | 13.434 | 0.78 | 18.866 | 0 | 0.0032353 | 0 | 0.0036535
2852 | 10.6 | 7.4 | 12.888 | 12.888 | 0.78 | 18.712 | 0 | 0.0035733 | 0 | 0.0039171
2853 | 8.7 | 9.3 | 11.406 | 11.406 | 0.78 | 18.294 | 0 | 0.0044908 | 0 | 0.0046328
2854 | 6.9 | 11.1 | 10.002 | 10.002 | 0.78 | 17.898 | 0.102 | 0.00536 | 4.9254e-05 | 0.0053107
2855 | 5 | 13 | 8.52 | 8.52 | 0.78 | 17.48 | 0.52 | 0.0062774 | 0.0002511 | 0.0060263
2856 | 5.1 | 12.9 | 8.598 | 8.598 | 0.78 | 17.502 | 0.498 | 0.0062292 | 0.00024047 | 0.0059887
2857 | 5.1 | 12.9 | 8.598 | 8.598 | 0.78 | 17.502 | 0.498 | 0.0062292 | 0.00024047 | 0.0059887
2858 | 5.2 | 12.8 | 8.676 | 8.676 | 0.78 | 17.524 | 0.476 | 0.0061809 | 0.00022985 | 0.005951
2859 | 5 | 13 | 8.52 | 8.52 | 0.78 | 17.48 | 0.52 | 0.0062774 | 0.0002511 | 0.0060263
2860 | 4.9 | 13.1 | 8.442 | 8.442 | 0.78 | 17.458 | 0.542 | 0.0063257 | 0.00026172 | 0.006064
2861 | 4.7 | 13.3 | 8.286 | 8.286 | 0.78 | 17.414 | 0.586 | 0.0064223 | 0.00028297 | 0.0061393
2862 | 5 | 13 | 8.52 | 8.52 | 0.78 | 17.48 | 0.52 | 0.0062774 | 0.0002511 | 0.0060263
2863 | 5.2 | 12.8 | 8.676 | 8.676 | 0.78 | 17.524 | 0.476 | 0.0061809 | 0.00022985 | 0.005951
2864 | 5.5 | 12.5 | 8.91 | 8.91 | 0.78 | 17.59 | 0.41 | 0.006036 | 0.00019798 | 0.005838
2865 | 7 | 11 | 10.08 | 10.08 | 0.78 | 17.92 | 0.08 | 0.0053117 | 3.863e-05 | 0.005273
2866 | 8.4 | 9.6 | 11.172 | 11.172 | 0.78 | 18.228 | 0 | 0.0046356 | 0 | 0.0047457
2867 | 9.9 | 8.1 | 12.342 | 12.342 | 0.78 | 18.558 | 0 | 0.0039113 | 0 | 0.0041808
2868 | 10.7 | 7.3 | 12.966 | 12.966 | 0.78 | 18.734 | 0 | 0.003525 | 0 | 0.0038795
2869 | 11.4 | 6.6 | 13.512 | 13.512 | 0.78 | 18.888 | 0 | 0.003187 | 0 | 0.0036158
2870 | 12.2 | 5.8 | 14.136 | 14.136 | 0.78 | 19.064 | 0 | 0.0028007 | 0 | 0.0033145
2871 | 11.7 | 6.3 | 13.746 | 13.746 | 0.78 | 18.954 | 0 | 0.0030421 | 0 | 0.0035028
2872 | 11.6 | 6.4 | 13.668 | 13.668 | 0.78 | 18.932 | 0 | 0.0030904 | 0 | 0.0035405
2873 | 11.2 | 6.8 | 13.356 | 13.356 | 0.78 | 18.844 | 0 | 0.0032836 | 0 | 0.0036911
2874 | 10.7 | 7.3 | 12.966 | 12.966 | 0.78 | 18.734 | 0 | 0.003525 | 0 | 0.0038795
2875 | 10.1 | 7.9 | 12.498 | 12.498 | 0.78 | 18.602 | 0 | 0.0038148 | 0 | 0.0041054
2876 | 9.5 | 8.5 | 12.03 | 12.03 | 0.78 | 18.47 | 0 | 0.0041045 | 0 | 0.0043314
2877 | 8.8 | 9.2 | 11.484 | 11.484 | 0.78 | 18.316 | 0 | 0.0044425 | 0 | 0.0045951
2878 | 8.1 | 9.9 | 10.938 | 10.938 | 0.78 | 18.162 | 0 | 0.0047805 | 0 | 0.0048587
2879 | 7.5 | 10.5 | 10.47 | 10.47 | 0.78 | 18.03 | 0 | 0.0050702 | 0 | 0.0050847
2880 | 7 | 11 | 10.08 | 10.08 | 0.78 | 17.92 | 0.08 | 0.0053117 | 3.863e-05 | 0.005273
2881 | 6.7 | 11.3 | 9.846 | 9.846 | 0.78 | 17.854 | 0.146 | 0.0054565 | 7.05e-05 | 0.005386
2882 | 6.5 | 11.5 | 9.69 | 9.69 | 0.78 | 17.81 | 0.19 | 0.0055531 | 9.1747e-05 | 0.0054614
2883 | 6.5 | 11.5 | 9.69 | 9.69 | 0.78 | 17.81 | 0.19 | 0.0055531 | 9.1747e-05 | 0.0054614
2884 | 6.7 | 11.3 | 9.846 | 9.846 | 0.78 | 17.854 | 0.146 | 0.0054565 | 7.05e-05 | 0.005386
2885 | 7 | 11 | 10.08 | 10.08 | 0.78 | 17.92 | 0.08 | 0.0053117 | 3.863e-05 | 0.005273
2886 | 7.6 | 10.4 | 10.548 | 10.548 | 0.78 | 18.052 | 0 | 0.005022 | 0 | 0.0050471
2887 | 8.2 | 9.8 | 11.016 | 11.016 | 0.78 | 18.184 | 0 | 0.0047322 | 0 | 0.0048211
2888 | 9 | 9 | 11.64 | 11.64 | 0.78 | 18.36 | 0 | 0.0043459 | 0 | 0.0045198
2889 | 9.6 | 8.4 | 12.108 | 12.108 | 0.78 | 18.492 | 0 | 0.0040562 | 0 | 0.0042938
2890 | 11 | 7 | 13.2 | 13.2 | 0.78 | 18.8 | 0 | 0.0033802 | 0 | 0.0037665
2891 | 12.4 | 5.6 | 14.292 | 14.292 | 0.78 | 19.108 | 0 | 0.0027041 | 0 | 0.0032392
2892 | 12.9 | 5.1 | 14.682 | 14.682 | 0.78 | 19.218 | 0 | 0.0024627 | 0 | 0.0030508
2893 | 13.4 | 4.6 | 15.072 | 15.072 | 0.78 | 19.328 | 0 | 0.0022212 | 0 | 0.0028625
2894 | 13.9 | 4.1 | 15.462 | 15.462 | 0.78 | 19.438 | 0 | 0.0019798 | 0 | 0.0026742
2895 | 13.9 | 4.1 | 15.462 | 15.462 | 0.78 | 19.438 | 0 | 0.0019798 | 0 | 0.0026742
2896 | 13.8 | 4.2 | 15.384 | 15.384 | 0.78 | 19.416 | 0 | 0.0020281 | 0 | 0.0027119
2897 | 13.8 | 4.2 | 15.384 | 15.384 | 0.78 | 19.416 | 0 | 0.0020281 | 0 | 0.0027119
2898 | 13 | 5 | 14.76 | 14.76 | 0.78 | 19.24 | 0 | 0.0024144 | 0 | 0.0030132
2899 | 12.3 | 5.7 | 14.214 | 14.214 | 0.78 | 19.086 | 0 | 0.0027524 | 0 | 0.0032768
2900 | 11.5 | 6.5 | 13.59 | 13.59 | 0.78 | 18.91 | 0 | 0.0031387 | 0 | 0.0035781
2901 | 9.9 | 8.1 | 12.342 | 12.342 | 0.78 | 18.558 | 0 | 0.0039113 | 0 | 0.0041808
2902 | 8.3 | 9.7 | 11.094 | 11.094 | 0.78 | 18.206 | 0 | 0.0046839 | 0 | 0.0047834
2903 | 6.7 | 11.3 | 9.846 | 9.846 | 0.78 | 17.854 | 0.146 | 0.0054565 | 7.05e-05 | 0.005386
2904 | 6.6 | 11.4 | 9.768 | 9.768 | 0.78 | 17.832 | 0.168 | 0.0055048 | 8.1124e-05 | 0.0054237
2905 | 6.4 | 11.6 | 9.612 | 9.612 | 0.78 | 17.788 | 0.212 | 0.0056014 | 0.00010237 | 0.005499
2906 | 6.3 | 11.7 | 9.534 | 9.534 | 0.78 | 17.766 | 0.234 | 0.0056497 | 0.00011299 | 0.0055367
2907 | 6.1 | 11.9 | 9.378 | 9.378 | 0.78 | 17.722 | 0.278 | 0.0057463 | 0.00013424 | 0.005612
2908 | 5.9 | 12.1 | 9.222 | 9.222 | 0.78 | 17.678 | 0.322 | 0.0058428 | 0.00015549 | 0.0056874
2909 | 5.7 | 12.3 | 9.066 | 9.066 | 0.78 | 17.634 | 0.366 | 0.0059394 | 0.00017673 | 0.0057627
2910 | 6.8 | 11.2 | 9.924 | 9.924 | 0.78 | 17.876 | 0.124 | 0.0054083 | 5.9877e-05 | 0.0053484
2911 | 7.9 | 10.1 | 10.782 | 10.782 | 0.78 | 18.118 | 0 | 0.0048771 | 0 | 0.0049341
2912 | 9 | 9 | 11.64 | 11.64 | 0.78 | 18.36 | 0 | 0.0043459 | 0 | 0.0045198
2913 | 9.7 | 8.3 | 12.186 | 12.186 | 0.78 | 18.514 | 0 | 0.0040079 | 0 | 0.0042561
2914 | 10.4 | 7.6 | 12.732 | 12.732 | 0.78 | 18.668 | 0 | 0.0036699 | 0 | 0.0039925
2915 | 11.1 | 6.9 | 13.278 | 13.278 | 0.78 | 18.822 | 0 | 0.0033319 | 0 | 0.0037288
2916 | 12.5 | 5.5 | 14.37 | 14.37 | 0.78 | 19.13 | 0 | 0.0026558 | 0 | 0.0032015
2917 | 14 | 4 | 15.54 | 15.54 | 0.78 | 19.46 | 0 | 0.0019315 | 0 | 0.0026365
2918 | 15.4 | 2.6 | 16.632 | 16.632 | 0.78 | 19.768 | 0 | 0.0012555 | 0 | 0.0021092
2919 | 15.6 | 2.4 | 16.788 | 16.788 | 0.78 | 19.812 | 0 | 0.0011589 | 0 | 0.0020339
2920 | 15.7 | 2.3 | 16.866 | 16.866 | 0.78 | 19.834 | 0 | 0.0011106 | 0 | 0.0019962
2921 | 15.9 | 2.1 | 17.022 | 17.022 | 0.78 | 19.878 | 0 | 0.001014 | 0 | 0.0019209
2922 | 15.3 | 2.7 | 16.554 | 16.554 | 0.78 | 19.746 | 0 | 0.0013038 | 0 | 0.0021469
2923 | 14.7 | 3.3 | 16.086 | 16.086 | 0.78 | 19.614 | 0 | 0.0015935 | 0 | 0.0023729
2924 | 14.1 | 3.9 | 15.618 | 15.618 | 0.78 | 19.482 | 0 | 0.0018832 | 0 | 0.0025989
2925 | 12.9 | 5.1 | 14.682 | 14.682 | 0.78 | 19.218 | 0 | 0.0024627 | 0 | 0.0030508
2926 | 11.8 | 6.2 | 13.824 | 13.824 | 0.78 | 18.976 | 0 | 0.0029939 | 0 | 0.0034651
2927 | 10.6 | 7.4 | 12.888 | 12.888 | 0.78 | 18.712 | 0 | 0.0035733 | 0 | 0.0039171
2928 | 10.2 | 7.8 | 12.576 | 12.576 | 0.78 | 18.624 | 0 | 0.0037665 | 0 | 0.0040678
2929 | 9.9 | 8.1 | 12.342 | 12.342 | 0.78 | 18.558 | 0 | 0.0039113 | 0 | 0.0041808
2930 | 9.5 | 8.5 | 12.03 | 12.03 | 0.78 | 18.47 | 0 | 0.0041045 | 0 | 0.0043314
2931 | 9.3 | 8.7 | 11.874 | 11.874 | 0.78 | 18.426 | 0 | 0.0042011 | 0 | 0.0044068
2932 | 9.2 | 8.8 | 11.796 | 11.796 | 0.78 | 18.404 | 0 | 0.0042493 | 0 | 0.0044444
2933 | 9 | 9 | 11.64 | 11.64 | 0.78 | 18.36 | 0 | 0.0043459 | 0 | 0.0045198
2934 | 9.5 | 8.5 | 12.03 | 12.03 | 0.78 | 18.47 | 0 | 0.0041045 | 0 | 0.0043314
2935 | 9.9 | 8.1 | 12.342 | 12.342 | 0.78 | 18.558 | 0 | 0.0039113 | 0 | 0.0041808
2936 | 10.4 | 7.6 | 12.732 | 12.732 | 0.78 | 18.668 | 0 | 0.0036699 | 0 | 0.0039925
2937 | 11.2 | 6.8 | 13.356 | 13.356 | 0.78 | 18.844 | 0 | 0.0032836 | 0 | 0.0036911
2938 | 12 | 6 | 13.98 | 13.98 | 0.78 | 19.02 | 0 | 0.0028973 | 0 | 0.0033898
2939 | 12.8 | 5.2 | 14.604 | 14.604 | 0.78 | 19.196 | 0 | 0.002511 | 0 | 0.0030885
2940 | 14 | 4 | 15.54 | 15.54 | 0.78 | 19.46 | 0 | 0.0019315 | 0 | 0.0026365
2941 | 15.2 | 2.8 | 16.476 | 16.476 | 0.78 | 19.724 | 0 | 0.0013521 | 0 | 0.0021845
2942 | 16.4 | 1.6 | 17.412 | 17.412 | 0.78 | 19.988 | 0 | 0.00077261 | 0 | 0.0017326
2943 | 16.5 | 1.5 | 17.49 | 17.49 | 0.78 | 20.01 | 0 | 0.00072432 | 0 | 0.0016949
2944 | 16.6 | 1.4 | 17.568 | 17.568 | 0.78 | 20.032 | 0 | 0.00067603 | 0 | 0.0016572
2945 | 16.7 | 1.3 | 17.646 | 17.646 | 0.78 | 20.054 | 0 | 0.00062774 | 0 | 0.0016196
2946 | 15.7 | 2.3 | 16.866 | 16.866 | 0.78 | 19.834 | 0 | 0.0011106 | 0 | 0.0019962
2947 | 14.7 | 3.3 | 16.086 | 16.086 | 0.78 | 19.614 | 0 | 0.0015935 | 0 | 0.0023729
2948 | 13.7 | 4.3 | 15.306 | 15.306 | 0.78 | 19.394 | 0 | 0.0020764 | 0 | 0.0027495
2949 | 13.1 | 4.9 | 14.838 | 14.838 | 0.78 | 19.262 | 0 | 0.0023661 | 0 | 0.0029755
2950 | 12.6 | 5.4 | 14.448 | 14.448 | 0.78 | 19.152 | 0 | 0.0026076 | 0 | 0.0031638
2951 | 12 | 6 | 13.98 | 13.98 | 0.78 | 19.02 | 0 | 0.0028973 | 0 | 0.0033898
2952 | 10.2 | 7.8 | 12.576 | 12.576 | 0.78 | 18.624 | 0 | 0.0037665 | 0 | 0.0040678
2953 | 8.5 | 9.5 | 11.25 | 11.25 | 0.78 | 18.25 | 0 | 0.0045874 | 0 | 0.0047081
2954 | 6.7 | 11.3 | 9.846 | 9.846 | 0.78 | 17.854 | 0.146 | 0.0054565 | 7.05e-05 | 0.005386
2955 | 5.8 | 12.2 | 9.144 | 9.144 | 0.78 | 17.656 | 0.344 | 0.0058911 | 0.00016611 | 0.005725
2956 | 5 | 13 | 8.52 | 8.52 | 0.78 | 17.48 | 0.52 | 0.0062774 | 0.0002511 | 0.0060263
2957 | 4.1 | 13.9 | 7.818 | 7.818 | 0.78 | 17.282 | 0.718 | 0.006712 | 0.00034671 | 0.0063653
2958 | 6.2 | 11.8 | 9.456 | 9.456 | 0.78 | 17.744 | 0.256 | 0.005698 | 0.00012362 | 0.0055744
2959 | 8.3 | 9.7 | 11.094 | 11.094 | 0.78 | 18.206 | 0 | 0.0046839 | 0 | 0.0047834
2960 | 10.4 | 7.6 | 12.732 | 12.732 | 0.78 | 18.668 | 0 | 0.0036699 | 0 | 0.0039925
2961 | 12.5 | 5.5 | 14.37 | 14.37 | 0.78 | 19.13 | 0 | 0.0026558 | 0 | 0.0032015
2962 | 14.6 | 3.4 | 16.008 | 16.008 | 0.78 | 19.592 | 0 | 0.0016418 | 0 | 0.0024105
2963 | 16.7 | 1.3 | 17.646 | 17.646 | 0.78 | 20.054 | 0 | 0.00062774 | 0 | 0.0016196
2964 | 17.5 | 0.5 | 18.27 | 18.27 | 0.78 | 20.23 | 0 | 0.00024144 | 0 | 0.0013183
2965 | 18.4 | 0 | 18.972 | 18.972 | 0.78 | 20.428 | 0 | 0 | 0 | 0.00097928
2966 | 19.2 | 0 | 19.596 | 19.596 | 0.78 | 20.604 | 0 | 0 | 0 | 0.00067796
2967 | 18.9 | 0 | 19.362 | 19.362 | 0.78 | 20.538 | 0 | 0 | 0 | 0.00079096
2968 | 18.6 | 0 | 19.128 | 19.128 | 0.78 | 20.472 | 0 | 0 | 0 | 0.00090395
2969 | 18.3 | 0 | 18.894 | 18.894 | 0.78 | 20.406 | 0 | 0 | 0 | 0.0010169
2970 | 17.5 | 0.5 | 18.27 | 18.27 | 0.78 | 20.23 | 0 | 0.00024144 | 0 | 0.0013183
2971 | 16.8 | 1.2 | 17.724 | 17.724 | 0.78 | 20.076 | 0 | 0.00057946 | 0 | 0.0015819
2972 | 16 | 2 | 17.1 | 17.1 | 0.78 | 19.9 | 0 | 0.00096576 | 0 | 0.0018832
2973 | 14.6 | 3.4 | 16.008 | 16.008 | 0.78 | 19.592 | 0 | 0.0016418 | 0 | 0.0024105
2974 | 13.2 | 4.8 | 14.916 | 14.916 | 0.78 | 19.284 | 0 | 0.0023178 | 0 | 0.0029378
2975 | 11.8 | 6.2 | 13.824 | 13.824 | 0.78 | 18.976 | 0 | 0.0029939 | 0 | 0.0034651
2976 | 11.1 | 6.9 | 13.278 | 13.278 | 0.78 | 18.822 | 0 | 0.0033319 | 0 | 0.0037288
2977 | 10.3 | 7.7 | 12.654 | 12.654 | 0.78 | 18.646 | 0 | 0.0037182 | 0 | 0.0040301
2978 | 9.6 | 8.4 | 12.108 | 12.108 | 0.78 | 18.492 | 0 | 0.0040562 | 0 | 0.0042938
2979 | 9.3 | 8.7 | 11.874 | 11.874 | 0.78 | 18.426 | 0 | 0.0042011 | 0 | 0.0044068
2980 | 9.1 | 8.9 | 11.718 | 11.718 | 0.78 | 18.382 | 0 | 0.0042976 | 0 | 0.0044821
2981 | 8.8 | 9.2 | 11.484 | 11.484 | 0.78 | 18.316 | 0 | 0.0044425 | 0 | 0.0045951
2982 | 10.4 | 7.6 | 12.732 | 12.732 | 0.78 | 18.668 | 0 | 0.0036699 | 0 | 0.0039925
2983 | 11.9 | 6.1 | 13.902 | 13.902 | 0.78 | 18.998 | 0 | 0.0029456 | 0 | 0.0034275
2984 | 13.5 | 4.5 | 15.15 | 15.15 | 0.78 | 19.35 | 0 | 0.002173 | 0 | 0.0028248
2985 | 15.4 | 2.6 | 16.632 | 16.632 | 0.78 | 19.768 | 0 | 0.0012555 | 0 | 0.0021092
2986 | 17.2 | 0.8 | 18.036 | 18.036 | 0.78 | 20.164 | 0 | 0.0003863 | 0 | 0.0014313
2987 | 19.1 | 0 | 19.518 | 19.518 | 0.78 | 20.582 | 0 | 0 | 0 | 0.00071563
2988 | 19.7 | 0 | 19.986 | 19.986 | 0.78 | 20.714 | 0 | 0 | 0 | 0.00048964
2989 | 20.2 | 0 | 20.376 | 20.376 | 0.78 | 20.824 | 0 | 0 | 0 | 0.00030132
2990 | 20.8 | 0 | 20.844 | 20.844 | 0.78 | 20.956 | 0 | 0 | 0 | 7.5329e-05
2991 | 20.6 | 0 | 20.688 | 20.688 | 0.78 | 20.912 | 0 | 0 | 0 | 0.00015066
2992 | 20.5 | 0 | 20.61 | 20.61 | 0.78 | 20.89 | 0 | 0 | 0 | 0.00018832
2993 | 20.3 | 0 | 20.454 | 20.454 | 0.78 | 20.846 | 0 | 0 | 0 | 0.00026365
2994 | 19.4 | 0 | 19.752 | 19.752 | 0.78 | 20.648 | 0 | 0 | 0 | 0.00060263
2995 | 18.4 | 0 | 18.972 | 18.972 | 0.78 | 20.428 | 0 | 0 | 0 | 0.00097928
2996 | 17.5 | 0.5 | 18.27 | 18.27 | 0.78 | 20.23 | 0 | 0.00024144 | 0 | 0.0013183
2997 | 15.6 | 2.4 | 16.788 | 16.788 | 0.78 | 19.812 | 0 | 0.0011589 | 0 | 0.0020339
2998 | 13.7 | 4.3 | 15.306 | 15.306 | 0.78 | 19.394 | 0 | 0.0020764 | 0 | 0.0027495
2999 | 11.8 | 6.2 | 13.824 | 13.824 | 0.78 | 18.976 | 0 | 0.0029939 | 0 | 0.0034651
3000 | 11.1 | 6.9 | 13.278 | 13.278 | 0.78 | 18.822 | 0 | 0.0033319 | 0 | 0.0037288
3001 | 10.3 | 7.7 | 12.654 | 12.654 | 0.78 | 18.646 | 0 | 0.0037182 | 0 | 0.0040301
3002 | 9.6 | 8.4 | 12.108 | 12.108 | 0.78 | 18.492 | 0 | 0.0040562 | 0 | 0.0042938
3003 | 8.6 | 9.4 | 11.328 | 11.328 | 0.78 | 18.272 | 0 | 0.0045391 | 0 | 0.0046704
3004 | 7.5 | 10.5 | 10.47 | 10.47 | 0.78 | 18.03 | 0 | 0.0050702 | 0 | 0.0050847
3005 | 6.5 | 11.5 | 9.69 | 9.69 | 0.78 | 17.81 | 0.19 | 0.0055531 | 9.1747e-05 | 0.0054614
3006 | 9 | 9 | 11.64 | 11.64 | 0.78 | 18.36 | 0 | 0.0043459 | 0 | 0.0045198
3007 | 11.6 | 6.4 | 13.668 | 13.668 | 0.78 | 18.932 | 0 | 0.0030904 | 0 | 0.0035405
3008 | 14.1 | 3.9 | 15.618 | 15.618 | 0.78 | 19.482 | 0 | 0.0018832 | 0 | 0.0025989
3009 | 16.5 | 1.5 | 17.49 | 17.49 | 0.78 | 20.01 | 0 | 0.00072432 | 0 | 0.0016949
3010 | 18.8 | 0 | 19.284 | 19.284 | 0.78 | 20.516 | 0 | 0 | 0 | 0.00082862
3011 | 21.2 | 0 | 21.156 | 21.156 | 0.78 | 21.044 | 0 | 0 | 0 | 0
3012 | 21.4 | 0 | 21.312 | 21.312 | 0.78 | 21.088 | 0 | 0 | 0 | 0
3013 | 21.6 | 0 | 21.468 | 21.468 | 0.78 | 21.132 | 0 | 0 | 0 | 0
3014 | 21.8 | 0 | 21.624 | 21.624 | 0.78 | 21.176 | 0 | 0 | 0 | 0
3015 | 21.7 | 0 | 21.546 | 21.546 | 0.78 | 21.154 | 0 | 0 | 0 | 0
3016 | 21.6 | 0 | 21.468 | 21.468 | 0.78 | 21.132 | 0 | 0 | 0 | 0
3017 | 21.5 | 0 | 21.39 | 21.39 | 0.78 | 21.11 | 0 | 0 | 0 | 0
3018 | 20.4 | 0 | 20.532 | 20.532 | 0.78 | 20.868 | 0 | 0 | 0 | 0.00022599
3019 | 19.2 | 0 | 19.596 | 19.596 | 0.78 | 20.604 | 0 | 0 | 0 | 0.00067796
3020 | 18.1 | 0 | 18.738 | 18.738 | 0.78 | 20.362 | 0 | 0 | 0 | 0.0010923
3021 | 16.4 | 1.6 | 17.412 | 17.412 | 0.78 | 19.988 | 0 | 0.00077261 | 0 | 0.0017326
3022 | 14.6 | 3.4 | 16.008 | 16.008 | 0.78 | 19.592 | 0 | 0.0016418 | 0 | 0.0024105
3023 | 12.9 | 5.1 | 14.682 | 14.682 | 0.78 | 19.218 | 0 | 0.0024627 | 0 | 0.0030508
3024 | 11.7 | 6.3 | 13.746 | 13.746 | 0.78 | 18.954 | 0 | 0.0030421 | 0 | 0.0035028
3025 | 10.4 | 7.6 | 12.732 | 12.732 | 0.78 | 18.668 | 0 | 0.0036699 | 0 | 0.0039925
3026 | 9.2 | 8.8 | 11.796 | 11.796 | 0.78 | 18.404 | 0 | 0.0042493 | 0 | 0.0044444
3027 | 9.1 | 8.9 | 11.718 | 11.718 | 0.78 | 18.382 | 0 | 0.0042976 | 0 | 0.0044821
3028 | 9 | 9 | 11.64 | 11.64 | 0.78 | 18.36 | 0 | 0.0043459 | 0 | 0.0045198
3029 | 8.9 | 9.1 | 11.562 | 11.562 | 0.78 | 18.338 | 0 | 0.0043942 | 0 | 0.0045574
3030 | 11.8 | 6.2 | 13.824 | 13.824 | 0.78 | 18.976 | 0 | 0.0029939 | 0 | 0.0034651
3031 | 14.8 | 3.2 | 16.164 | 16.164 | 0.78 | 19.636 | 0 | 0.0015452 | 0 | 0.0023352
3032 | 17.7 | 0.3 | 18.426 | 18.426 | 0.78 | 20.274 | 0 | 0.00014486 | 0 | 0.0012429
3033 | 19.4 | 0 | 19.752 | 19.752 | 0.78 | 20.648 | 0 | 0 | 0 | 0.00060263
3034 | 20.99 | 0 | 20.9922 | 20.9922 | 0.78 | 20.9978 | 0 | 0 | 0 | 3.7665e-06
3035 | 22.7 | 0 | 22.326 | 22.326 | 0.78 | 21.374 | 0 | 0 | 0 | 0
3036 | 22.9 | 0 | 22.482 | 22.482 | 0.78 | 21.418 | 0 | 0 | 0 | 0
3037 | 23.1 | 0 | 22.638 | 22.638 | 0.78 | 21.462 | 0 | 0 | 0 | 0
3038 | 23.3 | 0 | 22.794 | 22.794 | 0.78 | 21.506 | 0 | 0 | 0 | 0
3039 | 23.4 | 0 | 22.872 | 22.872 | 0.78 | 21.528 | 0 | 0 | 0 | 0
3040 | 23.6 | 0 | 23.028 | 23.028 | 0.78 | 21.572 | 0 | 0 | 0 | 0
3041 | 23.7 | 0 | 23.106 | 23.106 | 0.78 | 21.594 | 0 | 0 | 0 | 0
3042 | 22.2 | 0 | 21.936 | 21.936 | 0.78 | 21.264 | 0 | 0 | 0 | 0
3043 | 20.6 | 0 | 20.688 | 20.688 | 0.78 | 20.912 | 0 | 0 | 0 | 0.00015066
3044 | 19.1 | 0 | 19.518 | 19.518 | 0.78 | 20.582 | 0 | 0 | 0 | 0.00071563
3045 | 16.8 | 1.2 | 17.724 | 17.724 | 0.78 | 20.076 | 0 | 0.00057946 | 0 | 0.0015819
3046 | 14.6 | 3.4 | 16.008 | 16.008 | 0.78 | 19.592 | 0 | 0.0016418 | 0 | 0.0024105
3047 | 12.3 | 5.7 | 14.214 | 14.214 | 0.78 | 19.086 | 0 | 0.0027524 | 0 | 0.0032768
3048 | 11 | 7 | 13.2 | 13.2 | 0.78 | 18.8 | 0 | 0.0033802 | 0 | 0.0037665
3049 | 9.7 | 8.3 | 12.186 | 12.186 | 0.78 | 18.514 | 0 | 0.0040079 | 0 | 0.0042561
3050 | 8.4 | 9.6 | 11.172 | 11.172 | 0.78 | 18.228 | 0 | 0.0046356 | 0 | 0.0047457
3051 | 7.5 | 10.5 | 10.47 | 10.47 | 0.78 | 18.03 | 0 | 0.0050702 | 0 | 0.0050847
3052 | 6.7 | 11.3 | 9.846 | 9.846 | 0.78 | 17.854 | 0.146 | 0.0054565 | 7.05e-05 | 0.005386
3053 | 5.8 | 12.2 | 9.144 | 9.144 | 0.78 | 17.656 | 0.344 | 0.0058911 | 0.00016611 | 0.005725
3054 | 8.3 | 9.7 | 11.094 | 11.094 | 0.78 | 18.206 | 0 | 0.0046839 | 0 | 0.0047834
3055 | 10.7 | 7.3 | 12.966 | 12.966 | 0.78 | 18.734 | 0 | 0.003525 | 0 | 0.0038795
3056 | 13.2 | 4.8 | 14.916 | 14.916 | 0.78 | 19.284 | 0 | 0.0023178 | 0 | 0.0029378
3057 | 14.7 | 3.3 | 16.086 | 16.086 | 0.78 | 19.614 | 0 | 0.0015935 | 0 | 0.0023729
3058 | 16.2 | 1.8 | 17.256 | 17.256 | 0.78 | 19.944 | 0 | 0.00086918 | 0 | 0.0018079
3059 | 17.7 | 0.3 | 18.426 | 18.426 | 0.78 | 20.274 | 0 | 0.00014486 | 0 | 0.0012429
3060 | 17.7 | 0.3 | 18.426 | 18.426 | 0.78 | 20.274 | 0 | 0.00014486 | 0 | 0.0012429
3061 | 17.6 | 0.4 | 18.348 | 18.348 | 0.78 | 20.252 | 0 | 0.00019315 | 0 | 0.0012806
3062 | 17.6 | 0.4 | 18.348 | 18.348 | 0.78 | 20.252 | 0 | 0.00019315 | 0 | 0.0012806
3063 | 17.7 | 0.3 | 18.426 | 18.426 | 0.78 | 20.274 | 0 | 0.00014486 | 0 | 0.0012429
3064 | 17.8 | 0.2 | 18.504 | 18.504 | 0.78 | 20.296 | 0 | 9.6576e-05 | 0 | 0.0012053
3065 | 17.9 | 0.1 | 18.582 | 18.582 | 0.78 | 20.318 | 0 | 4.8288e-05 | 0 | 0.0011676
3066 | 17.4 | 0.6 | 18.192 | 18.192 | 0.78 | 20.208 | 0 | 0.00028973 | 0 | 0.0013559
3067 | 16.9 | 1.1 | 17.802 | 17.802 | 0.78 | 20.098 | 0 | 0.00053117 | 0 | 0.0015443
3068 | 16.4 | 1.6 | 17.412 | 17.412 | 0.78 | 19.988 | 0 | 0.00077261 | 0 | 0.0017326
3069 | 15.5 | 2.5 | 16.71 | 16.71 | 0.78 | 19.79 | 0 | 0.0012072 | 0 | 0.0020716
3070 | 14.7 | 3.3 | 16.086 | 16.086 | 0.78 | 19.614 | 0 | 0.0015935 | 0 | 0.0023729
3071 | 13.8 | 4.2 | 15.384 | 15.384 | 0.78 | 19.416 | 0 | 0.0020281 | 0 | 0.0027119
3072 | 13.3 | 4.7 | 14.994 | 14.994 | 0.78 | 19.306 | 0 | 0.0022695 | 0 | 0.0029002
3073 | 12.7 | 5.3 | 14.526 | 14.526 | 0.78 | 19.174 | 0 | 0.0025593 | 0 | 0.0031262
3074 | 12.2 | 5.8 | 14.136 | 14.136 | 0.78 | 19.064 | 0 | 0.0028007 | 0 | 0.0033145
3075 | 12 | 6 | 13.98 | 13.98 | 0.78 | 19.02 | 0 | 0.0028973 | 0 | 0.0033898
3076 | 11.9 | 6.1 | 13.902 | 13.902 | 0.78 | 18.998 | 0 | 0.0029456 | 0 | 0.0034275
3077 | 11.7 | 6.3 | 13.746 | 13.746 | 0.78 | 18.954 | 0 | 0.0030421 | 0 | 0.0035028
3078 | 13.2 | 4.8 | 14.916 | 14.916 | 0.78 | 19.284 | 0 | 0.0023178 | 0 | 0.0029378
3079 | 14.6 | 3.4 | 16.008 | 16.008 | 0.78 | 19.592 | 0 | 0.0016418 | 0 | 0.0024105
3080 | 16.1 | 1.9 | 17.178 | 17.178 | 0.78 | 19.922 | 0 | 0.00091747 | 0 | 0.0018456
3081 | 17.7 | 0.3 | 18.426 | 18.426 | 0.78 | 20.274 | 0 | 0.00014486 | 0 | 0.0012429
3082 | 19.2 | 0 | 19.596 | 19.596 | 0.78 | 20.604 | 0 | 0 | 0 | 0.00067796
3083 | 20.8 | 0 | 20.844 | 20.844 | 0.78 | 20.956 | 0 | 0 | 0 | 7.5329e-05
3084 | 21.3 | 0 | 21.234 | 21.234 | 0.78 | 21.066 | 0 | 0 | 0 | 0
3085 | 21.7 | 0 | 21.546 | 21.546 | 0.78 | 21.154 | 0 | 0 | 0 | 0
3086 | 22.2 | 0 | 21.936 | 21.936 | 0.78 | 21.264 | 0 | 0 | 0 | 0
3087 | 21.9 | 0 | 21.702 | 21.702 | 0.78 | 21.198 | 0 | 0 | 0 | 0
3088 | 21.5 | 0 | 21.39 | 21.39 | 0.78 | 21.11 | 0 | 0 | 0 | 0
3089 | 21.2 | 0 | 21.156 | 21.156 | 0.78 | 21.044 | 0 | 0 | 0 | 0
3090 | 20.1 | 0 | 20.298 | 20.298 | 0.78 | 20.802 | 0 | 0 | 0 | 0.00033898
3091 | 19.1 | 0 | 19.518 | 19.518 | 0.78 | 20.582 | 0 | 0 | 0 | 0.00071563
3092 | 18 | 0 | 18.66 | 18.66 | 0.78 | 20.34 | 0 | 0 | 0 | 0.0011299
3093 | 16.4 | 1.6 | 17.412 | 17.412 | 0.78 | 19.988 | 0 | 0.00077261 | 0 | 0.0017326
3094 | 14.8 | 3.2 | 16.164 | 16.164 | 0.78 | 19.636 | 0 | 0.0015452 | 0 | 0.0023352
3095 | 13.2 | 4.8 | 14.916 | 14.916 | 0.78 | 19.284 | 0 | 0.0023178 | 0 | 0.0029378
3096 | 12.1 | 5.9 | 14.058 | 14.058 | 0.78 | 19.042 | 0 | 0.002849 | 0 | 0.0033522
3097 | 10.9 | 7.1 | 13.122 | 13.122 | 0.78 | 18.778 | 0 | 0.0034284 | 0 | 0.0038041
3098 | 9.8 | 8.2 | 12.264 | 12.264 | 0.78 | 18.536 | 0 | 0.0039596 | 0 | 0.0042184
3099 | 9.2 | 8.8 | 11.796 | 11.796 | 0.78 | 18.404 | 0 | 0.0042493 | 0 | 0.0044444
3100 | 8.5 | 9.5 | 11.25 | 11.25 | 0.78 | 18.25 | 0 | 0.0045874 | 0 | 0.0047081
3101 | 7.9 | 10.1 | 10.782 | 10.782 | 0.78 | 18.118 | 0 | 0.0048771 | 0 | 0.0049341
3102 | 9.1 | 8.9 | 11.718 | 11.718 | 0.78 | 18.382 | 0 | 0.0042976 | 0 | 0.0044821
3103 | 10.2 | 7.8 | 12.576 | 12.576 | 0.78 | 18.624 | 0 | 0.0037665 | 0 | 0.0040678
3104 | 11.4 | 6.6 | 13.512 | 13.512 | 0.78 | 18.888 | 0 | 0.003187 | 0 | 0.0036158
3105 | 12.6 | 5.4 | 14.448 | 14.448 | 0.78 | 19.152 | 0 | 0.0026076 | 0 | 0.0031638
3106 | 13.7 | 4.3 | 15.306 | 15.306 | 0.78 | 19.394 | 0 | 0.0020764 | 0 | 0.0027495
3107 | 14.9 | 3.1 | 16.242 | 16.242 | 0.78 | 19.658 | 0 | 0.0014969 | 0 | 0.0022975
3108 | 15.4 | 2.6 | 16.632 | 16.632 | 0.78 | 19.768 | 0 | 0.0012555 | 0 | 0.0021092
3109 | 15.9 | 2.1 | 17.022 | 17.022 | 0.78 | 19.878 | 0 | 0.001014 | 0 | 0.0019209
3110 | 16.4 | 1.6 | 17.412 | 17.412 | 0.78 | 19.988 | 0 | 0.00077261 | 0 | 0.0017326
3111 | 16.5 | 1.5 | 17.49 | 17.49 | 0.78 | 20.01 | 0 | 0.00072432 | 0 | 0.0016949
3112 | 16.6 | 1.4 | 17.568 | 17.568 | 0.78 | 20.032 | 0 | 0.00067603 | 0 | 0.0016572
3113 | 16.7 | 1.3 | 17.646 | 17.646 | 0.78 | 20.054 | 0 | 0.00062774 | 0 | 0.0016196
3114 | 15.2 | 2.8 | 16.476 | 16.476 | 0.78 | 19.724 | 0 | 0.0013521 | 0 | 0.0021845
3115 | 13.8 | 4.2 | 15.384 | 15.384 | 0.78 | 19.416 | 0 | 0.0020281 | 0 | 0.0027119
3116 | 12.3 | 5.7 | 14.214 | 14.214 | 0.78 | 19.086 | 0 | 0.0027524 | 0 | 0.0032768
3117 | 10.8 | 7.2 | 13.044 | 13.044 | 0.78 | 18.756 | 0 | 0.0034767 | 0 | 0.0038418
3118 | 9.4 | 8.6 | 11.952 | 11.952 | 0.78 | 18.448 | 0 | 0.0041528 | 0 | 0.0043691
3119 | 7.9 | 10.1 | 10.782 | 10.782 | 0.78 | 18.118 | 0 | 0.0048771 | 0 | 0.0049341
3120 | 7.1 | 10.9 | 10.158 | 10.158 | 0.78 | 17.942 | 0.058 | 0.0052634 | 2.8007e-05 | 0.0052354
3121 | 6.4 | 11.6 | 9.612 | 9.612 | 0.78 | 17.788 | 0.212 | 0.0056014 | 0.00010237 | 0.005499
3122 | 5.6 | 12.4 | 8.988 | 8.988 | 0.78 | 17.612 | 0.388 | 0.0059877 | 0.00018736 | 0.0058004
3123 | 5 | 13 | 8.52 | 8.52 | 0.78 | 17.48 | 0.52 | 0.0062774 | 0.0002511 | 0.0060263
3124 | 4.3 | 13.7 | 7.974 | 7.974 | 0.78 | 17.326 | 0.674 | 0.0066155 | 0.00032546 | 0.00629
3125 | 3.7 | 14.3 | 7.506 | 7.506 | 0.78 | 17.194 | 0.806 | 0.0069052 | 0.0003892 | 0.006516
3126 | 5.8 | 12.2 | 9.144 | 9.144 | 0.78 | 17.656 | 0.344 | 0.0058911 | 0.00016611 | 0.005725
3127 | 7.9 | 10.1 | 10.782 | 10.782 | 0.78 | 18.118 | 0 | 0.0048771 | 0 | 0.0049341
3128 | 10 | 8 | 12.42 | 12.42 | 0.78 | 18.58 | 0 | 0.003863 | 0 | 0.0041431
3129 | 11.5 | 6.5 | 13.59 | 13.59 | 0.78 | 18.91 | 0 | 0.0031387 | 0 | 0.0035781
3130 | 13 | 5 | 14.76 | 14.76 | 0.78 | 19.24 | 0 | 0.0024144 | 0 | 0.0030132
3131 | 14.5 | 3.5 | 15.93 | 15.93 | 0.78 | 19.57 | 0 | 0.0016901 | 0 | 0.0024482
3132 | 14.6 | 3.4 | 16.008 | 16.008 | 0.78 | 19.592 | 0 | 0.0016418 | 0 | 0.0024105
3133 | 14.6 | 3.4 | 16.008 | 16.008 | 0.78 | 19.592 | 0 | 0.0016418 | 0 | 0.0024105
3134 | 14.7 | 3.3 | 16.086 | 16.086 | 0.78 | 19.614 | 0 | 0.0015935 | 0 | 0.0023729
3135 | 14.6 | 3.4 | 16.008 | 16.008 | 0.78 | 19.592 | 0 | 0.0016418 | 0 | 0.0024105
3136 | 14.4 | 3.6 | 15.852 | 15.852 | 0.78 | 19.548 | 0 | 0.0017384 | 0 | 0.0024859
3137 | 14.3 | 3.7 | 15.774 | 15.774 | 0.78 | 19.526 | 0 | 0.0017867 | 0 | 0.0025235
3138 | 13.4 | 4.6 | 15.072 | 15.072 | 0.78 | 19.328 | 0 | 0.0022212 | 0 | 0.0028625
3139 | 12.5 | 5.5 | 14.37 | 14.37 | 0.78 | 19.13 | 0 | 0.0026558 | 0 | 0.0032015
3140 | 11.6 | 6.4 | 13.668 | 13.668 | 0.78 | 18.932 | 0 | 0.0030904 | 0 | 0.0035405
3141 | 10.6 | 7.4 | 12.888 | 12.888 | 0.78 | 18.712 | 0 | 0.0035733 | 0 | 0.0039171
3142 | 9.7 | 8.3 | 12.186 | 12.186 | 0.78 | 18.514 | 0 | 0.0040079 | 0 | 0.0042561
3143 | 8.7 | 9.3 | 11.406 | 11.406 | 0.78 | 18.294 | 0 | 0.0044908 | 0 | 0.0046328
3144 | 7.6 | 10.4 | 10.548 | 10.548 | 0.78 | 18.052 | 0 | 0.005022 | 0 | 0.0050471
3145 | 6.4 | 11.6 | 9.612 | 9.612 | 0.78 | 17.788 | 0.212 | 0.0056014 | 0.00010237 | 0.005499
3146 | 5.3 | 12.7 | 8.754 | 8.754 | 0.78 | 17.546 | 0.454 | 0.0061326 | 0.00021923 | 0.0059133
3147 | 4.5 | 13.5 | 8.13 | 8.13 | 0.78 | 17.37 | 0.63 | 0.0065189 | 0.00030421 | 0.0062147
3148 | 3.7 | 14.3 | 7.506 | 7.506 | 0.78 | 17.194 | 0.806 | 0.0069052 | 0.0003892 | 0.006516
3149 | 2.9 | 15.1 | 6.882 | 6.882 | 0.78 | 17.018 | 0.982 | 0.0072915 | 0.00047419 | 0.0068173
3150 | 5.8 | 12.2 | 9.144 | 9.144 | 0.78 | 17.656 | 0.344 | 0.0058911 | 0.00016611 | 0.005725
3151 | 8.6 | 9.4 | 11.328 | 11.328 | 0.78 | 18.272 | 0 | 0.0045391 | 0 | 0.0046704
3152 | 11.5 | 6.5 | 13.59 | 13.59 | 0.78 | 18.91 | 0 | 0.0031387 | 0 | 0.0035781
3153 | 12.9 | 5.1 | 14.682 | 14.682 | 0.78 | 19.218 | 0 | 0.0024627 | 0 | 0.0030508
3154 | 14.4 | 3.6 | 15.852 | 15.852 | 0.78 | 19.548 | 0 | 0.0017384 | 0 | 0.0024859
3155 | 15.8 | 2.2 | 16.944 | 16.944 | 0.78 | 19.856 | 0 | 0.0010623 | 0 | 0.0019586
3156 | 16 | 2 | 17.1 | 17.1 | 0.78 | 19.9 | 0 | 0.00096576 | 0 | 0.0018832
3157 | 16.3 | 1.7 | 17.334 | 17.334 | 0.78 | 19.966 | 0 | 0.0008209 | 0 | 0.0017702
3158 | 16.5 | 1.5 | 17.49 | 17.49 | 0.78 | 20.01 | 0 | 0.00072432 | 0 | 0.0016949
3159 | 16.3 | 1.7 | 17.334 | 17.334 | 0.78 | 19.966 | 0 | 0.0008209 | 0 | 0.0017702
3160 | 16.2 | 1.8 | 17.256 | 17.256 | 0.78 | 19.944 | 0 | 0.00086918 | 0 | 0.0018079
3161 | 16 | 2 | 17.1 | 17.1 | 0.78 | 19.9 | 0 | 0.00096576 | 0 | 0.0018832
3162 | 15 | 3 | 16.32 | 16.32 | 0.78 | 19.68 | 0 | 0.0014486 | 0 | 0.0022599
3163 | 14 | 4 | 15.54 | 15.54 | 0.78 | 19.46 | 0 | 0.0019315 | 0 | 0.0026365
3164 | 13 | 5 | 14.76 | 14.76 | 0.78 | 19.24 | 0 | 0.0024144 | 0 | 0.0030132
3165 | 12.1 | 5.9 | 14.058 | 14.058 | 0.78 | 19.042 | 0 | 0.002849 | 0 | 0.0033522
3166 | 11.2 | 6.8 | 13.356 | 13.356 | 0.78 | 18.844 | 0 | 0.0032836 | 0 | 0.0036911
3167 | 10.3 | 7.7 | 12.654 | 12.654 | 0.78 | 18.646 | 0 | 0.0037182 | 0 | 0.0040301
3168 | 9.4 | 8.6 | 11.952 | 11.952 | 0.78 | 18.448 | 0 | 0.0041528 | 0 | 0.0043691
3169 | 8.6 | 9.4 | 11.328 | 11.328 | 0.78 | 18.272 | 0 | 0.0045391 | 0 | 0.0046704
3170 | 7.7 | 10.3 | 10.626 | 10.626 | 0.78 | 18.074 | 0 | 0.0049737 | 0 | 0.0050094
3171 | 7.5 | 10.5 | 10.47 | 10.47 | 0.78 | 18.03 | 0 | 0.0050702 | 0 | 0.0050847
3172 | 7.4 | 10.6 | 10.392 | 10.392 | 0.78 | 18.008 | 0 | 0.0051185 | 0 | 0.0051224
3173 | 7.2 | 10.8 | 10.236 | 10.236 | 0.78 | 17.964 | 0.036 | 0.0052151 | 1.7384e-05 | 0.0051977
3174 | 9.1 | 8.9 | 11.718 | 11.718 | 0.78 | 18.382 | 0 | 0.0042976 | 0 | 0.0044821
3175 | 11 | 7 | 13.2 | 13.2 | 0.78 | 18.8 | 0 | 0.0033802 | 0 | 0.0037665
3176 | 12.9 | 5.1 | 14.682 | 14.682 | 0.78 | 19.218 | 0 | 0.0024627 | 0 | 0.0030508
3177 | 13.9 | 4.1 | 15.462 | 15.462 | 0.78 | 19.438 | 0 | 0.0019798 | 0 | 0.0026742
3178 | 14.9 | 3.1 | 16.242 | 16.242 | 0.78 | 19.658 | 0 | 0.0014969 | 0 | 0.0022975
3179 | 15.9 | 2.1 | 17.022 | 17.022 | 0.78 | 19.878 | 0 | 0.001014 | 0 | 0.0019209
3180 | 16 | 2 | 17.1 | 17.1 | 0.78 | 19.9 | 0 | 0.00096576 | 0 | 0.0018832
3181 | 16.1 | 1.9 | 17.178 | 17.178 | 0.78 | 19.922 | 0 | 0.00091747 | 0 | 0.0018456
3182 | 16.2 | 1.8 | 17.256 | 17.256 | 0.78 | 19.944 | 0 | 0.00086918 | 0 | 0.0018079
3183 | 15.6 | 2.4 | 16.788 | 16.788 | 0.78 | 19.812 | 0 | 0.0011589 | 0 | 0.0020339
3184 | 14.9 | 3.1 | 16.242 | 16.242 | 0.78 | 19.658 | 0 | 0.0014969 | 0 | 0.0022975
3185 | 14.3 | 3.7 | 15.774 | 15.774 | 0.78 | 19.526 | 0 | 0.0017867 | 0 | 0.0025235
3186 | 13.6 | 4.4 | 15.228 | 15.228 | 0.78 | 19.372 | 0 | 0.0021247 | 0 | 0.0027872
3187 | 12.9 | 5.1 | 14.682 | 14.682 | 0.78 | 19.218 | 0 | 0.0024627 | 0 | 0.0030508
3188 | 12.2 | 5.8 | 14.136 | 14.136 | 0.78 | 19.064 | 0 | 0.0028007 | 0 | 0.0033145
3189 | 10.7 | 7.3 | 12.966 | 12.966 | 0.78 | 18.734 | 0 | 0.003525 | 0 | 0.0038795
3190 | 9.1 | 8.9 | 11.718 | 11.718 | 0.78 | 18.382 | 0 | 0.0042976 | 0 | 0.0044821
3191 | 7.6 | 10.4 | 10.548 | 10.548 | 0.78 | 18.052 | 0 | 0.005022 | 0 | 0.0050471
3192 | 6 | 12 | 9.3 | 9.3 | 0.78 | 17.7 | 0.3 | 0.0057946 | 0.00014486 | 0.0056497
3193 | 4.4 | 13.6 | 8.052 | 8.052 | 0.78 | 17.348 | 0.652 | 0.0065672 | 0.00031484 | 0.0062523
3194 | 2.8 | 15.2 | 6.804 | 6.804 | 0.78 | 16.996 | 1.004 | 0.0073398 | 0.00048481 | 0.006855
3195 | 3 | 15 | 6.96 | 6.96 | 0.78 | 17.04 | 0.96 | 0.0072432 | 0.00046356 | 0.0067796
3196 | 3.1 | 14.9 | 7.038 | 7.038 | 0.78 | 17.062 | 0.938 | 0.0071949 | 0.00045294 | 0.006742
3197 | 3.3 | 14.7 | 7.194 | 7.194 | 0.78 | 17.106 | 0.894 | 0.0070983 | 0.00043169 | 0.0066666
3198 | 5.2 | 12.8 | 8.676 | 8.676 | 0.78 | 17.524 | 0.476 | 0.0061809 | 0.00022985 | 0.005951
3199 | 7.1 | 10.9 | 10.158 | 10.158 | 0.78 | 17.942 | 0.058 | 0.0052634 | 2.8007e-05 | 0.0052354
3200 | 9 | 9 | 11.64 | 11.64 | 0.78 | 18.36 | 0 | 0.0043459 | 0 | 0.0045198
3201 | 10 | 8 | 12.42 | 12.42 | 0.78 | 18.58 | 0 | 0.003863 | 0 | 0.0041431
3202 | 11 | 7 | 13.2 | 13.2 | 0.78 | 18.8 | 0 | 0.0033802 | 0 | 0.0037665
3203 | 12 | 6 | 13.98 | 13.98 | 0.78 | 19.02 | 0 | 0.0028973 | 0 | 0.0033898
3204 | 11.8 | 6.2 | 13.824 | 13.824 | 0.78 | 18.976 | 0 | 0.0029939 | 0 | 0.0034651
3205 | 11.7 | 6.3 | 13.746 | 13.746 | 0.78 | 18.954 | 0 | 0.0030421 | 0 | 0.0035028
3206 | 11.5 | 6.5 | 13.59 | 13.59 | 0.78 | 18.91 | 0 | 0.0031387 | 0 | 0.0035781
3207 | 11.2 | 6.8 | 13.356 | 13.356 | 0.78 | 18.844 | 0 | 0.0032836 | 0 | 0.0036911
3208 | 11 | 7 | 13.2 | 13.2 | 0.78 | 18.8 | 0 | 0.0033802 | 0 | 0.0037665
3209 | 10.7 | 7.3 | 12.966 | 12.966 | 0.78 | 18.734 | 0 | 0.003525 | 0 | 0.0038795
3210 | 10.8 | 7.2 | 13.044 | 13.044 | 0.78 | 18.756 | 0 | 0.0034767 | 0 | 0.0038418
3211 | 10.8 | 7.2 | 13.044 | 13.044 | 0.78 | 18.756 | 0 | 0.0034767 | 0 | 0.0038418
3212 | 10.9 | 7.1 | 13.122 | 13.122 | 0.78 | 18.778 | 0 | 0.0034284 | 0 | 0.0038041
3213 | 9 | 9 | 11.64 | 11.64 | 0.78 | 18.36 | 0 | 0.0043459 | 0 | 0.0045198
3214 | 7.1 | 10.9 | 10.158 | 10.158 | 0.78 | 17.942 | 0.058 | 0.0052634 | 2.8007e-05 | 0.0052354
3215 | 5.2 | 12.8 | 8.676 | 8.676 | 0.78 | 17.524 | 0.476 | 0.0061809 | 0.00022985 | 0.005951
3216 | 4.6 | 13.4 | 8.208 | 8.208 | 0.78 | 17.392 | 0.608 | 0.0064706 | 0.00029359 | 0.006177
3217 | 4 | 14 | 7.74 | 7.74 | 0.78 | 17.26 | 0.74 | 0.0067603 | 0.00035733 | 0.006403
3218 | 3.4 | 14.6 | 7.272 | 7.272 | 0.78 | 17.128 | 0.872 | 0.00705 | 0.00042107 | 0.006629
3219 | 2.9 | 15.1 | 6.882 | 6.882 | 0.78 | 17.018 | 0.982 | 0.0072915 | 0.00047419 | 0.0068173
3220 | 2.3 | 15.7 | 6.414 | 6.414 | 0.78 | 16.886 | 1.114 | 0.0075812 | 0.00053793 | 0.0070433
3221 | 1.8 | 16.2 | 6.024 | 6.024 | 0.78 | 16.776 | 1.224 | 0.0078227 | 0.00059105 | 0.0072316
3222 | 3 | 15 | 6.96 | 6.96 | 0.78 | 17.04 | 0.96 | 0.0072432 | 0.00046356 | 0.0067796
3223 | 4.1 | 13.9 | 7.818 | 7.818 | 0.78 | 17.282 | 0.718 | 0.006712 | 0.00034671 | 0.0063653
3224 | 5.3 | 12.7 | 8.754 | 8.754 | 0.78 | 17.546 | 0.454 | 0.0061326 | 0.00021923 | 0.0059133
3225 | 6.1 | 11.9 | 9.378 | 9.378 | 0.78 | 17.722 | 0.278 | 0.0057463 | 0.00013424 | 0.005612
3226 | 7 | 11 | 10.08 | 10.08 | 0.78 | 17.92 | 0.08 | 0.0053117 | 3.863e-05 | 0.005273
3227 | 7.8 | 10.2 | 10.704 | 10.704 | 0.78 | 18.096 | 0 | 0.0049254 | 0 | 0.0049717
3228 | 7.8 | 10.2 | 10.704 | 10.704 | 0.78 | 18.096 | 0 | 0.0049254 | 0 | 0.0049717
3229 | 7.9 | 10.1 | 10.782 | 10.782 | 0.78 | 18.118 | 0 | 0.0048771 | 0 | 0.0049341
3230 | 7.9 | 10.1 | 10.782 | 10.782 | 0.78 | 18.118 | 0 | 0.0048771 | 0 | 0.0049341
3231 | 7.6 | 10.4 | 10.548 | 10.548 | 0.78 | 18.052 | 0 | 0.005022 | 0 | 0.0050471
3232 | 7.2 | 10.8 | 10.236 | 10.236 | 0.78 | 17.964 | 0.036 | 0.0052151 | 1.7384e-05 | 0.0051977
3233 | 6.9 | 11.1 | 10.002 | 10.002 | 0.78 | 17.898 | 0.102 | 0.00536 | 4.9254e-05 | 0.0053107
3234 | 6.9 | 11.1 | 10.002 | 10.002 | 0.78 | 17.898 | 0.102 | 0.00536 | 4.9254e-05 | 0.0053107
3235 | 7 | 11 | 10.08 | 10.08 | 0.78 | 17.92 | 0.08 | 0.0053117 | 3.863e-05 | 0.005273
3236 | 7 | 11 | 10.08 | 10.08 | 0.78 | 17.92 | 0.08 | 0.0053117 | 3.863e-05 | 0.005273
3237 | 5.7 | 12.3 | 9.066 | 9.066 | 0.78 | 17.634 | 0.366 | 0.0059394 | 0.00017673 | 0.0057627
3238 | 4.4 | 13.6 | 8.052 | 8.052 | 0.78 | 17.348 | 0.652 | 0.0065672 | 0.00031484 | 0.0062523
3239 | 3.1 | 14.9 | 7.038 | 7.038 | 0.78 | 17.062 | 0.938 | 0.0071949 | 0.00045294 | 0.006742
3240 | 2.7 | 15.3 | 6.726 | 6.726 | 0.78 | 16.974 | 1.026 | 0.0073881 | 0.00049543 | 0.0068926
3241 | 2.2 | 15.8 | 6.336 | 6.336 | 0.78 | 16.864 | 1.136 | 0.0076295 | 0.00054855 | 0.007081
3242 | 1.8 | 16.2 | 6.024 | 6.024 | 0.78 | 16.776 | 1.224 | 0.0078227 | 0.00059105 | 0.0072316
3243 | 1.8 | 16.2 | 6.024 | 6.024 | 0.78 | 16.776 | 1.224 | 0.0078227 | 0.00059105 | 0.0072316
3244 | 1.7 | 16.3 | 5.946 | 5.946 | 0.78 | 16.754 | 1.246 | 0.0078709 | 0.00060167 | 0.0072693
3245 | 1.7 | 16.3 | 5.946 | 5.946 | 0.78 | 16.754 | 1.246 | 0.0078709 | 0.00060167 | 0.0072693
3246 | 3.3 | 14.7 | 7.194 | 7.194 | 0.78 | 17.106 | 0.894 | 0.0070983 | 0.00043169 | 0.0066666
3247 | 4.8 | 13.2 | 8.364 | 8.364 | 0.78 | 17.436 | 0.564 | 0.006374 | 0.00027234 | 0.0061017
3248 | 6.4 | 11.6 | 9.612 | 9.612 | 0.78 | 17.788 | 0.212 | 0.0056014 | 0.00010237 | 0.005499
3249 | 7.4 | 10.6 | 10.392 | 10.392 | 0.78 | 18.008 | 0 | 0.0051185 | 0 | 0.0051224
3250 | 8.4 | 9.6 | 11.172 | 11.172 | 0.78 | 18.228 | 0 | 0.0046356 | 0 | 0.0047457
3251 | 9.4 | 8.6 | 11.952 | 11.952 | 0.78 | 18.448 | 0 | 0.0041528 | 0 | 0.0043691
3252 | 9.5 | 8.5 | 12.03 | 12.03 | 0.78 | 18.47 | 0 | 0.0041045 | 0 | 0.0043314
3253 | 9.6 | 8.4 | 12.108 | 12.108 | 0.78 | 18.492 | 0 | 0.0040562 | 0 | 0.0042938
3254 | 9.7 | 8.3 | 12.186 | 12.186 | 0.78 | 18.514 | 0 | 0.0040079 | 0 | 0.0042561
3255 | 9.6 | 8.4 | 12.108 | 12.108 | 0.78 | 18.492 | 0 | 0.0040562 | 0 | 0.0042938
3256 | 9.4 | 8.6 | 11.952 | 11.952 | 0.78 | 18.448 | 0 | 0.0041528 | 0 | 0.0043691
3257 | 9.3 | 8.7 | 11.874 | 11.874 | 0.78 | 18.426 | 0 | 0.0042011 | 0 | 0.0044068
3258 | 9 | 9 | 11.64 | 11.64 | 0.78 | 18.36 | 0 | 0.0043459 | 0 | 0.0045198
3259 | 8.6 | 9.4 | 11.328 | 11.328 | 0.78 | 18.272 | 0 | 0.0045391 | 0 | 0.0046704
3260 | 8.3 | 9.7 | 11.094 | 11.094 | 0.78 | 18.206 | 0 | 0.0046839 | 0 | 0.0047834
3261 | 6.4 | 11.6 | 9.612 | 9.612 | 0.78 | 17.788 | 0.212 | 0.0056014 | 0.00010237 | 0.005499
3262 | 4.4 | 13.6 | 8.052 | 8.052 | 0.78 | 17.348 | 0.652 | 0.0065672 | 0.00031484 | 0.0062523
3263 | 2.5 | 15.5 | 6.57 | 6.57 | 0.78 | 16.93 | 1.07 | 0.0074846 | 0.00051668 | 0.006968
3264 | 1.8 | 16.2 | 6.024 | 6.024 | 0.78 | 16.776 | 1.224 | 0.0078227 | 0.00059105 | 0.0072316
3265 | 1.2 | 16.8 | 5.556 | 5.556 | 0.78 | 16.644 | 1.356 | 0.0081124 | 0.00065479 | 0.0074576
3266 | 0.5 | 17.5 | 5.01 | 5.01 | 0.78 | 16.49 | 1.51 | 0.0084504 | 0.00072915 | 0.0077213
3267 | 0.4 | 17.6 | 4.932 | 4.932 | 0.78 | 16.468 | 1.532 | 0.0084987 | 0.00073977 | 0.0077589
3268 | 0.4 | 17.6 | 4.932 | 4.932 | 0.78 | 16.468 | 1.532 | 0.0084987 | 0.00073977 | 0.0077589
3269 | 0.3 | 17.7 | 4.854 | 4.854 | 0.78 | 16.446 | 1.554 | 0.008547 | 0.0007504 | 0.0077966
3270 | 2.5 | 15.5 | 6.57 | 6.57 | 0.78 | 16.93 | 1.07 | 0.0074846 | 0.00051668 | 0.006968
3271 | 4.6 | 13.4 | 8.208 | 8.208 | 0.78 | 17.392 | 0.608 | 0.0064706 | 0.00029359 | 0.006177
3272 | 6.8 | 11.2 | 9.924 | 9.924 | 0.78 | 17.876 | 0.124 | 0.0054083 | 5.9877e-05 | 0.0053484
3273 | 7.3 | 10.7 | 10.314 | 10.314 | 0.78 | 17.986 | 0.014 | 0.0051668 | 6.7603e-06 | 0.0051601
3274 | 7.9 | 10.1 | 10.782 | 10.782 | 0.78 | 18.118 | 0 | 0.0048771 | 0 | 0.0049341
3275 | 8.4 | 9.6 | 11.172 | 11.172 | 0.78 | 18.228 | 0 | 0.0046356 | 0 | 0.0047457
3276 | 9.2 | 8.8 | 11.796 | 11.796 | 0.78 | 18.404 | 0 | 0.0042493 | 0 | 0.0044444
3277 | 10.1 | 7.9 | 12.498 | 12.498 | 0.78 | 18.602 | 0 | 0.0038148 | 0 | 0.0041054
3278 | 10.9 | 7.1 | 13.122 | 13.122 | 0.78 | 18.778 | 0 | 0.0034284 | 0 | 0.0038041
3279 | 11.1 | 6.9 | 13.278 | 13.278 | 0.78 | 18.822 | 0 | 0.0033319 | 0 | 0.0037288
3280 | 11.4 | 6.6 | 13.512 | 13.512 | 0.78 | 18.888 | 0 | 0.003187 | 0 | 0.0036158
3281 | 11.6 | 6.4 | 13.668 | 13.668 | 0.78 | 18.932 | 0 | 0.0030904 | 0 | 0.0035405
3282 | 10.4 | 7.6 | 12.732 | 12.732 | 0.78 | 18.668 | 0 | 0.0036699 | 0 | 0.0039925
3283 | 9.3 | 8.7 | 11.874 | 11.874 | 0.78 | 18.426 | 0 | 0.0042011 | 0 | 0.0044068
3284 | 8.1 | 9.9 | 10.938 | 10.938 | 0.78 | 18.162 | 0 | 0.0047805 | 0 | 0.0048587
3285 | 7.1 | 10.9 | 10.158 | 10.158 | 0.78 | 17.942 | 0.058 | 0.0052634 | 2.8007e-05 | 0.0052354
3286 | 6 | 12 | 9.3 | 9.3 | 0.78 | 17.7 | 0.3 | 0.0057946 | 0.00014486 | 0.0056497
3287 | 5 | 13 | 8.52 | 8.52 | 0.78 | 17.48 | 0.52 | 0.0062774 | 0.0002511 | 0.0060263
3288 | 4.1 | 13.9 | 7.818 | 7.818 | 0.78 | 17.282 | 0.718 | 0.006712 | 0.00034671 | 0.0063653
3289 | 3.3 | 14.7 | 7.194 | 7.194 | 0.78 | 17.106 | 0.894 | 0.0070983 | 0.00043169 | 0.0066666
3290 | 2.4 | 15.6 | 6.492 | 6.492 | 0.78 | 16.908 | 1.092 | 0.0075329 | 0.0005273 | 0.0070056
3291 | 1.6 | 16.4 | 5.868 | 5.868 | 0.78 | 16.732 | 1.268 | 0.0079192 | 0.00061229 | 0.0073069
3292 | 0.8 | 17.2 | 5.244 | 5.244 | 0.78 | 16.556 | 1.444 | 0.0083055 | 0.00069728 | 0.0076083
3293 | 0 | 18 | 4.62 | 4.62 | 0.78 | 16.38 | 1.62 | 0.0086918 | 0.00078227 | 0.0079096
3294 | 3.1 | 14.9 | 7.038 | 7.038 | 0.78 | 17.062 | 0.938 | 0.0071949 | 0.00045294 | 0.006742
3295 | 6.1 | 11.9 | 9.378 | 9.378 | 0.78 | 17.722 | 0.278 | 0.0057463 | 0.00013424 | 0.005612
3296 | 9.2 | 8.8 | 11.796 | 11.796 | 0.78 | 18.404 | 0 | 0.0042493 | 0 | 0.0044444
3297 | 9.8 | 8.2 | 12.264 | 12.264 | 0.78 | 18.536 | 0 | 0.0039596 | 0 | 0.0042184
3298 | 10.5 | 7.5 | 12.81 | 12.81 | 0.78 | 18.69 | 0 | 0.0036216 | 0 | 0.0039548
3299 | 11.1 | 6.9 | 13.278 | 13.278 | 0.78 | 18.822 | 0 | 0.0033319 | 0 | 0.0037288
3300 | 11.4 | 6.6 | 13.512 | 13.512 | 0.78 | 18.888 | 0 | 0.003187 | 0 | 0.0036158
3301 | 11.8 | 6.2 | 13.824 | 13.824 | 0.78 | 18.976 | 0 | 0.0029939 | 0 | 0.0034651
3302 | 12.1 | 5.9 | 14.058 | 14.058 | 0.78 | 19.042 | 0 | 0.002849 | 0 | 0.0033522
3303 | 11.5 | 6.5 | 13.59 | 13.59 | 0.78 | 18.91 | 0 | 0.0031387 | 0 | 0.0035781
3304 | 10.9 | 7.1 | 13.122 | 13.122 | 0.78 | 18.778 | 0 | 0.0034284 | 0 | 0.0038041
3305 | 10.3 | 7.7 | 12.654 | 12.654 | 0.78 | 18.646 | 0 | 0.0037182 | 0 | 0.0040301
3306 | 9.6 | 8.4 | 12.108 | 12.108 | 0.78 | 18.492 | 0 | 0.0040562 | 0 | 0.0042938
3307 | 8.9 | 9.1 | 11.562 | 11.562 | 0.78 | 18.338 | 0 | 0.0043942 | 0 | 0.0045574
3308 | 8.2 | 9.8 | 11.016 | 11.016 | 0.78 | 18.184 | 0 | 0.0047322 | 0 | 0.0048211
3309 | 7.9 | 10.1 | 10.782 | 10.782 | 0.78 | 18.118 | 0 | 0.0048771 | 0 | 0.0049341
3310 | 7.7 | 10.3 | 10.626 | 10.626 | 0.78 | 18.074 | 0 | 0.0049737 | 0 | 0.0050094
3311 | 7.4 | 10.6 | 10.392 | 10.392 | 0.78 | 18.008 | 0 | 0.0051185 | 0 | 0.0051224
3312 | 7.1 | 10.9 | 10.158 | 10.158 | 0.78 | 17.942 | 0.058 | 0.0052634 | 2.8007e-05 | 0.0052354
3313 | 6.8 | 11.2 | 9.924 | 9.924 | 0.78 | 17.876 | 0.124 | 0.0054083 | 5.9877e-05 | 0.0053484
3314 | 6.5 | 11.5 | 9.69 | 9.69 | 0.78 | 17.81 | 0.19 | 0.0055531 | 9.1747e-05 | 0.0054614
3315 | 6.5 | 11.5 | 9.69 | 9.69 | 0.78 | 17.81 | 0.19 | 0.0055531 | 9.1747e-05 | 0.0054614
3316 | 6.5 | 11.5 | 9.69 | 9.69 | 0.78 | 17.81 | 0.19 | 0.0055531 | 9.1747e-05 | 0.0054614
3317 | 6.5 | 11.5 | 9.69 | 9.69 | 0.78 | 17.81 | 0.19 | 0.0055531 | 9.1747e-05 | 0.0054614
3318 | 7.3 | 10.7 | 10.314 | 10.314 | 0.78 | 17.986 | 0.014 | 0.0051668 | 6.7603e-06 | 0.0051601
3319 | 8 | 10 | 10.86 | 10.86 | 0.78 | 18.14 | 0 | 0.0048288 | 0 | 0.0048964
3320 | 8.8 | 9.2 | 11.484 | 11.484 | 0.78 | 18.316 | 0 | 0.0044425 | 0 | 0.0045951
3321 | 8.9 | 9.1 | 11.562 | 11.562 | 0.78 | 18.338 | 0 | 0.0043942 | 0 | 0.0045574
3322 | 9 | 9 | 11.64 | 11.64 | 0.78 | 18.36 | 0 | 0.0043459 | 0 | 0.0045198
3323 | 9.1 | 8.9 | 11.718 | 11.718 | 0.78 | 18.382 | 0 | 0.0042976 | 0 | 0.0044821
3324 | 9.4 | 8.6 | 11.952 | 11.952 | 0.78 | 18.448 | 0 | 0.0041528 | 0 | 0.0043691
3325 | 9.8 | 8.2 | 12.264 | 12.264 | 0.78 | 18.536 | 0 | 0.0039596 | 0 | 0.0042184
3326 | 10.1 | 7.9 | 12.498 | 12.498 | 0.78 | 18.602 | 0 | 0.0038148 | 0 | 0.0041054
3327 | 9.9 | 8.1 | 12.342 | 12.342 | 0.78 | 18.558 | 0 | 0.0039113 | 0 | 0.0041808
3328 | 9.7 | 8.3 | 12.186 | 12.186 | 0.78 | 18.514 | 0 | 0.0040079 | 0 | 0.0042561
3329 | 9.5 | 8.5 | 12.03 | 12.03 | 0.78 | 18.47 | 0 | 0.0041045 | 0 | 0.0043314
3330 | 9.7 | 8.3 | 12.186 | 12.186 | 0.78 | 18.514 | 0 | 0.0040079 | 0 | 0.0042561
3331 | 9.9 | 8.1 | 12.342 | 12.342 | 0.78 | 18.558 | 0 | 0.0039113 | 0 | 0.0041808
3332 | 10.1 | 7.9 | 12.498 | 12.498 | 0.78 | 18.602 | 0 | 0.0038148 | 0 | 0.0041054
3333 | 9.6 | 8.4 | 12.108 | 12.108 | 0.78 | 18.492 | 0 | 0.0040562 | 0 | 0.0042938
3334 | 9 | 9 | 11.64 | 11.64 | 0.78 | 18.36 | 0 | 0.0043459 | 0 | 0.0045198
3335 | 8.5 | 9.5 | 11.25 | 11.25 | 0.78 | 18.25 | 0 | 0.0045874 | 0 | 0.0047081
3336 | 8.1 | 9.9 | 10.938 | 10.938 | 0.78 | 18.162 | 0 | 0.0047805 | 0 | 0.0048587
3337 | 7.7 | 10.3 | 10.626 | 10.626 | 0.78 | 18.074 | 0 | 0.0049737 | 0 | 0.0050094
3338 | 7.3 | 10.7 | 10.314 | 10.314 | 0.78 | 17.986 | 0.014 | 0.0051668 | 6.7603e-06 | 0.0051601
3339 | 7.2 | 10.8 | 10.236 | 10.236 | 0.78 | 17.964 | 0.036 | 0.0052151 | 1.7384e-05 | 0.0051977
3340 | 7.1 | 10.9 | 10.158 | 10.158 | 0.78 | 17.942 | 0.058 | 0.0052634 | 2.8007e-05 | 0.0052354
3341 | 7 | 11 | 10.08 | 10.08 | 0.78 | 17.92 | 0.08 | 0.0053117 | 3.863e-05 | 0.005273
3342 | 7.1 | 10.9 | 10.158 | 10.158 | 0.78 | 17.942 | 0.058 | 0.0052634 | 2.8007e-05 | 0.0052354
3343 | 7.2 | 10.8 | 10.236 | 10.236 | 0.78 | 17.964 | 0.036 | 0.0052151 | 1.7384e-05 | 0.0051977
3344 | 7.3 | 10.7 | 10.314 | 10.314 | 0.78 | 17.986 | 0.014 | 0.0051668 | 6.7603e-06 | 0.0051601
3345 | 7.5 | 10.5 | 10.47 | 10.47 | 0.78 | 18.03 | 0 | 0.0050702 | 0 | 0.0050847
3346 | 7.8 | 10.2 | 10.704 | 10.704 | 0.78 | 18.096 | 0 | 0.0049254 | 0 | 0.0049717
3347 | 8 | 10 | 10.86 | 10.86 | 0.78 | 18.14 | 0 | 0.0048288 | 0 | 0.0048964
3348 | 8.3 | 9.7 | 11.094 | 11.094 | 0.78 | 18.206 | 0 | 0.0046839 | 0 | 0.0047834
3349 | 8.6 | 9.4 | 11.328 | 11.328 | 0.78 | 18.272 | 0 | 0.0045391 | 0 | 0.0046704
3350 | 8.9 | 9.1 | 11.562 | 11.562 | 0.78 | 18.338 | 0 | 0.0043942 | 0 | 0.0045574
3351 | 8.9 | 9.1 | 11.562 | 11.562 | 0.78 | 18.338 | 0 | 0.0043942 | 0 | 0.0045574
3352 | 8.9 | 9.1 | 11.562 | 11.562 | 0.78 | 18.338 | 0 | 0.0043942 | 0 | 0.0045574
3353 | 8.9 | 9.1 | 11.562 | 11.562 | 0.78 | 18.338 | 0 | 0.0043942 | 0 | 0.0045574
3354 | 8.9 | 9.1 | 11.562 | 11.562 | 0.78 | 18.338 | 0 | 0.0043942 | 0 | 0.0045574
3355 | 8.9 | 9.1 | 11.562 | 11.562 | 0.78 | 18.338 | 0 | 0.0043942 | 0 | 0.0045574
3356 | 8.9 | 9.1 | 11.562 | 11.562 | 0.78 | 18.338 | 0 | 0.0043942 | 0 | 0.0045574
3357 | 8.6 | 9.4 | 11.328 | 11.328 | 0.78 | 18.272 | 0 | 0.0045391 | 0 | 0.0046704
3358 | 8.3 | 9.7 | 11.094 | 11.094 | 0.78 | 18.206 | 0 | 0.0046839 | 0 | 0.0047834
3359 | 8 | 10 | 10.86 | 10.86 | 0.78 | 18.14 | 0 | 0.0048288 | 0 | 0.0048964
3360 | 7.8 | 10.2 | 10.704 | 10.704 | 0.78 | 18.096 | 0 | 0.0049254 | 0 | 0.0049717
3361 | 7.6 | 10.4 | 10.548 | 10.548 | 0.78 | 18.052 | 0 | 0.005022 | 0 | 0.0050471
3362 | 7.4 | 10.6 | 10.392 | 10.392 | 0.78 | 18.008 | 0 | 0.0051185 | 0 | 0.0051224
3363 | 7.4 | 10.6 | 10.392 | 10.392 | 0.78 | 18.008 | 0 | 0.0051185 | 0 | 0.0051224
3364 | 7.5 | 10.5 | 10.47 | 10.47 | 0.78 | 18.03 | 0 | 0.0050702 | 0 | 0.0050847
3365 | 7.5 | 10.5 | 10.47 | 10.47 | 0.78 | 18.03 | 0 | 0.0050702 | 0 | 0.0050847
3366 | 7.9 | 10.1 | 10.782 | 10.782 | 0.78 | 18.118 | 0 | 0.0048771 | 0 | 0.0049341
3367 | 8.2 | 9.8 | 11.016 | 11.016 | 0.78 | 18.184 | 0 | 0.0047322 | 0 | 0.0048211
3368 | 8.6 | 9.4 | 11.328 | 11.328 | 0.78 | 18.272 | 0 | 0.0045391 | 0 | 0.0046704
3369 | 9 | 9 | 11.64 | 11.64 | 0.78 | 18.36 | 0 | 0.0043459 | 0 | 0.0045198
3370 | 9.4 | 8.6 | 11.952 | 11.952 | 0.78 | 18.448 | 0 | 0.0041528 | 0 | 0.0043691
3371 | 9.8 | 8.2 | 12.264 | 12.264 | 0.78 | 18.536 | 0 | 0.0039596 | 0 | 0.0042184
3372 | 10.7 | 7.3 | 12.966 | 12.966 | 0.78 | 18.734 | 0 | 0.003525 | 0 | 0.0038795
3373 | 11.7 | 6.3 | 13.746 | 13.746 | 0.78 | 18.954 | 0 | 0.0030421 | 0 | 0.0035028
3374 | 12.6 | 5.4 | 14.448 | 14.448 | 0.78 | 19.152 | 0 | 0.0026076 | 0 | 0.0031638
3375 | 13.2 | 4.8 | 14.916 | 14.916 | 0.78 | 19.284 | 0 | 0.0023178 | 0 | 0.0029378
3376 | 13.8 | 4.2 | 15.384 | 15.384 | 0.78 | 19.416 | 0 | 0.0020281 | 0 | 0.0027119
3377 | 14.4 | 3.6 | 15.852 | 15.852 | 0.78 | 19.548 | 0 | 0.0017384 | 0 | 0.0024859
3378 | 13.8 | 4.2 | 15.384 | 15.384 | 0.78 | 19.416 | 0 | 0.0020281 | 0 | 0.0027119
3379 | 13.2 | 4.8 | 14.916 | 14.916 | 0.78 | 19.284 | 0 | 0.0023178 | 0 | 0.0029378
3380 | 12.6 | 5.4 | 14.448 | 14.448 | 0.78 | 19.152 | 0 | 0.0026076 | 0 | 0.0031638
3381 | 12.1 | 5.9 | 14.058 | 14.058 | 0.78 | 19.042 | 0 | 0.002849 | 0 | 0.0033522
3382 | 11.6 | 6.4 | 13.668 | 13.668 | 0.78 | 18.932 | 0 | 0.0030904 | 0 | 0.0035405
3383 | 11.1 | 6.9 | 13.278 | 13.278 | 0.78 | 18.822 | 0 | 0.0033319 | 0 | 0.0037288
3384 | 10.9 | 7.1 | 13.122 | 13.122 | 0.78 | 18.778 | 0 | 0.0034284 | 0 | 0.0038041
3385 | 10.8 | 7.2 | 13.044 | 13.044 | 0.78 | 18.756 | 0 | 0.0034767 | 0 | 0.0038418
3386 | 10.6 | 7.4 | 12.888 | 12.888 | 0.78 | 18.712 | 0 | 0.0035733 | 0 | 0.0039171
3387 | 10.3 | 7.7 | 12.654 | 12.654 | 0.78 | 18.646 | 0 | 0.0037182 | 0 | 0.0040301
3388 | 10 | 8 | 12.42 | 12.42 | 0.78 | 18.58 | 0 | 0.003863 | 0 | 0.0041431
3389 | 9.7 | 8.3 | 12.186 | 12.186 | 0.78 | 18.514 | 0 | 0.0040079 | 0 | 0.0042561
3390 | 11.6 | 6.4 | 13.668 | 13.668 | 0.78 | 18.932 | 0 | 0.0030904 | 0 | 0.0035405
3391 | 13.4 | 4.6 | 15.072 | 15.072 | 0.78 | 19.328 | 0 | 0.0022212 | 0 | 0.0028625
3392 | 15.3 | 2.7 | 16.554 | 16.554 | 0.78 | 19.746 | 0 | 0.0013038 | 0 | 0.0021469
3393 | 16 | 2 | 17.1 | 17.1 | 0.78 | 19.9 | 0 | 0.00096576 | 0 | 0.0018832
3394 | 16.7 | 1.3 | 17.646 | 17.646 | 0.78 | 20.054 | 0 | 0.00062774 | 0 | 0.0016196
3395 | 17.4 | 0.6 | 18.192 | 18.192 | 0.78 | 20.208 | 0 | 0.00028973 | 0 | 0.0013559
3396 | 17.9 | 0.1 | 18.582 | 18.582 | 0.78 | 20.318 | 0 | 4.8288e-05 | 0 | 0.0011676
3397 | 18.3 | 0 | 18.894 | 18.894 | 0.78 | 20.406 | 0 | 0 | 0 | 0.0010169
3398 | 18.8 | 0 | 19.284 | 19.284 | 0.78 | 20.516 | 0 | 0 | 0 | 0.00082862
3399 | 19 | 0 | 19.44 | 19.44 | 0.78 | 20.56 | 0 | 0 | 0 | 0.00075329
3400 | 19.1 | 0 | 19.518 | 19.518 | 0.78 | 20.582 | 0 | 0 | 0 | 0.00071563
3401 | 19.3 | 0 | 19.674 | 19.674 | 0.78 | 20.626 | 0 | 0 | 0 | 0.0006403
3402 | 18.4 | 0 | 18.972 | 18.972 | 0.78 | 20.428 | 0 | 0 | 0 | 0.00097928
3403 | 17.6 | 0.4 | 18.348 | 18.348 | 0.78 | 20.252 | 0 | 0.00019315 | 0 | 0.0012806
3404 | 16.7 | 1.3 | 17.646 | 17.646 | 0.78 | 20.054 | 0 | 0.00062774 | 0 | 0.0016196
3405 | 15 | 3 | 16.32 | 16.32 | 0.78 | 19.68 | 0 | 0.0014486 | 0 | 0.0022599
3406 | 13.3 | 4.7 | 14.994 | 14.994 | 0.78 | 19.306 | 0 | 0.0022695 | 0 | 0.0029002
3407 | 11.6 | 6.4 | 13.668 | 13.668 | 0.78 | 18.932 | 0 | 0.0030904 | 0 | 0.0035405
3408 | 11.3 | 6.7 | 13.434 | 13.434 | 0.78 | 18.866 | 0 | 0.0032353 | 0 | 0.0036535
3409 | 11.1 | 6.9 | 13.278 | 13.278 | 0.78 | 18.822 | 0 | 0.0033319 | 0 | 0.0037288
3410 | 10.8 | 7.2 | 13.044 | 13.044 | 0.78 | 18.756 | 0 | 0.0034767 | 0 | 0.0038418
3411 | 10.4 | 7.6 | 12.732 | 12.732 | 0.78 | 18.668 | 0 | 0.0036699 | 0 | 0.0039925
3412 | 10.1 | 7.9 | 12.498 | 12.498 | 0.78 | 18.602 | 0 | 0.0038148 | 0 | 0.0041054
3413 | 9.7 | 8.3 | 12.186 | 12.186 | 0.78 | 18.514 | 0 | 0.0040079 | 0 | 0.0042561
3414 | 10.2 | 7.8 | 12.576 | 12.576 | 0.78 | 18.624 | 0 | 0.0037665 | 0 | 0.0040678
3415 | 10.6 | 7.4 | 12.888 | 12.888 | 0.78 | 18.712 | 0 | 0.0035733 | 0 | 0.0039171
3416 | 11.1 | 6.9 | 13.278 | 13.278 | 0.78 | 18.822 | 0 | 0.0033319 | 0 | 0.0037288
3417 | 11.1 | 6.9 | 13.278 | 13.278 | 0.78 | 18.822 | 0 | 0.0033319 | 0 | 0.0037288
3418 | 11.1 | 6.9 | 13.278 | 13.278 | 0.78 | 18.822 | 0 | 0.0033319 | 0 | 0.0037288
3419 | 11.1 | 6.9 | 13.278 | 13.278 | 0.78 | 18.822 | 0 | 0.0033319 | 0 | 0.0037288
3420 | 11.4 | 6.6 | 13.512 | 13.512 | 0.78 | 18.888 | 0 | 0.003187 | 0 | 0.0036158
3421 | 11.6 | 6.4 | 13.668 | 13.668 | 0.78 | 18.932 | 0 | 0.0030904 | 0 | 0.0035405
3422 | 11.9 | 6.1 | 13.902 | 13.902 | 0.78 | 18.998 | 0 | 0.0029456 | 0 | 0.0034275
3423 | 12.4 | 5.6 | 14.292 | 14.292 | 0.78 | 19.108 | 0 | 0.0027041 | 0 | 0.0032392
3424 | 12.8 | 5.2 | 14.604 | 14.604 | 0.78 | 19.196 | 0 | 0.002511 | 0 | 0.0030885
3425 | 13.3 | 4.7 | 14.994 | 14.994 | 0.78 | 19.306 | 0 | 0.0022695 | 0 | 0.0029002
3426 | 13.2 | 4.8 | 14.916 | 14.916 | 0.78 | 19.284 | 0 | 0.0023178 | 0 | 0.0029378
3427 | 13.2 | 4.8 | 14.916 | 14.916 | 0.78 | 19.284 | 0 | 0.0023178 | 0 | 0.0029378
3428 | 13.1 | 4.9 | 14.838 | 14.838 | 0.78 | 19.262 | 0 | 0.0023661 | 0 | 0.0029755
3429 | 12.1 | 5.9 | 14.058 | 14.058 | 0.78 | 19.042 | 0 | 0.002849 | 0 | 0.0033522
3430 | 11.2 | 6.8 | 13.356 | 13.356 | 0.78 | 18.844 | 0 | 0.0032836 | 0 | 0.0036911
3431 | 10.2 | 7.8 | 12.576 | 12.576 | 0.78 | 18.624 | 0 | 0.0037665 | 0 | 0.0040678
3432 | 10 | 8 | 12.42 | 12.42 | 0.78 | 18.58 | 0 | 0.003863 | 0 | 0.0041431
3433 | 9.7 | 8.3 | 12.186 | 12.186 | 0.78 | 18.514 | 0 | 0.0040079 | 0 | 0.0042561
3434 | 9.5 | 8.5 | 12.03 | 12.03 | 0.78 | 18.47 | 0 | 0.0041045 | 0 | 0.0043314
3435 | 9.4 | 8.6 | 11.952 | 11.952 | 0.78 | 18.448 | 0 | 0.0041528 | 0 | 0.0043691
3436 | 9.4 | 8.6 | 11.952 | 11.952 | 0.78 | 18.448 | 0 | 0.0041528 | 0 | 0.0043691
3437 | 9.3 | 8.7 | 11.874 | 11.874 | 0.78 | 18.426 | 0 | 0.0042011 | 0 | 0.0044068
3438 | 8.8 | 9.2 | 11.484 | 11.484 | 0.78 | 18.316 | 0 | 0.0044425 | 0 | 0.0045951
3439 | 8.3 | 9.7 | 11.094 | 11.094 | 0.78 | 18.206 | 0 | 0.0046839 | 0 | 0.0047834
3440 | 7.8 | 10.2 | 10.704 | 10.704 | 0.78 | 18.096 | 0 | 0.0049254 | 0 | 0.0049717
3441 | 7.9 | 10.1 | 10.782 | 10.782 | 0.78 | 18.118 | 0 | 0.0048771 | 0 | 0.0049341
3442 | 7.9 | 10.1 | 10.782 | 10.782 | 0.78 | 18.118 | 0 | 0.0048771 | 0 | 0.0049341
3443 | 8 | 10 | 10.86 | 10.86 | 0.78 | 18.14 | 0 | 0.0048288 | 0 | 0.0048964
3444 | 8.4 | 9.6 | 11.172 | 11.172 | 0.78 | 18.228 | 0 | 0.0046356 | 0 | 0.0047457
3445 | 8.7 | 9.3 | 11.406 | 11.406 | 0.78 | 18.294 | 0 | 0.0044908 | 0 | 0.0046328
3446 | 9.1 | 8.9 | 11.718 | 11.718 | 0.78 | 18.382 | 0 | 0.0042976 | 0 | 0.0044821
3447 | 9.5 | 8.5 | 12.03 | 12.03 | 0.78 | 18.47 | 0 | 0.0041045 | 0 | 0.0043314
3448 | 9.9 | 8.1 | 12.342 | 12.342 | 0.78 | 18.558 | 0 | 0.0039113 | 0 | 0.0041808
3449 | 10.3 | 7.7 | 12.654 | 12.654 | 0.78 | 18.646 | 0 | 0.0037182 | 0 | 0.0040301
3450 | 9.8 | 8.2 | 12.264 | 12.264 | 0.78 | 18.536 | 0 | 0.0039596 | 0 | 0.0042184
3451 | 9.2 | 8.8 | 11.796 | 11.796 | 0.78 | 18.404 | 0 | 0.0042493 | 0 | 0.0044444
3452 | 8.7 | 9.3 | 11.406 | 11.406 | 0.78 | 18.294 | 0 | 0.0044908 | 0 | 0.0046328
3453 | 8.6 | 9.4 | 11.328 | 11.328 | 0.78 | 18.272 | 0 | 0.0045391 | 0 | 0.0046704
3454 | 8.6 | 9.4 | 11.328 | 11.328 | 0.78 | 18.272 | 0 | 0.0045391 | 0 | 0.0046704
3455 | 8.5 | 9.5 | 11.25 | 11.25 | 0.78 | 18.25 | 0 | 0.0045874 | 0 | 0.0047081
3456 | 7.8 | 10.2 | 10.704 | 10.704 | 0.78 | 18.096 | 0 | 0.0049254 | 0 | 0.0049717
3457 | 7.2 | 10.8 | 10.236 | 10.236 | 0.78 | 17.964 | 0.036 | 0.0052151 | 1.7384e-05 | 0.0051977
3458 | 6.5 | 11.5 | 9.69 | 9.69 | 0.78 | 17.81 | 0.19 | 0.0055531 | 9.1747e-05 | 0.0054614
3459 | 6.5 | 11.5 | 9.69 | 9.69 | 0.78 | 17.81 | 0.19 | 0.0055531 | 9.1747e-05 | 0.0054614
3460 | 6.4 | 11.6 | 9.612 | 9.612 | 0.78 | 17.788 | 0.212 | 0.0056014 | 0.00010237 | 0.005499
3461 | 6.4 | 11.6 | 9.612 | 9.612 | 0.78 | 17.788 | 0.212 | 0.0056014 | 0.00010237 | 0.005499
3462 | 7.8 | 10.2 | 10.704 | 10.704 | 0.78 | 18.096 | 0 | 0.0049254 | 0 | 0.0049717
3463 | 9.2 | 8.8 | 11.796 | 11.796 | 0.78 | 18.404 | 0 | 0.0042493 | 0 | 0.0044444
3464 | 10.6 | 7.4 | 12.888 | 12.888 | 0.78 | 18.712 | 0 | 0.0035733 | 0 | 0.0039171
3465 | 11.5 | 6.5 | 13.59 | 13.59 | 0.78 | 18.91 | 0 | 0.0031387 | 0 | 0.0035781
3466 | 12.4 | 5.6 | 14.292 | 14.292 | 0.78 | 19.108 | 0 | 0.0027041 | 0 | 0.0032392
3467 | 13.3 | 4.7 | 14.994 | 14.994 | 0.78 | 19.306 | 0 | 0.0022695 | 0 | 0.0029002
3468 | 13.7 | 4.3 | 15.306 | 15.306 | 0.78 | 19.394 | 0 | 0.0020764 | 0 | 0.0027495
3469 | 14.2 | 3.8 | 15.696 | 15.696 | 0.78 | 19.504 | 0 | 0.0018349 | 0 | 0.0025612
3470 | 14.6 | 3.4 | 16.008 | 16.008 | 0.78 | 19.592 | 0 | 0.0016418 | 0 | 0.0024105
3471 | 12.5 | 5.5 | 14.37 | 14.37 | 0.78 | 19.13 | 0 | 0.0026558 | 0 | 0.0032015
3472 | 10.5 | 7.5 | 12.81 | 12.81 | 0.78 | 18.69 | 0 | 0.0036216 | 0 | 0.0039548
3473 | 8.4 | 9.6 | 11.172 | 11.172 | 0.78 | 18.228 | 0 | 0.0046356 | 0 | 0.0047457
3474 | 8.2 | 9.8 | 11.016 | 11.016 | 0.78 | 18.184 | 0 | 0.0047322 | 0 | 0.0048211
3475 | 7.9 | 10.1 | 10.782 | 10.782 | 0.78 | 18.118 | 0 | 0.0048771 | 0 | 0.0049341
3476 | 7.7 | 10.3 | 10.626 | 10.626 | 0.78 | 18.074 | 0 | 0.0049737 | 0 | 0.0050094
3477 | 7 | 11 | 10.08 | 10.08 | 0.78 | 17.92 | 0.08 | 0.0053117 | 3.863e-05 | 0.005273
3478 | 6.4 | 11.6 | 9.612 | 9.612 | 0.78 | 17.788 | 0.212 | 0.0056014 | 0.00010237 | 0.005499
3479 | 5.7 | 12.3 | 9.066 | 9.066 | 0.78 | 17.634 | 0.366 | 0.0059394 | 0.00017673 | 0.0057627
3480 | 6.1 | 11.9 | 9.378 | 9.378 | 0.78 | 17.722 | 0.278 | 0.0057463 | 0.00013424 | 0.005612
3481 | 6.4 | 11.6 | 9.612 | 9.612 | 0.78 | 17.788 | 0.212 | 0.0056014 | 0.00010237 | 0.005499
3482 | 6.8 | 11.2 | 9.924 | 9.924 | 0.78 | 17.876 | 0.124 | 0.0054083 | 5.9877e-05 | 0.0053484
3483 | 6.7 | 11.3 | 9.846 | 9.846 | 0.78 | 17.854 | 0.146 | 0.0054565 | 7.05e-05 | 0.005386
3484 | 6.5 | 11.5 | 9.69 | 9.69 | 0.78 | 17.81 | 0.19 | 0.0055531 | 9.1747e-05 | 0.0054614
3485 | 6.4 | 11.6 | 9.612 | 9.612 | 0.78 | 17.788 | 0.212 | 0.0056014 | 0.00010237 | 0.005499
3486 | 6.5 | 11.5 | 9.69 | 9.69 | 0.78 | 17.81 | 0.19 | 0.0055531 | 9.1747e-05 | 0.0054614
3487 | 6.6 | 11.4 | 9.768 | 9.768 | 0.78 | 17.832 | 0.168 | 0.0055048 | 8.1124e-05 | 0.0054237
3488 | 6.7 | 11.3 | 9.846 | 9.846 | 0.78 | 17.854 | 0.146 | 0.0054565 | 7.05e-05 | 0.005386
3489 | 7.5 | 10.5 | 10.47 | 10.47 | 0.78 | 18.03 | 0 | 0.0050702 | 0 | 0.0050847
3490 | 8.4 | 9.6 | 11.172 | 11.172 | 0.78 | 18.228 | 0 | 0.0046356 | 0 | 0.0047457
3491 | 9.2 | 8.8 | 11.796 | 11.796 | 0.78 | 18.404 | 0 | 0.0042493 | 0 | 0.0044444
3492 | 10.2 | 7.8 | 12.576 | 12.576 | 0.78 | 18.624 | 0 | 0.0037665 | 0 | 0.0040678
3493 | 11.3 | 6.7 | 13.434 | 13.434 | 0.78 | 18.866 | 0 | 0.0032353 | 0 | 0.0036535
3494 | 12.3 | 5.7 | 14.214 | 14.214 | 0.78 | 19.086 | 0 | 0.0027524 | 0 | 0.0032768
3495 | 11.8 | 6.2 | 13.824 | 13.824 | 0.78 | 18.976 | 0 | 0.0029939 | 0 | 0.0034651
3496 | 11.4 | 6.6 | 13.512 | 13.512 | 0.78 | 18.888 | 0 | 0.003187 | 0 | 0.0036158
3497 | 10.9 | 7.1 | 13.122 | 13.122 | 0.78 | 18.778 | 0 | 0.0034284 | 0 | 0.0038041
3498 | 10 | 8 | 12.42 | 12.42 | 0.78 | 18.58 | 0 | 0.003863 | 0 | 0.0041431
3499 | 9.1 | 8.9 | 11.718 | 11.718 | 0.78 | 18.382 | 0 | 0.0042976 | 0 | 0.0044821
3500 | 8.2 | 9.8 | 11.016 | 11.016 | 0.78 | 18.184 | 0 | 0.0047322 | 0 | 0.0048211
3501 | 7.4 | 10.6 | 10.392 | 10.392 | 0.78 | 18.008 | 0 | 0.0051185 | 0 | 0.0051224
3502 | 6.5 | 11.5 | 9.69 | 9.69 | 0.78 | 17.81 | 0.19 | 0.0055531 | 9.1747e-05 | 0.0054614
3503 | 5.7 | 12.3 | 9.066 | 9.066 | 0.78 | 17.634 | 0.366 | 0.0059394 | 0.00017673 | 0.0057627
3504 | 5.7 | 12.3 | 9.066 | 9.066 | 0.78 | 17.634 | 0.366 | 0.0059394 | 0.00017673 | 0.0057627
3505 | 5.6 | 12.4 | 8.988 | 8.988 | 0.78 | 17.612 | 0.388 | 0.0059877 | 0.00018736 | 0.0058004
3506 | 5.6 | 12.4 | 8.988 | 8.988 | 0.78 | 17.612 | 0.388 | 0.0059877 | 0.00018736 | 0.0058004
3507 | 5.6 | 12.4 | 8.988 | 8.988 | 0.78 | 17.612 | 0.388 | 0.0059877 | 0.00018736 | 0.0058004
3508 | 5.6 | 12.4 | 8.988 | 8.988 | 0.78 | 17.612 | 0.388 | 0.0059877 | 0.00018736 | 0.0058004
3509 | 5.6 | 12.4 | 8.988 | 8.988 | 0.78 | 17.612 | 0.388 | 0.0059877 | 0.00018736 | 0.0058004
3510 | 6.4 | 11.6 | 9.612 | 9.612 | 0.78 | 17.788 | 0.212 | 0.0056014 | 0.00010237 | 0.005499
3511 | 7.2 | 10.8 | 10.236 | 10.236 | 0.78 | 17.964 | 0.036 | 0.0052151 | 1.7384e-05 | 0.0051977
3512 | 8 | 10 | 10.86 | 10.86 | 0.78 | 18.14 | 0 | 0.0048288 | 0 | 0.0048964
3513 | 8.5 | 9.5 | 11.25 | 11.25 | 0.78 | 18.25 | 0 | 0.0045874 | 0 | 0.0047081
3514 | 9.1 | 8.9 | 11.718 | 11.718 | 0.78 | 18.382 | 0 | 0.0042976 | 0 | 0.0044821
3515 | 9.6 | 8.4 | 12.108 | 12.108 | 0.78 | 18.492 | 0 | 0.0040562 | 0 | 0.0042938
3516 | 10.3 | 7.7 | 12.654 | 12.654 | 0.78 | 18.646 | 0 | 0.0037182 | 0 | 0.0040301
3517 | 10.9 | 7.1 | 13.122 | 13.122 | 0.78 | 18.778 | 0 | 0.0034284 | 0 | 0.0038041
3518 | 11.6 | 6.4 | 13.668 | 13.668 | 0.78 | 18.932 | 0 | 0.0030904 | 0 | 0.0035405
3519 | 11.7 | 6.3 | 13.746 | 13.746 | 0.78 | 18.954 | 0 | 0.0030421 | 0 | 0.0035028
3520 | 11.9 | 6.1 | 13.902 | 13.902 | 0.78 | 18.998 | 0 | 0.0029456 | 0 | 0.0034275
3521 | 12 | 6 | 13.98 | 13.98 | 0.78 | 19.02 | 0 | 0.0028973 | 0 | 0.0033898
3522 | 11.4 | 6.6 | 13.512 | 13.512 | 0.78 | 18.888 | 0 | 0.003187 | 0 | 0.0036158
3523 | 10.8 | 7.2 | 13.044 | 13.044 | 0.78 | 18.756 | 0 | 0.0034767 | 0 | 0.0038418
3524 | 10.2 | 7.8 | 12.576 | 12.576 | 0.78 | 18.624 | 0 | 0.0037665 | 0 | 0.0040678
3525 | 9.2 | 8.8 | 11.796 | 11.796 | 0.78 | 18.404 | 0 | 0.0042493 | 0 | 0.0044444
3526 | 8.1 | 9.9 | 10.938 | 10.938 | 0.78 | 18.162 | 0 | 0.0047805 | 0 | 0.0048587
3527 | 7.1 | 10.9 | 10.158 | 10.158 | 0.78 | 17.942 | 0.058 | 0.0052634 | 2.8007e-05 | 0.0052354
3528 | 6.1 | 11.9 | 9.378 | 9.378 | 0.78 | 17.722 | 0.278 | 0.0057463 | 0.00013424 | 0.005612
3529 | 5.2 | 12.8 | 8.676 | 8.676 | 0.78 | 17.524 | 0.476 | 0.0061809 | 0.00022985 | 0.005951
3530 | 4.2 | 13.8 | 7.896 | 7.896 | 0.78 | 17.304 | 0.696 | 0.0066637 | 0.00033608 | 0.0063277
3531 | 4.7 | 13.3 | 8.286 | 8.286 | 0.78 | 17.414 | 0.586 | 0.0064223 | 0.00028297 | 0.0061393
3532 | 5.2 | 12.8 | 8.676 | 8.676 | 0.78 | 17.524 | 0.476 | 0.0061809 | 0.00022985 | 0.005951
3533 | 5.7 | 12.3 | 9.066 | 9.066 | 0.78 | 17.634 | 0.366 | 0.0059394 | 0.00017673 | 0.0057627
3534 | 6.4 | 11.6 | 9.612 | 9.612 | 0.78 | 17.788 | 0.212 | 0.0056014 | 0.00010237 | 0.005499
3535 | 7.1 | 10.9 | 10.158 | 10.158 | 0.78 | 17.942 | 0.058 | 0.0052634 | 2.8007e-05 | 0.0052354
3536 | 7.8 | 10.2 | 10.704 | 10.704 | 0.78 | 18.096 | 0 | 0.0049254 | 0 | 0.0049717
3537 | 8.7 | 9.3 | 11.406 | 11.406 | 0.78 | 18.294 | 0 | 0.0044908 | 0 | 0.0046328
3538 | 9.6 | 8.4 | 12.108 | 12.108 | 0.78 | 18.492 | 0 | 0.0040562 | 0 | 0.0042938
3539 | 10.5 | 7.5 | 12.81 | 12.81 | 0.78 | 18.69 | 0 | 0.0036216 | 0 | 0.0039548
3540 | 11 | 7 | 13.2 | 13.2 | 0.78 | 18.8 | 0 | 0.0033802 | 0 | 0.0037665
3541 | 11.5 | 6.5 | 13.59 | 13.59 | 0.78 | 18.91 | 0 | 0.0031387 | 0 | 0.0035781
3542 | 12 | 6 | 13.98 | 13.98 | 0.78 | 19.02 | 0 | 0.0028973 | 0 | 0.0033898
3543 | 12.2 | 5.8 | 14.136 | 14.136 | 0.78 | 19.064 | 0 | 0.0028007 | 0 | 0.0033145
3544 | 12.3 | 5.7 | 14.214 | 14.214 | 0.78 | 19.086 | 0 | 0.0027524 | 0 | 0.0032768
3545 | 12.5 | 5.5 | 14.37 | 14.37 | 0.78 | 19.13 | 0 | 0.0026558 | 0 | 0.0032015
3546 | 12.5 | 5.5 | 14.37 | 14.37 | 0.78 | 19.13 | 0 | 0.0026558 | 0 | 0.0032015
3547 | 12.4 | 5.6 | 14.292 | 14.292 | 0.78 | 19.108 | 0 | 0.0027041 | 0 | 0.0032392
3548 | 12.4 | 5.6 | 14.292 | 14.292 | 0.78 | 19.108 | 0 | 0.0027041 | 0 | 0.0032392
3549 | 10.4 | 7.6 | 12.732 | 12.732 | 0.78 | 18.668 | 0 | 0.0036699 | 0 | 0.0039925
3550 | 8.5 | 9.5 | 11.25 | 11.25 | 0.78 | 18.25 | 0 | 0.0045874 | 0 | 0.0047081
3551 | 6.5 | 11.5 | 9.69 | 9.69 | 0.78 | 17.81 | 0.19 | 0.0055531 | 9.1747e-05 | 0.0054614
3552 | 6 | 12 | 9.3 | 9.3 | 0.78 | 17.7 | 0.3 | 0.0057946 | 0.00014486 | 0.0056497
3553 | 5.5 | 12.5 | 8.91 | 8.91 | 0.78 | 17.59 | 0.41 | 0.006036 | 0.00019798 | 0.005838
3554 | 5 | 13 | 8.52 | 8.52 | 0.78 | 17.48 | 0.52 | 0.0062774 | 0.0002511 | 0.0060263
3555 | 4.8 | 13.2 | 8.364 | 8.364 | 0.78 | 17.436 | 0.564 | 0.006374 | 0.00027234 | 0.0061017
3556 | 4.6 | 13.4 | 8.208 | 8.208 | 0.78 | 17.392 | 0.608 | 0.0064706 | 0.00029359 | 0.006177
3557 | 4.4 | 13.6 | 8.052 | 8.052 | 0.78 | 17.348 | 0.652 | 0.0065672 | 0.00031484 | 0.0062523
3558 | 5.3 | 12.7 | 8.754 | 8.754 | 0.78 | 17.546 | 0.454 | 0.0061326 | 0.00021923 | 0.0059133
3559 | 6.1 | 11.9 | 9.378 | 9.378 | 0.78 | 17.722 | 0.278 | 0.0057463 | 0.00013424 | 0.005612
3560 | 7 | 11 | 10.08 | 10.08 | 0.78 | 17.92 | 0.08 | 0.0053117 | 3.863e-05 | 0.005273
3561 | 8.2 | 9.8 | 11.016 | 11.016 | 0.78 | 18.184 | 0 | 0.0047322 | 0 | 0.0048211
3562 | 9.4 | 8.6 | 11.952 | 11.952 | 0.78 | 18.448 | 0 | 0.0041528 | 0 | 0.0043691
3563 | 10.6 | 7.4 | 12.888 | 12.888 | 0.78 | 18.712 | 0 | 0.0035733 | 0 | 0.0039171
3564 | 11.5 | 6.5 | 13.59 | 13.59 | 0.78 | 18.91 | 0 | 0.0031387 | 0 | 0.0035781
3565 | 12.3 | 5.7 | 14.214 | 14.214 | 0.78 | 19.086 | 0 | 0.0027524 | 0 | 0.0032768
3566 | 13.2 | 4.8 | 14.916 | 14.916 | 0.78 | 19.284 | 0 | 0.0023178 | 0 | 0.0029378
3567 | 13.1 | 4.9 | 14.838 | 14.838 | 0.78 | 19.262 | 0 | 0.0023661 | 0 | 0.0029755
3568 | 13 | 5 | 14.76 | 14.76 | 0.78 | 19.24 | 0 | 0.0024144 | 0 | 0.0030132
3569 | 12.9 | 5.1 | 14.682 | 14.682 | 0.78 | 19.218 | 0 | 0.0024627 | 0 | 0.0030508
3570 | 12.7 | 5.3 | 14.526 | 14.526 | 0.78 | 19.174 | 0 | 0.0025593 | 0 | 0.0031262
3571 | 12.5 | 5.5 | 14.37 | 14.37 | 0.78 | 19.13 | 0 | 0.0026558 | 0 | 0.0032015
3572 | 12.3 | 5.7 | 14.214 | 14.214 | 0.78 | 19.086 | 0 | 0.0027524 | 0 | 0.0032768
3573 | 11.1 | 6.9 | 13.278 | 13.278 | 0.78 | 18.822 | 0 | 0.0033319 | 0 | 0.0037288
3574 | 10 | 8 | 12.42 | 12.42 | 0.78 | 18.58 | 0 | 0.003863 | 0 | 0.0041431
3575 | 8.8 | 9.2 | 11.484 | 11.484 | 0.78 | 18.316 | 0 | 0.0044425 | 0 | 0.0045951
3576 | 7.7 | 10.3 | 10.626 | 10.626 | 0.78 | 18.074 | 0 | 0.0049737 | 0 | 0.0050094
3577 | 6.7 | 11.3 | 9.846 | 9.846 | 0.78 | 17.854 | 0.146 | 0.0054565 | 7.05e-05 | 0.005386
3578 | 5.6 | 12.4 | 8.988 | 8.988 | 0.78 | 17.612 | 0.388 | 0.0059877 | 0.00018736 | 0.0058004
3579 | 5.4 | 12.6 | 8.832 | 8.832 | 0.78 | 17.568 | 0.432 | 0.0060843 | 0.0002086 | 0.0058757
3580 | 5.2 | 12.8 | 8.676 | 8.676 | 0.78 | 17.524 | 0.476 | 0.0061809 | 0.00022985 | 0.005951
3581 | 5 | 13 | 8.52 | 8.52 | 0.78 | 17.48 | 0.52 | 0.0062774 | 0.0002511 | 0.0060263
3582 | 6.4 | 11.6 | 9.612 | 9.612 | 0.78 | 17.788 | 0.212 | 0.0056014 | 0.00010237 | 0.005499
3583 | 7.8 | 10.2 | 10.704 | 10.704 | 0.78 | 18.096 | 0 | 0.0049254 | 0 | 0.0049717
3584 | 9.2 | 8.8 | 11.796 | 11.796 | 0.78 | 18.404 | 0 | 0.0042493 | 0 | 0.0044444
3585 | 10.6 | 7.4 | 12.888 | 12.888 | 0.78 | 18.712 | 0 | 0.0035733 | 0 | 0.0039171
3586 | 11.9 | 6.1 | 13.902 | 13.902 | 0.78 | 18.998 | 0 | 0.0029456 | 0 | 0.0034275
3587 | 13.3 | 4.7 | 14.994 | 14.994 | 0.78 | 19.306 | 0 | 0.0022695 | 0 | 0.0029002
3588 | 13.6 | 4.4 | 15.228 | 15.228 | 0.78 | 19.372 | 0 | 0.0021247 | 0 | 0.0027872
3589 | 13.8 | 4.2 | 15.384 | 15.384 | 0.78 | 19.416 | 0 | 0.0020281 | 0 | 0.0027119
3590 | 14.1 | 3.9 | 15.618 | 15.618 | 0.78 | 19.482 | 0 | 0.0018832 | 0 | 0.0025989
3591 | 14.3 | 3.7 | 15.774 | 15.774 | 0.78 | 19.526 | 0 | 0.0017867 | 0 | 0.0025235
3592 | 14.4 | 3.6 | 15.852 | 15.852 | 0.78 | 19.548 | 0 | 0.0017384 | 0 | 0.0024859
3593 | 14.6 | 3.4 | 16.008 | 16.008 | 0.78 | 19.592 | 0 | 0.0016418 | 0 | 0.0024105
3594 | 13.2 | 4.8 | 14.916 | 14.916 | 0.78 | 19.284 | 0 | 0.0023178 | 0 | 0.0029378
3595 | 11.7 | 6.3 | 13.746 | 13.746 | 0.78 | 18.954 | 0 | 0.0030421 | 0 | 0.0035028
3596 | 10.3 | 7.7 | 12.654 | 12.654 | 0.78 | 18.646 | 0 | 0.0037182 | 0 | 0.0040301
3597 | 10.2 | 7.8 | 12.576 | 12.576 | 0.78 | 18.624 | 0 | 0.0037665 | 0 | 0.0040678
3598 | 10.1 | 7.9 | 12.498 | 12.498 | 0.78 | 18.602 | 0 | 0.0038148 | 0 | 0.0041054
3599 | 10 | 8 | 12.42 | 12.42 | 0.78 | 18.58 | 0 | 0.003863 | 0 | 0.0041431
3600 | 8.8 | 9.2 | 11.484 | 11.484 | 0.78 | 18.316 | 0 | 0.0044425 | 0 | 0.0045951
3601 | 7.7 | 10.3 | 10.626 | 10.626 | 0.78 | 18.074 | 0 | 0.0049737 | 0 | 0.0050094
3602 | 6.5 | 11.5 | 9.69 | 9.69 | 0.78 | 17.81 | 0.19 | 0.0055531 | 9.1747e-05 | 0.0054614
3603 | 6.5 | 11.5 | 9.69 | 9.69 | 0.78 | 17.81 | 0.19 | 0.0055531 | 9.1747e-05 | 0.0054614
3604 | 6.4 | 11.6 | 9.612 | 9.612 | 0.78 | 17.788 | 0.212 | 0.0056014 | 0.00010237 | 0.005499
3605 | 6.4 | 11.6 | 9.612 | 9.612 | 0.78 | 17.788 | 0.212 | 0.0056014 | 0.00010237 | 0.005499
3606 | 7.6 | 10.4 | 10.548 | 10.548 | 0.78 | 18.052 | 0 | 0.005022 | 0 | 0.0050471
3607 | 8.7 | 9.3 | 11.406 | 11.406 | 0.78 | 18.294 | 0 | 0.0044908 | 0 | 0.0046328
3608 | 9.9 | 8.1 | 12.342 | 12.342 | 0.78 | 18.558 | 0 | 0.0039113 | 0 | 0.0041808
3609 | 11.5 | 6.5 | 13.59 | 13.59 | 0.78 | 18.91 | 0 | 0.0031387 | 0 | 0.0035781
3610 | 13.2 | 4.8 | 14.916 | 14.916 | 0.78 | 19.284 | 0 | 0.0023178 | 0 | 0.0029378
3611 | 14.8 | 3.2 | 16.164 | 16.164 | 0.78 | 19.636 | 0 | 0.0015452 | 0 | 0.0023352
3612 | 15.2 | 2.8 | 16.476 | 16.476 | 0.78 | 19.724 | 0 | 0.0013521 | 0 | 0.0021845
3613 | 15.5 | 2.5 | 16.71 | 16.71 | 0.78 | 19.79 | 0 | 0.0012072 | 0 | 0.0020716
3614 | 15.9 | 2.1 | 17.022 | 17.022 | 0.78 | 19.878 | 0 | 0.001014 | 0 | 0.0019209
3615 | 16 | 2 | 17.1 | 17.1 | 0.78 | 19.9 | 0 | 0.00096576 | 0 | 0.0018832
3616 | 16.1 | 1.9 | 17.178 | 17.178 | 0.78 | 19.922 | 0 | 0.00091747 | 0 | 0.0018456
3617 | 15.8 | 2.2 | 16.944 | 16.944 | 0.78 | 19.856 | 0 | 0.0010623 | 0 | 0.0019586
3618 | 15.2 | 2.8 | 16.476 | 16.476 | 0.78 | 19.724 | 0 | 0.0013521 | 0 | 0.0021845
3619 | 14.5 | 3.5 | 15.93 | 15.93 | 0.78 | 19.57 | 0 | 0.0016901 | 0 | 0.0024482
3620 | 13.7 | 4.3 | 15.306 | 15.306 | 0.78 | 19.394 | 0 | 0.0020764 | 0 | 0.0027495
3621 | 12.9 | 5.1 | 14.682 | 14.682 | 0.78 | 19.218 | 0 | 0.0024627 | 0 | 0.0030508
3622 | 11.9 | 6.1 | 13.902 | 13.902 | 0.78 | 18.998 | 0 | 0.0029456 | 0 | 0.0034275
3623 | 11 | 7 | 13.2 | 13.2 | 0.78 | 18.8 | 0 | 0.0033802 | 0 | 0.0037665
3624 | 10.1 | 7.9 | 12.498 | 12.498 | 0.78 | 18.602 | 0 | 0.0038148 | 0 | 0.0041054
3625 | 9.3 | 8.7 | 11.874 | 11.874 | 0.78 | 18.426 | 0 | 0.0042011 | 0 | 0.0044068
3626 | 8.6 | 9.4 | 11.328 | 11.328 | 0.78 | 18.272 | 0 | 0.0045391 | 0 | 0.0046704
3627 | 8 | 10 | 10.86 | 10.86 | 0.78 | 18.14 | 0 | 0.0048288 | 0 | 0.0048964
3628 | 7.5 | 10.5 | 10.47 | 10.47 | 0.78 | 18.03 | 0 | 0.0050702 | 0 | 0.0050847
3629 | 7.2 | 10.8 | 10.236 | 10.236 | 0.78 | 17.964 | 0.036 | 0.0052151 | 1.7384e-05 | 0.0051977
3630 | 6.9 | 11.1 | 10.002 | 10.002 | 0.78 | 17.898 | 0.102 | 0.00536 | 4.9254e-05 | 0.0053107
3631 | 6.8 | 11.2 | 9.924 | 9.924 | 0.78 | 17.876 | 0.124 | 0.0054083 | 5.9877e-05 | 0.0053484
3632 | 7 | 11 | 10.08 | 10.08 | 0.78 | 17.92 | 0.08 | 0.0053117 | 3.863e-05 | 0.005273
3633 | 7.1 | 10.9 | 10.158 | 10.158 | 0.78 | 17.942 | 0.058 | 0.0052634 | 2.8007e-05 | 0.0052354
3634 | 7.1 | 10.9 | 10.158 | 10.158 | 0.78 | 17.942 | 0.058 | 0.0052634 | 2.8007e-05 | 0.0052354
3635 | 7.2 | 10.8 | 10.236 | 10.236 | 0.78 | 17.964 | 0.036 | 0.0052151 | 1.7384e-05 | 0.0051977
3636 | 7.5 | 10.5 | 10.47 | 10.47 | 0.78 | 18.03 | 0 | 0.0050702 | 0 | 0.0050847
3637 | 7.8 | 10.2 | 10.704 | 10.704 | 0.78 | 18.096 | 0 | 0.0049254 | 0 | 0.0049717
3638 | 8.1 | 9.9 | 10.938 | 10.938 | 0.78 | 18.162 | 0 | 0.0047805 | 0 | 0.0048587
3639 | 8.4 | 9.6 | 11.172 | 11.172 | 0.78 | 18.228 | 0 | 0.0046356 | 0 | 0.0047457
3640 | 8.8 | 9.2 | 11.484 | 11.484 | 0.78 | 18.316 | 0 | 0.0044425 | 0 | 0.0045951
3641 | 9.1 | 8.9 | 11.718 | 11.718 | 0.78 | 18.382 | 0 | 0.0042976 | 0 | 0.0044821
3642 | 9.2 | 8.8 | 11.796 | 11.796 | 0.78 | 18.404 | 0 | 0.0042493 | 0 | 0.0044444
3643 | 9.2 | 8.8 | 11.796 | 11.796 | 0.78 | 18.404 | 0 | 0.0042493 | 0 | 0.0044444
3644 | 9.3 | 8.7 | 11.874 | 11.874 | 0.78 | 18.426 | 0 | 0.0042011 | 0 | 0.0044068
3645 | 8 | 10 | 10.86 | 10.86 | 0.78 | 18.14 | 0 | 0.0048288 | 0 | 0.0048964
3646 | 6.8 | 11.2 | 9.924 | 9.924 | 0.78 | 17.876 | 0.124 | 0.0054083 | 5.9877e-05 | 0.0053484
3647 | 5.5 | 12.5 | 8.91 | 8.91 | 0.78 | 17.59 | 0.41 | 0.006036 | 0.00019798 | 0.005838
3648 | 4.9 | 13.1 | 8.442 | 8.442 | 0.78 | 17.458 | 0.542 | 0.0063257 | 0.00026172 | 0.006064
3649 | 4.3 | 13.7 | 7.974 | 7.974 | 0.78 | 17.326 | 0.674 | 0.0066155 | 0.00032546 | 0.00629
3650 | 3.7 | 14.3 | 7.506 | 7.506 | 0.78 | 17.194 | 0.806 | 0.0069052 | 0.0003892 | 0.006516
3651 | 3.9 | 14.1 | 7.662 | 7.662 | 0.78 | 17.238 | 0.762 | 0.0068086 | 0.00036795 | 0.0064407
3652 | 4.2 | 13.8 | 7.896 | 7.896 | 0.78 | 17.304 | 0.696 | 0.0066637 | 0.00033608 | 0.0063277
3653 | 4.4 | 13.6 | 8.052 | 8.052 | 0.78 | 17.348 | 0.652 | 0.0065672 | 0.00031484 | 0.0062523
3654 | 6.6 | 11.4 | 9.768 | 9.768 | 0.78 | 17.832 | 0.168 | 0.0055048 | 8.1124e-05 | 0.0054237
3655 | 8.8 | 9.2 | 11.484 | 11.484 | 0.78 | 18.316 | 0 | 0.0044425 | 0 | 0.0045951
3656 | 11 | 7 | 13.2 | 13.2 | 0.78 | 18.8 | 0 | 0.0033802 | 0 | 0.0037665
3657 | 12.2 | 5.8 | 14.136 | 14.136 | 0.78 | 19.064 | 0 | 0.0028007 | 0 | 0.0033145
3658 | 13.5 | 4.5 | 15.15 | 15.15 | 0.78 | 19.35 | 0 | 0.002173 | 0 | 0.0028248
3659 | 14.7 | 3.3 | 16.086 | 16.086 | 0.78 | 19.614 | 0 | 0.0015935 | 0 | 0.0023729
3660 | 14.5 | 3.5 | 15.93 | 15.93 | 0.78 | 19.57 | 0 | 0.0016901 | 0 | 0.0024482
3661 | 14.4 | 3.6 | 15.852 | 15.852 | 0.78 | 19.548 | 0 | 0.0017384 | 0 | 0.0024859
3662 | 14.2 | 3.8 | 15.696 | 15.696 | 0.78 | 19.504 | 0 | 0.0018349 | 0 | 0.0025612
3663 | 13.9 | 4.1 | 15.462 | 15.462 | 0.78 | 19.438 | 0 | 0.0019798 | 0 | 0.0026742
3664 | 13.7 | 4.3 | 15.306 | 15.306 | 0.78 | 19.394 | 0 | 0.0020764 | 0 | 0.0027495
3665 | 13.4 | 4.6 | 15.072 | 15.072 | 0.78 | 19.328 | 0 | 0.0022212 | 0 | 0.0028625
3666 | 13.1 | 4.9 | 14.838 | 14.838 | 0.78 | 19.262 | 0 | 0.0023661 | 0 | 0.0029755
3667 | 12.7 | 5.3 | 14.526 | 14.526 | 0.78 | 19.174 | 0 | 0.0025593 | 0 | 0.0031262
3668 | 12.4 | 5.6 | 14.292 | 14.292 | 0.78 | 19.108 | 0 | 0.0027041 | 0 | 0.0032392
3669 | 11.2 | 6.8 | 13.356 | 13.356 | 0.78 | 18.844 | 0 | 0.0032836 | 0 | 0.0036911
3670 | 10 | 8 | 12.42 | 12.42 | 0.78 | 18.58 | 0 | 0.003863 | 0 | 0.0041431
3671 | 8.8 | 9.2 | 11.484 | 11.484 | 0.78 | 18.316 | 0 | 0.0044425 | 0 | 0.0045951
3672 | 8 | 10 | 10.86 | 10.86 | 0.78 | 18.14 | 0 | 0.0048288 | 0 | 0.0048964
3673 | 7.2 | 10.8 | 10.236 | 10.236 | 0.78 | 17.964 | 0.036 | 0.0052151 | 1.7384e-05 | 0.0051977
3674 | 6.4 | 11.6 | 9.612 | 9.612 | 0.78 | 17.788 | 0.212 | 0.0056014 | 0.00010237 | 0.005499
3675 | 5.8 | 12.2 | 9.144 | 9.144 | 0.78 | 17.656 | 0.344 | 0.0058911 | 0.00016611 | 0.005725
3676 | 5.2 | 12.8 | 8.676 | 8.676 | 0.78 | 17.524 | 0.476 | 0.0061809 | 0.00022985 | 0.005951
3677 | 4.6 | 13.4 | 8.208 | 8.208 | 0.78 | 17.392 | 0.608 | 0.0064706 | 0.00029359 | 0.006177
3678 | 6.8 | 11.2 | 9.924 | 9.924 | 0.78 | 17.876 | 0.124 | 0.0054083 | 5.9877e-05 | 0.0053484
3679 | 8.9 | 9.1 | 11.562 | 11.562 | 0.78 | 18.338 | 0 | 0.0043942 | 0 | 0.0045574
3680 | 11.1 | 6.9 | 13.278 | 13.278 | 0.78 | 18.822 | 0 | 0.0033319 | 0 | 0.0037288
3681 | 12.2 | 5.8 | 14.136 | 14.136 | 0.78 | 19.064 | 0 | 0.0028007 | 0 | 0.0033145
3682 | 13.2 | 4.8 | 14.916 | 14.916 | 0.78 | 19.284 | 0 | 0.0023178 | 0 | 0.0029378
3683 | 14.3 | 3.7 | 15.774 | 15.774 | 0.78 | 19.526 | 0 | 0.0017867 | 0 | 0.0025235
3684 | 14.9 | 3.1 | 16.242 | 16.242 | 0.78 | 19.658 | 0 | 0.0014969 | 0 | 0.0022975
3685 | 15.6 | 2.4 | 16.788 | 16.788 | 0.78 | 19.812 | 0 | 0.0011589 | 0 | 0.0020339
3686 | 16.2 | 1.8 | 17.256 | 17.256 | 0.78 | 19.944 | 0 | 0.00086918 | 0 | 0.0018079
3687 | 15.6 | 2.4 | 16.788 | 16.788 | 0.78 | 19.812 | 0 | 0.0011589 | 0 | 0.0020339
3688 | 15.1 | 2.9 | 16.398 | 16.398 | 0.78 | 19.702 | 0 | 0.0014004 | 0 | 0.0022222
3689 | 14.5 | 3.5 | 15.93 | 15.93 | 0.78 | 19.57 | 0 | 0.0016901 | 0 | 0.0024482
3690 | 13.9 | 4.1 | 15.462 | 15.462 | 0.78 | 19.438 | 0 | 0.0019798 | 0 | 0.0026742
3691 | 13.3 | 4.7 | 14.994 | 14.994 | 0.78 | 19.306 | 0 | 0.0022695 | 0 | 0.0029002
3692 | 12.7 | 5.3 | 14.526 | 14.526 | 0.78 | 19.174 | 0 | 0.0025593 | 0 | 0.0031262
3693 | 12.1 | 5.9 | 14.058 | 14.058 | 0.78 | 19.042 | 0 | 0.002849 | 0 | 0.0033522
3694 | 11.4 | 6.6 | 13.512 | 13.512 | 0.78 | 18.888 | 0 | 0.003187 | 0 | 0.0036158
3695 | 10.8 | 7.2 | 13.044 | 13.044 | 0.78 | 18.756 | 0 | 0.0034767 | 0 | 0.0038418
3696 | 10.6 | 7.4 | 12.888 | 12.888 | 0.78 | 18.712 | 0 | 0.0035733 | 0 | 0.0039171
3697 | 10.3 | 7.7 | 12.654 | 12.654 | 0.78 | 18.646 | 0 | 0.0037182 | 0 | 0.0040301
3698 | 10.1 | 7.9 | 12.498 | 12.498 | 0.78 | 18.602 | 0 | 0.0038148 | 0 | 0.0041054
3699 | 10 | 8 | 12.42 | 12.42 | 0.78 | 18.58 | 0 | 0.003863 | 0 | 0.0041431
3700 | 9.9 | 8.1 | 12.342 | 12.342 | 0.78 | 18.558 | 0 | 0.0039113 | 0 | 0.0041808
3701 | 9.8 | 8.2 | 12.264 | 12.264 | 0.78 | 18.536 | 0 | 0.0039596 | 0 | 0.0042184
3702 | 10.3 | 7.7 | 12.654 | 12.654 | 0.78 | 18.646 | 0 | 0.0037182 | 0 | 0.0040301
3703 | 10.8 | 7.2 | 13.044 | 13.044 | 0.78 | 18.756 | 0 | 0.0034767 | 0 | 0.0038418
3704 | 11.3 | 6.7 | 13.434 | 13.434 | 0.78 | 18.866 | 0 | 0.0032353 | 0 | 0.0036535
3705 | 11.4 | 6.6 | 13.512 | 13.512 | 0.78 | 18.888 | 0 | 0.003187 | 0 | 0.0036158
3706 | 11.6 | 6.4 | 13.668 | 13.668 | 0.78 | 18.932 | 0 | 0.0030904 | 0 | 0.0035405
3707 | 11.7 | 6.3 | 13.746 | 13.746 | 0.78 | 18.954 | 0 | 0.0030421 | 0 | 0.0035028
3708 | 12.1 | 5.9 | 14.058 | 14.058 | 0.78 | 19.042 | 0 | 0.002849 | 0 | 0.0033522
3709 | 12.5 | 5.5 | 14.37 | 14.37 | 0.78 | 19.13 | 0 | 0.0026558 | 0 | 0.0032015
3710 | 12.9 | 5.1 | 14.682 | 14.682 | 0.78 | 19.218 | 0 | 0.0024627 | 0 | 0.0030508
3711 | 12.8 | 5.2 | 14.604 | 14.604 | 0.78 | 19.196 | 0 | 0.002511 | 0 | 0.0030885
3712 | 12.6 | 5.4 | 14.448 | 14.448 | 0.78 | 19.152 | 0 | 0.0026076 | 0 | 0.0031638
3713 | 12.5 | 5.5 | 14.37 | 14.37 | 0.78 | 19.13 | 0 | 0.0026558 | 0 | 0.0032015
3714 | 12.4 | 5.6 | 14.292 | 14.292 | 0.78 | 19.108 | 0 | 0.0027041 | 0 | 0.0032392
3715 | 12.4 | 5.6 | 14.292 | 14.292 | 0.78 | 19.108 | 0 | 0.0027041 | 0 | 0.0032392
3716 | 12.3 | 5.7 | 14.214 | 14.214 | 0.78 | 19.086 | 0 | 0.0027524 | 0 | 0.0032768
3717 | 12.4 | 5.6 | 14.292 | 14.292 | 0.78 | 19.108 | 0 | 0.0027041 | 0 | 0.0032392
3718 | 12.5 | 5.5 | 14.37 | 14.37 | 0.78 | 19.13 | 0 | 0.0026558 | 0 | 0.0032015
3719 | 12.6 | 5.4 | 14.448 | 14.448 | 0.78 | 19.152 | 0 | 0.0026076 | 0 | 0.0031638
3720 | 12.9 | 5.1 | 14.682 | 14.682 | 0.78 | 19.218 | 0 | 0.0024627 | 0 | 0.0030508
3721 | 13.1 | 4.9 | 14.838 | 14.838 | 0.78 | 19.262 | 0 | 0.0023661 | 0 | 0.0029755
3722 | 13.4 | 4.6 | 15.072 | 15.072 | 0.78 | 19.328 | 0 | 0.0022212 | 0 | 0.0028625
3723 | 13 | 5 | 14.76 | 14.76 | 0.78 | 19.24 | 0 | 0.0024144 | 0 | 0.0030132
3724 | 12.6 | 5.4 | 14.448 | 14.448 | 0.78 | 19.152 | 0 | 0.0026076 | 0 | 0.0031638
3725 | 12.2 | 5.8 | 14.136 | 14.136 | 0.78 | 19.064 | 0 | 0.0028007 | 0 | 0.0033145
3726 | 11.9 | 6.1 | 13.902 | 13.902 | 0.78 | 18.998 | 0 | 0.0029456 | 0 | 0.0034275
3727 | 11.6 | 6.4 | 13.668 | 13.668 | 0.78 | 18.932 | 0 | 0.0030904 | 0 | 0.0035405
3728 | 11.3 | 6.7 | 13.434 | 13.434 | 0.78 | 18.866 | 0 | 0.0032353 | 0 | 0.0036535
3729 | 12.1 | 5.9 | 14.058 | 14.058 | 0.78 | 19.042 | 0 | 0.002849 | 0 | 0.0033522
3730 | 12.8 | 5.2 | 14.604 | 14.604 | 0.78 | 19.196 | 0 | 0.002511 | 0 | 0.0030885
3731 | 13.6 | 4.4 | 15.228 | 15.228 | 0.78 | 19.372 | 0 | 0.0021247 | 0 | 0.0027872
3732 | 13.9 | 4.1 | 15.462 | 15.462 | 0.78 | 19.438 | 0 | 0.0019798 | 0 | 0.0026742
3733 | 14.2 | 3.8 | 15.696 | 15.696 | 0.78 | 19.504 | 0 | 0.0018349 | 0 | 0.0025612
3734 | 14.5 | 3.5 | 15.93 | 15.93 | 0.78 | 19.57 | 0 | 0.0016901 | 0 | 0.0024482
3735 | 14.4 | 3.6 | 15.852 | 15.852 | 0.78 | 19.548 | 0 | 0.0017384 | 0 | 0.0024859
3736 | 14.3 | 3.7 | 15.774 | 15.774 | 0.78 | 19.526 | 0 | 0.0017867 | 0 | 0.0025235
3737 | 14.2 | 3.8 | 15.696 | 15.696 | 0.78 | 19.504 | 0 | 0.0018349 | 0 | 0.0025612
3738 | 13.6 | 4.4 | 15.228 | 15.228 | 0.78 | 19.372 | 0 | 0.0021247 | 0 | 0.0027872
3739 | 13 | 5 | 14.76 | 14.76 | 0.78 | 19.24 | 0 | 0.0024144 | 0 | 0.0030132
3740 | 12.4 | 5.6 | 14.292 | 14.292 | 0.78 | 19.108 | 0 | 0.0027041 | 0 | 0.0032392
3741 | 12 | 6 | 13.98 | 13.98 | 0.78 | 19.02 | 0 | 0.0028973 | 0 | 0.0033898
3742 | 11.7 | 6.3 | 13.746 | 13.746 | 0.78 | 18.954 | 0 | 0.0030421 | 0 | 0.0035028
3743 | 11.3 | 6.7 | 13.434 | 13.434 | 0.78 | 18.866 | 0 | 0.0032353 | 0 | 0.0036535
3744 | 11.2 | 6.8 | 13.356 | 13.356 | 0.78 | 18.844 | 0 | 0.0032836 | 0 | 0.0036911
3745 | 11.1 | 6.9 | 13.278 | 13.278 | 0.78 | 18.822 | 0 | 0.0033319 | 0 | 0.0037288
3746 | 11 | 7 | 13.2 | 13.2 | 0.78 | 18.8 | 0 | 0.0033802 | 0 | 0.0037665
3747 | 10.8 | 7.2 | 13.044 | 13.044 | 0.78 | 18.756 | 0 | 0.0034767 | 0 | 0.0038418
3748 | 10.7 | 7.3 | 12.966 | 12.966 | 0.78 | 18.734 | 0 | 0.003525 | 0 | 0.0038795
3749 | 10.5 | 7.5 | 12.81 | 12.81 | 0.78 | 18.69 | 0 | 0.0036216 | 0 | 0.0039548
3750 | 10.1 | 7.9 | 12.498 | 12.498 | 0.78 | 18.602 | 0 | 0.0038148 | 0 | 0.0041054
3751 | 9.8 | 8.2 | 12.264 | 12.264 | 0.78 | 18.536 | 0 | 0.0039596 | 0 | 0.0042184
3752 | 9.4 | 8.6 | 11.952 | 11.952 | 0.78 | 18.448 | 0 | 0.0041528 | 0 | 0.0043691
3753 | 10 | 8 | 12.42 | 12.42 | 0.78 | 18.58 | 0 | 0.003863 | 0 | 0.0041431
3754 | 10.5 | 7.5 | 12.81 | 12.81 | 0.78 | 18.69 | 0 | 0.0036216 | 0 | 0.0039548
3755 | 11.1 | 6.9 | 13.278 | 13.278 | 0.78 | 18.822 | 0 | 0.0033319 | 0 | 0.0037288
3756 | 11.8 | 6.2 | 13.824 | 13.824 | 0.78 | 18.976 | 0 | 0.0029939 | 0 | 0.0034651
3757 | 12.5 | 5.5 | 14.37 | 14.37 | 0.78 | 19.13 | 0 | 0.0026558 | 0 | 0.0032015
3758 | 13.2 | 4.8 | 14.916 | 14.916 | 0.78 | 19.284 | 0 | 0.0023178 | 0 | 0.0029378
3759 | 13 | 5 | 14.76 | 14.76 | 0.78 | 19.24 | 0 | 0.0024144 | 0 | 0.0030132
3760 | 12.8 | 5.2 | 14.604 | 14.604 | 0.78 | 19.196 | 0 | 0.002511 | 0 | 0.0030885
3761 | 12.6 | 5.4 | 14.448 | 14.448 | 0.78 | 19.152 | 0 | 0.0026076 | 0 | 0.0031638
3762 | 12.2 | 5.8 | 14.136 | 14.136 | 0.78 | 19.064 | 0 | 0.0028007 | 0 | 0.0033145
3763 | 11.9 | 6.1 | 13.902 | 13.902 | 0.78 | 18.998 | 0 | 0.0029456 | 0 | 0.0034275
3764 | 11.5 | 6.5 | 13.59 | 13.59 | 0.78 | 18.91 | 0 | 0.0031387 | 0 | 0.0035781
3765 | 10.8 | 7.2 | 13.044 | 13.044 | 0.78 | 18.756 | 0 | 0.0034767 | 0 | 0.0038418
3766 | 10.2 | 7.8 | 12.576 | 12.576 | 0.78 | 18.624 | 0 | 0.0037665 | 0 | 0.0040678
3767 | 9.5 | 8.5 | 12.03 | 12.03 | 0.78 | 18.47 | 0 | 0.0041045 | 0 | 0.0043314
3768 | 8.4 | 9.6 | 11.172 | 11.172 | 0.78 | 18.228 | 0 | 0.0046356 | 0 | 0.0047457
3769 | 7.3 | 10.7 | 10.314 | 10.314 | 0.78 | 17.986 | 0.014 | 0.0051668 | 6.7603e-06 | 0.0051601
3770 | 6.2 | 11.8 | 9.456 | 9.456 | 0.78 | 17.744 | 0.256 | 0.005698 | 0.00012362 | 0.0055744
3771 | 6 | 12 | 9.3 | 9.3 | 0.78 | 17.7 | 0.3 | 0.0057946 | 0.00014486 | 0.0056497
3772 | 5.9 | 12.1 | 9.222 | 9.222 | 0.78 | 17.678 | 0.322 | 0.0058428 | 0.00015549 | 0.0056874
3773 | 5.7 | 12.3 | 9.066 | 9.066 | 0.78 | 17.634 | 0.366 | 0.0059394 | 0.00017673 | 0.0057627
3774 | 7.3 | 10.7 | 10.314 | 10.314 | 0.78 | 17.986 | 0.014 | 0.0051668 | 6.7603e-06 | 0.0051601
3775 | 9 | 9 | 11.64 | 11.64 | 0.78 | 18.36 | 0 | 0.0043459 | 0 | 0.0045198
3776 | 10.6 | 7.4 | 12.888 | 12.888 | 0.78 | 18.712 | 0 | 0.0035733 | 0 | 0.0039171
3777 | 11.9 | 6.1 | 13.902 | 13.902 | 0.78 | 18.998 | 0 | 0.0029456 | 0 | 0.0034275
3778 | 13.2 | 4.8 | 14.916 | 14.916 | 0.78 | 19.284 | 0 | 0.0023178 | 0 | 0.0029378
3779 | 14.5 | 3.5 | 15.93 | 15.93 | 0.78 | 19.57 | 0 | 0.0016901 | 0 | 0.0024482
3780 | 14.9 | 3.1 | 16.242 | 16.242 | 0.78 | 19.658 | 0 | 0.0014969 | 0 | 0.0022975
3781 | 15.3 | 2.7 | 16.554 | 16.554 | 0.78 | 19.746 | 0 | 0.0013038 | 0 | 0.0021469
3782 | 15.7 | 2.3 | 16.866 | 16.866 | 0.78 | 19.834 | 0 | 0.0011106 | 0 | 0.0019962
3783 | 15.5 | 2.5 | 16.71 | 16.71 | 0.78 | 19.79 | 0 | 0.0012072 | 0 | 0.0020716
3784 | 15.3 | 2.7 | 16.554 | 16.554 | 0.78 | 19.746 | 0 | 0.0013038 | 0 | 0.0021469
3785 | 15.1 | 2.9 | 16.398 | 16.398 | 0.78 | 19.702 | 0 | 0.0014004 | 0 | 0.0022222
3786 | 14.6 | 3.4 | 16.008 | 16.008 | 0.78 | 19.592 | 0 | 0.0016418 | 0 | 0.0024105
3787 | 14.2 | 3.8 | 15.696 | 15.696 | 0.78 | 19.504 | 0 | 0.0018349 | 0 | 0.0025612
3788 | 13.7 | 4.3 | 15.306 | 15.306 | 0.78 | 19.394 | 0 | 0.0020764 | 0 | 0.0027495
3789 | 13 | 5 | 14.76 | 14.76 | 0.78 | 19.24 | 0 | 0.0024144 | 0 | 0.0030132
3790 | 12.3 | 5.7 | 14.214 | 14.214 | 0.78 | 19.086 | 0 | 0.0027524 | 0 | 0.0032768
3791 | 11.6 | 6.4 | 13.668 | 13.668 | 0.78 | 18.932 | 0 | 0.0030904 | 0 | 0.0035405
3792 | 11.2 | 6.8 | 13.356 | 13.356 | 0.78 | 18.844 | 0 | 0.0032836 | 0 | 0.0036911
3793 | 10.9 | 7.1 | 13.122 | 13.122 | 0.78 | 18.778 | 0 | 0.0034284 | 0 | 0.0038041
3794 | 10.5 | 7.5 | 12.81 | 12.81 | 0.78 | 18.69 | 0 | 0.0036216 | 0 | 0.0039548
3795 | 9.9 | 8.1 | 12.342 | 12.342 | 0.78 | 18.558 | 0 | 0.0039113 | 0 | 0.0041808
3796 | 9.4 | 8.6 | 11.952 | 11.952 | 0.78 | 18.448 | 0 | 0.0041528 | 0 | 0.0043691
3797 | 8.8 | 9.2 | 11.484 | 11.484 | 0.78 | 18.316 | 0 | 0.0044425 | 0 | 0.0045951
3798 | 10.1 | 7.9 | 12.498 | 12.498 | 0.78 | 18.602 | 0 | 0.0038148 | 0 | 0.0041054
3799 | 11.3 | 6.7 | 13.434 | 13.434 | 0.78 | 18.866 | 0 | 0.0032353 | 0 | 0.0036535
3800 | 12.6 | 5.4 | 14.448 | 14.448 | 0.78 | 19.152 | 0 | 0.0026076 | 0 | 0.0031638
3801 | 13.4 | 4.6 | 15.072 | 15.072 | 0.78 | 19.328 | 0 | 0.0022212 | 0 | 0.0028625
3802 | 14.2 | 3.8 | 15.696 | 15.696 | 0.78 | 19.504 | 0 | 0.0018349 | 0 | 0.0025612
3803 | 15 | 3 | 16.32 | 16.32 | 0.78 | 19.68 | 0 | 0.0014486 | 0 | 0.0022599
3804 | 15.5 | 2.5 | 16.71 | 16.71 | 0.78 | 19.79 | 0 | 0.0012072 | 0 | 0.0020716
3805 | 16.1 | 1.9 | 17.178 | 17.178 | 0.78 | 19.922 | 0 | 0.00091747 | 0 | 0.0018456
3806 | 16.6 | 1.4 | 17.568 | 17.568 | 0.78 | 20.032 | 0 | 0.00067603 | 0 | 0.0016572
3807 | 16.9 | 1.1 | 17.802 | 17.802 | 0.78 | 20.098 | 0 | 0.00053117 | 0 | 0.0015443
3808 | 17.2 | 0.8 | 18.036 | 18.036 | 0.78 | 20.164 | 0 | 0.0003863 | 0 | 0.0014313
3809 | 17.5 | 0.5 | 18.27 | 18.27 | 0.78 | 20.23 | 0 | 0.00024144 | 0 | 0.0013183
3810 | 17.1 | 0.9 | 17.958 | 17.958 | 0.78 | 20.142 | 0 | 0.00043459 | 0 | 0.0014689
3811 | 16.6 | 1.4 | 17.568 | 17.568 | 0.78 | 20.032 | 0 | 0.00067603 | 0 | 0.0016572
3812 | 16.2 | 1.8 | 17.256 | 17.256 | 0.78 | 19.944 | 0 | 0.00086918 | 0 | 0.0018079
3813 | 14.5 | 3.5 | 15.93 | 15.93 | 0.78 | 19.57 | 0 | 0.0016901 | 0 | 0.0024482
3814 | 12.7 | 5.3 | 14.526 | 14.526 | 0.78 | 19.174 | 0 | 0.0025593 | 0 | 0.0031262
3815 | 11 | 7 | 13.2 | 13.2 | 0.78 | 18.8 | 0 | 0.0033802 | 0 | 0.0037665
3816 | 10.1 | 7.9 | 12.498 | 12.498 | 0.78 | 18.602 | 0 | 0.0038148 | 0 | 0.0041054
3817 | 9.3 | 8.7 | 11.874 | 11.874 | 0.78 | 18.426 | 0 | 0.0042011 | 0 | 0.0044068
3818 | 8.4 | 9.6 | 11.172 | 11.172 | 0.78 | 18.228 | 0 | 0.0046356 | 0 | 0.0047457
3819 | 7.9 | 10.1 | 10.782 | 10.782 | 0.78 | 18.118 | 0 | 0.0048771 | 0 | 0.0049341
3820 | 7.3 | 10.7 | 10.314 | 10.314 | 0.78 | 17.986 | 0.014 | 0.0051668 | 6.7603e-06 | 0.0051601
3821 | 6.8 | 11.2 | 9.924 | 9.924 | 0.78 | 17.876 | 0.124 | 0.0054083 | 5.9877e-05 | 0.0053484
3822 | 8.8 | 9.2 | 11.484 | 11.484 | 0.78 | 18.316 | 0 | 0.0044425 | 0 | 0.0045951
3823 | 10.9 | 7.1 | 13.122 | 13.122 | 0.78 | 18.778 | 0 | 0.0034284 | 0 | 0.0038041
3824 | 12.9 | 5.1 | 14.682 | 14.682 | 0.78 | 19.218 | 0 | 0.0024627 | 0 | 0.0030508
3825 | 14.1 | 3.9 | 15.618 | 15.618 | 0.78 | 19.482 | 0 | 0.0018832 | 0 | 0.0025989
3826 | 15.4 | 2.6 | 16.632 | 16.632 | 0.78 | 19.768 | 0 | 0.0012555 | 0 | 0.0021092
3827 | 16.6 | 1.4 | 17.568 | 17.568 | 0.78 | 20.032 | 0 | 0.00067603 | 0 | 0.0016572
3828 | 17.3 | 0.7 | 18.114 | 18.114 | 0.78 | 20.186 | 0 | 0.00033802 | 0 | 0.0013936
3829 | 18.1 | 0 | 18.738 | 18.738 | 0.78 | 20.362 | 0 | 0 | 0 | 0.0010923
3830 | 18.8 | 0 | 19.284 | 19.284 | 0.78 | 20.516 | 0 | 0 | 0 | 0.00082862
3831 | 19 | 0 | 19.44 | 19.44 | 0.78 | 20.56 | 0 | 0 | 0 | 0.00075329
3832 | 19.3 | 0 | 19.674 | 19.674 | 0.78 | 20.626 | 0 | 0 | 0 | 0.0006403
3833 | 19.5 | 0 | 19.83 | 19.83 | 0.78 | 20.67 | 0 | 0 | 0 | 0.00056497
3834 | 19.1 | 0 | 19.518 | 19.518 | 0.78 | 20.582 | 0 | 0 | 0 | 0.00071563
3835 | 18.7 | 0 | 19.206 | 19.206 | 0.78 | 20.494 | 0 | 0 | 0 | 0.00086629
3836 | 18.3 | 0 | 18.894 | 18.894 | 0.78 | 20.406 | 0 | 0 | 0 | 0.0010169
3837 | 16.4 | 1.6 | 17.412 | 17.412 | 0.78 | 19.988 | 0 | 0.00077261 | 0 | 0.0017326
3838 | 14.6 | 3.4 | 16.008 | 16.008 | 0.78 | 19.592 | 0 | 0.0016418 | 0 | 0.0024105
3839 | 12.7 | 5.3 | 14.526 | 14.526 | 0.78 | 19.174 | 0 | 0.0025593 | 0 | 0.0031262
3840 | 11.6 | 6.4 | 13.668 | 13.668 | 0.78 | 18.932 | 0 | 0.0030904 | 0 | 0.0035405
3841 | 10.6 | 7.4 | 12.888 | 12.888 | 0.78 | 18.712 | 0 | 0.0035733 | 0 | 0.0039171
3842 | 9.5 | 8.5 | 12.03 | 12.03 | 0.78 | 18.47 | 0 | 0.0041045 | 0 | 0.0043314
3843 | 9.4 | 8.6 | 11.952 | 11.952 | 0.78 | 18.448 | 0 | 0.0041528 | 0 | 0.0043691
3844 | 9.3 | 8.7 | 11.874 | 11.874 | 0.78 | 18.426 | 0 | 0.0042011 | 0 | 0.0044068
3845 | 9.2 | 8.8 | 11.796 | 11.796 | 0.78 | 18.404 | 0 | 0.0042493 | 0 | 0.0044444
3846 | 10.8 | 7.2 | 13.044 | 13.044 | 0.78 | 18.756 | 0 | 0.0034767 | 0 | 0.0038418
3847 | 12.3 | 5.7 | 14.214 | 14.214 | 0.78 | 19.086 | 0 | 0.0027524 | 0 | 0.0032768
3848 | 13.9 | 4.1 | 15.462 | 15.462 | 0.78 | 19.438 | 0 | 0.0019798 | 0 | 0.0026742
3849 | 14.5 | 3.5 | 15.93 | 15.93 | 0.78 | 19.57 | 0 | 0.0016901 | 0 | 0.0024482
3850 | 15.1 | 2.9 | 16.398 | 16.398 | 0.78 | 19.702 | 0 | 0.0014004 | 0 | 0.0022222
3851 | 15.7 | 2.3 | 16.866 | 16.866 | 0.78 | 19.834 | 0 | 0.0011106 | 0 | 0.0019962
3852 | 16.2 | 1.8 | 17.256 | 17.256 | 0.78 | 19.944 | 0 | 0.00086918 | 0 | 0.0018079
3853 | 16.6 | 1.4 | 17.568 | 17.568 | 0.78 | 20.032 | 0 | 0.00067603 | 0 | 0.0016572
3854 | 17.1 | 0.9 | 17.958 | 17.958 | 0.78 | 20.142 | 0 | 0.00043459 | 0 | 0.0014689
3855 | 17.3 | 0.7 | 18.114 | 18.114 | 0.78 | 20.186 | 0 | 0.00033802 | 0 | 0.0013936
3856 | 17.5 | 0.5 | 18.27 | 18.27 | 0.78 | 20.23 | 0 | 0.00024144 | 0 | 0.0013183
3857 | 17.7 | 0.3 | 18.426 | 18.426 | 0.78 | 20.274 | 0 | 0.00014486 | 0 | 0.0012429
3858 | 17.2 | 0.8 | 18.036 | 18.036 | 0.78 | 20.164 | 0 | 0.0003863 | 0 | 0.0014313
3859 | 16.7 | 1.3 | 17.646 | 17.646 | 0.78 | 20.054 | 0 | 0.00062774 | 0 | 0.0016196
3860 | 16.2 | 1.8 | 17.256 | 17.256 | 0.78 | 19.944 | 0 | 0.00086918 | 0 | 0.0018079
3861 | 15.2 | 2.8 | 16.476 | 16.476 | 0.78 | 19.724 | 0 | 0.0013521 | 0 | 0.0021845
3862 | 14.1 | 3.9 | 15.618 | 15.618 | 0.78 | 19.482 | 0 | 0.0018832 | 0 | 0.0025989
3863 | 13.1 | 4.9 | 14.838 | 14.838 | 0.78 | 19.262 | 0 | 0.0023661 | 0 | 0.0029755
3864 | 12.1 | 5.9 | 14.058 | 14.058 | 0.78 | 19.042 | 0 | 0.002849 | 0 | 0.0033522
3865 | 11.1 | 6.9 | 13.278 | 13.278 | 0.78 | 18.822 | 0 | 0.0033319 | 0 | 0.0037288
3866 | 10.1 | 7.9 | 12.498 | 12.498 | 0.78 | 18.602 | 0 | 0.0038148 | 0 | 0.0041054
3867 | 10.1 | 7.9 | 12.498 | 12.498 | 0.78 | 18.602 | 0 | 0.0038148 | 0 | 0.0041054
3868 | 10 | 8 | 12.42 | 12.42 | 0.78 | 18.58 | 0 | 0.003863 | 0 | 0.0041431
3869 | 10 | 8 | 12.42 | 12.42 | 0.78 | 18.58 | 0 | 0.003863 | 0 | 0.0041431
3870 | 11.5 | 6.5 | 13.59 | 13.59 | 0.78 | 18.91 | 0 | 0.0031387 | 0 | 0.0035781
3871 | 13 | 5 | 14.76 | 14.76 | 0.78 | 19.24 | 0 | 0.0024144 | 0 | 0.0030132
3872 | 14.5 | 3.5 | 15.93 | 15.93 | 0.78 | 19.57 | 0 | 0.0016901 | 0 | 0.0024482
3873 | 16.4 | 1.6 | 17.412 | 17.412 | 0.78 | 19.988 | 0 | 0.00077261 | 0 | 0.0017326
3874 | 18.4 | 0 | 18.972 | 18.972 | 0.78 | 20.428 | 0 | 0 | 0 | 0.00097928
3875 | 20.3 | 0 | 20.454 | 20.454 | 0.78 | 20.846 | 0 | 0 | 0 | 0.00026365
3876 | 20.2 | 0 | 20.376 | 20.376 | 0.78 | 20.824 | 0 | 0 | 0 | 0.00030132
3877 | 20.1 | 0 | 20.298 | 20.298 | 0.78 | 20.802 | 0 | 0 | 0 | 0.00033898
3878 | 20 | 0 | 20.22 | 20.22 | 0.78 | 20.78 | 0 | 0 | 0 | 0.00037665
3879 | 20.1 | 0 | 20.298 | 20.298 | 0.78 | 20.802 | 0 | 0 | 0 | 0.00033898
3880 | 20.3 | 0 | 20.454 | 20.454 | 0.78 | 20.846 | 0 | 0 | 0 | 0.00026365
3881 | 20.4 | 0 | 20.532 | 20.532 | 0.78 | 20.868 | 0 | 0 | 0 | 0.00022599
3882 | 20 | 0 | 20.22 | 20.22 | 0.78 | 20.78 | 0 | 0 | 0 | 0.00037665
3883 | 19.5 | 0 | 19.83 | 19.83 | 0.78 | 20.67 | 0 | 0 | 0 | 0.00056497
3884 | 19.1 | 0 | 19.518 | 19.518 | 0.78 | 20.582 | 0 | 0 | 0 | 0.00071563
3885 | 18.2 | 0 | 18.816 | 18.816 | 0.78 | 20.384 | 0 | 0 | 0 | 0.0010546
3886 | 17.4 | 0.6 | 18.192 | 18.192 | 0.78 | 20.208 | 0 | 0.00028973 | 0 | 0.0013559
3887 | 16.5 | 1.5 | 17.49 | 17.49 | 0.78 | 20.01 | 0 | 0.00072432 | 0 | 0.0016949
3888 | 15.8 | 2.2 | 16.944 | 16.944 | 0.78 | 19.856 | 0 | 0.0010623 | 0 | 0.0019586
3889 | 15 | 3 | 16.32 | 16.32 | 0.78 | 19.68 | 0 | 0.0014486 | 0 | 0.0022599
3890 | 14.3 | 3.7 | 15.774 | 15.774 | 0.78 | 19.526 | 0 | 0.0017867 | 0 | 0.0025235
3891 | 14.2 | 3.8 | 15.696 | 15.696 | 0.78 | 19.504 | 0 | 0.0018349 | 0 | 0.0025612
3892 | 14.2 | 3.8 | 15.696 | 15.696 | 0.78 | 19.504 | 0 | 0.0018349 | 0 | 0.0025612
3893 | 14.1 | 3.9 | 15.618 | 15.618 | 0.78 | 19.482 | 0 | 0.0018832 | 0 | 0.0025989
3894 | 14 | 4 | 15.54 | 15.54 | 0.78 | 19.46 | 0 | 0.0019315 | 0 | 0.0026365
3895 | 13.9 | 4.1 | 15.462 | 15.462 | 0.78 | 19.438 | 0 | 0.0019798 | 0 | 0.0026742
3896 | 13.8 | 4.2 | 15.384 | 15.384 | 0.78 | 19.416 | 0 | 0.0020281 | 0 | 0.0027119
3897 | 14.1 | 3.9 | 15.618 | 15.618 | 0.78 | 19.482 | 0 | 0.0018832 | 0 | 0.0025989
3898 | 14.4 | 3.6 | 15.852 | 15.852 | 0.78 | 19.548 | 0 | 0.0017384 | 0 | 0.0024859
3899 | 14.7 | 3.3 | 16.086 | 16.086 | 0.78 | 19.614 | 0 | 0.0015935 | 0 | 0.0023729
3900 | 14.9 | 3.1 | 16.242 | 16.242 | 0.78 | 19.658 | 0 | 0.0014969 | 0 | 0.0022975
3901 | 15.2 | 2.8 | 16.476 | 16.476 | 0.78 | 19.724 | 0 | 0.0013521 | 0 | 0.0021845
3902 | 15.4 | 2.6 | 16.632 | 16.632 | 0.78 | 19.768 | 0 | 0.0012555 | 0 | 0.0021092
3903 | 15.9 | 2.1 | 17.022 | 17.022 | 0.78 | 19.878 | 0 | 0.001014 | 0 | 0.0019209
3904 | 16.3 | 1.7 | 17.334 | 17.334 | 0.78 | 19.966 | 0 | 0.0008209 | 0 | 0.0017702
3905 | 16.8 | 1.2 | 17.724 | 17.724 | 0.78 | 20.076 | 0 | 0.00057946 | 0 | 0.0015819
3906 | 16.6 | 1.4 | 17.568 | 17.568 | 0.78 | 20.032 | 0 | 0.00067603 | 0 | 0.0016572
3907 | 16.5 | 1.5 | 17.49 | 17.49 | 0.78 | 20.01 | 0 | 0.00072432 | 0 | 0.0016949
3908 | 16.3 | 1.7 | 17.334 | 17.334 | 0.78 | 19.966 | 0 | 0.0008209 | 0 | 0.0017702
3909 | 15.5 | 2.5 | 16.71 | 16.71 | 0.78 | 19.79 | 0 | 0.0012072 | 0 | 0.0020716
3910 | 14.7 | 3.3 | 16.086 | 16.086 | 0.78 | 19.614 | 0 | 0.0015935 | 0 | 0.0023729
3911 | 13.9 | 4.1 | 15.462 | 15.462 | 0.78 | 19.438 | 0 | 0.0019798 | 0 | 0.0026742
3912 | 13.5 | 4.5 | 15.15 | 15.15 | 0.78 | 19.35 | 0 | 0.002173 | 0 | 0.0028248
3913 | 13.2 | 4.8 | 14.916 | 14.916 | 0.78 | 19.284 | 0 | 0.0023178 | 0 | 0.0029378
3914 | 12.8 | 5.2 | 14.604 | 14.604 | 0.78 | 19.196 | 0 | 0.002511 | 0 | 0.0030885
3915 | 12.5 | 5.5 | 14.37 | 14.37 | 0.78 | 19.13 | 0 | 0.0026558 | 0 | 0.0032015
3916 | 12.3 | 5.7 | 14.214 | 14.214 | 0.78 | 19.086 | 0 | 0.0027524 | 0 | 0.0032768
3917 | 12 | 6 | 13.98 | 13.98 | 0.78 | 19.02 | 0 | 0.0028973 | 0 | 0.0033898
3918 | 12.1 | 5.9 | 14.058 | 14.058 | 0.78 | 19.042 | 0 | 0.002849 | 0 | 0.0033522
3919 | 12.2 | 5.8 | 14.136 | 14.136 | 0.78 | 19.064 | 0 | 0.0028007 | 0 | 0.0033145
3920 | 12.3 | 5.7 | 14.214 | 14.214 | 0.78 | 19.086 | 0 | 0.0027524 | 0 | 0.0032768
3921 | 12.7 | 5.3 | 14.526 | 14.526 | 0.78 | 19.174 | 0 | 0.0025593 | 0 | 0.0031262
3922 | 13.1 | 4.9 | 14.838 | 14.838 | 0.78 | 19.262 | 0 | 0.0023661 | 0 | 0.0029755
3923 | 13.5 | 4.5 | 15.15 | 15.15 | 0.78 | 19.35 | 0 | 0.002173 | 0 | 0.0028248
3924 | 13.8 | 4.2 | 15.384 | 15.384 | 0.78 | 19.416 | 0 | 0.0020281 | 0 | 0.0027119
3925 | 14.2 | 3.8 | 15.696 | 15.696 | 0.78 | 19.504 | 0 | 0.0018349 | 0 | 0.0025612
3926 | 14.5 | 3.5 | 15.93 | 15.93 | 0.78 | 19.57 | 0 | 0.0016901 | 0 | 0.0024482
3927 | 15.1 | 2.9 | 16.398 | 16.398 | 0.78 | 19.702 | 0 | 0.0014004 | 0 | 0.0022222
3928 | 15.8 | 2.2 | 16.944 | 16.944 | 0.78 | 19.856 | 0 | 0.0010623 | 0 | 0.0019586
3929 | 16.4 | 1.6 | 17.412 | 17.412 | 0.78 | 19.988 | 0 | 0.00077261 | 0 | 0.0017326
3930 | 15.9 | 2.1 | 17.022 | 17.022 | 0.78 | 19.878 | 0 | 0.001014 | 0 | 0.0019209
3931 | 15.5 | 2.5 | 16.71 | 16.71 | 0.78 | 19.79 | 0 | 0.0012072 | 0 | 0.0020716
3932 | 15 | 3 | 16.32 | 16.32 | 0.78 | 19.68 | 0 | 0.0014486 | 0 | 0.0022599
3933 | 14.3 | 3.7 | 15.774 | 15.774 | 0.78 | 19.526 | 0 | 0.0017867 | 0 | 0.0025235
3934 | 13.7 | 4.3 | 15.306 | 15.306 | 0.78 | 19.394 | 0 | 0.0020764 | 0 | 0.0027495
3935 | 13 | 5 | 14.76 | 14.76 | 0.78 | 19.24 | 0 | 0.0024144 | 0 | 0.0030132
3936 | 12.7 | 5.3 | 14.526 | 14.526 | 0.78 | 19.174 | 0 | 0.0025593 | 0 | 0.0031262
3937 | 12.5 | 5.5 | 14.37 | 14.37 | 0.78 | 19.13 | 0 | 0.0026558 | 0 | 0.0032015
3938 | 12.2 | 5.8 | 14.136 | 14.136 | 0.78 | 19.064 | 0 | 0.0028007 | 0 | 0.0033145
3939 | 12.1 | 5.9 | 14.058 | 14.058 | 0.78 | 19.042 | 0 | 0.002849 | 0 | 0.0033522
3940 | 12 | 6 | 13.98 | 13.98 | 0.78 | 19.02 | 0 | 0.0028973 | 0 | 0.0033898
3941 | 11.9 | 6.1 | 13.902 | 13.902 | 0.78 | 18.998 | 0 | 0.0029456 | 0 | 0.0034275
3942 | 12.3 | 5.7 | 14.214 | 14.214 | 0.78 | 19.086 | 0 | 0.0027524 | 0 | 0.0032768
3943 | 12.7 | 5.3 | 14.526 | 14.526 | 0.78 | 19.174 | 0 | 0.0025593 | 0 | 0.0031262
3944 | 13.1 | 4.9 | 14.838 | 14.838 | 0.78 | 19.262 | 0 | 0.0023661 | 0 | 0.0029755
3945 | 13.5 | 4.5 | 15.15 | 15.15 | 0.78 | 19.35 | 0 | 0.002173 | 0 | 0.0028248
3946 | 13.9 | 4.1 | 15.462 | 15.462 | 0.78 | 19.438 | 0 | 0.0019798 | 0 | 0.0026742
3947 | 14.3 | 3.7 | 15.774 | 15.774 | 0.78 | 19.526 | 0 | 0.0017867 | 0 | 0.0025235
3948 | 15.1 | 2.9 | 16.398 | 16.398 | 0.78 | 19.702 | 0 | 0.0014004 | 0 | 0.0022222
3949 | 15.9 | 2.1 | 17.022 | 17.022 | 0.78 | 19.878 | 0 | 0.001014 | 0 | 0.0019209
3950 | 16.7 | 1.3 | 17.646 | 17.646 | 0.78 | 20.054 | 0 | 0.00062774 | 0 | 0.0016196
3951 | 16.9 | 1.1 | 17.802 | 17.802 | 0.78 | 20.098 | 0 | 0.00053117 | 0 | 0.0015443
3952 | 17.2 | 0.8 | 18.036 | 18.036 | 0.78 | 20.164 | 0 | 0.0003863 | 0 | 0.0014313
3953 | 17.4 | 0.6 | 18.192 | 18.192 | 0.78 | 20.208 | 0 | 0.00028973 | 0 | 0.0013559
3954 | 17.1 | 0.9 | 17.958 | 17.958 | 0.78 | 20.142 | 0 | 0.00043459 | 0 | 0.0014689
3955 | 16.8 | 1.2 | 17.724 | 17.724 | 0.78 | 20.076 | 0 | 0.00057946 | 0 | 0.0015819
3956 | 16.5 | 1.5 | 17.49 | 17.49 | 0.78 | 20.01 | 0 | 0.00072432 | 0 | 0.0016949
3957 | 16 | 2 | 17.1 | 17.1 | 0.78 | 19.9 | 0 | 0.00096576 | 0 | 0.0018832
3958 | 15.6 | 2.4 | 16.788 | 16.788 | 0.78 | 19.812 | 0 | 0.0011589 | 0 | 0.0020339
3959 | 15.1 | 2.9 | 16.398 | 16.398 | 0.78 | 19.702 | 0 | 0.0014004 | 0 | 0.0022222
3960 | 14.7 | 3.3 | 16.086 | 16.086 | 0.78 | 19.614 | 0 | 0.0015935 | 0 | 0.0023729
3961 | 14.2 | 3.8 | 15.696 | 15.696 | 0.78 | 19.504 | 0 | 0.0018349 | 0 | 0.0025612
3962 | 13.8 | 4.2 | 15.384 | 15.384 | 0.78 | 19.416 | 0 | 0.0020281 | 0 | 0.0027119
3963 | 13.3 | 4.7 | 14.994 | 14.994 | 0.78 | 19.306 | 0 | 0.0022695 | 0 | 0.0029002
3964 | 12.7 | 5.3 | 14.526 | 14.526 | 0.78 | 19.174 | 0 | 0.0025593 | 0 | 0.0031262
3965 | 12.2 | 5.8 | 14.136 | 14.136 | 0.78 | 19.064 | 0 | 0.0028007 | 0 | 0.0033145
3966 | 13.7 | 4.3 | 15.306 | 15.306 | 0.78 | 19.394 | 0 | 0.0020764 | 0 | 0.0027495
3967 | 15.2 | 2.8 | 16.476 | 16.476 | 0.78 | 19.724 | 0 | 0.0013521 | 0 | 0.0021845
3968 | 16.7 | 1.3 | 17.646 | 17.646 | 0.78 | 20.054 | 0 | 0.00062774 | 0 | 0.0016196
3969 | 17.8 | 0.2 | 18.504 | 18.504 | 0.78 | 20.296 | 0 | 9.6576e-05 | 0 | 0.0012053
3970 | 18.9 | 0 | 19.362 | 19.362 | 0.78 | 20.538 | 0 | 0 | 0 | 0.00079096
3971 | 20 | 0 | 20.22 | 20.22 | 0.78 | 20.78 | 0 | 0 | 0 | 0.00037665
3972 | 20.7 | 0 | 20.766 | 20.766 | 0.78 | 20.934 | 0 | 0 | 0 | 0.00011299
3973 | 21.3 | 0 | 21.234 | 21.234 | 0.78 | 21.066 | 0 | 0 | 0 | 0
3974 | 22 | 0 | 21.78 | 21.78 | 0.78 | 21.22 | 0 | 0 | 0 | 0
3975 | 21.9 | 0 | 21.702 | 21.702 | 0.78 | 21.198 | 0 | 0 | 0 | 0
3976 | 21.7 | 0 | 21.546 | 21.546 | 0.78 | 21.154 | 0 | 0 | 0 | 0
3977 | 21.6 | 0 | 21.468 | 21.468 | 0.78 | 21.132 | 0 | 0 | 0 | 0
3978 | 21.3 | 0 | 21.234 | 21.234 | 0.78 | 21.066 | 0 | 0 | 0 | 0
3979 | 20.9 | 0 | 20.922 | 20.922 | 0.78 | 20.978 | 0 | 0 | 0 | 3.7665e-05
3980 | 20.6 | 0 | 20.688 | 20.688 | 0.78 | 20.912 | 0 | 0 | 0 | 0.00015066
3981 | 19 | 0 | 19.44 | 19.44 | 0.78 | 20.56 | 0 | 0 | 0 | 0.00075329
3982 | 17.3 | 0.7 | 18.114 | 18.114 | 0.78 | 20.186 | 0 | 0.00033802 | 0 | 0.0013936
3983 | 15.7 | 2.3 | 16.866 | 16.866 | 0.78 | 19.834 | 0 | 0.0011106 | 0 | 0.0019962
3984 | 14.4 | 3.6 | 15.852 | 15.852 | 0.78 | 19.548 | 0 | 0.0017384 | 0 | 0.0024859
3985 | 13.2 | 4.8 | 14.916 | 14.916 | 0.78 | 19.284 | 0 | 0.0023178 | 0 | 0.0029378
3986 | 11.9 | 6.1 | 13.902 | 13.902 | 0.78 | 18.998 | 0 | 0.0029456 | 0 | 0.0034275
3987 | 11.9 | 6.1 | 13.902 | 13.902 | 0.78 | 18.998 | 0 | 0.0029456 | 0 | 0.0034275
3988 | 12 | 6 | 13.98 | 13.98 | 0.78 | 19.02 | 0 | 0.0028973 | 0 | 0.0033898
3989 | 12 | 6 | 13.98 | 13.98 | 0.78 | 19.02 | 0 | 0.0028973 | 0 | 0.0033898
3990 | 12.4 | 5.6 | 14.292 | 14.292 | 0.78 | 19.108 | 0 | 0.0027041 | 0 | 0.0032392
3991 | 12.9 | 5.1 | 14.682 | 14.682 | 0.78 | 19.218 | 0 | 0.0024627 | 0 | 0.0030508
3992 | 13.3 | 4.7 | 14.994 | 14.994 | 0.78 | 19.306 | 0 | 0.0022695 | 0 | 0.0029002
3993 | 14.2 | 3.8 | 15.696 | 15.696 | 0.78 | 19.504 | 0 | 0.0018349 | 0 | 0.0025612
3994 | 15 | 3 | 16.32 | 16.32 | 0.78 | 19.68 | 0 | 0.0014486 | 0 | 0.0022599
3995 | 15.9 | 2.1 | 17.022 | 17.022 | 0.78 | 19.878 | 0 | 0.001014 | 0 | 0.0019209
3996 | 17 | 1 | 17.88 | 17.88 | 0.78 | 20.12 | 0 | 0.00048288 | 0 | 0.0015066
3997 | 18.2 | 0 | 18.816 | 18.816 | 0.78 | 20.384 | 0 | 0 | 0 | 0.0010546
3998 | 19.3 | 0 | 19.674 | 19.674 | 0.78 | 20.626 | 0 | 0 | 0 | 0.0006403
3999 | 19.5 | 0 | 19.83 | 19.83 | 0.78 | 20.67 | 0 | 0 | 0 | 0.00056497
4000 | 19.6 | 0 | 19.908 | 19.908 | 0.78 | 20.692 | 0 | 0 | 0 | 0.0005273
4001 | 19.8 | 0 | 20.064 | 20.064 | 0.78 | 20.736 | 0 | 0 | 0 | 0.00045198
4002 | 19.1 | 0 | 19.518 | 19.518 | 0.78 | 20.582 | 0 | 0 | 0 | 0.00071563
4003 | 18.5 | 0 | 19.05 | 19.05 | 0.78 | 20.45 | 0 | 0 | 0 | 0.00094162
4004 | 17.8 | 0.2 | 18.504 | 18.504 | 0.78 | 20.296 | 0 | 9.6576e-05 | 0 | 0.0012053
4005 | 16.9 | 1.1 | 17.802 | 17.802 | 0.78 | 20.098 | 0 | 0.00053117 | 0 | 0.0015443
4006 | 16 | 2 | 17.1 | 17.1 | 0.78 | 19.9 | 0 | 0.00096576 | 0 | 0.0018832
4007 | 15.1 | 2.9 | 16.398 | 16.398 | 0.78 | 19.702 | 0 | 0.0014004 | 0 | 0.0022222
4008 | 14.1 | 3.9 | 15.618 | 15.618 | 0.78 | 19.482 | 0 | 0.0018832 | 0 | 0.0025989
4009 | 13.1 | 4.9 | 14.838 | 14.838 | 0.78 | 19.262 | 0 | 0.0023661 | 0 | 0.0029755
4010 | 12.1 | 5.9 | 14.058 | 14.058 | 0.78 | 19.042 | 0 | 0.002849 | 0 | 0.0033522
4011 | 12.3 | 5.7 | 14.214 | 14.214 | 0.78 | 19.086 | 0 | 0.0027524 | 0 | 0.0032768
4012 | 12.6 | 5.4 | 14.448 | 14.448 | 0.78 | 19.152 | 0 | 0.0026076 | 0 | 0.0031638
4013 | 12.8 | 5.2 | 14.604 | 14.604 | 0.78 | 19.196 | 0 | 0.002511 | 0 | 0.0030885
4014 | 14 | 4 | 15.54 | 15.54 | 0.78 | 19.46 | 0 | 0.0019315 | 0 | 0.0026365
4015 | 15.2 | 2.8 | 16.476 | 16.476 | 0.78 | 19.724 | 0 | 0.0013521 | 0 | 0.0021845
4016 | 16.4 | 1.6 | 17.412 | 17.412 | 0.78 | 19.988 | 0 | 0.00077261 | 0 | 0.0017326
4017 | 17.2 | 0.8 | 18.036 | 18.036 | 0.78 | 20.164 | 0 | 0.0003863 | 0 | 0.0014313
4018 | 17.9 | 0.1 | 18.582 | 18.582 | 0.78 | 20.318 | 0 | 4.8288e-05 | 0 | 0.0011676
4019 | 18.7 | 0 | 19.206 | 19.206 | 0.78 | 20.494 | 0 | 0 | 0 | 0.00086629
4020 | 19.2 | 0 | 19.596 | 19.596 | 0.78 | 20.604 | 0 | 0 | 0 | 0.00067796
4021 | 19.8 | 0 | 20.064 | 20.064 | 0.78 | 20.736 | 0 | 0 | 0 | 0.00045198
4022 | 20.3 | 0 | 20.454 | 20.454 | 0.78 | 20.846 | 0 | 0 | 0 | 0.00026365
4023 | 20.1 | 0 | 20.298 | 20.298 | 0.78 | 20.802 | 0 | 0 | 0 | 0.00033898
4024 | 19.8 | 0 | 20.064 | 20.064 | 0.78 | 20.736 | 0 | 0 | 0 | 0.00045198
4025 | 19.6 | 0 | 19.908 | 19.908 | 0.78 | 20.692 | 0 | 0 | 0 | 0.0005273
4026 | 19.2 | 0 | 19.596 | 19.596 | 0.78 | 20.604 | 0 | 0 | 0 | 0.00067796
4027 | 18.9 | 0 | 19.362 | 19.362 | 0.78 | 20.538 | 0 | 0 | 0 | 0.00079096
4028 | 18.5 | 0 | 19.05 | 19.05 | 0.78 | 20.45 | 0 | 0 | 0 | 0.00094162
4029 | 17.7 | 0.3 | 18.426 | 18.426 | 0.78 | 20.274 | 0 | 0.00014486 | 0 | 0.0012429
4030 | 16.9 | 1.1 | 17.802 | 17.802 | 0.78 | 20.098 | 0 | 0.00053117 | 0 | 0.0015443
4031 | 16.1 | 1.9 | 17.178 | 17.178 | 0.78 | 19.922 | 0 | 0.00091747 | 0 | 0.0018456
4032 | 15.6 | 2.4 | 16.788 | 16.788 | 0.78 | 19.812 | 0 | 0.0011589 | 0 | 0.0020339
4033 | 15 | 3 | 16.32 | 16.32 | 0.78 | 19.68 | 0 | 0.0014486 | 0 | 0.0022599
4034 | 14.5 | 3.5 | 15.93 | 15.93 | 0.78 | 19.57 | 0 | 0.0016901 | 0 | 0.0024482
4035 | 14.5 | 3.5 | 15.93 | 15.93 | 0.78 | 19.57 | 0 | 0.0016901 | 0 | 0.0024482
4036 | 14.6 | 3.4 | 16.008 | 16.008 | 0.78 | 19.592 | 0 | 0.0016418 | 0 | 0.0024105
4037 | 14.6 | 3.4 | 16.008 | 16.008 | 0.78 | 19.592 | 0 | 0.0016418 | 0 | 0.0024105
4038 | 16 | 2 | 17.1 | 17.1 | 0.78 | 19.9 | 0 | 0.00096576 | 0 | 0.0018832
4039 | 17.4 | 0.6 | 18.192 | 18.192 | 0.78 | 20.208 | 0 | 0.00028973 | 0 | 0.0013559
4040 | 18.8 | 0 | 19.284 | 19.284 | 0.78 | 20.516 | 0 | 0 | 0 | 0.00082862
4041 | 19.3 | 0 | 19.674 | 19.674 | 0.78 | 20.626 | 0 | 0 | 0 | 0.0006403
4042 | 19.9 | 0 | 20.142 | 20.142 | 0.78 | 20.758 | 0 | 0 | 0 | 0.00041431
4043 | 20.4 | 0 | 20.532 | 20.532 | 0.78 | 20.868 | 0 | 0 | 0 | 0.00022599
4044 | 20.99 | 0 | 20.9922 | 20.9922 | 0.78 | 20.9978 | 0 | 0 | 0 | 3.7665e-06
4045 | 21.7 | 0 | 21.546 | 21.546 | 0.78 | 21.154 | 0 | 0 | 0 | 0
4046 | 22.3 | 0 | 22.014 | 22.014 | 0.78 | 21.286 | 0 | 0 | 0 | 0
4047 | 22.8 | 0 | 22.404 | 22.404 | 0.78 | 21.396 | 0 | 0 | 0 | 0
4048 | 23.4 | 0 | 22.872 | 22.872 | 0.78 | 21.528 | 0 | 0 | 0 | 0
4049 | 23.9 | 0 | 23.262 | 23.262 | 0.78 | 21.638 | 0 | 0 | 0 | 0
4050 | 22.9 | 0 | 22.482 | 22.482 | 0.78 | 21.418 | 0 | 0 | 0 | 0
4051 | 22 | 0 | 21.78 | 21.78 | 0.78 | 21.22 | 0 | 0 | 0 | 0
4052 | 20.99 | 0 | 20.9922 | 20.9922 | 0.78 | 20.9978 | 0 | 0 | 0 | 3.7665e-06
4053 | 19.7 | 0 | 19.986 | 19.986 | 0.78 | 20.714 | 0 | 0 | 0 | 0.00048964
4054 | 18.4 | 0 | 18.972 | 18.972 | 0.78 | 20.428 | 0 | 0 | 0 | 0.00097928
4055 | 17.1 | 0.9 | 17.958 | 17.958 | 0.78 | 20.142 | 0 | 0.00043459 | 0 | 0.0014689
4056 | 16.2 | 1.8 | 17.256 | 17.256 | 0.78 | 19.944 | 0 | 0.00086918 | 0 | 0.0018079
4057 | 15.3 | 2.7 | 16.554 | 16.554 | 0.78 | 19.746 | 0 | 0.0013038 | 0 | 0.0021469
4058 | 14.4 | 3.6 | 15.852 | 15.852 | 0.78 | 19.548 | 0 | 0.0017384 | 0 | 0.0024859
4059 | 14.1 | 3.9 | 15.618 | 15.618 | 0.78 | 19.482 | 0 | 0.0018832 | 0 | 0.0025989
4060 | 13.9 | 4.1 | 15.462 | 15.462 | 0.78 | 19.438 | 0 | 0.0019798 | 0 | 0.0026742
4061 | 13.6 | 4.4 | 15.228 | 15.228 | 0.78 | 19.372 | 0 | 0.0021247 | 0 | 0.0027872
4062 | 14.5 | 3.5 | 15.93 | 15.93 | 0.78 | 19.57 | 0 | 0.0016901 | 0 | 0.0024482
4063 | 15.5 | 2.5 | 16.71 | 16.71 | 0.78 | 19.79 | 0 | 0.0012072 | 0 | 0.0020716
4064 | 16.4 | 1.6 | 17.412 | 17.412 | 0.78 | 19.988 | 0 | 0.00077261 | 0 | 0.0017326
4065 | 16.8 | 1.2 | 17.724 | 17.724 | 0.78 | 20.076 | 0 | 0.00057946 | 0 | 0.0015819
4066 | 17.3 | 0.7 | 18.114 | 18.114 | 0.78 | 20.186 | 0 | 0.00033802 | 0 | 0.0013936
4067 | 17.7 | 0.3 | 18.426 | 18.426 | 0.78 | 20.274 | 0 | 0.00014486 | 0 | 0.0012429
4068 | 18.2 | 0 | 18.816 | 18.816 | 0.78 | 20.384 | 0 | 0 | 0 | 0.0010546
4069 | 18.8 | 0 | 19.284 | 19.284 | 0.78 | 20.516 | 0 | 0 | 0 | 0.00082862
4070 | 19.3 | 0 | 19.674 | 19.674 | 0.78 | 20.626 | 0 | 0 | 0 | 0.0006403
4071 | 19.5 | 0 | 19.83 | 19.83 | 0.78 | 20.67 | 0 | 0 | 0 | 0.00056497
4072 | 19.7 | 0 | 19.986 | 19.986 | 0.78 | 20.714 | 0 | 0 | 0 | 0.00048964
4073 | 19.9 | 0 | 20.142 | 20.142 | 0.78 | 20.758 | 0 | 0 | 0 | 0.00041431
4074 | 19.5 | 0 | 19.83 | 19.83 | 0.78 | 20.67 | 0 | 0 | 0 | 0.00056497
4075 | 19.2 | 0 | 19.596 | 19.596 | 0.78 | 20.604 | 0 | 0 | 0 | 0.00067796
4076 | 18.8 | 0 | 19.284 | 19.284 | 0.78 | 20.516 | 0 | 0 | 0 | 0.00082862
4077 | 16.9 | 1.1 | 17.802 | 17.802 | 0.78 | 20.098 | 0 | 0.00053117 | 0 | 0.0015443
4078 | 15.1 | 2.9 | 16.398 | 16.398 | 0.78 | 19.702 | 0 | 0.0014004 | 0 | 0.0022222
4079 | 13.2 | 4.8 | 14.916 | 14.916 | 0.78 | 19.284 | 0 | 0.0023178 | 0 | 0.0029378
4080 | 12.2 | 5.8 | 14.136 | 14.136 | 0.78 | 19.064 | 0 | 0.0028007 | 0 | 0.0033145
4081 | 11.3 | 6.7 | 13.434 | 13.434 | 0.78 | 18.866 | 0 | 0.0032353 | 0 | 0.0036535
4082 | 10.3 | 7.7 | 12.654 | 12.654 | 0.78 | 18.646 | 0 | 0.0037182 | 0 | 0.0040301
4083 | 10.7 | 7.3 | 12.966 | 12.966 | 0.78 | 18.734 | 0 | 0.003525 | 0 | 0.0038795
4084 | 11.1 | 6.9 | 13.278 | 13.278 | 0.78 | 18.822 | 0 | 0.0033319 | 0 | 0.0037288
4085 | 11.5 | 6.5 | 13.59 | 13.59 | 0.78 | 18.91 | 0 | 0.0031387 | 0 | 0.0035781
4086 | 13.3 | 4.7 | 14.994 | 14.994 | 0.78 | 19.306 | 0 | 0.0022695 | 0 | 0.0029002
4087 | 15 | 3 | 16.32 | 16.32 | 0.78 | 19.68 | 0 | 0.0014486 | 0 | 0.0022599
4088 | 16.8 | 1.2 | 17.724 | 17.724 | 0.78 | 20.076 | 0 | 0.00057946 | 0 | 0.0015819
4089 | 17.6 | 0.4 | 18.348 | 18.348 | 0.78 | 20.252 | 0 | 0.00019315 | 0 | 0.0012806
4090 | 18.3 | 0 | 18.894 | 18.894 | 0.78 | 20.406 | 0 | 0 | 0 | 0.0010169
4091 | 19.1 | 0 | 19.518 | 19.518 | 0.78 | 20.582 | 0 | 0 | 0 | 0.00071563
4092 | 19.2 | 0 | 19.596 | 19.596 | 0.78 | 20.604 | 0 | 0 | 0 | 0.00067796
4093 | 19.3 | 0 | 19.674 | 19.674 | 0.78 | 20.626 | 0 | 0 | 0 | 0.0006403
4094 | 19.4 | 0 | 19.752 | 19.752 | 0.78 | 20.648 | 0 | 0 | 0 | 0.00060263
4095 | 19.7 | 0 | 19.986 | 19.986 | 0.78 | 20.714 | 0 | 0 | 0 | 0.00048964
4096 | 19.9 | 0 | 20.142 | 20.142 | 0.78 | 20.758 | 0 | 0 | 0 | 0.00041431
4097 | 20.2 | 0 | 20.376 | 20.376 | 0.78 | 20.824 | 0 | 0 | 0 | 0.00030132
4098 | 19.1 | 0 | 19.518 | 19.518 | 0.78 | 20.582 | 0 | 0 | 0 | 0.00071563
4099 | 17.9 | 0.1 | 18.582 | 18.582 | 0.78 | 20.318 | 0 | 4.8288e-05 | 0 | 0.0011676
4100 | 16.8 | 1.2 | 17.724 | 17.724 | 0.78 | 20.076 | 0 | 0.00057946 | 0 | 0.0015819
4101 | 15.4 | 2.6 | 16.632 | 16.632 | 0.78 | 19.768 | 0 | 0.0012555 | 0 | 0.0021092
4102 | 14 | 4 | 15.54 | 15.54 | 0.78 | 19.46 | 0 | 0.0019315 | 0 | 0.0026365
4103 | 12.6 | 5.4 | 14.448 | 14.448 | 0.78 | 19.152 | 0 | 0.0026076 | 0 | 0.0031638
4104 | 11.5 | 6.5 | 13.59 | 13.59 | 0.78 | 18.91 | 0 | 0.0031387 | 0 | 0.0035781
4105 | 10.4 | 7.6 | 12.732 | 12.732 | 0.78 | 18.668 | 0 | 0.0036699 | 0 | 0.0039925
4106 | 9.3 | 8.7 | 11.874 | 11.874 | 0.78 | 18.426 | 0 | 0.0042011 | 0 | 0.0044068
4107 | 9.5 | 8.5 | 12.03 | 12.03 | 0.78 | 18.47 | 0 | 0.0041045 | 0 | 0.0043314
4108 | 9.7 | 8.3 | 12.186 | 12.186 | 0.78 | 18.514 | 0 | 0.0040079 | 0 | 0.0042561
4109 | 9.9 | 8.1 | 12.342 | 12.342 | 0.78 | 18.558 | 0 | 0.0039113 | 0 | 0.0041808
4110 | 12.4 | 5.6 | 14.292 | 14.292 | 0.78 | 19.108 | 0 | 0.0027041 | 0 | 0.0032392
4111 | 14.9 | 3.1 | 16.242 | 16.242 | 0.78 | 19.658 | 0 | 0.0014969 | 0 | 0.0022975
4112 | 17.4 | 0.6 | 18.192 | 18.192 | 0.78 | 20.208 | 0 | 0.00028973 | 0 | 0.0013559
4113 | 18.3 | 0 | 18.894 | 18.894 | 0.78 | 20.406 | 0 | 0 | 0 | 0.0010169
4114 | 19.2 | 0 | 19.596 | 19.596 | 0.78 | 20.604 | 0 | 0 | 0 | 0.00067796
4115 | 20.1 | 0 | 20.298 | 20.298 | 0.78 | 20.802 | 0 | 0 | 0 | 0.00033898
4116 | 20.2 | 0 | 20.376 | 20.376 | 0.78 | 20.824 | 0 | 0 | 0 | 0.00030132
4117 | 20.4 | 0 | 20.532 | 20.532 | 0.78 | 20.868 | 0 | 0 | 0 | 0.00022599
4118 | 20.5 | 0 | 20.61 | 20.61 | 0.78 | 20.89 | 0 | 0 | 0 | 0.00018832
4119 | 20.5 | 0 | 20.61 | 20.61 | 0.78 | 20.89 | 0 | 0 | 0 | 0.00018832
4120 | 20.4 | 0 | 20.532 | 20.532 | 0.78 | 20.868 | 0 | 0 | 0 | 0.00022599
4121 | 20.4 | 0 | 20.532 | 20.532 | 0.78 | 20.868 | 0 | 0 | 0 | 0.00022599
4122 | 19.6 | 0 | 19.908 | 19.908 | 0.78 | 20.692 | 0 | 0 | 0 | 0.0005273
4123 | 18.8 | 0 | 19.284 | 19.284 | 0.78 | 20.516 | 0 | 0 | 0 | 0.00082862
4124 | 18 | 0 | 18.66 | 18.66 | 0.78 | 20.34 | 0 | 0 | 0 | 0.0011299
4125 | 17.1 | 0.9 | 17.958 | 17.958 | 0.78 | 20.142 | 0 | 0.00043459 | 0 | 0.0014689
4126 | 16.3 | 1.7 | 17.334 | 17.334 | 0.78 | 19.966 | 0 | 0.0008209 | 0 | 0.0017702
4127 | 15.4 | 2.6 | 16.632 | 16.632 | 0.78 | 19.768 | 0 | 0.0012555 | 0 | 0.0021092
4128 | 14.4 | 3.6 | 15.852 | 15.852 | 0.78 | 19.548 | 0 | 0.0017384 | 0 | 0.0024859
4129 | 13.4 | 4.6 | 15.072 | 15.072 | 0.78 | 19.328 | 0 | 0.0022212 | 0 | 0.0028625
4130 | 12.4 | 5.6 | 14.292 | 14.292 | 0.78 | 19.108 | 0 | 0.0027041 | 0 | 0.0032392
4131 | 13.1 | 4.9 | 14.838 | 14.838 | 0.78 | 19.262 | 0 | 0.0023661 | 0 | 0.0029755
4132 | 13.9 | 4.1 | 15.462 | 15.462 | 0.78 | 19.438 | 0 | 0.0019798 | 0 | 0.0026742
4133 | 14.6 | 3.4 | 16.008 | 16.008 | 0.78 | 19.592 | 0 | 0.0016418 | 0 | 0.0024105
4134 | 16 | 2 | 17.1 | 17.1 | 0.78 | 19.9 | 0 | 0.00096576 | 0 | 0.0018832
4135 | 17.3 | 0.7 | 18.114 | 18.114 | 0.78 | 20.186 | 0 | 0.00033802 | 0 | 0.0013936
4136 | 18.7 | 0 | 19.206 | 19.206 | 0.78 | 20.494 | 0 | 0 | 0 | 0.00086629
4137 | 18.5 | 0 | 19.05 | 19.05 | 0.78 | 20.45 | 0 | 0 | 0 | 0.00094162
4138 | 18.3 | 0 | 18.894 | 18.894 | 0.78 | 20.406 | 0 | 0 | 0 | 0.0010169
4139 | 18.1 | 0 | 18.738 | 18.738 | 0.78 | 20.362 | 0 | 0 | 0 | 0.0010923
4140 | 18.3 | 0 | 18.894 | 18.894 | 0.78 | 20.406 | 0 | 0 | 0 | 0.0010169
4141 | 18.6 | 0 | 19.128 | 19.128 | 0.78 | 20.472 | 0 | 0 | 0 | 0.00090395
4142 | 18.8 | 0 | 19.284 | 19.284 | 0.78 | 20.516 | 0 | 0 | 0 | 0.00082862
4143 | 19.2 | 0 | 19.596 | 19.596 | 0.78 | 20.604 | 0 | 0 | 0 | 0.00067796
4144 | 19.5 | 0 | 19.83 | 19.83 | 0.78 | 20.67 | 0 | 0 | 0 | 0.00056497
4145 | 19.9 | 0 | 20.142 | 20.142 | 0.78 | 20.758 | 0 | 0 | 0 | 0.00041431
4146 | 19.5 | 0 | 19.83 | 19.83 | 0.78 | 20.67 | 0 | 0 | 0 | 0.00056497
4147 | 19 | 0 | 19.44 | 19.44 | 0.78 | 20.56 | 0 | 0 | 0 | 0.00075329
4148 | 18.6 | 0 | 19.128 | 19.128 | 0.78 | 20.472 | 0 | 0 | 0 | 0.00090395
4149 | 17.5 | 0.5 | 18.27 | 18.27 | 0.78 | 20.23 | 0 | 0.00024144 | 0 | 0.0013183
4150 | 16.3 | 1.7 | 17.334 | 17.334 | 0.78 | 19.966 | 0 | 0.0008209 | 0 | 0.0017702
4151 | 15.2 | 2.8 | 16.476 | 16.476 | 0.78 | 19.724 | 0 | 0.0013521 | 0 | 0.0021845
4152 | 14.1 | 3.9 | 15.618 | 15.618 | 0.78 | 19.482 | 0 | 0.0018832 | 0 | 0.0025989
4153 | 12.9 | 5.1 | 14.682 | 14.682 | 0.78 | 19.218 | 0 | 0.0024627 | 0 | 0.0030508
4154 | 11.8 | 6.2 | 13.824 | 13.824 | 0.78 | 18.976 | 0 | 0.0029939 | 0 | 0.0034651
4155 | 11.5 | 6.5 | 13.59 | 13.59 | 0.78 | 18.91 | 0 | 0.0031387 | 0 | 0.0035781
4156 | 11.2 | 6.8 | 13.356 | 13.356 | 0.78 | 18.844 | 0 | 0.0032836 | 0 | 0.0036911
4157 | 10.9 | 7.1 | 13.122 | 13.122 | 0.78 | 18.778 | 0 | 0.0034284 | 0 | 0.0038041
4158 | 13 | 5 | 14.76 | 14.76 | 0.78 | 19.24 | 0 | 0.0024144 | 0 | 0.0030132
4159 | 15 | 3 | 16.32 | 16.32 | 0.78 | 19.68 | 0 | 0.0014486 | 0 | 0.0022599
4160 | 17.1 | 0.9 | 17.958 | 17.958 | 0.78 | 20.142 | 0 | 0.00043459 | 0 | 0.0014689
4161 | 18.1 | 0 | 18.738 | 18.738 | 0.78 | 20.362 | 0 | 0 | 0 | 0.0010923
4162 | 19.2 | 0 | 19.596 | 19.596 | 0.78 | 20.604 | 0 | 0 | 0 | 0.00067796
4163 | 20.2 | 0 | 20.376 | 20.376 | 0.78 | 20.824 | 0 | 0 | 0 | 0.00030132
4164 | 20.4 | 0 | 20.532 | 20.532 | 0.78 | 20.868 | 0 | 0 | 0 | 0.00022599
4165 | 20.6 | 0 | 20.688 | 20.688 | 0.78 | 20.912 | 0 | 0 | 0 | 0.00015066
4166 | 20.8 | 0 | 20.844 | 20.844 | 0.78 | 20.956 | 0 | 0 | 0 | 7.5329e-05
4167 | 21.2 | 0 | 21.156 | 21.156 | 0.78 | 21.044 | 0 | 0 | 0 | 0
4168 | 21.6 | 0 | 21.468 | 21.468 | 0.78 | 21.132 | 0 | 0 | 0 | 0
4169 | 22 | 0 | 21.78 | 21.78 | 0.78 | 21.22 | 0 | 0 | 0 | 0
4170 | 21.4 | 0 | 21.312 | 21.312 | 0.78 | 21.088 | 0 | 0 | 0 | 0
4171 | 20.7 | 0 | 20.766 | 20.766 | 0.78 | 20.934 | 0 | 0 | 0 | 0.00011299
4172 | 20.1 | 0 | 20.298 | 20.298 | 0.78 | 20.802 | 0 | 0 | 0 | 0.00033898
4173 | 18.3 | 0 | 18.894 | 18.894 | 0.78 | 20.406 | 0 | 0 | 0 | 0.0010169
4174 | 16.5 | 1.5 | 17.49 | 17.49 | 0.78 | 20.01 | 0 | 0.00072432 | 0 | 0.0016949
4175 | 14.7 | 3.3 | 16.086 | 16.086 | 0.78 | 19.614 | 0 | 0.0015935 | 0 | 0.0023729
4176 | 14.2 | 3.8 | 15.696 | 15.696 | 0.78 | 19.504 | 0 | 0.0018349 | 0 | 0.0025612
4177 | 13.8 | 4.2 | 15.384 | 15.384 | 0.78 | 19.416 | 0 | 0.0020281 | 0 | 0.0027119
4178 | 13.3 | 4.7 | 14.994 | 14.994 | 0.78 | 19.306 | 0 | 0.0022695 | 0 | 0.0029002
4179 | 13.4 | 4.6 | 15.072 | 15.072 | 0.78 | 19.328 | 0 | 0.0022212 | 0 | 0.0028625
4180 | 13.6 | 4.4 | 15.228 | 15.228 | 0.78 | 19.372 | 0 | 0.0021247 | 0 | 0.0027872
4181 | 13.7 | 4.3 | 15.306 | 15.306 | 0.78 | 19.394 | 0 | 0.0020764 | 0 | 0.0027495
4182 | 14.7 | 3.3 | 16.086 | 16.086 | 0.78 | 19.614 | 0 | 0.0015935 | 0 | 0.0023729
4183 | 15.6 | 2.4 | 16.788 | 16.788 | 0.78 | 19.812 | 0 | 0.0011589 | 0 | 0.0020339
4184 | 16.6 | 1.4 | 17.568 | 17.568 | 0.78 | 20.032 | 0 | 0.00067603 | 0 | 0.0016572
4185 | 17.8 | 0.2 | 18.504 | 18.504 | 0.78 | 20.296 | 0 | 9.6576e-05 | 0 | 0.0012053
4186 | 18.9 | 0 | 19.362 | 19.362 | 0.78 | 20.538 | 0 | 0 | 0 | 0.00079096
4187 | 20.1 | 0 | 20.298 | 20.298 | 0.78 | 20.802 | 0 | 0 | 0 | 0.00033898
4188 | 21.2 | 0 | 21.156 | 21.156 | 0.78 | 21.044 | 0 | 0 | 0 | 0
4189 | 22.2 | 0 | 21.936 | 21.936 | 0.78 | 21.264 | 0 | 0 | 0 | 0
4190 | 23.3 | 0 | 22.794 | 22.794 | 0.78 | 21.506 | 0 | 0 | 0 | 0
4191 | 23.3 | 0 | 22.794 | 22.794 | 0.78 | 21.506 | 0 | 0 | 0 | 0
4192 | 23.3 | 0 | 22.794 | 22.794 | 0.78 | 21.506 | 0 | 0 | 0 | 0
4193 | 23.3 | 0 | 22.794 | 22.794 | 0.78 | 21.506 | 0 | 0 | 0 | 0
4194 | 22.3 | 0 | 22.014 | 22.014 | 0.78 | 21.286 | 0 | 0 | 0 | 0
4195 | 21.4 | 0 | 21.312 | 21.312 | 0.78 | 21.088 | 0 | 0 | 0 | 0
4196 | 20.4 | 0 | 20.532 | 20.532 | 0.78 | 20.868 | 0 | 0 | 0 | 0.00022599
4197 | 19 | 0 | 19.44 | 19.44 | 0.78 | 20.56 | 0 | 0 | 0 | 0.00075329
4198 | 17.7 | 0.3 | 18.426 | 18.426 | 0.78 | 20.274 | 0 | 0.00014486 | 0 | 0.0012429
4199 | 16.3 | 1.7 | 17.334 | 17.334 | 0.78 | 19.966 | 0 | 0.0008209 | 0 | 0.0017702
4200 | 15.8 | 2.2 | 16.944 | 16.944 | 0.78 | 19.856 | 0 | 0.0010623 | 0 | 0.0019586
4201 | 15.4 | 2.6 | 16.632 | 16.632 | 0.78 | 19.768 | 0 | 0.0012555 | 0 | 0.0021092
4202 | 14.9 | 3.1 | 16.242 | 16.242 | 0.78 | 19.658 | 0 | 0.0014969 | 0 | 0.0022975
4203 | 14.2 | 3.8 | 15.696 | 15.696 | 0.78 | 19.504 | 0 | 0.0018349 | 0 | 0.0025612
4204 | 13.5 | 4.5 | 15.15 | 15.15 | 0.78 | 19.35 | 0 | 0.002173 | 0 | 0.0028248
4205 | 12.8 | 5.2 | 14.604 | 14.604 | 0.78 | 19.196 | 0 | 0.002511 | 0 | 0.0030885
4206 | 13.5 | 4.5 | 15.15 | 15.15 | 0.78 | 19.35 | 0 | 0.002173 | 0 | 0.0028248
4207 | 14.2 | 3.8 | 15.696 | 15.696 | 0.78 | 19.504 | 0 | 0.0018349 | 0 | 0.0025612
4208 | 14.9 | 3.1 | 16.242 | 16.242 | 0.78 | 19.658 | 0 | 0.0014969 | 0 | 0.0022975
4209 | 15.7 | 2.3 | 16.866 | 16.866 | 0.78 | 19.834 | 0 | 0.0011106 | 0 | 0.0019962
4210 | 16.4 | 1.6 | 17.412 | 17.412 | 0.78 | 19.988 | 0 | 0.00077261 | 0 | 0.0017326
4211 | 17.2 | 0.8 | 18.036 | 18.036 | 0.78 | 20.164 | 0 | 0.0003863 | 0 | 0.0014313
4212 | 17.3 | 0.7 | 18.114 | 18.114 | 0.78 | 20.186 | 0 | 0.00033802 | 0 | 0.0013936
4213 | 17.4 | 0.6 | 18.192 | 18.192 | 0.78 | 20.208 | 0 | 0.00028973 | 0 | 0.0013559
4214 | 17.5 | 0.5 | 18.27 | 18.27 | 0.78 | 20.23 | 0 | 0.00024144 | 0 | 0.0013183
4215 | 15.5 | 2.5 | 16.71 | 16.71 | 0.78 | 19.79 | 0 | 0.0012072 | 0 | 0.0020716
4216 | 13.6 | 4.4 | 15.228 | 15.228 | 0.78 | 19.372 | 0 | 0.0021247 | 0 | 0.0027872
4217 | 11.6 | 6.4 | 13.668 | 13.668 | 0.78 | 18.932 | 0 | 0.0030904 | 0 | 0.0035405
4218 | 11.9 | 6.1 | 13.902 | 13.902 | 0.78 | 18.998 | 0 | 0.0029456 | 0 | 0.0034275
4219 | 12.2 | 5.8 | 14.136 | 14.136 | 0.78 | 19.064 | 0 | 0.0028007 | 0 | 0.0033145
4220 | 12.5 | 5.5 | 14.37 | 14.37 | 0.78 | 19.13 | 0 | 0.0026558 | 0 | 0.0032015
4221 | 11.5 | 6.5 | 13.59 | 13.59 | 0.78 | 18.91 | 0 | 0.0031387 | 0 | 0.0035781
4222 | 10.6 | 7.4 | 12.888 | 12.888 | 0.78 | 18.712 | 0 | 0.0035733 | 0 | 0.0039171
4223 | 9.6 | 8.4 | 12.108 | 12.108 | 0.78 | 18.492 | 0 | 0.0040562 | 0 | 0.0042938
4224 | 9 | 9 | 11.64 | 11.64 | 0.78 | 18.36 | 0 | 0.0043459 | 0 | 0.0045198
4225 | 8.4 | 9.6 | 11.172 | 11.172 | 0.78 | 18.228 | 0 | 0.0046356 | 0 | 0.0047457
4226 | 7.8 | 10.2 | 10.704 | 10.704 | 0.78 | 18.096 | 0 | 0.0049254 | 0 | 0.0049717
4227 | 8.1 | 9.9 | 10.938 | 10.938 | 0.78 | 18.162 | 0 | 0.0047805 | 0 | 0.0048587
4228 | 8.3 | 9.7 | 11.094 | 11.094 | 0.78 | 18.206 | 0 | 0.0046839 | 0 | 0.0047834
4229 | 8.6 | 9.4 | 11.328 | 11.328 | 0.78 | 18.272 | 0 | 0.0045391 | 0 | 0.0046704
4230 | 10.1 | 7.9 | 12.498 | 12.498 | 0.78 | 18.602 | 0 | 0.0038148 | 0 | 0.0041054
4231 | 11.6 | 6.4 | 13.668 | 13.668 | 0.78 | 18.932 | 0 | 0.0030904 | 0 | 0.0035405
4232 | 13.1 | 4.9 | 14.838 | 14.838 | 0.78 | 19.262 | 0 | 0.0023661 | 0 | 0.0029755
4233 | 14.2 | 3.8 | 15.696 | 15.696 | 0.78 | 19.504 | 0 | 0.0018349 | 0 | 0.0025612
4234 | 15.4 | 2.6 | 16.632 | 16.632 | 0.78 | 19.768 | 0 | 0.0012555 | 0 | 0.0021092
4235 | 16.5 | 1.5 | 17.49 | 17.49 | 0.78 | 20.01 | 0 | 0.00072432 | 0 | 0.0016949
4236 | 16.1 | 1.9 | 17.178 | 17.178 | 0.78 | 19.922 | 0 | 0.00091747 | 0 | 0.0018456
4237 | 15.8 | 2.2 | 16.944 | 16.944 | 0.78 | 19.856 | 0 | 0.0010623 | 0 | 0.0019586
4238 | 15.4 | 2.6 | 16.632 | 16.632 | 0.78 | 19.768 | 0 | 0.0012555 | 0 | 0.0021092
4239 | 16.4 | 1.6 | 17.412 | 17.412 | 0.78 | 19.988 | 0 | 0.00077261 | 0 | 0.0017326
4240 | 17.3 | 0.7 | 18.114 | 18.114 | 0.78 | 20.186 | 0 | 0.00033802 | 0 | 0.0013936
4241 | 18.3 | 0 | 18.894 | 18.894 | 0.78 | 20.406 | 0 | 0 | 0 | 0.0010169
4242 | 17.6 | 0.4 | 18.348 | 18.348 | 0.78 | 20.252 | 0 | 0.00019315 | 0 | 0.0012806
4243 | 17 | 1 | 17.88 | 17.88 | 0.78 | 20.12 | 0 | 0.00048288 | 0 | 0.0015066
4244 | 16.3 | 1.7 | 17.334 | 17.334 | 0.78 | 19.966 | 0 | 0.0008209 | 0 | 0.0017702
4245 | 14.6 | 3.4 | 16.008 | 16.008 | 0.78 | 19.592 | 0 | 0.0016418 | 0 | 0.0024105
4246 | 12.9 | 5.1 | 14.682 | 14.682 | 0.78 | 19.218 | 0 | 0.0024627 | 0 | 0.0030508
4247 | 11.2 | 6.8 | 13.356 | 13.356 | 0.78 | 18.844 | 0 | 0.0032836 | 0 | 0.0036911
4248 | 10.2 | 7.8 | 12.576 | 12.576 | 0.78 | 18.624 | 0 | 0.0037665 | 0 | 0.0040678
4249 | 9.2 | 8.8 | 11.796 | 11.796 | 0.78 | 18.404 | 0 | 0.0042493 | 0 | 0.0044444
4250 | 8.2 | 9.8 | 11.016 | 11.016 | 0.78 | 18.184 | 0 | 0.0047322 | 0 | 0.0048211
4251 | 8.1 | 9.9 | 10.938 | 10.938 | 0.78 | 18.162 | 0 | 0.0047805 | 0 | 0.0048587
4252 | 8 | 10 | 10.86 | 10.86 | 0.78 | 18.14 | 0 | 0.0048288 | 0 | 0.0048964
4253 | 7.9 | 10.1 | 10.782 | 10.782 | 0.78 | 18.118 | 0 | 0.0048771 | 0 | 0.0049341
4254 | 10.1 | 7.9 | 12.498 | 12.498 | 0.78 | 18.602 | 0 | 0.0038148 | 0 | 0.0041054
4255 | 12.4 | 5.6 | 14.292 | 14.292 | 0.78 | 19.108 | 0 | 0.0027041 | 0 | 0.0032392
4256 | 14.6 | 3.4 | 16.008 | 16.008 | 0.78 | 19.592 | 0 | 0.0016418 | 0 | 0.0024105
4257 | 15.2 | 2.8 | 16.476 | 16.476 | 0.78 | 19.724 | 0 | 0.0013521 | 0 | 0.0021845
4258 | 15.7 | 2.3 | 16.866 | 16.866 | 0.78 | 19.834 | 0 | 0.0011106 | 0 | 0.0019962
4259 | 16.3 | 1.7 | 17.334 | 17.334 | 0.78 | 19.966 | 0 | 0.0008209 | 0 | 0.0017702
4260 | 16.9 | 1.1 | 17.802 | 17.802 | 0.78 | 20.098 | 0 | 0.00053117 | 0 | 0.0015443
4261 | 17.4 | 0.6 | 18.192 | 18.192 | 0.78 | 20.208 | 0 | 0.00028973 | 0 | 0.0013559
4262 | 18 | 0 | 18.66 | 18.66 | 0.78 | 20.34 | 0 | 0 | 0 | 0.0011299
4263 | 18 | 0 | 18.66 | 18.66 | 0.78 | 20.34 | 0 | 0 | 0 | 0.0011299
4264 | 18 | 0 | 18.66 | 18.66 | 0.78 | 20.34 | 0 | 0 | 0 | 0.0011299
4265 | 18 | 0 | 18.66 | 18.66 | 0.78 | 20.34 | 0 | 0 | 0 | 0.0011299
4266 | 16.9 | 1.1 | 17.802 | 17.802 | 0.78 | 20.098 | 0 | 0.00053117 | 0 | 0.0015443
4267 | 15.7 | 2.3 | 16.866 | 16.866 | 0.78 | 19.834 | 0 | 0.0011106 | 0 | 0.0019962
4268 | 14.6 | 3.4 | 16.008 | 16.008 | 0.78 | 19.592 | 0 | 0.0016418 | 0 | 0.0024105
4269 | 13.8 | 4.2 | 15.384 | 15.384 | 0.78 | 19.416 | 0 | 0.0020281 | 0 | 0.0027119
4270 | 13.1 | 4.9 | 14.838 | 14.838 | 0.78 | 19.262 | 0 | 0.0023661 | 0 | 0.0029755
4271 | 12.3 | 5.7 | 14.214 | 14.214 | 0.78 | 19.086 | 0 | 0.0027524 | 0 | 0.0032768
4272 | 11.5 | 6.5 | 13.59 | 13.59 | 0.78 | 18.91 | 0 | 0.0031387 | 0 | 0.0035781
4273 | 10.7 | 7.3 | 12.966 | 12.966 | 0.78 | 18.734 | 0 | 0.003525 | 0 | 0.0038795
4274 | 9.9 | 8.1 | 12.342 | 12.342 | 0.78 | 18.558 | 0 | 0.0039113 | 0 | 0.0041808
4275 | 9.7 | 8.3 | 12.186 | 12.186 | 0.78 | 18.514 | 0 | 0.0040079 | 0 | 0.0042561
4276 | 9.6 | 8.4 | 12.108 | 12.108 | 0.78 | 18.492 | 0 | 0.0040562 | 0 | 0.0042938
4277 | 9.4 | 8.6 | 11.952 | 11.952 | 0.78 | 18.448 | 0 | 0.0041528 | 0 | 0.0043691
4278 | 10.6 | 7.4 | 12.888 | 12.888 | 0.78 | 18.712 | 0 | 0.0035733 | 0 | 0.0039171
4279 | 11.7 | 6.3 | 13.746 | 13.746 | 0.78 | 18.954 | 0 | 0.0030421 | 0 | 0.0035028
4280 | 12.9 | 5.1 | 14.682 | 14.682 | 0.78 | 19.218 | 0 | 0.0024627 | 0 | 0.0030508
4281 | 13.7 | 4.3 | 15.306 | 15.306 | 0.78 | 19.394 | 0 | 0.0020764 | 0 | 0.0027495
4282 | 14.5 | 3.5 | 15.93 | 15.93 | 0.78 | 19.57 | 0 | 0.0016901 | 0 | 0.0024482
4283 | 15.3 | 2.7 | 16.554 | 16.554 | 0.78 | 19.746 | 0 | 0.0013038 | 0 | 0.0021469
4284 | 15.1 | 2.9 | 16.398 | 16.398 | 0.78 | 19.702 | 0 | 0.0014004 | 0 | 0.0022222
4285 | 14.8 | 3.2 | 16.164 | 16.164 | 0.78 | 19.636 | 0 | 0.0015452 | 0 | 0.0023352
4286 | 14.6 | 3.4 | 16.008 | 16.008 | 0.78 | 19.592 | 0 | 0.0016418 | 0 | 0.0024105
4287 | 14.2 | 3.8 | 15.696 | 15.696 | 0.78 | 19.504 | 0 | 0.0018349 | 0 | 0.0025612
4288 | 13.8 | 4.2 | 15.384 | 15.384 | 0.78 | 19.416 | 0 | 0.0020281 | 0 | 0.0027119
4289 | 13.4 | 4.6 | 15.072 | 15.072 | 0.78 | 19.328 | 0 | 0.0022212 | 0 | 0.0028625
4290 | 13 | 5 | 14.76 | 14.76 | 0.78 | 19.24 | 0 | 0.0024144 | 0 | 0.0030132
4291 | 12.5 | 5.5 | 14.37 | 14.37 | 0.78 | 19.13 | 0 | 0.0026558 | 0 | 0.0032015
4292 | 12.1 | 5.9 | 14.058 | 14.058 | 0.78 | 19.042 | 0 | 0.002849 | 0 | 0.0033522
4293 | 11 | 7 | 13.2 | 13.2 | 0.78 | 18.8 | 0 | 0.0033802 | 0 | 0.0037665
4294 | 9.8 | 8.2 | 12.264 | 12.264 | 0.78 | 18.536 | 0 | 0.0039596 | 0 | 0.0042184
4295 | 8.7 | 9.3 | 11.406 | 11.406 | 0.78 | 18.294 | 0 | 0.0044908 | 0 | 0.0046328
4296 | 8.7 | 9.3 | 11.406 | 11.406 | 0.78 | 18.294 | 0 | 0.0044908 | 0 | 0.0046328
4297 | 8.8 | 9.2 | 11.484 | 11.484 | 0.78 | 18.316 | 0 | 0.0044425 | 0 | 0.0045951
4298 | 8.8 | 9.2 | 11.484 | 11.484 | 0.78 | 18.316 | 0 | 0.0044425 | 0 | 0.0045951
4299 | 8.9 | 9.1 | 11.562 | 11.562 | 0.78 | 18.338 | 0 | 0.0043942 | 0 | 0.0045574
4300 | 9 | 9 | 11.64 | 11.64 | 0.78 | 18.36 | 0 | 0.0043459 | 0 | 0.0045198
4301 | 9.1 | 8.9 | 11.718 | 11.718 | 0.78 | 18.382 | 0 | 0.0042976 | 0 | 0.0044821
4302 | 9.5 | 8.5 | 12.03 | 12.03 | 0.78 | 18.47 | 0 | 0.0041045 | 0 | 0.0043314
4303 | 9.9 | 8.1 | 12.342 | 12.342 | 0.78 | 18.558 | 0 | 0.0039113 | 0 | 0.0041808
4304 | 10.3 | 7.7 | 12.654 | 12.654 | 0.78 | 18.646 | 0 | 0.0037182 | 0 | 0.0040301
4305 | 10.6 | 7.4 | 12.888 | 12.888 | 0.78 | 18.712 | 0 | 0.0035733 | 0 | 0.0039171
4306 | 10.9 | 7.1 | 13.122 | 13.122 | 0.78 | 18.778 | 0 | 0.0034284 | 0 | 0.0038041
4307 | 11.2 | 6.8 | 13.356 | 13.356 | 0.78 | 18.844 | 0 | 0.0032836 | 0 | 0.0036911
4308 | 12 | 6 | 13.98 | 13.98 | 0.78 | 19.02 | 0 | 0.0028973 | 0 | 0.0033898
4309 | 12.9 | 5.1 | 14.682 | 14.682 | 0.78 | 19.218 | 0 | 0.0024627 | 0 | 0.0030508
4310 | 13.7 | 4.3 | 15.306 | 15.306 | 0.78 | 19.394 | 0 | 0.0020764 | 0 | 0.0027495
4311 | 12.9 | 5.1 | 14.682 | 14.682 | 0.78 | 19.218 | 0 | 0.0024627 | 0 | 0.0030508
4312 | 12.1 | 5.9 | 14.058 | 14.058 | 0.78 | 19.042 | 0 | 0.002849 | 0 | 0.0033522
4313 | 11.3 | 6.7 | 13.434 | 13.434 | 0.78 | 18.866 | 0 | 0.0032353 | 0 | 0.0036535
4314 | 11.5 | 6.5 | 13.59 | 13.59 | 0.78 | 18.91 | 0 | 0.0031387 | 0 | 0.0035781
4315 | 11.8 | 6.2 | 13.824 | 13.824 | 0.78 | 18.976 | 0 | 0.0029939 | 0 | 0.0034651
4316 | 12 | 6 | 13.98 | 13.98 | 0.78 | 19.02 | 0 | 0.0028973 | 0 | 0.0033898
4317 | 11.1 | 6.9 | 13.278 | 13.278 | 0.78 | 18.822 | 0 | 0.0033319 | 0 | 0.0037288
4318 | 10.3 | 7.7 | 12.654 | 12.654 | 0.78 | 18.646 | 0 | 0.0037182 | 0 | 0.0040301
4319 | 9.4 | 8.6 | 11.952 | 11.952 | 0.78 | 18.448 | 0 | 0.0041528 | 0 | 0.0043691
4320 | 9.4 | 8.6 | 11.952 | 11.952 | 0.78 | 18.448 | 0 | 0.0041528 | 0 | 0.0043691
4321 | 9.3 | 8.7 | 11.874 | 11.874 | 0.78 | 18.426 | 0 | 0.0042011 | 0 | 0.0044068
4322 | 9.3 | 8.7 | 11.874 | 11.874 | 0.78 | 18.426 | 0 | 0.0042011 | 0 | 0.0044068
4323 | 9.7 | 8.3 | 12.186 | 12.186 | 0.78 | 18.514 | 0 | 0.0040079 | 0 | 0.0042561
4324 | 10.2 | 7.8 | 12.576 | 12.576 | 0.78 | 18.624 | 0 | 0.0037665 | 0 | 0.0040678
4325 | 10.6 | 7.4 | 12.888 | 12.888 | 0.78 | 18.712 | 0 | 0.0035733 | 0 | 0.0039171
4326 | 11.3 | 6.7 | 13.434 | 13.434 | 0.78 | 18.866 | 0 | 0.0032353 | 0 | 0.0036535
4327 | 11.9 | 6.1 | 13.902 | 13.902 | 0.78 | 18.998 | 0 | 0.0029456 | 0 | 0.0034275
4328 | 12.6 | 5.4 | 14.448 | 14.448 | 0.78 | 19.152 | 0 | 0.0026076 | 0 | 0.0031638
4329 | 13.8 | 4.2 | 15.384 | 15.384 | 0.78 | 19.416 | 0 | 0.0020281 | 0 | 0.0027119
4330 | 14.9 | 3.1 | 16.242 | 16.242 | 0.78 | 19.658 | 0 | 0.0014969 | 0 | 0.0022975
4331 | 16.1 | 1.9 | 17.178 | 17.178 | 0.78 | 19.922 | 0 | 0.00091747 | 0 | 0.0018456
4332 | 15.8 | 2.2 | 16.944 | 16.944 | 0.78 | 19.856 | 0 | 0.0010623 | 0 | 0.0019586
4333 | 15.4 | 2.6 | 16.632 | 16.632 | 0.78 | 19.768 | 0 | 0.0012555 | 0 | 0.0021092
4334 | 15.1 | 2.9 | 16.398 | 16.398 | 0.78 | 19.702 | 0 | 0.0014004 | 0 | 0.0022222
4335 | 15.9 | 2.1 | 17.022 | 17.022 | 0.78 | 19.878 | 0 | 0.001014 | 0 | 0.0019209
4336 | 16.4 | 1.6 | 17.412 | 17.412 | 0.78 | 19.988 | 0 | 0.00077261 | 0 | 0.0017326
4337 | 16.5 | 1.5 | 17.49 | 17.49 | 0.78 | 20.01 | 0 | 0.00072432 | 0 | 0.0016949
4338 | 16.5 | 1.5 | 17.49 | 17.49 | 0.78 | 20.01 | 0 | 0.00072432 | 0 | 0.0016949
4339 | 16.5 | 1.5 | 17.49 | 17.49 | 0.78 | 20.01 | 0 | 0.00072432 | 0 | 0.0016949
4340 | 16.4 | 1.6 | 17.412 | 17.412 | 0.78 | 19.988 | 0 | 0.00077261 | 0 | 0.0017326
4341 | 16.3 | 1.7 | 17.334 | 17.334 | 0.78 | 19.966 | 0 | 0.0008209 | 0 | 0.0017702
4342 | 16.1 | 1.9 | 17.178 | 17.178 | 0.78 | 19.922 | 0 | 0.00091747 | 0 | 0.0018456
4343 | 16 | 2 | 17.1 | 17.1 | 0.78 | 19.9 | 0 | 0.00096576 | 0 | 0.0018832
4344 | 15.8 | 2.2 | 16.944 | 16.944 | 0.78 | 19.856 | 0 | 0.0010623 | 0 | 0.0019586
4345 | 15.6 | 2.4 | 16.788 | 16.788 | 0.78 | 19.812 | 0 | 0.0011589 | 0 | 0.0020339
4346 | 15.5 | 2.5 | 16.71 | 16.71 | 0.78 | 19.79 | 0 | 0.0012072 | 0 | 0.0020716
4347 | 15.4 | 2.6 | 16.632 | 16.632 | 0.78 | 19.768 | 0 | 0.0012555 | 0 | 0.0021092
4348 | 15.3 | 2.7 | 16.554 | 16.554 | 0.78 | 19.746 | 0 | 0.0013038 | 0 | 0.0021469
4349 | 15.3 | 2.7 | 16.554 | 16.554 | 0.78 | 19.746 | 0 | 0.0013038 | 0 | 0.0021469
4350 | 15.3 | 2.7 | 16.554 | 16.554 | 0.78 | 19.746 | 0 | 0.0013038 | 0 | 0.0021469
4351 | 15.4 | 2.6 | 16.632 | 16.632 | 0.78 | 19.768 | 0 | 0.0012555 | 0 | 0.0021092
4352 | 16.1 | 1.9 | 17.178 | 17.178 | 0.78 | 19.922 | 0 | 0.00091747 | 0 | 0.0018456
4353 | 16.2 | 1.8 | 17.256 | 17.256 | 0.78 | 19.944 | 0 | 0.00086918 | 0 | 0.0018079
4354 | 16.3 | 1.7 | 17.334 | 17.334 | 0.78 | 19.966 | 0 | 0.0008209 | 0 | 0.0017702
4355 | 16.4 | 1.6 | 17.412 | 17.412 | 0.78 | 19.988 | 0 | 0.00077261 | 0 | 0.0017326
4356 | 16.6 | 1.4 | 17.568 | 17.568 | 0.78 | 20.032 | 0 | 0.00067603 | 0 | 0.0016572
4357 | 16.9 | 1.1 | 17.802 | 17.802 | 0.78 | 20.098 | 0 | 0.00053117 | 0 | 0.0015443
4358 | 17.1 | 0.9 | 17.958 | 17.958 | 0.78 | 20.142 | 0 | 0.00043459 | 0 | 0.0014689
4359 | 18.1 | 0 | 18.738 | 18.738 | 0.78 | 20.362 | 0 | 0 | 0 | 0.0010923
4360 | 19.2 | 0 | 19.596 | 19.596 | 0.78 | 20.604 | 0 | 0 | 0 | 0.00067796
4361 | 20.2 | 0 | 20.376 | 20.376 | 0.78 | 20.824 | 0 | 0 | 0 | 0.00030132
4362 | 19.8 | 0 | 20.064 | 20.064 | 0.78 | 20.736 | 0 | 0 | 0 | 0.00045198
4363 | 19.5 | 0 | 19.83 | 19.83 | 0.78 | 20.67 | 0 | 0 | 0 | 0.00056497
4364 | 19.1 | 0 | 19.518 | 19.518 | 0.78 | 20.582 | 0 | 0 | 0 | 0.00071563
4365 | 17.9 | 0.1 | 18.582 | 18.582 | 0.78 | 20.318 | 0 | 4.8288e-05 | 0 | 0.0011676
4366 | 16.8 | 1.2 | 17.724 | 17.724 | 0.78 | 20.076 | 0 | 0.00057946 | 0 | 0.0015819
4367 | 15.6 | 2.4 | 16.788 | 16.788 | 0.78 | 19.812 | 0 | 0.0011589 | 0 | 0.0020339
4368 | 15 | 3 | 16.32 | 16.32 | 0.78 | 19.68 | 0 | 0.0014486 | 0 | 0.0022599
4369 | 14.3 | 3.7 | 15.774 | 15.774 | 0.78 | 19.526 | 0 | 0.0017867 | 0 | 0.0025235
4370 | 13.7 | 4.3 | 15.306 | 15.306 | 0.78 | 19.394 | 0 | 0.0020764 | 0 | 0.0027495
4371 | 13.6 | 4.4 | 15.228 | 15.228 | 0.78 | 19.372 | 0 | 0.0021247 | 0 | 0.0027872
4372 | 13.6 | 4.4 | 15.228 | 15.228 | 0.78 | 19.372 | 0 | 0.0021247 | 0 | 0.0027872
4373 | 13.5 | 4.5 | 15.15 | 15.15 | 0.78 | 19.35 | 0 | 0.002173 | 0 | 0.0028248
4374 | 15.3 | 2.7 | 16.554 | 16.554 | 0.78 | 19.746 | 0 | 0.0013038 | 0 | 0.0021469
4375 | 17.2 | 0.8 | 18.036 | 18.036 | 0.78 | 20.164 | 0 | 0.0003863 | 0 | 0.0014313
4376 | 19 | 0 | 19.44 | 19.44 | 0.78 | 20.56 | 0 | 0 | 0 | 0.00075329
4377 | 19.5 | 0 | 19.83 | 19.83 | 0.78 | 20.67 | 0 | 0 | 0 | 0.00056497
4378 | 19.9 | 0 | 20.142 | 20.142 | 0.78 | 20.758 | 0 | 0 | 0 | 0.00041431
4379 | 20.4 | 0 | 20.532 | 20.532 | 0.78 | 20.868 | 0 | 0 | 0 | 0.00022599
4380 | 20.7 | 0 | 20.766 | 20.766 | 0.78 | 20.934 | 0 | 0 | 0 | 0.00011299
4381 | 21.1 | 0 | 21.078 | 21.078 | 0.78 | 21.022 | 0 | 0 | 0 | 0
4382 | 21.4 | 0 | 21.312 | 21.312 | 0.78 | 21.088 | 0 | 0 | 0 | 0
4383 | 21.2 | 0 | 21.156 | 21.156 | 0.78 | 21.044 | 0 | 0 | 0 | 0
4384 | 20.9 | 0 | 20.922 | 20.922 | 0.78 | 20.978 | 0 | 0 | 0 | 3.7665e-05
4385 | 20.7 | 0 | 20.766 | 20.766 | 0.78 | 20.934 | 0 | 0 | 0 | 0.00011299
4386 | 19.4 | 0 | 19.752 | 19.752 | 0.78 | 20.648 | 0 | 0 | 0 | 0.00060263
4387 | 18 | 0 | 18.66 | 18.66 | 0.78 | 20.34 | 0 | 0 | 0 | 0.0011299
4388 | 16.7 | 1.3 | 17.646 | 17.646 | 0.78 | 20.054 | 0 | 0.00062774 | 0 | 0.0016196
4389 | 16.2 | 1.8 | 17.256 | 17.256 | 0.78 | 19.944 | 0 | 0.00086918 | 0 | 0.0018079
4390 | 15.8 | 2.2 | 16.944 | 16.944 | 0.78 | 19.856 | 0 | 0.0010623 | 0 | 0.0019586
4391 | 15.3 | 2.7 | 16.554 | 16.554 | 0.78 | 19.746 | 0 | 0.0013038 | 0 | 0.0021469
4392 | 14.4 | 3.6 | 15.852 | 15.852 | 0.78 | 19.548 | 0 | 0.0017384 | 0 | 0.0024859
4393 | 13.5 | 4.5 | 15.15 | 15.15 | 0.78 | 19.35 | 0 | 0.002173 | 0 | 0.0028248
4394 | 12.6 | 5.4 | 14.448 | 14.448 | 0.78 | 19.152 | 0 | 0.0026076 | 0 | 0.0031638
4395 | 11.9 | 6.1 | 13.902 | 13.902 | 0.78 | 18.998 | 0 | 0.0029456 | 0 | 0.0034275
4396 | 11.1 | 6.9 | 13.278 | 13.278 | 0.78 | 18.822 | 0 | 0.0033319 | 0 | 0.0037288
4397 | 10.4 | 7.6 | 12.732 | 12.732 | 0.78 | 18.668 | 0 | 0.0036699 | 0 | 0.0039925
4398 | 11.4 | 6.6 | 13.512 | 13.512 | 0.78 | 18.888 | 0 | 0.003187 | 0 | 0.0036158
4399 | 12.4 | 5.6 | 14.292 | 14.292 | 0.78 | 19.108 | 0 | 0.0027041 | 0 | 0.0032392
4400 | 13.4 | 4.6 | 15.072 | 15.072 | 0.78 | 19.328 | 0 | 0.0022212 | 0 | 0.0028625
4401 | 13.5 | 4.5 | 15.15 | 15.15 | 0.78 | 19.35 | 0 | 0.002173 | 0 | 0.0028248
4402 | 13.5 | 4.5 | 15.15 | 15.15 | 0.78 | 19.35 | 0 | 0.002173 | 0 | 0.0028248
4403 | 13.6 | 4.4 | 15.228 | 15.228 | 0.78 | 19.372 | 0 | 0.0021247 | 0 | 0.0027872
4404 | 13.9 | 4.1 | 15.462 | 15.462 | 0.78 | 19.438 | 0 | 0.0019798 | 0 | 0.0026742
4405 | 14.2 | 3.8 | 15.696 | 15.696 | 0.78 | 19.504 | 0 | 0.0018349 | 0 | 0.0025612
4406 | 14.5 | 3.5 | 15.93 | 15.93 | 0.78 | 19.57 | 0 | 0.0016901 | 0 | 0.0024482
4407 | 15.6 | 2.4 | 16.788 | 16.788 | 0.78 | 19.812 | 0 | 0.0011589 | 0 | 0.0020339
4408 | 16.6 | 1.4 | 17.568 | 17.568 | 0.78 | 20.032 | 0 | 0.00067603 | 0 | 0.0016572
4409 | 17.7 | 0.3 | 18.426 | 18.426 | 0.78 | 20.274 | 0 | 0.00014486 | 0 | 0.0012429
4410 | 18 | 0 | 18.66 | 18.66 | 0.78 | 20.34 | 0 | 0 | 0 | 0.0011299
4411 | 18.4 | 0 | 18.972 | 18.972 | 0.78 | 20.428 | 0 | 0 | 0 | 0.00097928
4412 | 18.7 | 0 | 19.206 | 19.206 | 0.78 | 20.494 | 0 | 0 | 0 | 0.00086629
4413 | 17.8 | 0.2 | 18.504 | 18.504 | 0.78 | 20.296 | 0 | 9.6576e-05 | 0 | 0.0012053
4414 | 16.9 | 1.1 | 17.802 | 17.802 | 0.78 | 20.098 | 0 | 0.00053117 | 0 | 0.0015443
4415 | 16 | 2 | 17.1 | 17.1 | 0.78 | 19.9 | 0 | 0.00096576 | 0 | 0.0018832
4416 | 16.1 | 1.9 | 17.178 | 17.178 | 0.78 | 19.922 | 0 | 0.00091747 | 0 | 0.0018456
4417 | 16.3 | 1.7 | 17.334 | 17.334 | 0.78 | 19.966 | 0 | 0.0008209 | 0 | 0.0017702
4418 | 16.4 | 1.6 | 17.412 | 17.412 | 0.78 | 19.988 | 0 | 0.00077261 | 0 | 0.0017326
4419 | 16.2 | 1.8 | 17.256 | 17.256 | 0.78 | 19.944 | 0 | 0.00086918 | 0 | 0.0018079
4420 | 16 | 2 | 17.1 | 17.1 | 0.78 | 19.9 | 0 | 0.00096576 | 0 | 0.0018832
4421 | 15.8 | 2.2 | 16.944 | 16.944 | 0.78 | 19.856 | 0 | 0.0010623 | 0 | 0.0019586
4422 | 17.3 | 0.7 | 18.114 | 18.114 | 0.78 | 20.186 | 0 | 0.00033802 | 0 | 0.0013936
4423 | 18.8 | 0 | 19.284 | 19.284 | 0.78 | 20.516 | 0 | 0 | 0 | 0.00082862
4424 | 20.3 | 0 | 20.454 | 20.454 | 0.78 | 20.846 | 0 | 0 | 0 | 0.00026365
4425 | 21.4 | 0 | 21.312 | 21.312 | 0.78 | 21.088 | 0 | 0 | 0 | 0
4426 | 22.6 | 0 | 22.248 | 22.248 | 0.78 | 21.352 | 0 | 0 | 0 | 0
4427 | 23.7 | 0 | 23.106 | 23.106 | 0.78 | 21.594 | 0 | 0 | 0 | 0
4428 | 24.2 | 0 | 23.496 | 23.496 | 0.78 | 21.704 | 0 | 0 | 0 | 0
4429 | 24.6 | 0 | 23.808 | 23.808 | 0.78 | 21.792 | 0 | 0 | 0 | 0
4430 | 25.1 | 0 | 24.198 | 24.198 | 0.78 | 21.902 | 0 | 0 | 0 | 0
4431 | 25.2 | 0 | 24.276 | 24.276 | 0.78 | 21.924 | 0 | 0 | 0 | 0
4432 | 25.3 | 0 | 24.354 | 24.354 | 0.78 | 21.946 | 0 | 0 | 0 | 0
4433 | 25.4 | 0 | 24.432 | 24.432 | 0.78 | 21.968 | 0 | 0 | 0 | 0
4434 | 24.9 | 0 | 24.042 | 24.042 | 0.78 | 21.858 | 0 | 0 | 0 | 0
4435 | 24.5 | 0 | 23.73 | 23.73 | 0.78 | 21.77 | 0 | 0 | 0 | 0
4436 | 24 | 0 | 23.34 | 23.34 | 0.78 | 21.66 | 0 | 0 | 0 | 0
4437 | 22.6 | 0 | 22.248 | 22.248 | 0.78 | 21.352 | 0 | 0 | 0 | 0
4438 | 21.2 | 0 | 21.156 | 21.156 | 0.78 | 21.044 | 0 | 0 | 0 | 0
4439 | 19.8 | 0 | 20.064 | 20.064 | 0.78 | 20.736 | 0 | 0 | 0 | 0.00045198
4440 | 18.6 | 0 | 19.128 | 19.128 | 0.78 | 20.472 | 0 | 0 | 0 | 0.00090395
4441 | 17.4 | 0.6 | 18.192 | 18.192 | 0.78 | 20.208 | 0 | 0.00028973 | 0 | 0.0013559
4442 | 16.2 | 1.8 | 17.256 | 17.256 | 0.78 | 19.944 | 0 | 0.00086918 | 0 | 0.0018079
4443 | 15.8 | 2.2 | 16.944 | 16.944 | 0.78 | 19.856 | 0 | 0.0010623 | 0 | 0.0019586
4444 | 15.3 | 2.7 | 16.554 | 16.554 | 0.78 | 19.746 | 0 | 0.0013038 | 0 | 0.0021469
4445 | 14.9 | 3.1 | 16.242 | 16.242 | 0.78 | 19.658 | 0 | 0.0014969 | 0 | 0.0022975
4446 | 15.7 | 2.3 | 16.866 | 16.866 | 0.78 | 19.834 | 0 | 0.0011106 | 0 | 0.0019962
4447 | 16.6 | 1.4 | 17.568 | 17.568 | 0.78 | 20.032 | 0 | 0.00067603 | 0 | 0.0016572
4448 | 17.4 | 0.6 | 18.192 | 18.192 | 0.78 | 20.208 | 0 | 0.00028973 | 0 | 0.0013559
4449 | 17.6 | 0.4 | 18.348 | 18.348 | 0.78 | 20.252 | 0 | 0.00019315 | 0 | 0.0012806
4450 | 17.9 | 0.1 | 18.582 | 18.582 | 0.78 | 20.318 | 0 | 4.8288e-05 | 0 | 0.0011676
4451 | 18.1 | 0 | 18.738 | 18.738 | 0.78 | 20.362 | 0 | 0 | 0 | 0.0010923
4452 | 18.6 | 0 | 19.128 | 19.128 | 0.78 | 20.472 | 0 | 0 | 0 | 0.00090395
4453 | 19 | 0 | 19.44 | 19.44 | 0.78 | 20.56 | 0 | 0 | 0 | 0.00075329
4454 | 19.5 | 0 | 19.83 | 19.83 | 0.78 | 20.67 | 0 | 0 | 0 | 0.00056497
4455 | 19.1 | 0 | 19.518 | 19.518 | 0.78 | 20.582 | 0 | 0 | 0 | 0.00071563
4456 | 18.8 | 0 | 19.284 | 19.284 | 0.78 | 20.516 | 0 | 0 | 0 | 0.00082862
4457 | 18.4 | 0 | 18.972 | 18.972 | 0.78 | 20.428 | 0 | 0 | 0 | 0.00097928
4458 | 17.3 | 0.7 | 18.114 | 18.114 | 0.78 | 20.186 | 0 | 0.00033802 | 0 | 0.0013936
4459 | 16.2 | 1.8 | 17.256 | 17.256 | 0.78 | 19.944 | 0 | 0.00086918 | 0 | 0.0018079
4460 | 15.1 | 2.9 | 16.398 | 16.398 | 0.78 | 19.702 | 0 | 0.0014004 | 0 | 0.0022222
4461 | 13.8 | 4.2 | 15.384 | 15.384 | 0.78 | 19.416 | 0 | 0.0020281 | 0 | 0.0027119
4462 | 12.5 | 5.5 | 14.37 | 14.37 | 0.78 | 19.13 | 0 | 0.0026558 | 0 | 0.0032015
4463 | 11.2 | 6.8 | 13.356 | 13.356 | 0.78 | 18.844 | 0 | 0.0032836 | 0 | 0.0036911
4464 | 10.5 | 7.5 | 12.81 | 12.81 | 0.78 | 18.69 | 0 | 0.0036216 | 0 | 0.0039548
4465 | 9.8 | 8.2 | 12.264 | 12.264 | 0.78 | 18.536 | 0 | 0.0039596 | 0 | 0.0042184
4466 | 9.1 | 8.9 | 11.718 | 11.718 | 0.78 | 18.382 | 0 | 0.0042976 | 0 | 0.0044821
4467 | 9.1 | 8.9 | 11.718 | 11.718 | 0.78 | 18.382 | 0 | 0.0042976 | 0 | 0.0044821
4468 | 9.1 | 8.9 | 11.718 | 11.718 | 0.78 | 18.382 | 0 | 0.0042976 | 0 | 0.0044821
4469 | 9.1 | 8.9 | 11.718 | 11.718 | 0.78 | 18.382 | 0 | 0.0042976 | 0 | 0.0044821
4470 | 10.1 | 7.9 | 12.498 | 12.498 | 0.78 | 18.602 | 0 | 0.0038148 | 0 | 0.0041054
4471 | 11 | 7 | 13.2 | 13.2 | 0.78 | 18.8 | 0 | 0.0033802 | 0 | 0.0037665
4472 | 12 | 6 | 13.98 | 13.98 | 0.78 | 19.02 | 0 | 0.0028973 | 0 | 0.0033898
4473 | 12.8 | 5.2 | 14.604 | 14.604 | 0.78 | 19.196 | 0 | 0.002511 | 0 | 0.0030885
4474 | 13.6 | 4.4 | 15.228 | 15.228 | 0.78 | 19.372 | 0 | 0.0021247 | 0 | 0.0027872
4475 | 14.4 | 3.6 | 15.852 | 15.852 | 0.78 | 19.548 | 0 | 0.0017384 | 0 | 0.0024859
4476 | 14.4 | 3.6 | 15.852 | 15.852 | 0.78 | 19.548 | 0 | 0.0017384 | 0 | 0.0024859
4477 | 14.5 | 3.5 | 15.93 | 15.93 | 0.78 | 19.57 | 0 | 0.0016901 | 0 | 0.0024482
4478 | 14.5 | 3.5 | 15.93 | 15.93 | 0.78 | 19.57 | 0 | 0.0016901 | 0 | 0.0024482
4479 | 14.8 | 3.2 | 16.164 | 16.164 | 0.78 | 19.636 | 0 | 0.0015452 | 0 | 0.0023352
4480 | 15.2 | 2.8 | 16.476 | 16.476 | 0.78 | 19.724 | 0 | 0.0013521 | 0 | 0.0021845
4481 | 15.5 | 2.5 | 16.71 | 16.71 | 0.78 | 19.79 | 0 | 0.0012072 | 0 | 0.0020716
4482 | 15.2 | 2.8 | 16.476 | 16.476 | 0.78 | 19.724 | 0 | 0.0013521 | 0 | 0.0021845
4483 | 15 | 3 | 16.32 | 16.32 | 0.78 | 19.68 | 0 | 0.0014486 | 0 | 0.0022599
4484 | 14.7 | 3.3 | 16.086 | 16.086 | 0.78 | 19.614 | 0 | 0.0015935 | 0 | 0.0023729
4485 | 13.3 | 4.7 | 14.994 | 14.994 | 0.78 | 19.306 | 0 | 0.0022695 | 0 | 0.0029002
4486 | 12 | 6 | 13.98 | 13.98 | 0.78 | 19.02 | 0 | 0.0028973 | 0 | 0.0033898
4487 | 10.6 | 7.4 | 12.888 | 12.888 | 0.78 | 18.712 | 0 | 0.0035733 | 0 | 0.0039171
4488 | 9.6 | 8.4 | 12.108 | 12.108 | 0.78 | 18.492 | 0 | 0.0040562 | 0 | 0.0042938
4489 | 8.6 | 9.4 | 11.328 | 11.328 | 0.78 | 18.272 | 0 | 0.0045391 | 0 | 0.0046704
4490 | 7.6 | 10.4 | 10.548 | 10.548 | 0.78 | 18.052 | 0 | 0.005022 | 0 | 0.0050471
4491 | 7.8 | 10.2 | 10.704 | 10.704 | 0.78 | 18.096 | 0 | 0.0049254 | 0 | 0.0049717
4492 | 8.1 | 9.9 | 10.938 | 10.938 | 0.78 | 18.162 | 0 | 0.0047805 | 0 | 0.0048587
4493 | 8.3 | 9.7 | 11.094 | 11.094 | 0.78 | 18.206 | 0 | 0.0046839 | 0 | 0.0047834
4494 | 9.8 | 8.2 | 12.264 | 12.264 | 0.78 | 18.536 | 0 | 0.0039596 | 0 | 0.0042184
4495 | 11.2 | 6.8 | 13.356 | 13.356 | 0.78 | 18.844 | 0 | 0.0032836 | 0 | 0.0036911
4496 | 12.7 | 5.3 | 14.526 | 14.526 | 0.78 | 19.174 | 0 | 0.0025593 | 0 | 0.0031262
4497 | 13.9 | 4.1 | 15.462 | 15.462 | 0.78 | 19.438 | 0 | 0.0019798 | 0 | 0.0026742
4498 | 15.1 | 2.9 | 16.398 | 16.398 | 0.78 | 19.702 | 0 | 0.0014004 | 0 | 0.0022222
4499 | 16.3 | 1.7 | 17.334 | 17.334 | 0.78 | 19.966 | 0 | 0.0008209 | 0 | 0.0017702
4500 | 16.8 | 1.2 | 17.724 | 17.724 | 0.78 | 20.076 | 0 | 0.00057946 | 0 | 0.0015819
4501 | 17.3 | 0.7 | 18.114 | 18.114 | 0.78 | 20.186 | 0 | 0.00033802 | 0 | 0.0013936
4502 | 17.8 | 0.2 | 18.504 | 18.504 | 0.78 | 20.296 | 0 | 9.6576e-05 | 0 | 0.0012053
4503 | 17.4 | 0.6 | 18.192 | 18.192 | 0.78 | 20.208 | 0 | 0.00028973 | 0 | 0.0013559
4504 | 17.1 | 0.9 | 17.958 | 17.958 | 0.78 | 20.142 | 0 | 0.00043459 | 0 | 0.0014689
4505 | 16.7 | 1.3 | 17.646 | 17.646 | 0.78 | 20.054 | 0 | 0.00062774 | 0 | 0.0016196
4506 | 16.4 | 1.6 | 17.412 | 17.412 | 0.78 | 19.988 | 0 | 0.00077261 | 0 | 0.0017326
4507 | 16 | 2 | 17.1 | 17.1 | 0.78 | 19.9 | 0 | 0.00096576 | 0 | 0.0018832
4508 | 15.7 | 2.3 | 16.866 | 16.866 | 0.78 | 19.834 | 0 | 0.0011106 | 0 | 0.0019962
4509 | 15 | 3 | 16.32 | 16.32 | 0.78 | 19.68 | 0 | 0.0014486 | 0 | 0.0022599
4510 | 14.4 | 3.6 | 15.852 | 15.852 | 0.78 | 19.548 | 0 | 0.0017384 | 0 | 0.0024859
4511 | 13.7 | 4.3 | 15.306 | 15.306 | 0.78 | 19.394 | 0 | 0.0020764 | 0 | 0.0027495
4512 | 13.1 | 4.9 | 14.838 | 14.838 | 0.78 | 19.262 | 0 | 0.0023661 | 0 | 0.0029755
4513 | 12.5 | 5.5 | 14.37 | 14.37 | 0.78 | 19.13 | 0 | 0.0026558 | 0 | 0.0032015
4514 | 11.9 | 6.1 | 13.902 | 13.902 | 0.78 | 18.998 | 0 | 0.0029456 | 0 | 0.0034275
4515 | 11.6 | 6.4 | 13.668 | 13.668 | 0.78 | 18.932 | 0 | 0.0030904 | 0 | 0.0035405
4516 | 11.2 | 6.8 | 13.356 | 13.356 | 0.78 | 18.844 | 0 | 0.0032836 | 0 | 0.0036911
4517 | 10.9 | 7.1 | 13.122 | 13.122 | 0.78 | 18.778 | 0 | 0.0034284 | 0 | 0.0038041
4518 | 11.9 | 6.1 | 13.902 | 13.902 | 0.78 | 18.998 | 0 | 0.0029456 | 0 | 0.0034275
4519 | 12.9 | 5.1 | 14.682 | 14.682 | 0.78 | 19.218 | 0 | 0.0024627 | 0 | 0.0030508
4520 | 13.9 | 4.1 | 15.462 | 15.462 | 0.78 | 19.438 | 0 | 0.0019798 | 0 | 0.0026742
4521 | 14.7 | 3.3 | 16.086 | 16.086 | 0.78 | 19.614 | 0 | 0.0015935 | 0 | 0.0023729
4522 | 15.6 | 2.4 | 16.788 | 16.788 | 0.78 | 19.812 | 0 | 0.0011589 | 0 | 0.0020339
4523 | 16.4 | 1.6 | 17.412 | 17.412 | 0.78 | 19.988 | 0 | 0.00077261 | 0 | 0.0017326
4524 | 16.5 | 1.5 | 17.49 | 17.49 | 0.78 | 20.01 | 0 | 0.00072432 | 0 | 0.0016949
4525 | 16.7 | 1.3 | 17.646 | 17.646 | 0.78 | 20.054 | 0 | 0.00062774 | 0 | 0.0016196
4526 | 16.8 | 1.2 | 17.724 | 17.724 | 0.78 | 20.076 | 0 | 0.00057946 | 0 | 0.0015819
4527 | 16.9 | 1.1 | 17.802 | 17.802 | 0.78 | 20.098 | 0 | 0.00053117 | 0 | 0.0015443
4528 | 17.1 | 0.9 | 17.958 | 17.958 | 0.78 | 20.142 | 0 | 0.00043459 | 0 | 0.0014689
4529 | 17.2 | 0.8 | 18.036 | 18.036 | 0.78 | 20.164 | 0 | 0.0003863 | 0 | 0.0014313
4530 | 16.9 | 1.1 | 17.802 | 17.802 | 0.78 | 20.098 | 0 | 0.00053117 | 0 | 0.0015443
4531 | 16.6 | 1.4 | 17.568 | 17.568 | 0.78 | 20.032 | 0 | 0.00067603 | 0 | 0.0016572
4532 | 16.3 | 1.7 | 17.334 | 17.334 | 0.78 | 19.966 | 0 | 0.0008209 | 0 | 0.0017702
4533 | 15.5 | 2.5 | 16.71 | 16.71 | 0.78 | 19.79 | 0 | 0.0012072 | 0 | 0.0020716
4534 | 14.7 | 3.3 | 16.086 | 16.086 | 0.78 | 19.614 | 0 | 0.0015935 | 0 | 0.0023729
4535 | 13.9 | 4.1 | 15.462 | 15.462 | 0.78 | 19.438 | 0 | 0.0019798 | 0 | 0.0026742
4536 | 12.4 | 5.6 | 14.292 | 14.292 | 0.78 | 19.108 | 0 | 0.0027041 | 0 | 0.0032392
4537 | 11 | 7 | 13.2 | 13.2 | 0.78 | 18.8 | 0 | 0.0033802 | 0 | 0.0037665
4538 | 9.5 | 8.5 | 12.03 | 12.03 | 0.78 | 18.47 | 0 | 0.0041045 | 0 | 0.0043314
4539 | 9.5 | 8.5 | 12.03 | 12.03 | 0.78 | 18.47 | 0 | 0.0041045 | 0 | 0.0043314
4540 | 9.5 | 8.5 | 12.03 | 12.03 | 0.78 | 18.47 | 0 | 0.0041045 | 0 | 0.0043314
4541 | 9.5 | 8.5 | 12.03 | 12.03 | 0.78 | 18.47 | 0 | 0.0041045 | 0 | 0.0043314
4542 | 11.7 | 6.3 | 13.746 | 13.746 | 0.78 | 18.954 | 0 | 0.0030421 | 0 | 0.0035028
4543 | 13.8 | 4.2 | 15.384 | 15.384 | 0.78 | 19.416 | 0 | 0.0020281 | 0 | 0.0027119
4544 | 16 | 2 | 17.1 | 17.1 | 0.78 | 19.9 | 0 | 0.00096576 | 0 | 0.0018832
4545 | 16.6 | 1.4 | 17.568 | 17.568 | 0.78 | 20.032 | 0 | 0.00067603 | 0 | 0.0016572
4546 | 17.3 | 0.7 | 18.114 | 18.114 | 0.78 | 20.186 | 0 | 0.00033802 | 0 | 0.0013936
4547 | 17.9 | 0.1 | 18.582 | 18.582 | 0.78 | 20.318 | 0 | 4.8288e-05 | 0 | 0.0011676
4548 | 18.8 | 0 | 19.284 | 19.284 | 0.78 | 20.516 | 0 | 0 | 0 | 0.00082862
4549 | 19.6 | 0 | 19.908 | 19.908 | 0.78 | 20.692 | 0 | 0 | 0 | 0.0005273
4550 | 20.5 | 0 | 20.61 | 20.61 | 0.78 | 20.89 | 0 | 0 | 0 | 0.00018832
4551 | 19.6 | 0 | 19.908 | 19.908 | 0.78 | 20.692 | 0 | 0 | 0 | 0.0005273
4552 | 18.7 | 0 | 19.206 | 19.206 | 0.78 | 20.494 | 0 | 0 | 0 | 0.00086629
4553 | 17.8 | 0.2 | 18.504 | 18.504 | 0.78 | 20.296 | 0 | 9.6576e-05 | 0 | 0.0012053
4554 | 17.2 | 0.8 | 18.036 | 18.036 | 0.78 | 20.164 | 0 | 0.0003863 | 0 | 0.0014313
4555 | 16.7 | 1.3 | 17.646 | 17.646 | 0.78 | 20.054 | 0 | 0.00062774 | 0 | 0.0016196
4556 | 16.1 | 1.9 | 17.178 | 17.178 | 0.78 | 19.922 | 0 | 0.00091747 | 0 | 0.0018456
4557 | 15 | 3 | 16.32 | 16.32 | 0.78 | 19.68 | 0 | 0.0014486 | 0 | 0.0022599
4558 | 13.8 | 4.2 | 15.384 | 15.384 | 0.78 | 19.416 | 0 | 0.0020281 | 0 | 0.0027119
4559 | 12.7 | 5.3 | 14.526 | 14.526 | 0.78 | 19.174 | 0 | 0.0025593 | 0 | 0.0031262
4560 | 12.4 | 5.6 | 14.292 | 14.292 | 0.78 | 19.108 | 0 | 0.0027041 | 0 | 0.0032392
4561 | 12 | 6 | 13.98 | 13.98 | 0.78 | 19.02 | 0 | 0.0028973 | 0 | 0.0033898
4562 | 11.7 | 6.3 | 13.746 | 13.746 | 0.78 | 18.954 | 0 | 0.0030421 | 0 | 0.0035028
4563 | 11.6 | 6.4 | 13.668 | 13.668 | 0.78 | 18.932 | 0 | 0.0030904 | 0 | 0.0035405
4564 | 11.6 | 6.4 | 13.668 | 13.668 | 0.78 | 18.932 | 0 | 0.0030904 | 0 | 0.0035405
4565 | 11.5 | 6.5 | 13.59 | 13.59 | 0.78 | 18.91 | 0 | 0.0031387 | 0 | 0.0035781
4566 | 12 | 6 | 13.98 | 13.98 | 0.78 | 19.02 | 0 | 0.0028973 | 0 | 0.0033898
4567 | 12.4 | 5.6 | 14.292 | 14.292 | 0.78 | 19.108 | 0 | 0.0027041 | 0 | 0.0032392
4568 | 12.9 | 5.1 | 14.682 | 14.682 | 0.78 | 19.218 | 0 | 0.0024627 | 0 | 0.0030508
4569 | 14.3 | 3.7 | 15.774 | 15.774 | 0.78 | 19.526 | 0 | 0.0017867 | 0 | 0.0025235
4570 | 15.6 | 2.4 | 16.788 | 16.788 | 0.78 | 19.812 | 0 | 0.0011589 | 0 | 0.0020339
4571 | 17 | 1 | 17.88 | 17.88 | 0.78 | 20.12 | 0 | 0.00048288 | 0 | 0.0015066
4572 | 18.1 | 0 | 18.738 | 18.738 | 0.78 | 20.362 | 0 | 0 | 0 | 0.0010923
4573 | 19.1 | 0 | 19.518 | 19.518 | 0.78 | 20.582 | 0 | 0 | 0 | 0.00071563
4574 | 20.2 | 0 | 20.376 | 20.376 | 0.78 | 20.824 | 0 | 0 | 0 | 0.00030132
4575 | 20.7 | 0 | 20.766 | 20.766 | 0.78 | 20.934 | 0 | 0 | 0 | 0.00011299
4576 | 21.3 | 0 | 21.234 | 21.234 | 0.78 | 21.066 | 0 | 0 | 0 | 0
4577 | 21.8 | 0 | 21.624 | 21.624 | 0.78 | 21.176 | 0 | 0 | 0 | 0
4578 | 21.2 | 0 | 21.156 | 21.156 | 0.78 | 21.044 | 0 | 0 | 0 | 0
4579 | 20.6 | 0 | 20.688 | 20.688 | 0.78 | 20.912 | 0 | 0 | 0 | 0.00015066
4580 | 20 | 0 | 20.22 | 20.22 | 0.78 | 20.78 | 0 | 0 | 0 | 0.00037665
4581 | 18.4 | 0 | 18.972 | 18.972 | 0.78 | 20.428 | 0 | 0 | 0 | 0.00097928
4582 | 16.8 | 1.2 | 17.724 | 17.724 | 0.78 | 20.076 | 0 | 0.00057946 | 0 | 0.0015819
4583 | 15.2 | 2.8 | 16.476 | 16.476 | 0.78 | 19.724 | 0 | 0.0013521 | 0 | 0.0021845
4584 | 14.1 | 3.9 | 15.618 | 15.618 | 0.78 | 19.482 | 0 | 0.0018832 | 0 | 0.0025989
4585 | 13 | 5 | 14.76 | 14.76 | 0.78 | 19.24 | 0 | 0.0024144 | 0 | 0.0030132
4586 | 11.9 | 6.1 | 13.902 | 13.902 | 0.78 | 18.998 | 0 | 0.0029456 | 0 | 0.0034275
4587 | 12.3 | 5.7 | 14.214 | 14.214 | 0.78 | 19.086 | 0 | 0.0027524 | 0 | 0.0032768
4588 | 12.7 | 5.3 | 14.526 | 14.526 | 0.78 | 19.174 | 0 | 0.0025593 | 0 | 0.0031262
4589 | 13.1 | 4.9 | 14.838 | 14.838 | 0.78 | 19.262 | 0 | 0.0023661 | 0 | 0.0029755
4590 | 14.8 | 3.2 | 16.164 | 16.164 | 0.78 | 19.636 | 0 | 0.0015452 | 0 | 0.0023352
4591 | 16.4 | 1.6 | 17.412 | 17.412 | 0.78 | 19.988 | 0 | 0.00077261 | 0 | 0.0017326
4592 | 18.1 | 0 | 18.738 | 18.738 | 0.78 | 20.362 | 0 | 0 | 0 | 0.0010923
4593 | 18.9 | 0 | 19.362 | 19.362 | 0.78 | 20.538 | 0 | 0 | 0 | 0.00079096
4594 | 19.7 | 0 | 19.986 | 19.986 | 0.78 | 20.714 | 0 | 0 | 0 | 0.00048964
4595 | 20.5 | 0 | 20.61 | 20.61 | 0.78 | 20.89 | 0 | 0 | 0 | 0.00018832
4596 | 20.6 | 0 | 20.688 | 20.688 | 0.78 | 20.912 | 0 | 0 | 0 | 0.00015066
4597 | 20.7 | 0 | 20.766 | 20.766 | 0.78 | 20.934 | 0 | 0 | 0 | 0.00011299
4598 | 20.8 | 0 | 20.844 | 20.844 | 0.78 | 20.956 | 0 | 0 | 0 | 7.5329e-05
4599 | 20.9 | 0 | 20.922 | 20.922 | 0.78 | 20.978 | 0 | 0 | 0 | 3.7665e-05
4600 | 20.99 | 0 | 20.9922 | 20.9922 | 0.78 | 20.9978 | 0 | 0 | 0 | 3.7665e-06
4601 | 21.1 | 0 | 21.078 | 21.078 | 0.78 | 21.022 | 0 | 0 | 0 | 0
4602 | 20.4 | 0 | 20.532 | 20.532 | 0.78 | 20.868 | 0 | 0 | 0 | 0.00022599
4603 | 19.8 | 0 | 20.064 | 20.064 | 0.78 | 20.736 | 0 | 0 | 0 | 0.00045198
4604 | 19.1 | 0 | 19.518 | 19.518 | 0.78 | 20.582 | 0 | 0 | 0 | 0.00071563
4605 | 18.3 | 0 | 18.894 | 18.894 | 0.78 | 20.406 | 0 | 0 | 0 | 0.0010169
4606 | 17.6 | 0.4 | 18.348 | 18.348 | 0.78 | 20.252 | 0 | 0.00019315 | 0 | 0.0012806
4607 | 16.8 | 1.2 | 17.724 | 17.724 | 0.78 | 20.076 | 0 | 0.00057946 | 0 | 0.0015819
4608 | 16.8 | 1.2 | 17.724 | 17.724 | 0.78 | 20.076 | 0 | 0.00057946 | 0 | 0.0015819
4609 | 16.8 | 1.2 | 17.724 | 17.724 | 0.78 | 20.076 | 0 | 0.00057946 | 0 | 0.0015819
4610 | 16.8 | 1.2 | 17.724 | 17.724 | 0.78 | 20.076 | 0 | 0.00057946 | 0 | 0.0015819
4611 | 16.3 | 1.7 | 17.334 | 17.334 | 0.78 | 19.966 | 0 | 0.0008209 | 0 | 0.0017702
4612 | 15.9 | 2.1 | 17.022 | 17.022 | 0.78 | 19.878 | 0 | 0.001014 | 0 | 0.0019209
4613 | 15.4 | 2.6 | 16.632 | 16.632 | 0.78 | 19.768 | 0 | 0.0012555 | 0 | 0.0021092
4614 | 15.9 | 2.1 | 17.022 | 17.022 | 0.78 | 19.878 | 0 | 0.001014 | 0 | 0.0019209
4615 | 16.3 | 1.7 | 17.334 | 17.334 | 0.78 | 19.966 | 0 | 0.0008209 | 0 | 0.0017702
4616 | 16.8 | 1.2 | 17.724 | 17.724 | 0.78 | 20.076 | 0 | 0.00057946 | 0 | 0.0015819
4617 | 17.3 | 0.7 | 18.114 | 18.114 | 0.78 | 20.186 | 0 | 0.00033802 | 0 | 0.0013936
4618 | 17.9 | 0.1 | 18.582 | 18.582 | 0.78 | 20.318 | 0 | 4.8288e-05 | 0 | 0.0011676
4619 | 18.4 | 0 | 18.972 | 18.972 | 0.78 | 20.428 | 0 | 0 | 0 | 0.00097928
4620 | 19.4 | 0 | 19.752 | 19.752 | 0.78 | 20.648 | 0 | 0 | 0 | 0.00060263
4621 | 20.3 | 0 | 20.454 | 20.454 | 0.78 | 20.846 | 0 | 0 | 0 | 0.00026365
4622 | 21.3 | 0 | 21.234 | 21.234 | 0.78 | 21.066 | 0 | 0 | 0 | 0
4623 | 21.7 | 0 | 21.546 | 21.546 | 0.78 | 21.154 | 0 | 0 | 0 | 0
4624 | 22.2 | 0 | 21.936 | 21.936 | 0.78 | 21.264 | 0 | 0 | 0 | 0
4625 | 22.6 | 0 | 22.248 | 22.248 | 0.78 | 21.352 | 0 | 0 | 0 | 0
4626 | 21.5 | 0 | 21.39 | 21.39 | 0.78 | 21.11 | 0 | 0 | 0 | 0
4627 | 20.4 | 0 | 20.532 | 20.532 | 0.78 | 20.868 | 0 | 0 | 0 | 0.00022599
4628 | 19.3 | 0 | 19.674 | 19.674 | 0.78 | 20.626 | 0 | 0 | 0 | 0.0006403
4629 | 18.6 | 0 | 19.128 | 19.128 | 0.78 | 20.472 | 0 | 0 | 0 | 0.00090395
4630 | 17.8 | 0.2 | 18.504 | 18.504 | 0.78 | 20.296 | 0 | 9.6576e-05 | 0 | 0.0012053
4631 | 17.1 | 0.9 | 17.958 | 17.958 | 0.78 | 20.142 | 0 | 0.00043459 | 0 | 0.0014689
4632 | 16.7 | 1.3 | 17.646 | 17.646 | 0.78 | 20.054 | 0 | 0.00062774 | 0 | 0.0016196
4633 | 16.3 | 1.7 | 17.334 | 17.334 | 0.78 | 19.966 | 0 | 0.0008209 | 0 | 0.0017702
4634 | 15.9 | 2.1 | 17.022 | 17.022 | 0.78 | 19.878 | 0 | 0.001014 | 0 | 0.0019209
4635 | 15.9 | 2.1 | 17.022 | 17.022 | 0.78 | 19.878 | 0 | 0.001014 | 0 | 0.0019209
4636 | 15.8 | 2.2 | 16.944 | 16.944 | 0.78 | 19.856 | 0 | 0.0010623 | 0 | 0.0019586
4637 | 15.8 | 2.2 | 16.944 | 16.944 | 0.78 | 19.856 | 0 | 0.0010623 | 0 | 0.0019586
4638 | 16.7 | 1.3 | 17.646 | 17.646 | 0.78 | 20.054 | 0 | 0.00062774 | 0 | 0.0016196
4639 | 17.7 | 0.3 | 18.426 | 18.426 | 0.78 | 20.274 | 0 | 0.00014486 | 0 | 0.0012429
4640 | 18.6 | 0 | 19.128 | 19.128 | 0.78 | 20.472 | 0 | 0 | 0 | 0.00090395
4641 | 18.6 | 0 | 19.128 | 19.128 | 0.78 | 20.472 | 0 | 0 | 0 | 0.00090395
4642 | 18.5 | 0 | 19.05 | 19.05 | 0.78 | 20.45 | 0 | 0 | 0 | 0.00094162
4643 | 18.5 | 0 | 19.05 | 19.05 | 0.78 | 20.45 | 0 | 0 | 0 | 0.00094162
4644 | 19.2 | 0 | 19.596 | 19.596 | 0.78 | 20.604 | 0 | 0 | 0 | 0.00067796
4645 | 19.9 | 0 | 20.142 | 20.142 | 0.78 | 20.758 | 0 | 0 | 0 | 0.00041431
4646 | 20.6 | 0 | 20.688 | 20.688 | 0.78 | 20.912 | 0 | 0 | 0 | 0.00015066
4647 | 20.9 | 0 | 20.922 | 20.922 | 0.78 | 20.978 | 0 | 0 | 0 | 3.7665e-05
4648 | 21.1 | 0 | 21.078 | 21.078 | 0.78 | 21.022 | 0 | 0 | 0 | 0
4649 | 21.4 | 0 | 21.312 | 21.312 | 0.78 | 21.088 | 0 | 0 | 0 | 0
4650 | 20.4 | 0 | 20.532 | 20.532 | 0.78 | 20.868 | 0 | 0 | 0 | 0.00022599
4651 | 19.5 | 0 | 19.83 | 19.83 | 0.78 | 20.67 | 0 | 0 | 0 | 0.00056497
4652 | 18.5 | 0 | 19.05 | 19.05 | 0.78 | 20.45 | 0 | 0 | 0 | 0.00094162
4653 | 17.4 | 0.6 | 18.192 | 18.192 | 0.78 | 20.208 | 0 | 0.00028973 | 0 | 0.0013559
4654 | 16.2 | 1.8 | 17.256 | 17.256 | 0.78 | 19.944 | 0 | 0.00086918 | 0 | 0.0018079
4655 | 15.1 | 2.9 | 16.398 | 16.398 | 0.78 | 19.702 | 0 | 0.0014004 | 0 | 0.0022222
4656 | 14.9 | 3.1 | 16.242 | 16.242 | 0.78 | 19.658 | 0 | 0.0014969 | 0 | 0.0022975
4657 | 14.7 | 3.3 | 16.086 | 16.086 | 0.78 | 19.614 | 0 | 0.0015935 | 0 | 0.0023729
4658 | 14.5 | 3.5 | 15.93 | 15.93 | 0.78 | 19.57 | 0 | 0.0016901 | 0 | 0.0024482
4659 | 14.5 | 3.5 | 15.93 | 15.93 | 0.78 | 19.57 | 0 | 0.0016901 | 0 | 0.0024482
4660 | 14.4 | 3.6 | 15.852 | 15.852 | 0.78 | 19.548 | 0 | 0.0017384 | 0 | 0.0024859
4661 | 14.4 | 3.6 | 15.852 | 15.852 | 0.78 | 19.548 | 0 | 0.0017384 | 0 | 0.0024859
4662 | 15.5 | 2.5 | 16.71 | 16.71 | 0.78 | 19.79 | 0 | 0.0012072 | 0 | 0.0020716
4663 | 16.7 | 1.3 | 17.646 | 17.646 | 0.78 | 20.054 | 0 | 0.00062774 | 0 | 0.0016196
4664 | 17.8 | 0.2 | 18.504 | 18.504 | 0.78 | 20.296 | 0 | 9.6576e-05 | 0 | 0.0012053
4665 | 18.5 | 0 | 19.05 | 19.05 | 0.78 | 20.45 | 0 | 0 | 0 | 0.00094162
4666 | 19.2 | 0 | 19.596 | 19.596 | 0.78 | 20.604 | 0 | 0 | 0 | 0.00067796
4667 | 19.9 | 0 | 20.142 | 20.142 | 0.78 | 20.758 | 0 | 0 | 0 | 0.00041431
4668 | 19.5 | 0 | 19.83 | 19.83 | 0.78 | 20.67 | 0 | 0 | 0 | 0.00056497
4669 | 19.1 | 0 | 19.518 | 19.518 | 0.78 | 20.582 | 0 | 0 | 0 | 0.00071563
4670 | 18.7 | 0 | 19.206 | 19.206 | 0.78 | 20.494 | 0 | 0 | 0 | 0.00086629
4671 | 18 | 0 | 18.66 | 18.66 | 0.78 | 20.34 | 0 | 0 | 0 | 0.0011299
4672 | 17.3 | 0.7 | 18.114 | 18.114 | 0.78 | 20.186 | 0 | 0.00033802 | 0 | 0.0013936
4673 | 16.6 | 1.4 | 17.568 | 17.568 | 0.78 | 20.032 | 0 | 0.00067603 | 0 | 0.0016572
4674 | 16.2 | 1.8 | 17.256 | 17.256 | 0.78 | 19.944 | 0 | 0.00086918 | 0 | 0.0018079
4675 | 15.7 | 2.3 | 16.866 | 16.866 | 0.78 | 19.834 | 0 | 0.0011106 | 0 | 0.0019962
4676 | 15.3 | 2.7 | 16.554 | 16.554 | 0.78 | 19.746 | 0 | 0.0013038 | 0 | 0.0021469
4677 | 15 | 3 | 16.32 | 16.32 | 0.78 | 19.68 | 0 | 0.0014486 | 0 | 0.0022599
4678 | 14.7 | 3.3 | 16.086 | 16.086 | 0.78 | 19.614 | 0 | 0.0015935 | 0 | 0.0023729
4679 | 14.4 | 3.6 | 15.852 | 15.852 | 0.78 | 19.548 | 0 | 0.0017384 | 0 | 0.0024859
4680 | 14.1 | 3.9 | 15.618 | 15.618 | 0.78 | 19.482 | 0 | 0.0018832 | 0 | 0.0025989
4681 | 13.8 | 4.2 | 15.384 | 15.384 | 0.78 | 19.416 | 0 | 0.0020281 | 0 | 0.0027119
4682 | 13.5 | 4.5 | 15.15 | 15.15 | 0.78 | 19.35 | 0 | 0.002173 | 0 | 0.0028248
4683 | 13.4 | 4.6 | 15.072 | 15.072 | 0.78 | 19.328 | 0 | 0.0022212 | 0 | 0.0028625
4684 | 13.3 | 4.7 | 14.994 | 14.994 | 0.78 | 19.306 | 0 | 0.0022695 | 0 | 0.0029002
4685 | 13.2 | 4.8 | 14.916 | 14.916 | 0.78 | 19.284 | 0 | 0.0023178 | 0 | 0.0029378
4686 | 13.9 | 4.1 | 15.462 | 15.462 | 0.78 | 19.438 | 0 | 0.0019798 | 0 | 0.0026742
4687 | 14.6 | 3.4 | 16.008 | 16.008 | 0.78 | 19.592 | 0 | 0.0016418 | 0 | 0.0024105
4688 | 15.3 | 2.7 | 16.554 | 16.554 | 0.78 | 19.746 | 0 | 0.0013038 | 0 | 0.0021469
4689 | 16.7 | 1.3 | 17.646 | 17.646 | 0.78 | 20.054 | 0 | 0.00062774 | 0 | 0.0016196
4690 | 18.2 | 0 | 18.816 | 18.816 | 0.78 | 20.384 | 0 | 0 | 0 | 0.0010546
4691 | 19.6 | 0 | 19.908 | 19.908 | 0.78 | 20.692 | 0 | 0 | 0 | 0.0005273
4692 | 20.2 | 0 | 20.376 | 20.376 | 0.78 | 20.824 | 0 | 0 | 0 | 0.00030132
4693 | 20.7 | 0 | 20.766 | 20.766 | 0.78 | 20.934 | 0 | 0 | 0 | 0.00011299
4694 | 21.3 | 0 | 21.234 | 21.234 | 0.78 | 21.066 | 0 | 0 | 0 | 0
4695 | 20.99 | 0 | 20.9922 | 20.9922 | 0.78 | 20.9978 | 0 | 0 | 0 | 3.7665e-06
4696 | 20.6 | 0 | 20.688 | 20.688 | 0.78 | 20.912 | 0 | 0 | 0 | 0.00015066
4697 | 20.3 | 0 | 20.454 | 20.454 | 0.78 | 20.846 | 0 | 0 | 0 | 0.00026365
4698 | 19.4 | 0 | 19.752 | 19.752 | 0.78 | 20.648 | 0 | 0 | 0 | 0.00060263
4699 | 18.5 | 0 | 19.05 | 19.05 | 0.78 | 20.45 | 0 | 0 | 0 | 0.00094162
4700 | 17.6 | 0.4 | 18.348 | 18.348 | 0.78 | 20.252 | 0 | 0.00019315 | 0 | 0.0012806
4701 | 16.8 | 1.2 | 17.724 | 17.724 | 0.78 | 20.076 | 0 | 0.00057946 | 0 | 0.0015819
4702 | 16 | 2 | 17.1 | 17.1 | 0.78 | 19.9 | 0 | 0.00096576 | 0 | 0.0018832
4703 | 15.2 | 2.8 | 16.476 | 16.476 | 0.78 | 19.724 | 0 | 0.0013521 | 0 | 0.0021845
4704 | 15.4 | 2.6 | 16.632 | 16.632 | 0.78 | 19.768 | 0 | 0.0012555 | 0 | 0.0021092
4705 | 15.5 | 2.5 | 16.71 | 16.71 | 0.78 | 19.79 | 0 | 0.0012072 | 0 | 0.0020716
4706 | 15.7 | 2.3 | 16.866 | 16.866 | 0.78 | 19.834 | 0 | 0.0011106 | 0 | 0.0019962
4707 | 15.9 | 2.1 | 17.022 | 17.022 | 0.78 | 19.878 | 0 | 0.001014 | 0 | 0.0019209
4708 | 16.1 | 1.9 | 17.178 | 17.178 | 0.78 | 19.922 | 0 | 0.00091747 | 0 | 0.0018456
4709 | 16.3 | 1.7 | 17.334 | 17.334 | 0.78 | 19.966 | 0 | 0.0008209 | 0 | 0.0017702
4710 | 16.4 | 1.6 | 17.412 | 17.412 | 0.78 | 19.988 | 0 | 0.00077261 | 0 | 0.0017326
4711 | 16.5 | 1.5 | 17.49 | 17.49 | 0.78 | 20.01 | 0 | 0.00072432 | 0 | 0.0016949
4712 | 16.6 | 1.4 | 17.568 | 17.568 | 0.78 | 20.032 | 0 | 0.00067603 | 0 | 0.0016572
4713 | 17.2 | 0.8 | 18.036 | 18.036 | 0.78 | 20.164 | 0 | 0.0003863 | 0 | 0.0014313
4714 | 17.7 | 0.3 | 18.426 | 18.426 | 0.78 | 20.274 | 0 | 0.00014486 | 0 | 0.0012429
4715 | 18.3 | 0 | 18.894 | 18.894 | 0.78 | 20.406 | 0 | 0 | 0 | 0.0010169
4716 | 18.7 | 0 | 19.206 | 19.206 | 0.78 | 20.494 | 0 | 0 | 0 | 0.00086629
4717 | 19 | 0 | 19.44 | 19.44 | 0.78 | 20.56 | 0 | 0 | 0 | 0.00075329
4718 | 19.4 | 0 | 19.752 | 19.752 | 0.78 | 20.648 | 0 | 0 | 0 | 0.00060263
4719 | 19.9 | 0 | 20.142 | 20.142 | 0.78 | 20.758 | 0 | 0 | 0 | 0.00041431
4720 | 20.3 | 0 | 20.454 | 20.454 | 0.78 | 20.846 | 0 | 0 | 0 | 0.00026365
4721 | 20.8 | 0 | 20.844 | 20.844 | 0.78 | 20.956 | 0 | 0 | 0 | 7.5329e-05
4722 | 19.9 | 0 | 20.142 | 20.142 | 0.78 | 20.758 | 0 | 0 | 0 | 0.00041431
4723 | 18.9 | 0 | 19.362 | 19.362 | 0.78 | 20.538 | 0 | 0 | 0 | 0.00079096
4724 | 18 | 0 | 18.66 | 18.66 | 0.78 | 20.34 | 0 | 0 | 0 | 0.0011299
4725 | 16.7 | 1.3 | 17.646 | 17.646 | 0.78 | 20.054 | 0 | 0.00062774 | 0 | 0.0016196
4726 | 15.4 | 2.6 | 16.632 | 16.632 | 0.78 | 19.768 | 0 | 0.0012555 | 0 | 0.0021092
4727 | 14.1 | 3.9 | 15.618 | 15.618 | 0.78 | 19.482 | 0 | 0.0018832 | 0 | 0.0025989
4728 | 13.8 | 4.2 | 15.384 | 15.384 | 0.78 | 19.416 | 0 | 0.0020281 | 0 | 0.0027119
4729 | 13.5 | 4.5 | 15.15 | 15.15 | 0.78 | 19.35 | 0 | 0.002173 | 0 | 0.0028248
4730 | 13.2 | 4.8 | 14.916 | 14.916 | 0.78 | 19.284 | 0 | 0.0023178 | 0 | 0.0029378
4731 | 13.4 | 4.6 | 15.072 | 15.072 | 0.78 | 19.328 | 0 | 0.0022212 | 0 | 0.0028625
4732 | 13.7 | 4.3 | 15.306 | 15.306 | 0.78 | 19.394 | 0 | 0.0020764 | 0 | 0.0027495
4733 | 13.9 | 4.1 | 15.462 | 15.462 | 0.78 | 19.438 | 0 | 0.0019798 | 0 | 0.0026742
4734 | 15 | 3 | 16.32 | 16.32 | 0.78 | 19.68 | 0 | 0.0014486 | 0 | 0.0022599
4735 | 16 | 2 | 17.1 | 17.1 | 0.78 | 19.9 | 0 | 0.00096576 | 0 | 0.0018832
4736 | 17.1 | 0.9 | 17.958 | 17.958 | 0.78 | 20.142 | 0 | 0.00043459 | 0 | 0.0014689
4737 | 17.2 | 0.8 | 18.036 | 18.036 | 0.78 | 20.164 | 0 | 0.0003863 | 0 | 0.0014313
4738 | 17.4 | 0.6 | 18.192 | 18.192 | 0.78 | 20.208 | 0 | 0.00028973 | 0 | 0.0013559
4739 | 17.5 | 0.5 | 18.27 | 18.27 | 0.78 | 20.23 | 0 | 0.00024144 | 0 | 0.0013183
4740 | 17.1 | 0.9 | 17.958 | 17.958 | 0.78 | 20.142 | 0 | 0.00043459 | 0 | 0.0014689
4741 | 16.6 | 1.4 | 17.568 | 17.568 | 0.78 | 20.032 | 0 | 0.00067603 | 0 | 0.0016572
4742 | 16.2 | 1.8 | 17.256 | 17.256 | 0.78 | 19.944 | 0 | 0.00086918 | 0 | 0.0018079
4743 | 16.6 | 1.4 | 17.568 | 17.568 | 0.78 | 20.032 | 0 | 0.00067603 | 0 | 0.0016572
4744 | 17.1 | 0.9 | 17.958 | 17.958 | 0.78 | 20.142 | 0 | 0.00043459 | 0 | 0.0014689
4745 | 17.5 | 0.5 | 18.27 | 18.27 | 0.78 | 20.23 | 0 | 0.00024144 | 0 | 0.0013183
4746 | 17.2 | 0.8 | 18.036 | 18.036 | 0.78 | 20.164 | 0 | 0.0003863 | 0 | 0.0014313
4747 | 16.9 | 1.1 | 17.802 | 17.802 | 0.78 | 20.098 | 0 | 0.00053117 | 0 | 0.0015443
4748 | 16.6 | 1.4 | 17.568 | 17.568 | 0.78 | 20.032 | 0 | 0.00067603 | 0 | 0.0016572
4749 | 15.6 | 2.4 | 16.788 | 16.788 | 0.78 | 19.812 | 0 | 0.0011589 | 0 | 0.0020339
4750 | 14.7 | 3.3 | 16.086 | 16.086 | 0.78 | 19.614 | 0 | 0.0015935 | 0 | 0.0023729
4751 | 13.7 | 4.3 | 15.306 | 15.306 | 0.78 | 19.394 | 0 | 0.0020764 | 0 | 0.0027495
4752 | 13.3 | 4.7 | 14.994 | 14.994 | 0.78 | 19.306 | 0 | 0.0022695 | 0 | 0.0029002
4753 | 13 | 5 | 14.76 | 14.76 | 0.78 | 19.24 | 0 | 0.0024144 | 0 | 0.0030132
4754 | 12.6 | 5.4 | 14.448 | 14.448 | 0.78 | 19.152 | 0 | 0.0026076 | 0 | 0.0031638
4755 | 12.6 | 5.4 | 14.448 | 14.448 | 0.78 | 19.152 | 0 | 0.0026076 | 0 | 0.0031638
4756 | 12.7 | 5.3 | 14.526 | 14.526 | 0.78 | 19.174 | 0 | 0.0025593 | 0 | 0.0031262
4757 | 12.7 | 5.3 | 14.526 | 14.526 | 0.78 | 19.174 | 0 | 0.0025593 | 0 | 0.0031262
4758 | 14 | 4 | 15.54 | 15.54 | 0.78 | 19.46 | 0 | 0.0019315 | 0 | 0.0026365
4759 | 15.2 | 2.8 | 16.476 | 16.476 | 0.78 | 19.724 | 0 | 0.0013521 | 0 | 0.0021845
4760 | 16.5 | 1.5 | 17.49 | 17.49 | 0.78 | 20.01 | 0 | 0.00072432 | 0 | 0.0016949
4761 | 17 | 1 | 17.88 | 17.88 | 0.78 | 20.12 | 0 | 0.00048288 | 0 | 0.0015066
4762 | 17.6 | 0.4 | 18.348 | 18.348 | 0.78 | 20.252 | 0 | 0.00019315 | 0 | 0.0012806
4763 | 18.1 | 0 | 18.738 | 18.738 | 0.78 | 20.362 | 0 | 0 | 0 | 0.0010923
4764 | 18.8 | 0 | 19.284 | 19.284 | 0.78 | 20.516 | 0 | 0 | 0 | 0.00082862
4765 | 19.5 | 0 | 19.83 | 19.83 | 0.78 | 20.67 | 0 | 0 | 0 | 0.00056497
4766 | 20.2 | 0 | 20.376 | 20.376 | 0.78 | 20.824 | 0 | 0 | 0 | 0.00030132
4767 | 20 | 0 | 20.22 | 20.22 | 0.78 | 20.78 | 0 | 0 | 0 | 0.00037665
4768 | 19.9 | 0 | 20.142 | 20.142 | 0.78 | 20.758 | 0 | 0 | 0 | 0.00041431
4769 | 19.7 | 0 | 19.986 | 19.986 | 0.78 | 20.714 | 0 | 0 | 0 | 0.00048964
4770 | 19.1 | 0 | 19.518 | 19.518 | 0.78 | 20.582 | 0 | 0 | 0 | 0.00071563
4771 | 18.4 | 0 | 18.972 | 18.972 | 0.78 | 20.428 | 0 | 0 | 0 | 0.00097928
4772 | 17.8 | 0.2 | 18.504 | 18.504 | 0.78 | 20.296 | 0 | 9.6576e-05 | 0 | 0.0012053
4773 | 16.7 | 1.3 | 17.646 | 17.646 | 0.78 | 20.054 | 0 | 0.00062774 | 0 | 0.0016196
4774 | 15.6 | 2.4 | 16.788 | 16.788 | 0.78 | 19.812 | 0 | 0.0011589 | 0 | 0.0020339
4775 | 14.5 | 3.5 | 15.93 | 15.93 | 0.78 | 19.57 | 0 | 0.0016901 | 0 | 0.0024482
4776 | 14.5 | 3.5 | 15.93 | 15.93 | 0.78 | 19.57 | 0 | 0.0016901 | 0 | 0.0024482
4777 | 14.5 | 3.5 | 15.93 | 15.93 | 0.78 | 19.57 | 0 | 0.0016901 | 0 | 0.0024482
4778 | 14.5 | 3.5 | 15.93 | 15.93 | 0.78 | 19.57 | 0 | 0.0016901 | 0 | 0.0024482
4779 | 14.1 | 3.9 | 15.618 | 15.618 | 0.78 | 19.482 | 0 | 0.0018832 | 0 | 0.0025989
4780 | 13.7 | 4.3 | 15.306 | 15.306 | 0.78 | 19.394 | 0 | 0.0020764 | 0 | 0.0027495
4781 | 13.3 | 4.7 | 14.994 | 14.994 | 0.78 | 19.306 | 0 | 0.0022695 | 0 | 0.0029002
4782 | 14.9 | 3.1 | 16.242 | 16.242 | 0.78 | 19.658 | 0 | 0.0014969 | 0 | 0.0022975
4783 | 16.4 | 1.6 | 17.412 | 17.412 | 0.78 | 19.988 | 0 | 0.00077261 | 0 | 0.0017326
4784 | 18 | 0 | 18.66 | 18.66 | 0.78 | 20.34 | 0 | 0 | 0 | 0.0011299
4785 | 18.7 | 0 | 19.206 | 19.206 | 0.78 | 20.494 | 0 | 0 | 0 | 0.00086629
4786 | 19.4 | 0 | 19.752 | 19.752 | 0.78 | 20.648 | 0 | 0 | 0 | 0.00060263
4787 | 20.1 | 0 | 20.298 | 20.298 | 0.78 | 20.802 | 0 | 0 | 0 | 0.00033898
4788 | 20.5 | 0 | 20.61 | 20.61 | 0.78 | 20.89 | 0 | 0 | 0 | 0.00018832
4789 | 20.99 | 0 | 20.9922 | 20.9922 | 0.78 | 20.9978 | 0 | 0 | 0 | 3.7665e-06
4790 | 21.4 | 0 | 21.312 | 21.312 | 0.78 | 21.088 | 0 | 0 | 0 | 0
4791 | 21.4 | 0 | 21.312 | 21.312 | 0.78 | 21.088 | 0 | 0 | 0 | 0
4792 | 21.5 | 0 | 21.39 | 21.39 | 0.78 | 21.11 | 0 | 0 | 0 | 0
4793 | 21.5 | 0 | 21.39 | 21.39 | 0.78 | 21.11 | 0 | 0 | 0 | 0
4794 | 20.9 | 0 | 20.922 | 20.922 | 0.78 | 20.978 | 0 | 0 | 0 | 3.7665e-05
4795 | 20.3 | 0 | 20.454 | 20.454 | 0.78 | 20.846 | 0 | 0 | 0 | 0.00026365
4796 | 19.7 | 0 | 19.986 | 19.986 | 0.78 | 20.714 | 0 | 0 | 0 | 0.00048964
4797 | 17.9 | 0.1 | 18.582 | 18.582 | 0.78 | 20.318 | 0 | 4.8288e-05 | 0 | 0.0011676
4798 | 16 | 2 | 17.1 | 17.1 | 0.78 | 19.9 | 0 | 0.00096576 | 0 | 0.0018832
4799 | 14.2 | 3.8 | 15.696 | 15.696 | 0.78 | 19.504 | 0 | 0.0018349 | 0 | 0.0025612
4800 | 13.5 | 4.5 | 15.15 | 15.15 | 0.78 | 19.35 | 0 | 0.002173 | 0 | 0.0028248
4801 | 12.7 | 5.3 | 14.526 | 14.526 | 0.78 | 19.174 | 0 | 0.0025593 | 0 | 0.0031262
4802 | 12 | 6 | 13.98 | 13.98 | 0.78 | 19.02 | 0 | 0.0028973 | 0 | 0.0033898
4803 | 12.3 | 5.7 | 14.214 | 14.214 | 0.78 | 19.086 | 0 | 0.0027524 | 0 | 0.0032768
4804 | 12.5 | 5.5 | 14.37 | 14.37 | 0.78 | 19.13 | 0 | 0.0026558 | 0 | 0.0032015
4805 | 12.8 | 5.2 | 14.604 | 14.604 | 0.78 | 19.196 | 0 | 0.002511 | 0 | 0.0030885
4806 | 14 | 4 | 15.54 | 15.54 | 0.78 | 19.46 | 0 | 0.0019315 | 0 | 0.0026365
4807 | 15.2 | 2.8 | 16.476 | 16.476 | 0.78 | 19.724 | 0 | 0.0013521 | 0 | 0.0021845
4808 | 16.4 | 1.6 | 17.412 | 17.412 | 0.78 | 19.988 | 0 | 0.00077261 | 0 | 0.0017326
4809 | 17.7 | 0.3 | 18.426 | 18.426 | 0.78 | 20.274 | 0 | 0.00014486 | 0 | 0.0012429
4810 | 18.9 | 0 | 19.362 | 19.362 | 0.78 | 20.538 | 0 | 0 | 0 | 0.00079096
4811 | 20.2 | 0 | 20.376 | 20.376 | 0.78 | 20.824 | 0 | 0 | 0 | 0.00030132
4812 | 20.2 | 0 | 20.376 | 20.376 | 0.78 | 20.824 | 0 | 0 | 0 | 0.00030132
4813 | 20.2 | 0 | 20.376 | 20.376 | 0.78 | 20.824 | 0 | 0 | 0 | 0.00030132
4814 | 20.2 | 0 | 20.376 | 20.376 | 0.78 | 20.824 | 0 | 0 | 0 | 0.00030132
4815 | 19.8 | 0 | 20.064 | 20.064 | 0.78 | 20.736 | 0 | 0 | 0 | 0.00045198
4816 | 19.5 | 0 | 19.83 | 19.83 | 0.78 | 20.67 | 0 | 0 | 0 | 0.00056497
4817 | 19.1 | 0 | 19.518 | 19.518 | 0.78 | 20.582 | 0 | 0 | 0 | 0.00071563
4818 | 18.3 | 0 | 18.894 | 18.894 | 0.78 | 20.406 | 0 | 0 | 0 | 0.0010169
4819 | 17.6 | 0.4 | 18.348 | 18.348 | 0.78 | 20.252 | 0 | 0.00019315 | 0 | 0.0012806
4820 | 16.8 | 1.2 | 17.724 | 17.724 | 0.78 | 20.076 | 0 | 0.00057946 | 0 | 0.0015819
4821 | 16.6 | 1.4 | 17.568 | 17.568 | 0.78 | 20.032 | 0 | 0.00067603 | 0 | 0.0016572
4822 | 16.3 | 1.7 | 17.334 | 17.334 | 0.78 | 19.966 | 0 | 0.0008209 | 0 | 0.0017702
4823 | 16.1 | 1.9 | 17.178 | 17.178 | 0.78 | 19.922 | 0 | 0.00091747 | 0 | 0.0018456
4824 | 16.1 | 1.9 | 17.178 | 17.178 | 0.78 | 19.922 | 0 | 0.00091747 | 0 | 0.0018456
4825 | 16.2 | 1.8 | 17.256 | 17.256 | 0.78 | 19.944 | 0 | 0.00086918 | 0 | 0.0018079
4826 | 16.2 | 1.8 | 17.256 | 17.256 | 0.78 | 19.944 | 0 | 0.00086918 | 0 | 0.0018079
4827 | 16.1 | 1.9 | 17.178 | 17.178 | 0.78 | 19.922 | 0 | 0.00091747 | 0 | 0.0018456
4828 | 16 | 2 | 17.1 | 17.1 | 0.78 | 19.9 | 0 | 0.00096576 | 0 | 0.0018832
4829 | 15.9 | 2.1 | 17.022 | 17.022 | 0.78 | 19.878 | 0 | 0.001014 | 0 | 0.0019209
4830 | 16.2 | 1.8 | 17.256 | 17.256 | 0.78 | 19.944 | 0 | 0.00086918 | 0 | 0.0018079
4831 | 16.5 | 1.5 | 17.49 | 17.49 | 0.78 | 20.01 | 0 | 0.00072432 | 0 | 0.0016949
4832 | 16.8 | 1.2 | 17.724 | 17.724 | 0.78 | 20.076 | 0 | 0.00057946 | 0 | 0.0015819
4833 | 17.4 | 0.6 | 18.192 | 18.192 | 0.78 | 20.208 | 0 | 0.00028973 | 0 | 0.0013559
4834 | 18 | 0 | 18.66 | 18.66 | 0.78 | 20.34 | 0 | 0 | 0 | 0.0011299
4835 | 18.6 | 0 | 19.128 | 19.128 | 0.78 | 20.472 | 0 | 0 | 0 | 0.00090395
4836 | 19.3 | 0 | 19.674 | 19.674 | 0.78 | 20.626 | 0 | 0 | 0 | 0.0006403
4837 | 19.9 | 0 | 20.142 | 20.142 | 0.78 | 20.758 | 0 | 0 | 0 | 0.00041431
4838 | 20.6 | 0 | 20.688 | 20.688 | 0.78 | 20.912 | 0 | 0 | 0 | 0.00015066
4839 | 20.9 | 0 | 20.922 | 20.922 | 0.78 | 20.978 | 0 | 0 | 0 | 3.7665e-05
4840 | 21.2 | 0 | 21.156 | 21.156 | 0.78 | 21.044 | 0 | 0 | 0 | 0
4841 | 21.5 | 0 | 21.39 | 21.39 | 0.78 | 21.11 | 0 | 0 | 0 | 0
4842 | 20.3 | 0 | 20.454 | 20.454 | 0.78 | 20.846 | 0 | 0 | 0 | 0.00026365
4843 | 19.1 | 0 | 19.518 | 19.518 | 0.78 | 20.582 | 0 | 0 | 0 | 0.00071563
4844 | 17.9 | 0.1 | 18.582 | 18.582 | 0.78 | 20.318 | 0 | 4.8288e-05 | 0 | 0.0011676
4845 | 17.3 | 0.7 | 18.114 | 18.114 | 0.78 | 20.186 | 0 | 0.00033802 | 0 | 0.0013936
4846 | 16.6 | 1.4 | 17.568 | 17.568 | 0.78 | 20.032 | 0 | 0.00067603 | 0 | 0.0016572
4847 | 16 | 2 | 17.1 | 17.1 | 0.78 | 19.9 | 0 | 0.00096576 | 0 | 0.0018832
4848 | 15.8 | 2.2 | 16.944 | 16.944 | 0.78 | 19.856 | 0 | 0.0010623 | 0 | 0.0019586
4849 | 15.7 | 2.3 | 16.866 | 16.866 | 0.78 | 19.834 | 0 | 0.0011106 | 0 | 0.0019962
4850 | 15.5 | 2.5 | 16.71 | 16.71 | 0.78 | 19.79 | 0 | 0.0012072 | 0 | 0.0020716
4851 | 15.5 | 2.5 | 16.71 | 16.71 | 0.78 | 19.79 | 0 | 0.0012072 | 0 | 0.0020716
4852 | 15.6 | 2.4 | 16.788 | 16.788 | 0.78 | 19.812 | 0 | 0.0011589 | 0 | 0.0020339
4853 | 15.6 | 2.4 | 16.788 | 16.788 | 0.78 | 19.812 | 0 | 0.0011589 | 0 | 0.0020339
4854 | 16.2 | 1.8 | 17.256 | 17.256 | 0.78 | 19.944 | 0 | 0.00086918 | 0 | 0.0018079
4855 | 16.7 | 1.3 | 17.646 | 17.646 | 0.78 | 20.054 | 0 | 0.00062774 | 0 | 0.0016196
4856 | 17.3 | 0.7 | 18.114 | 18.114 | 0.78 | 20.186 | 0 | 0.00033802 | 0 | 0.0013936
4857 | 17.5 | 0.5 | 18.27 | 18.27 | 0.78 | 20.23 | 0 | 0.00024144 | 0 | 0.0013183
4858 | 17.8 | 0.2 | 18.504 | 18.504 | 0.78 | 20.296 | 0 | 9.6576e-05 | 0 | 0.0012053
4859 | 18 | 0 | 18.66 | 18.66 | 0.78 | 20.34 | 0 | 0 | 0 | 0.0011299
4860 | 17.5 | 0.5 | 18.27 | 18.27 | 0.78 | 20.23 | 0 | 0.00024144 | 0 | 0.0013183
4861 | 17.1 | 0.9 | 17.958 | 17.958 | 0.78 | 20.142 | 0 | 0.00043459 | 0 | 0.0014689
4862 | 16.6 | 1.4 | 17.568 | 17.568 | 0.78 | 20.032 | 0 | 0.00067603 | 0 | 0.0016572
4863 | 16.9 | 1.1 | 17.802 | 17.802 | 0.78 | 20.098 | 0 | 0.00053117 | 0 | 0.0015443
4864 | 17.2 | 0.8 | 18.036 | 18.036 | 0.78 | 20.164 | 0 | 0.0003863 | 0 | 0.0014313
4865 | 17.5 | 0.5 | 18.27 | 18.27 | 0.78 | 20.23 | 0 | 0.00024144 | 0 | 0.0013183
4866 | 17.2 | 0.8 | 18.036 | 18.036 | 0.78 | 20.164 | 0 | 0.0003863 | 0 | 0.0014313
4867 | 16.9 | 1.1 | 17.802 | 17.802 | 0.78 | 20.098 | 0 | 0.00053117 | 0 | 0.0015443
4868 | 16.6 | 1.4 | 17.568 | 17.568 | 0.78 | 20.032 | 0 | 0.00067603 | 0 | 0.0016572
4869 | 16.2 | 1.8 | 17.256 | 17.256 | 0.78 | 19.944 | 0 | 0.00086918 | 0 | 0.0018079
4870 | 15.9 | 2.1 | 17.022 | 17.022 | 0.78 | 19.878 | 0 | 0.001014 | 0 | 0.0019209
4871 | 15.5 | 2.5 | 16.71 | 16.71 | 0.78 | 19.79 | 0 | 0.0012072 | 0 | 0.0020716
4872 | 15.4 | 2.6 | 16.632 | 16.632 | 0.78 | 19.768 | 0 | 0.0012555 | 0 | 0.0021092
4873 | 15.3 | 2.7 | 16.554 | 16.554 | 0.78 | 19.746 | 0 | 0.0013038 | 0 | 0.0021469
4874 | 15.2 | 2.8 | 16.476 | 16.476 | 0.78 | 19.724 | 0 | 0.0013521 | 0 | 0.0021845
4875 | 15.3 | 2.7 | 16.554 | 16.554 | 0.78 | 19.746 | 0 | 0.0013038 | 0 | 0.0021469
4876 | 15.5 | 2.5 | 16.71 | 16.71 | 0.78 | 19.79 | 0 | 0.0012072 | 0 | 0.0020716
4877 | 15.6 | 2.4 | 16.788 | 16.788 | 0.78 | 19.812 | 0 | 0.0011589 | 0 | 0.0020339
4878 | 16.6 | 1.4 | 17.568 | 17.568 | 0.78 | 20.032 | 0 | 0.00067603 | 0 | 0.0016572
4879 | 17.6 | 0.4 | 18.348 | 18.348 | 0.78 | 20.252 | 0 | 0.00019315 | 0 | 0.0012806
4880 | 18.6 | 0 | 19.128 | 19.128 | 0.78 | 20.472 | 0 | 0 | 0 | 0.00090395
4881 | 19.6 | 0 | 19.908 | 19.908 | 0.78 | 20.692 | 0 | 0 | 0 | 0.0005273
4882 | 20.5 | 0 | 20.61 | 20.61 | 0.78 | 20.89 | 0 | 0 | 0 | 0.00018832
4883 | 21.5 | 0 | 21.39 | 21.39 | 0.78 | 21.11 | 0 | 0 | 0 | 0
4884 | 22.4 | 0 | 22.092 | 22.092 | 0.78 | 21.308 | 0 | 0 | 0 | 0
4885 | 23.4 | 0 | 22.872 | 22.872 | 0.78 | 21.528 | 0 | 0 | 0 | 0
4886 | 24.3 | 0 | 23.574 | 23.574 | 0.78 | 21.726 | 0 | 0 | 0 | 0
4887 | 24.3 | 0 | 23.574 | 23.574 | 0.78 | 21.726 | 0 | 0 | 0 | 0
4888 | 24.4 | 0 | 23.652 | 23.652 | 0.78 | 21.748 | 0 | 0 | 0 | 0
4889 | 24.4 | 0 | 23.652 | 23.652 | 0.78 | 21.748 | 0 | 0 | 0 | 0
4890 | 23.6 | 0 | 23.028 | 23.028 | 0.78 | 21.572 | 0 | 0 | 0 | 0
4891 | 22.9 | 0 | 22.482 | 22.482 | 0.78 | 21.418 | 0 | 0 | 0 | 0
4892 | 22.1 | 0 | 21.858 | 21.858 | 0.78 | 21.242 | 0 | 0 | 0 | 0
4893 | 20.4 | 0 | 20.532 | 20.532 | 0.78 | 20.868 | 0 | 0 | 0 | 0.00022599
4894 | 18.6 | 0 | 19.128 | 19.128 | 0.78 | 20.472 | 0 | 0 | 0 | 0.00090395
4895 | 16.9 | 1.1 | 17.802 | 17.802 | 0.78 | 20.098 | 0 | 0.00053117 | 0 | 0.0015443
4896 | 16 | 2 | 17.1 | 17.1 | 0.78 | 19.9 | 0 | 0.00096576 | 0 | 0.0018832
4897 | 15.1 | 2.9 | 16.398 | 16.398 | 0.78 | 19.702 | 0 | 0.0014004 | 0 | 0.0022222
4898 | 14.2 | 3.8 | 15.696 | 15.696 | 0.78 | 19.504 | 0 | 0.0018349 | 0 | 0.0025612
4899 | 13.8 | 4.2 | 15.384 | 15.384 | 0.78 | 19.416 | 0 | 0.0020281 | 0 | 0.0027119
4900 | 13.5 | 4.5 | 15.15 | 15.15 | 0.78 | 19.35 | 0 | 0.002173 | 0 | 0.0028248
4901 | 13.1 | 4.9 | 14.838 | 14.838 | 0.78 | 19.262 | 0 | 0.0023661 | 0 | 0.0029755
4902 | 15 | 3 | 16.32 | 16.32 | 0.78 | 19.68 | 0 | 0.0014486 | 0 | 0.0022599
4903 | 16.9 | 1.1 | 17.802 | 17.802 | 0.78 | 20.098 | 0 | 0.00053117 | 0 | 0.0015443
4904 | 18.8 | 0 | 19.284 | 19.284 | 0.78 | 20.516 | 0 | 0 | 0 | 0.00082862
4905 | 19.8 | 0 | 20.064 | 20.064 | 0.78 | 20.736 | 0 | 0 | 0 | 0.00045198
4906 | 20.9 | 0 | 20.922 | 20.922 | 0.78 | 20.978 | 0 | 0 | 0 | 3.7665e-05
4907 | 21.9 | 0 | 21.702 | 21.702 | 0.78 | 21.198 | 0 | 0 | 0 | 0
4908 | 22.2 | 0 | 21.936 | 21.936 | 0.78 | 21.264 | 0 | 0 | 0 | 0
4909 | 22.5 | 0 | 22.17 | 22.17 | 0.78 | 21.33 | 0 | 0 | 0 | 0
4910 | 22.8 | 0 | 22.404 | 22.404 | 0.78 | 21.396 | 0 | 0 | 0 | 0
4911 | 23.3 | 0 | 22.794 | 22.794 | 0.78 | 21.506 | 0 | 0 | 0 | 0
4912 | 23.8 | 0 | 23.184 | 23.184 | 0.78 | 21.616 | 0 | 0 | 0 | 0
4913 | 24.3 | 0 | 23.574 | 23.574 | 0.78 | 21.726 | 0 | 0 | 0 | 0
4914 | 23.7 | 0 | 23.106 | 23.106 | 0.78 | 21.594 | 0 | 0 | 0 | 0
4915 | 23.1 | 0 | 22.638 | 22.638 | 0.78 | 21.462 | 0 | 0 | 0 | 0
4916 | 22.5 | 0 | 22.17 | 22.17 | 0.78 | 21.33 | 0 | 0 | 0 | 0
4917 | 20.9 | 0 | 20.922 | 20.922 | 0.78 | 20.978 | 0 | 0 | 0 | 3.7665e-05
4918 | 19.2 | 0 | 19.596 | 19.596 | 0.78 | 20.604 | 0 | 0 | 0 | 0.00067796
4919 | 17.6 | 0.4 | 18.348 | 18.348 | 0.78 | 20.252 | 0 | 0.00019315 | 0 | 0.0012806
4920 | 16.4 | 1.6 | 17.412 | 17.412 | 0.78 | 19.988 | 0 | 0.00077261 | 0 | 0.0017326
4921 | 15.1 | 2.9 | 16.398 | 16.398 | 0.78 | 19.702 | 0 | 0.0014004 | 0 | 0.0022222
4922 | 13.9 | 4.1 | 15.462 | 15.462 | 0.78 | 19.438 | 0 | 0.0019798 | 0 | 0.0026742
4923 | 14.1 | 3.9 | 15.618 | 15.618 | 0.78 | 19.482 | 0 | 0.0018832 | 0 | 0.0025989
4924 | 14.2 | 3.8 | 15.696 | 15.696 | 0.78 | 19.504 | 0 | 0.0018349 | 0 | 0.0025612
4925 | 14.4 | 3.6 | 15.852 | 15.852 | 0.78 | 19.548 | 0 | 0.0017384 | 0 | 0.0024859
4926 | 16.1 | 1.9 | 17.178 | 17.178 | 0.78 | 19.922 | 0 | 0.00091747 | 0 | 0.0018456
4927 | 17.9 | 0.1 | 18.582 | 18.582 | 0.78 | 20.318 | 0 | 4.8288e-05 | 0 | 0.0011676
4928 | 19.6 | 0 | 19.908 | 19.908 | 0.78 | 20.692 | 0 | 0 | 0 | 0.0005273
4929 | 20.7 | 0 | 20.766 | 20.766 | 0.78 | 20.934 | 0 | 0 | 0 | 0.00011299
4930 | 21.7 | 0 | 21.546 | 21.546 | 0.78 | 21.154 | 0 | 0 | 0 | 0
4931 | 22.8 | 0 | 22.404 | 22.404 | 0.78 | 21.396 | 0 | 0 | 0 | 0
4932 | 23.5 | 0 | 22.95 | 22.95 | 0.78 | 21.55 | 0 | 0 | 0 | 0
4933 | 24.2 | 0 | 23.496 | 23.496 | 0.78 | 21.704 | 0 | 0 | 0 | 0
4934 | 24.9 | 0 | 24.042 | 24.042 | 0.78 | 21.858 | 0 | 0 | 0 | 0
4935 | 25.1 | 0 | 24.198 | 24.198 | 0.78 | 21.902 | 0 | 0 | 0 | 0
4936 | 25.4 | 0 | 24.432 | 24.432 | 0.78 | 21.968 | 0 | 0 | 0 | 0
4937 | 25.6 | 0 | 24.588 | 24.588 | 0.78 | 22.012 | 0 | 0 | 0 | 0
4938 | 25.3 | 0 | 24.354 | 24.354 | 0.78 | 21.946 | 0 | 0 | 0 | 0
4939 | 25.1 | 0 | 24.198 | 24.198 | 0.78 | 21.902 | 0 | 0 | 0 | 0
4940 | 24.8 | 0 | 23.964 | 23.964 | 0.78 | 21.836 | 0 | 0 | 0 | 0
4941 | 23.1 | 0 | 22.638 | 22.638 | 0.78 | 21.462 | 0 | 0 | 0 | 0
4942 | 21.4 | 0 | 21.312 | 21.312 | 0.78 | 21.088 | 0 | 0 | 0 | 0
4943 | 19.7 | 0 | 19.986 | 19.986 | 0.78 | 20.714 | 0 | 0 | 0 | 0.00048964
4944 | 18.7 | 0 | 19.206 | 19.206 | 0.78 | 20.494 | 0 | 0 | 0 | 0.00086629
4945 | 17.8 | 0.2 | 18.504 | 18.504 | 0.78 | 20.296 | 0 | 9.6576e-05 | 0 | 0.0012053
4946 | 16.8 | 1.2 | 17.724 | 17.724 | 0.78 | 20.076 | 0 | 0.00057946 | 0 | 0.0015819
4947 | 16.9 | 1.1 | 17.802 | 17.802 | 0.78 | 20.098 | 0 | 0.00053117 | 0 | 0.0015443
4948 | 16.9 | 1.1 | 17.802 | 17.802 | 0.78 | 20.098 | 0 | 0.00053117 | 0 | 0.0015443
4949 | 17 | 1 | 17.88 | 17.88 | 0.78 | 20.12 | 0 | 0.00048288 | 0 | 0.0015066
4950 | 18.2 | 0 | 18.816 | 18.816 | 0.78 | 20.384 | 0 | 0 | 0 | 0.0010546
4951 | 19.4 | 0 | 19.752 | 19.752 | 0.78 | 20.648 | 0 | 0 | 0 | 0.00060263
4952 | 20.6 | 0 | 20.688 | 20.688 | 0.78 | 20.912 | 0 | 0 | 0 | 0.00015066
4953 | 21.6 | 0 | 21.468 | 21.468 | 0.78 | 21.132 | 0 | 0 | 0 | 0
4954 | 22.7 | 0 | 22.326 | 22.326 | 0.78 | 21.374 | 0 | 0 | 0 | 0
4955 | 23.7 | 0 | 23.106 | 23.106 | 0.78 | 21.594 | 0 | 0 | 0 | 0
4956 | 24.3 | 0 | 23.574 | 23.574 | 0.78 | 21.726 | 0 | 0 | 0 | 0
4957 | 25 | 0 | 24.12 | 24.12 | 0.78 | 21.88 | 0 | 0 | 0 | 0
4958 | 25.6 | 0 | 24.588 | 24.588 | 0.78 | 22.012 | 0 | 0 | 0 | 0
4959 | 25.8 | 0 | 24.744 | 24.744 | 0.78 | 22.056 | 0 | 0 | 0 | 0
4960 | 26 | 0 | 24.9 | 24.9 | 0.78 | 22.1 | 0 | 0 | 0 | 0
4961 | 26.2 | 0 | 25.056 | 25.056 | 0.78 | 22.144 | 0 | 0 | 0 | 0
4962 | 25.9 | 0 | 24.822 | 24.822 | 0.78 | 22.078 | 0 | 0 | 0 | 0
4963 | 25.5 | 0 | 24.51 | 24.51 | 0.78 | 21.99 | 0 | 0 | 0 | 0
4964 | 25.2 | 0 | 24.276 | 24.276 | 0.78 | 21.924 | 0 | 0 | 0 | 0
4965 | 23.7 | 0 | 23.106 | 23.106 | 0.78 | 21.594 | 0 | 0 | 0 | 0
4966 | 22.3 | 0 | 22.014 | 22.014 | 0.78 | 21.286 | 0 | 0 | 0 | 0
4967 | 20.8 | 0 | 20.844 | 20.844 | 0.78 | 20.956 | 0 | 0 | 0 | 7.5329e-05
4968 | 19.8 | 0 | 20.064 | 20.064 | 0.78 | 20.736 | 0 | 0 | 0 | 0.00045198
4969 | 18.8 | 0 | 19.284 | 19.284 | 0.78 | 20.516 | 0 | 0 | 0 | 0.00082862
4970 | 17.8 | 0.2 | 18.504 | 18.504 | 0.78 | 20.296 | 0 | 9.6576e-05 | 0 | 0.0012053
4971 | 17.3 | 0.7 | 18.114 | 18.114 | 0.78 | 20.186 | 0 | 0.00033802 | 0 | 0.0013936
4972 | 16.8 | 1.2 | 17.724 | 17.724 | 0.78 | 20.076 | 0 | 0.00057946 | 0 | 0.0015819
4973 | 16.3 | 1.7 | 17.334 | 17.334 | 0.78 | 19.966 | 0 | 0.0008209 | 0 | 0.0017702
4974 | 17.1 | 0.9 | 17.958 | 17.958 | 0.78 | 20.142 | 0 | 0.00043459 | 0 | 0.0014689
4975 | 17.8 | 0.2 | 18.504 | 18.504 | 0.78 | 20.296 | 0 | 9.6576e-05 | 0 | 0.0012053
4976 | 18.6 | 0 | 19.128 | 19.128 | 0.78 | 20.472 | 0 | 0 | 0 | 0.00090395
4977 | 19.3 | 0 | 19.674 | 19.674 | 0.78 | 20.626 | 0 | 0 | 0 | 0.0006403
4978 | 19.9 | 0 | 20.142 | 20.142 | 0.78 | 20.758 | 0 | 0 | 0 | 0.00041431
4979 | 20.6 | 0 | 20.688 | 20.688 | 0.78 | 20.912 | 0 | 0 | 0 | 0.00015066
4980 | 21.2 | 0 | 21.156 | 21.156 | 0.78 | 21.044 | 0 | 0 | 0 | 0
4981 | 21.8 | 0 | 21.624 | 21.624 | 0.78 | 21.176 | 0 | 0 | 0 | 0
4982 | 22.4 | 0 | 22.092 | 22.092 | 0.78 | 21.308 | 0 | 0 | 0 | 0
4983 | 22.5 | 0 | 22.17 | 22.17 | 0.78 | 21.33 | 0 | 0 | 0 | 0
4984 | 22.6 | 0 | 22.248 | 22.248 | 0.78 | 21.352 | 0 | 0 | 0 | 0
4985 | 22.7 | 0 | 22.326 | 22.326 | 0.78 | 21.374 | 0 | 0 | 0 | 0
4986 | 22.3 | 0 | 22.014 | 22.014 | 0.78 | 21.286 | 0 | 0 | 0 | 0
4987 | 21.9 | 0 | 21.702 | 21.702 | 0.78 | 21.198 | 0 | 0 | 0 | 0
4988 | 21.5 | 0 | 21.39 | 21.39 | 0.78 | 21.11 | 0 | 0 | 0 | 0
4989 | 19.6 | 0 | 19.908 | 19.908 | 0.78 | 20.692 | 0 | 0 | 0 | 0.0005273
4990 | 17.8 | 0.2 | 18.504 | 18.504 | 0.78 | 20.296 | 0 | 9.6576e-05 | 0 | 0.0012053
4991 | 15.9 | 2.1 | 17.022 | 17.022 | 0.78 | 19.878 | 0 | 0.001014 | 0 | 0.0019209
4992 | 14.6 | 3.4 | 16.008 | 16.008 | 0.78 | 19.592 | 0 | 0.0016418 | 0 | 0.0024105
4993 | 13.2 | 4.8 | 14.916 | 14.916 | 0.78 | 19.284 | 0 | 0.0023178 | 0 | 0.0029378
4994 | 11.9 | 6.1 | 13.902 | 13.902 | 0.78 | 18.998 | 0 | 0.0029456 | 0 | 0.0034275
4995 | 11.8 | 6.2 | 13.824 | 13.824 | 0.78 | 18.976 | 0 | 0.0029939 | 0 | 0.0034651
4996 | 11.7 | 6.3 | 13.746 | 13.746 | 0.78 | 18.954 | 0 | 0.0030421 | 0 | 0.0035028
4997 | 11.6 | 6.4 | 13.668 | 13.668 | 0.78 | 18.932 | 0 | 0.0030904 | 0 | 0.0035405
4998 | 13 | 5 | 14.76 | 14.76 | 0.78 | 19.24 | 0 | 0.0024144 | 0 | 0.0030132
4999 | 14.4 | 3.6 | 15.852 | 15.852 | 0.78 | 19.548 | 0 | 0.0017384 | 0 | 0.0024859
5000 | 15.8 | 2.2 | 16.944 | 16.944 | 0.78 | 19.856 | 0 | 0.0010623 | 0 | 0.0019586
5001 | 16.4 | 1.6 | 17.412 | 17.412 | 0.78 | 19.988 | 0 | 0.00077261 | 0 | 0.0017326
5002 | 17.1 | 0.9 | 17.958 | 17.958 | 0.78 | 20.142 | 0 | 0.00043459 | 0 | 0.0014689
5003 | 17.7 | 0.3 | 18.426 | 18.426 | 0.78 | 20.274 | 0 | 0.00014486 | 0 | 0.0012429
5004 | 18.8 | 0 | 19.284 | 19.284 | 0.78 | 20.516 | 0 | 0 | 0 | 0.00082862
5005 | 19.8 | 0 | 20.064 | 20.064 | 0.78 | 20.736 | 0 | 0 | 0 | 0.00045198
5006 | 20.9 | 0 | 20.922 | 20.922 | 0.78 | 20.978 | 0 | 0 | 0 | 3.7665e-05
5007 | 20.8 | 0 | 20.844 | 20.844 | 0.78 | 20.956 | 0 | 0 | 0 | 7.5329e-05
5008 | 20.8 | 0 | 20.844 | 20.844 | 0.78 | 20.956 | 0 | 0 | 0 | 7.5329e-05
5009 | 20.7 | 0 | 20.766 | 20.766 | 0.78 | 20.934 | 0 | 0 | 0 | 0.00011299
5010 | 20.2 | 0 | 20.376 | 20.376 | 0.78 | 20.824 | 0 | 0 | 0 | 0.00030132
5011 | 19.8 | 0 | 20.064 | 20.064 | 0.78 | 20.736 | 0 | 0 | 0 | 0.00045198
5012 | 19.3 | 0 | 19.674 | 19.674 | 0.78 | 20.626 | 0 | 0 | 0 | 0.0006403
5013 | 17.6 | 0.4 | 18.348 | 18.348 | 0.78 | 20.252 | 0 | 0.00019315 | 0 | 0.0012806
5014 | 15.9 | 2.1 | 17.022 | 17.022 | 0.78 | 19.878 | 0 | 0.001014 | 0 | 0.0019209
5015 | 14.2 | 3.8 | 15.696 | 15.696 | 0.78 | 19.504 | 0 | 0.0018349 | 0 | 0.0025612
5016 | 13.3 | 4.7 | 14.994 | 14.994 | 0.78 | 19.306 | 0 | 0.0022695 | 0 | 0.0029002
5017 | 12.4 | 5.6 | 14.292 | 14.292 | 0.78 | 19.108 | 0 | 0.0027041 | 0 | 0.0032392
5018 | 11.5 | 6.5 | 13.59 | 13.59 | 0.78 | 18.91 | 0 | 0.0031387 | 0 | 0.0035781
5019 | 11.4 | 6.6 | 13.512 | 13.512 | 0.78 | 18.888 | 0 | 0.003187 | 0 | 0.0036158
5020 | 11.3 | 6.7 | 13.434 | 13.434 | 0.78 | 18.866 | 0 | 0.0032353 | 0 | 0.0036535
5021 | 11.2 | 6.8 | 13.356 | 13.356 | 0.78 | 18.844 | 0 | 0.0032836 | 0 | 0.0036911
5022 | 12.9 | 5.1 | 14.682 | 14.682 | 0.78 | 19.218 | 0 | 0.0024627 | 0 | 0.0030508
5023 | 14.6 | 3.4 | 16.008 | 16.008 | 0.78 | 19.592 | 0 | 0.0016418 | 0 | 0.0024105
5024 | 16.3 | 1.7 | 17.334 | 17.334 | 0.78 | 19.966 | 0 | 0.0008209 | 0 | 0.0017702
5025 | 17.8 | 0.2 | 18.504 | 18.504 | 0.78 | 20.296 | 0 | 9.6576e-05 | 0 | 0.0012053
5026 | 19.4 | 0 | 19.752 | 19.752 | 0.78 | 20.648 | 0 | 0 | 0 | 0.00060263
5027 | 20.9 | 0 | 20.922 | 20.922 | 0.78 | 20.978 | 0 | 0 | 0 | 3.7665e-05
5028 | 21.1 | 0 | 21.078 | 21.078 | 0.78 | 21.022 | 0 | 0 | 0 | 0
5029 | 21.3 | 0 | 21.234 | 21.234 | 0.78 | 21.066 | 0 | 0 | 0 | 0
5030 | 21.5 | 0 | 21.39 | 21.39 | 0.78 | 21.11 | 0 | 0 | 0 | 0
5031 | 21.6 | 0 | 21.468 | 21.468 | 0.78 | 21.132 | 0 | 0 | 0 | 0
5032 | 21.6 | 0 | 21.468 | 21.468 | 0.78 | 21.132 | 0 | 0 | 0 | 0
5033 | 21.7 | 0 | 21.546 | 21.546 | 0.78 | 21.154 | 0 | 0 | 0 | 0
5034 | 20.99 | 0 | 20.9922 | 20.9922 | 0.78 | 20.9978 | 0 | 0 | 0 | 3.7665e-06
5035 | 20.2 | 0 | 20.376 | 20.376 | 0.78 | 20.824 | 0 | 0 | 0 | 0.00030132
5036 | 19.5 | 0 | 19.83 | 19.83 | 0.78 | 20.67 | 0 | 0 | 0 | 0.00056497
5037 | 17.6 | 0.4 | 18.348 | 18.348 | 0.78 | 20.252 | 0 | 0.00019315 | 0 | 0.0012806
5038 | 15.7 | 2.3 | 16.866 | 16.866 | 0.78 | 19.834 | 0 | 0.0011106 | 0 | 0.0019962
5039 | 13.8 | 4.2 | 15.384 | 15.384 | 0.78 | 19.416 | 0 | 0.0020281 | 0 | 0.0027119
5040 | 12.8 | 5.2 | 14.604 | 14.604 | 0.78 | 19.196 | 0 | 0.002511 | 0 | 0.0030885
5041 | 11.8 | 6.2 | 13.824 | 13.824 | 0.78 | 18.976 | 0 | 0.0029939 | 0 | 0.0034651
5042 | 10.8 | 7.2 | 13.044 | 13.044 | 0.78 | 18.756 | 0 | 0.0034767 | 0 | 0.0038418
5043 | 10.6 | 7.4 | 12.888 | 12.888 | 0.78 | 18.712 | 0 | 0.0035733 | 0 | 0.0039171
5044 | 10.5 | 7.5 | 12.81 | 12.81 | 0.78 | 18.69 | 0 | 0.0036216 | 0 | 0.0039548
5045 | 10.3 | 7.7 | 12.654 | 12.654 | 0.78 | 18.646 | 0 | 0.0037182 | 0 | 0.0040301
5046 | 12.4 | 5.6 | 14.292 | 14.292 | 0.78 | 19.108 | 0 | 0.0027041 | 0 | 0.0032392
5047 | 14.5 | 3.5 | 15.93 | 15.93 | 0.78 | 19.57 | 0 | 0.0016901 | 0 | 0.0024482
5048 | 16.6 | 1.4 | 17.568 | 17.568 | 0.78 | 20.032 | 0 | 0.00067603 | 0 | 0.0016572
5049 | 17.3 | 0.7 | 18.114 | 18.114 | 0.78 | 20.186 | 0 | 0.00033802 | 0 | 0.0013936
5050 | 18.1 | 0 | 18.738 | 18.738 | 0.78 | 20.362 | 0 | 0 | 0 | 0.0010923
5051 | 18.8 | 0 | 19.284 | 19.284 | 0.78 | 20.516 | 0 | 0 | 0 | 0.00082862
5052 | 19.6 | 0 | 19.908 | 19.908 | 0.78 | 20.692 | 0 | 0 | 0 | 0.0005273
5053 | 20.4 | 0 | 20.532 | 20.532 | 0.78 | 20.868 | 0 | 0 | 0 | 0.00022599
5054 | 21.2 | 0 | 21.156 | 21.156 | 0.78 | 21.044 | 0 | 0 | 0 | 0
5055 | 21.1 | 0 | 21.078 | 21.078 | 0.78 | 21.022 | 0 | 0 | 0 | 0
5056 | 20.99 | 0 | 20.9922 | 20.9922 | 0.78 | 20.9978 | 0 | 0 | 0 | 3.7665e-06
5057 | 20.9 | 0 | 20.922 | 20.922 | 0.78 | 20.978 | 0 | 0 | 0 | 3.7665e-05
5058 | 20.5 | 0 | 20.61 | 20.61 | 0.78 | 20.89 | 0 | 0 | 0 | 0.00018832
5059 | 20.1 | 0 | 20.298 | 20.298 | 0.78 | 20.802 | 0 | 0 | 0 | 0.00033898
5060 | 19.7 | 0 | 19.986 | 19.986 | 0.78 | 20.714 | 0 | 0 | 0 | 0.00048964
5061 | 18.5 | 0 | 19.05 | 19.05 | 0.78 | 20.45 | 0 | 0 | 0 | 0.00094162
5062 | 17.2 | 0.8 | 18.036 | 18.036 | 0.78 | 20.164 | 0 | 0.0003863 | 0 | 0.0014313
5063 | 16 | 2 | 17.1 | 17.1 | 0.78 | 19.9 | 0 | 0.00096576 | 0 | 0.0018832
5064 | 14.6 | 3.4 | 16.008 | 16.008 | 0.78 | 19.592 | 0 | 0.0016418 | 0 | 0.0024105
5065 | 13.3 | 4.7 | 14.994 | 14.994 | 0.78 | 19.306 | 0 | 0.0022695 | 0 | 0.0029002
5066 | 11.9 | 6.1 | 13.902 | 13.902 | 0.78 | 18.998 | 0 | 0.0029456 | 0 | 0.0034275
5067 | 11.6 | 6.4 | 13.668 | 13.668 | 0.78 | 18.932 | 0 | 0.0030904 | 0 | 0.0035405
5068 | 11.4 | 6.6 | 13.512 | 13.512 | 0.78 | 18.888 | 0 | 0.003187 | 0 | 0.0036158
5069 | 11.1 | 6.9 | 13.278 | 13.278 | 0.78 | 18.822 | 0 | 0.0033319 | 0 | 0.0037288
5070 | 13.5 | 4.5 | 15.15 | 15.15 | 0.78 | 19.35 | 0 | 0.002173 | 0 | 0.0028248
5071 | 15.9 | 2.1 | 17.022 | 17.022 | 0.78 | 19.878 | 0 | 0.001014 | 0 | 0.0019209
5072 | 18.3 | 0 | 18.894 | 18.894 | 0.78 | 20.406 | 0 | 0 | 0 | 0.0010169
5073 | 19.9 | 0 | 20.142 | 20.142 | 0.78 | 20.758 | 0 | 0 | 0 | 0.00041431
5074 | 21.4 | 0 | 21.312 | 21.312 | 0.78 | 21.088 | 0 | 0 | 0 | 0
5075 | 23 | 0 | 22.56 | 22.56 | 0.78 | 21.44 | 0 | 0 | 0 | 0
5076 | 23.6 | 0 | 23.028 | 23.028 | 0.78 | 21.572 | 0 | 0 | 0 | 0
5077 | 24.3 | 0 | 23.574 | 23.574 | 0.78 | 21.726 | 0 | 0 | 0 | 0
5078 | 24.9 | 0 | 24.042 | 24.042 | 0.78 | 21.858 | 0 | 0 | 0 | 0
5079 | 24.6 | 0 | 23.808 | 23.808 | 0.78 | 21.792 | 0 | 0 | 0 | 0
5080 | 24.4 | 0 | 23.652 | 23.652 | 0.78 | 21.748 | 0 | 0 | 0 | 0
5081 | 23.9 | 0 | 23.262 | 23.262 | 0.78 | 21.638 | 0 | 0 | 0 | 0
5082 | 23.2 | 0 | 22.716 | 22.716 | 0.78 | 21.484 | 0 | 0 | 0 | 0
5083 | 22.5 | 0 | 22.17 | 22.17 | 0.78 | 21.33 | 0 | 0 | 0 | 0
5084 | 21.8 | 0 | 21.624 | 21.624 | 0.78 | 21.176 | 0 | 0 | 0 | 0
5085 | 21.1 | 0 | 21.078 | 21.078 | 0.78 | 21.022 | 0 | 0 | 0 | 0
5086 | 20.6 | 0 | 20.688 | 20.688 | 0.78 | 20.912 | 0 | 0 | 0 | 0.00015066
5087 | 20.2 | 0 | 20.376 | 20.376 | 0.78 | 20.824 | 0 | 0 | 0 | 0.00030132
5088 | 20 | 0 | 20.22 | 20.22 | 0.78 | 20.78 | 0 | 0 | 0 | 0.00037665
5089 | 20.1 | 0 | 20.298 | 20.298 | 0.78 | 20.802 | 0 | 0 | 0 | 0.00033898
5090 | 20.4 | 0 | 20.532 | 20.532 | 0.78 | 20.868 | 0 | 0 | 0 | 0.00022599
5091 | 20.9 | 0 | 20.922 | 20.922 | 0.78 | 20.978 | 0 | 0 | 0 | 3.7665e-05
5092 | 21.6 | 0 | 21.468 | 21.468 | 0.78 | 21.132 | 0 | 0 | 0 | 0
5093 | 22.5 | 0 | 22.17 | 22.17 | 0.78 | 21.33 | 0 | 0 | 0 | 0
5094 | 23.5 | 0 | 22.95 | 22.95 | 0.78 | 21.55 | 0 | 0 | 0 | 0
5095 | 24.5 | 0 | 23.73 | 23.73 | 0.78 | 21.77 | 0 | 0 | 0 | 0
5096 | 25.5 | 0 | 24.51 | 24.51 | 0.78 | 21.99 | 0 | 0 | 0 | 0
5097 | 26.6 | 0 | 25.368 | 25.368 | 0.78 | 22.232 | 0 | 0 | 0 | 0
5098 | 27.7 | 0 | 26.226 | 26.226 | 0.78 | 22.474 | 0 | 0 | 0 | 0
5099 | 28.8 | 0 | 27.084 | 27.084 | 0.78 | 22.716 | 0 | 0 | 0 | 0
5100 | 28.7 | 0 | 27.006 | 27.006 | 0.78 | 22.694 | 0 | 0 | 0 | 0
5101 | 28.5 | 0 | 26.85 | 26.85 | 0.78 | 22.65 | 0 | 0 | 0 | 0
5102 | 28.4 | 0 | 26.772 | 26.772 | 0.78 | 22.628 | 0 | 0 | 0 | 0
5103 | 28.2 | 0 | 26.616 | 26.616 | 0.78 | 22.584 | 0 | 0 | 0 | 0
5104 | 27.9 | 0 | 26.382 | 26.382 | 0.78 | 22.518 | 0 | 0 | 0 | 0
5105 | 27.7 | 0 | 26.226 | 26.226 | 0.78 | 22.474 | 0 | 0 | 0 | 0
5106 | 26.9 | 0 | 25.602 | 25.602 | 0.78 | 22.298 | 0 | 0 | 0 | 0
5107 | 26.1 | 0 | 24.978 | 24.978 | 0.78 | 22.122 | 0 | 0 | 0 | 0
5108 | 25.3 | 0 | 24.354 | 24.354 | 0.78 | 21.946 | 0 | 0 | 0 | 0
5109 | 24.6 | 0 | 23.808 | 23.808 | 0.78 | 21.792 | 0 | 0 | 0 | 0
5110 | 24 | 0 | 23.34 | 23.34 | 0.78 | 21.66 | 0 | 0 | 0 | 0
5111 | 23.3 | 0 | 22.794 | 22.794 | 0.78 | 21.506 | 0 | 0 | 0 | 0
5112 | 22.7 | 0 | 22.326 | 22.326 | 0.78 | 21.374 | 0 | 0 | 0 | 0
5113 | 22.2 | 0 | 21.936 | 21.936 | 0.78 | 21.264 | 0 | 0 | 0 | 0
5114 | 21.6 | 0 | 21.468 | 21.468 | 0.78 | 21.132 | 0 | 0 | 0 | 0
5115 | 20.99 | 0 | 20.9922 | 20.9922 | 0.78 | 20.9978 | 0 | 0 | 0 | 3.7665e-06
5116 | 20.5 | 0 | 20.61 | 20.61 | 0.78 | 20.89 | 0 | 0 | 0 | 0.00018832
5117 | 19.9 | 0 | 20.142 | 20.142 | 0.78 | 20.758 | 0 | 0 | 0 | 0.00041431
5118 | 21.1 | 0 | 21.078 | 21.078 | 0.78 | 21.022 | 0 | 0 | 0 | 0
5119 | 22.3 | 0 | 22.014 | 22.014 | 0.78 | 21.286 | 0 | 0 | 0 | 0
5120 | 23.5 | 0 | 22.95 | 22.95 | 0.78 | 21.55 | 0 | 0 | 0 | 0
5121 | 24 | 0 | 23.34 | 23.34 | 0.78 | 21.66 | 0 | 0 | 0 | 0
5122 | 24.6 | 0 | 23.808 | 23.808 | 0.78 | 21.792 | 0 | 0 | 0 | 0
5123 | 25.1 | 0 | 24.198 | 24.198 | 0.78 | 21.902 | 0 | 0 | 0 | 0
5124 | 25.2 | 0 | 24.276 | 24.276 | 0.78 | 21.924 | 0 | 0 | 0 | 0
5125 | 25.4 | 0 | 24.432 | 24.432 | 0.78 | 21.968 | 0 | 0 | 0 | 0
5126 | 25.5 | 0 | 24.51 | 24.51 | 0.78 | 21.99 | 0 | 0 | 0 | 0
5127 | 25.5 | 0 | 24.51 | 24.51 | 0.78 | 21.99 | 0 | 0 | 0 | 0
5128 | 25.5 | 0 | 24.51 | 24.51 | 0.78 | 21.99 | 0 | 0 | 0 | 0
5129 | 25.5 | 0 | 24.51 | 24.51 | 0.78 | 21.99 | 0 | 0 | 0 | 0
5130 | 25.1 | 0 | 24.198 | 24.198 | 0.78 | 21.902 | 0 | 0 | 0 | 0
5131 | 24.8 | 0 | 23.964 | 23.964 | 0.78 | 21.836 | 0 | 0 | 0 | 0
5132 | 24.4 | 0 | 23.652 | 23.652 | 0.78 | 21.748 | 0 | 0 | 0 | 0
5133 | 23.1 | 0 | 22.638 | 22.638 | 0.78 | 21.462 | 0 | 0 | 0 | 0
5134 | 21.7 | 0 | 21.546 | 21.546 | 0.78 | 21.154 | 0 | 0 | 0 | 0
5135 | 20.4 | 0 | 20.532 | 20.532 | 0.78 | 20.868 | 0 | 0 | 0 | 0.00022599
5136 | 20.4 | 0 | 20.532 | 20.532 | 0.78 | 20.868 | 0 | 0 | 0 | 0.00022599
5137 | 20.4 | 0 | 20.532 | 20.532 | 0.78 | 20.868 | 0 | 0 | 0 | 0.00022599
5138 | 20.4 | 0 | 20.532 | 20.532 | 0.78 | 20.868 | 0 | 0 | 0 | 0.00022599
5139 | 19.7 | 0 | 19.986 | 19.986 | 0.78 | 20.714 | 0 | 0 | 0 | 0.00048964
5140 | 19.1 | 0 | 19.518 | 19.518 | 0.78 | 20.582 | 0 | 0 | 0 | 0.00071563
5141 | 18.4 | 0 | 18.972 | 18.972 | 0.78 | 20.428 | 0 | 0 | 0 | 0.00097928
5142 | 19.7 | 0 | 19.986 | 19.986 | 0.78 | 20.714 | 0 | 0 | 0 | 0.00048964
5143 | 20.9 | 0 | 20.922 | 20.922 | 0.78 | 20.978 | 0 | 0 | 0 | 3.7665e-05
5144 | 22.2 | 0 | 21.936 | 21.936 | 0.78 | 21.264 | 0 | 0 | 0 | 0
5145 | 23.5 | 0 | 22.95 | 22.95 | 0.78 | 21.55 | 0 | 0 | 0 | 0
5146 | 24.8 | 0 | 23.964 | 23.964 | 0.78 | 21.836 | 0 | 0 | 0 | 0
5147 | 26.1 | 0 | 24.978 | 24.978 | 0.78 | 22.122 | 0 | 0 | 0 | 0
5148 | 25.7 | 0 | 24.666 | 24.666 | 0.78 | 22.034 | 0 | 0 | 0 | 0
5149 | 25.4 | 0 | 24.432 | 24.432 | 0.78 | 21.968 | 0 | 0 | 0 | 0
5150 | 25 | 0 | 24.12 | 24.12 | 0.78 | 21.88 | 0 | 0 | 0 | 0
5151 | 25.2 | 0 | 24.276 | 24.276 | 0.78 | 21.924 | 0 | 0 | 0 | 0
5152 | 25.4 | 0 | 24.432 | 24.432 | 0.78 | 21.968 | 0 | 0 | 0 | 0
5153 | 25.6 | 0 | 24.588 | 24.588 | 0.78 | 22.012 | 0 | 0 | 0 | 0
5154 | 25 | 0 | 24.12 | 24.12 | 0.78 | 21.88 | 0 | 0 | 0 | 0
5155 | 24.4 | 0 | 23.652 | 23.652 | 0.78 | 21.748 | 0 | 0 | 0 | 0
5156 | 23.8 | 0 | 23.184 | 23.184 | 0.78 | 21.616 | 0 | 0 | 0 | 0
5157 | 23 | 0 | 22.56 | 22.56 | 0.78 | 21.44 | 0 | 0 | 0 | 0
5158 | 22.1 | 0 | 21.858 | 21.858 | 0.78 | 21.242 | 0 | 0 | 0 | 0
5159 | 21.3 | 0 | 21.234 | 21.234 | 0.78 | 21.066 | 0 | 0 | 0 | 0
5160 | 20.7 | 0 | 20.766 | 20.766 | 0.78 | 20.934 | 0 | 0 | 0 | 0.00011299
5161 | 20 | 0 | 20.22 | 20.22 | 0.78 | 20.78 | 0 | 0 | 0 | 0.00037665
5162 | 19.4 | 0 | 19.752 | 19.752 | 0.78 | 20.648 | 0 | 0 | 0 | 0.00060263
5163 | 19.1 | 0 | 19.518 | 19.518 | 0.78 | 20.582 | 0 | 0 | 0 | 0.00071563
5164 | 18.8 | 0 | 19.284 | 19.284 | 0.78 | 20.516 | 0 | 0 | 0 | 0.00082862
5165 | 18.5 | 0 | 19.05 | 19.05 | 0.78 | 20.45 | 0 | 0 | 0 | 0.00094162
5166 | 19.5 | 0 | 19.83 | 19.83 | 0.78 | 20.67 | 0 | 0 | 0 | 0.00056497
5167 | 20.4 | 0 | 20.532 | 20.532 | 0.78 | 20.868 | 0 | 0 | 0 | 0.00022599
5168 | 21.4 | 0 | 21.312 | 21.312 | 0.78 | 21.088 | 0 | 0 | 0 | 0
5169 | 22.3 | 0 | 22.014 | 22.014 | 0.78 | 21.286 | 0 | 0 | 0 | 0
5170 | 23.3 | 0 | 22.794 | 22.794 | 0.78 | 21.506 | 0 | 0 | 0 | 0
5171 | 24.2 | 0 | 23.496 | 23.496 | 0.78 | 21.704 | 0 | 0 | 0 | 0
5172 | 23.8 | 0 | 23.184 | 23.184 | 0.78 | 21.616 | 0 | 0 | 0 | 0
5173 | 23.3 | 0 | 22.794 | 22.794 | 0.78 | 21.506 | 0 | 0 | 0 | 0
5174 | 22.9 | 0 | 22.482 | 22.482 | 0.78 | 21.418 | 0 | 0 | 0 | 0
5175 | 23.6 | 0 | 23.028 | 23.028 | 0.78 | 21.572 | 0 | 0 | 0 | 0
5176 | 24.4 | 0 | 23.652 | 23.652 | 0.78 | 21.748 | 0 | 0 | 0 | 0
5177 | 25.1 | 0 | 24.198 | 24.198 | 0.78 | 21.902 | 0 | 0 | 0 | 0
5178 | 23.6 | 0 | 23.028 | 23.028 | 0.78 | 21.572 | 0 | 0 | 0 | 0
5179 | 22.1 | 0 | 21.858 | 21.858 | 0.78 | 21.242 | 0 | 0 | 0 | 0
5180 | 20.6 | 0 | 20.688 | 20.688 | 0.78 | 20.912 | 0 | 0 | 0 | 0.00015066
5181 | 19.4 | 0 | 19.752 | 19.752 | 0.78 | 20.648 | 0 | 0 | 0 | 0.00060263
5182 | 18.1 | 0 | 18.738 | 18.738 | 0.78 | 20.362 | 0 | 0 | 0 | 0.0010923
5183 | 16.9 | 1.1 | 17.802 | 17.802 | 0.78 | 20.098 | 0 | 0.00053117 | 0 | 0.0015443
5184 | 16.3 | 1.7 | 17.334 | 17.334 | 0.78 | 19.966 | 0 | 0.0008209 | 0 | 0.0017702
5185 | 15.6 | 2.4 | 16.788 | 16.788 | 0.78 | 19.812 | 0 | 0.0011589 | 0 | 0.0020339
5186 | 15 | 3 | 16.32 | 16.32 | 0.78 | 19.68 | 0 | 0.0014486 | 0 | 0.0022599
5187 | 14.6 | 3.4 | 16.008 | 16.008 | 0.78 | 19.592 | 0 | 0.0016418 | 0 | 0.0024105
5188 | 14.3 | 3.7 | 15.774 | 15.774 | 0.78 | 19.526 | 0 | 0.0017867 | 0 | 0.0025235
5189 | 13.9 | 4.1 | 15.462 | 15.462 | 0.78 | 19.438 | 0 | 0.0019798 | 0 | 0.0026742
5190 | 14.8 | 3.2 | 16.164 | 16.164 | 0.78 | 19.636 | 0 | 0.0015452 | 0 | 0.0023352
5191 | 15.6 | 2.4 | 16.788 | 16.788 | 0.78 | 19.812 | 0 | 0.0011589 | 0 | 0.0020339
5192 | 16.5 | 1.5 | 17.49 | 17.49 | 0.78 | 20.01 | 0 | 0.00072432 | 0 | 0.0016949
5193 | 17.2 | 0.8 | 18.036 | 18.036 | 0.78 | 20.164 | 0 | 0.0003863 | 0 | 0.0014313
5194 | 18 | 0 | 18.66 | 18.66 | 0.78 | 20.34 | 0 | 0 | 0 | 0.0011299
5195 | 18.7 | 0 | 19.206 | 19.206 | 0.78 | 20.494 | 0 | 0 | 0 | 0.00086629
5196 | 18.1 | 0 | 18.738 | 18.738 | 0.78 | 20.362 | 0 | 0 | 0 | 0.0010923
5197 | 17.5 | 0.5 | 18.27 | 18.27 | 0.78 | 20.23 | 0 | 0.00024144 | 0 | 0.0013183
5198 | 16.9 | 1.1 | 17.802 | 17.802 | 0.78 | 20.098 | 0 | 0.00053117 | 0 | 0.0015443
5199 | 17 | 1 | 17.88 | 17.88 | 0.78 | 20.12 | 0 | 0.00048288 | 0 | 0.0015066
5200 | 17.1 | 0.9 | 17.958 | 17.958 | 0.78 | 20.142 | 0 | 0.00043459 | 0 | 0.0014689
5201 | 17.2 | 0.8 | 18.036 | 18.036 | 0.78 | 20.164 | 0 | 0.0003863 | 0 | 0.0014313
5202 | 16.6 | 1.4 | 17.568 | 17.568 | 0.78 | 20.032 | 0 | 0.00067603 | 0 | 0.0016572
5203 | 16.1 | 1.9 | 17.178 | 17.178 | 0.78 | 19.922 | 0 | 0.00091747 | 0 | 0.0018456
5204 | 15.5 | 2.5 | 16.71 | 16.71 | 0.78 | 19.79 | 0 | 0.0012072 | 0 | 0.0020716
5205 | 15.2 | 2.8 | 16.476 | 16.476 | 0.78 | 19.724 | 0 | 0.0013521 | 0 | 0.0021845
5206 | 14.8 | 3.2 | 16.164 | 16.164 | 0.78 | 19.636 | 0 | 0.0015452 | 0 | 0.0023352
5207 | 14.5 | 3.5 | 15.93 | 15.93 | 0.78 | 19.57 | 0 | 0.0016901 | 0 | 0.0024482
5208 | 14.4 | 3.6 | 15.852 | 15.852 | 0.78 | 19.548 | 0 | 0.0017384 | 0 | 0.0024859
5209 | 14.4 | 3.6 | 15.852 | 15.852 | 0.78 | 19.548 | 0 | 0.0017384 | 0 | 0.0024859
5210 | 14.3 | 3.7 | 15.774 | 15.774 | 0.78 | 19.526 | 0 | 0.0017867 | 0 | 0.0025235
5211 | 14.3 | 3.7 | 15.774 | 15.774 | 0.78 | 19.526 | 0 | 0.0017867 | 0 | 0.0025235
5212 | 14.3 | 3.7 | 15.774 | 15.774 | 0.78 | 19.526 | 0 | 0.0017867 | 0 | 0.0025235
5213 | 14.3 | 3.7 | 15.774 | 15.774 | 0.78 | 19.526 | 0 | 0.0017867 | 0 | 0.0025235
5214 | 15.2 | 2.8 | 16.476 | 16.476 | 0.78 | 19.724 | 0 | 0.0013521 | 0 | 0.0021845
5215 | 16.2 | 1.8 | 17.256 | 17.256 | 0.78 | 19.944 | 0 | 0.00086918 | 0 | 0.0018079
5216 | 17.1 | 0.9 | 17.958 | 17.958 | 0.78 | 20.142 | 0 | 0.00043459 | 0 | 0.0014689
5217 | 18.2 | 0 | 18.816 | 18.816 | 0.78 | 20.384 | 0 | 0 | 0 | 0.0010546
5218 | 19.4 | 0 | 19.752 | 19.752 | 0.78 | 20.648 | 0 | 0 | 0 | 0.00060263
5219 | 20.5 | 0 | 20.61 | 20.61 | 0.78 | 20.89 | 0 | 0 | 0 | 0.00018832
5220 | 21.3 | 0 | 21.234 | 21.234 | 0.78 | 21.066 | 0 | 0 | 0 | 0
5221 | 22.2 | 0 | 21.936 | 21.936 | 0.78 | 21.264 | 0 | 0 | 0 | 0
5222 | 23 | 0 | 22.56 | 22.56 | 0.78 | 21.44 | 0 | 0 | 0 | 0
5223 | 22.9 | 0 | 22.482 | 22.482 | 0.78 | 21.418 | 0 | 0 | 0 | 0
5224 | 22.7 | 0 | 22.326 | 22.326 | 0.78 | 21.374 | 0 | 0 | 0 | 0
5225 | 22.6 | 0 | 22.248 | 22.248 | 0.78 | 21.352 | 0 | 0 | 0 | 0
5226 | 21.9 | 0 | 21.702 | 21.702 | 0.78 | 21.198 | 0 | 0 | 0 | 0
5227 | 21.3 | 0 | 21.234 | 21.234 | 0.78 | 21.066 | 0 | 0 | 0 | 0
5228 | 20.6 | 0 | 20.688 | 20.688 | 0.78 | 20.912 | 0 | 0 | 0 | 0.00015066
5229 | 19.6 | 0 | 19.908 | 19.908 | 0.78 | 20.692 | 0 | 0 | 0 | 0.0005273
5230 | 18.5 | 0 | 19.05 | 19.05 | 0.78 | 20.45 | 0 | 0 | 0 | 0.00094162
5231 | 17.5 | 0.5 | 18.27 | 18.27 | 0.78 | 20.23 | 0 | 0.00024144 | 0 | 0.0013183
5232 | 16.8 | 1.2 | 17.724 | 17.724 | 0.78 | 20.076 | 0 | 0.00057946 | 0 | 0.0015819
5233 | 16 | 2 | 17.1 | 17.1 | 0.78 | 19.9 | 0 | 0.00096576 | 0 | 0.0018832
5234 | 15.3 | 2.7 | 16.554 | 16.554 | 0.78 | 19.746 | 0 | 0.0013038 | 0 | 0.0021469
5235 | 14.7 | 3.3 | 16.086 | 16.086 | 0.78 | 19.614 | 0 | 0.0015935 | 0 | 0.0023729
5236 | 14.2 | 3.8 | 15.696 | 15.696 | 0.78 | 19.504 | 0 | 0.0018349 | 0 | 0.0025612
5237 | 13.6 | 4.4 | 15.228 | 15.228 | 0.78 | 19.372 | 0 | 0.0021247 | 0 | 0.0027872
5238 | 14.4 | 3.6 | 15.852 | 15.852 | 0.78 | 19.548 | 0 | 0.0017384 | 0 | 0.0024859
5239 | 15.2 | 2.8 | 16.476 | 16.476 | 0.78 | 19.724 | 0 | 0.0013521 | 0 | 0.0021845
5240 | 16 | 2 | 17.1 | 17.1 | 0.78 | 19.9 | 0 | 0.00096576 | 0 | 0.0018832
5241 | 16.7 | 1.3 | 17.646 | 17.646 | 0.78 | 20.054 | 0 | 0.00062774 | 0 | 0.0016196
5242 | 17.5 | 0.5 | 18.27 | 18.27 | 0.78 | 20.23 | 0 | 0.00024144 | 0 | 0.0013183
5243 | 18.2 | 0 | 18.816 | 18.816 | 0.78 | 20.384 | 0 | 0 | 0 | 0.0010546
5244 | 18.9 | 0 | 19.362 | 19.362 | 0.78 | 20.538 | 0 | 0 | 0 | 0.00079096
5245 | 19.5 | 0 | 19.83 | 19.83 | 0.78 | 20.67 | 0 | 0 | 0 | 0.00056497
5246 | 20.2 | 0 | 20.376 | 20.376 | 0.78 | 20.824 | 0 | 0 | 0 | 0.00030132
5247 | 20.8 | 0 | 20.844 | 20.844 | 0.78 | 20.956 | 0 | 0 | 0 | 7.5329e-05
5248 | 21.3 | 0 | 21.234 | 21.234 | 0.78 | 21.066 | 0 | 0 | 0 | 0
5249 | 21.9 | 0 | 21.702 | 21.702 | 0.78 | 21.198 | 0 | 0 | 0 | 0
5250 | 21.7 | 0 | 21.546 | 21.546 | 0.78 | 21.154 | 0 | 0 | 0 | 0
5251 | 21.4 | 0 | 21.312 | 21.312 | 0.78 | 21.088 | 0 | 0 | 0 | 0
5252 | 21.2 | 0 | 21.156 | 21.156 | 0.78 | 21.044 | 0 | 0 | 0 | 0
5253 | 19.8 | 0 | 20.064 | 20.064 | 0.78 | 20.736 | 0 | 0 | 0 | 0.00045198
5254 | 18.4 | 0 | 18.972 | 18.972 | 0.78 | 20.428 | 0 | 0 | 0 | 0.00097928
5255 | 17 | 1 | 17.88 | 17.88 | 0.78 | 20.12 | 0 | 0.00048288 | 0 | 0.0015066
5256 | 16.7 | 1.3 | 17.646 | 17.646 | 0.78 | 20.054 | 0 | 0.00062774 | 0 | 0.0016196
5257 | 16.5 | 1.5 | 17.49 | 17.49 | 0.78 | 20.01 | 0 | 0.00072432 | 0 | 0.0016949
5258 | 16.2 | 1.8 | 17.256 | 17.256 | 0.78 | 19.944 | 0 | 0.00086918 | 0 | 0.0018079
5259 | 16 | 2 | 17.1 | 17.1 | 0.78 | 19.9 | 0 | 0.00096576 | 0 | 0.0018832
5260 | 15.8 | 2.2 | 16.944 | 16.944 | 0.78 | 19.856 | 0 | 0.0010623 | 0 | 0.0019586
5261 | 15.6 | 2.4 | 16.788 | 16.788 | 0.78 | 19.812 | 0 | 0.0011589 | 0 | 0.0020339
5262 | 16.8 | 1.2 | 17.724 | 17.724 | 0.78 | 20.076 | 0 | 0.00057946 | 0 | 0.0015819
5263 | 18 | 0 | 18.66 | 18.66 | 0.78 | 20.34 | 0 | 0 | 0 | 0.0011299
5264 | 19.2 | 0 | 19.596 | 19.596 | 0.78 | 20.604 | 0 | 0 | 0 | 0.00067796
5265 | 20.2 | 0 | 20.376 | 20.376 | 0.78 | 20.824 | 0 | 0 | 0 | 0.00030132
5266 | 21.2 | 0 | 21.156 | 21.156 | 0.78 | 21.044 | 0 | 0 | 0 | 0
5267 | 22.2 | 0 | 21.936 | 21.936 | 0.78 | 21.264 | 0 | 0 | 0 | 0
5268 | 22.7 | 0 | 22.326 | 22.326 | 0.78 | 21.374 | 0 | 0 | 0 | 0
5269 | 23.3 | 0 | 22.794 | 22.794 | 0.78 | 21.506 | 0 | 0 | 0 | 0
5270 | 23.8 | 0 | 23.184 | 23.184 | 0.78 | 21.616 | 0 | 0 | 0 | 0
5271 | 22.5 | 0 | 22.17 | 22.17 | 0.78 | 21.33 | 0 | 0 | 0 | 0
5272 | 21.3 | 0 | 21.234 | 21.234 | 0.78 | 21.066 | 0 | 0 | 0 | 0
5273 | 20 | 0 | 20.22 | 20.22 | 0.78 | 20.78 | 0 | 0 | 0 | 0.00037665
5274 | 19.6 | 0 | 19.908 | 19.908 | 0.78 | 20.692 | 0 | 0 | 0 | 0.0005273
5275 | 19.3 | 0 | 19.674 | 19.674 | 0.78 | 20.626 | 0 | 0 | 0 | 0.0006403
5276 | 18.9 | 0 | 19.362 | 19.362 | 0.78 | 20.538 | 0 | 0 | 0 | 0.00079096
5277 | 17.7 | 0.3 | 18.426 | 18.426 | 0.78 | 20.274 | 0 | 0.00014486 | 0 | 0.0012429
5278 | 16.6 | 1.4 | 17.568 | 17.568 | 0.78 | 20.032 | 0 | 0.00067603 | 0 | 0.0016572
5279 | 15.4 | 2.6 | 16.632 | 16.632 | 0.78 | 19.768 | 0 | 0.0012555 | 0 | 0.0021092
5280 | 14.9 | 3.1 | 16.242 | 16.242 | 0.78 | 19.658 | 0 | 0.0014969 | 0 | 0.0022975
5281 | 14.3 | 3.7 | 15.774 | 15.774 | 0.78 | 19.526 | 0 | 0.0017867 | 0 | 0.0025235
5282 | 13.8 | 4.2 | 15.384 | 15.384 | 0.78 | 19.416 | 0 | 0.0020281 | 0 | 0.0027119
5283 | 13.5 | 4.5 | 15.15 | 15.15 | 0.78 | 19.35 | 0 | 0.002173 | 0 | 0.0028248
5284 | 13.2 | 4.8 | 14.916 | 14.916 | 0.78 | 19.284 | 0 | 0.0023178 | 0 | 0.0029378
5285 | 12.9 | 5.1 | 14.682 | 14.682 | 0.78 | 19.218 | 0 | 0.0024627 | 0 | 0.0030508
5286 | 13.5 | 4.5 | 15.15 | 15.15 | 0.78 | 19.35 | 0 | 0.002173 | 0 | 0.0028248
5287 | 14.1 | 3.9 | 15.618 | 15.618 | 0.78 | 19.482 | 0 | 0.0018832 | 0 | 0.0025989
5288 | 14.7 | 3.3 | 16.086 | 16.086 | 0.78 | 19.614 | 0 | 0.0015935 | 0 | 0.0023729
5289 | 15.7 | 2.3 | 16.866 | 16.866 | 0.78 | 19.834 | 0 | 0.0011106 | 0 | 0.0019962
5290 | 16.8 | 1.2 | 17.724 | 17.724 | 0.78 | 20.076 | 0 | 0.00057946 | 0 | 0.0015819
5291 | 17.8 | 0.2 | 18.504 | 18.504 | 0.78 | 20.296 | 0 | 9.6576e-05 | 0 | 0.0012053
5292 | 18.6 | 0 | 19.128 | 19.128 | 0.78 | 20.472 | 0 | 0 | 0 | 0.00090395
5293 | 19.5 | 0 | 19.83 | 19.83 | 0.78 | 20.67 | 0 | 0 | 0 | 0.00056497
5294 | 20.3 | 0 | 20.454 | 20.454 | 0.78 | 20.846 | 0 | 0 | 0 | 0.00026365
5295 | 20.2 | 0 | 20.376 | 20.376 | 0.78 | 20.824 | 0 | 0 | 0 | 0.00030132
5296 | 20 | 0 | 20.22 | 20.22 | 0.78 | 20.78 | 0 | 0 | 0 | 0.00037665
5297 | 19.9 | 0 | 20.142 | 20.142 | 0.78 | 20.758 | 0 | 0 | 0 | 0.00041431
5298 | 18.1 | 0 | 18.738 | 18.738 | 0.78 | 20.362 | 0 | 0 | 0 | 0.0010923
5299 | 16.3 | 1.7 | 17.334 | 17.334 | 0.78 | 19.966 | 0 | 0.0008209 | 0 | 0.0017702
5300 | 14.5 | 3.5 | 15.93 | 15.93 | 0.78 | 19.57 | 0 | 0.0016901 | 0 | 0.0024482
5301 | 13.5 | 4.5 | 15.15 | 15.15 | 0.78 | 19.35 | 0 | 0.002173 | 0 | 0.0028248
5302 | 12.4 | 5.6 | 14.292 | 14.292 | 0.78 | 19.108 | 0 | 0.0027041 | 0 | 0.0032392
5303 | 11.4 | 6.6 | 13.512 | 13.512 | 0.78 | 18.888 | 0 | 0.003187 | 0 | 0.0036158
5304 | 11.1 | 6.9 | 13.278 | 13.278 | 0.78 | 18.822 | 0 | 0.0033319 | 0 | 0.0037288
5305 | 10.9 | 7.1 | 13.122 | 13.122 | 0.78 | 18.778 | 0 | 0.0034284 | 0 | 0.0038041
5306 | 10.6 | 7.4 | 12.888 | 12.888 | 0.78 | 18.712 | 0 | 0.0035733 | 0 | 0.0039171
5307 | 10 | 8 | 12.42 | 12.42 | 0.78 | 18.58 | 0 | 0.003863 | 0 | 0.0041431
5308 | 9.5 | 8.5 | 12.03 | 12.03 | 0.78 | 18.47 | 0 | 0.0041045 | 0 | 0.0043314
5309 | 8.9 | 9.1 | 11.562 | 11.562 | 0.78 | 18.338 | 0 | 0.0043942 | 0 | 0.0045574
5310 | 9.9 | 8.1 | 12.342 | 12.342 | 0.78 | 18.558 | 0 | 0.0039113 | 0 | 0.0041808
5311 | 11 | 7 | 13.2 | 13.2 | 0.78 | 18.8 | 0 | 0.0033802 | 0 | 0.0037665
5312 | 12 | 6 | 13.98 | 13.98 | 0.78 | 19.02 | 0 | 0.0028973 | 0 | 0.0033898
5313 | 13.2 | 4.8 | 14.916 | 14.916 | 0.78 | 19.284 | 0 | 0.0023178 | 0 | 0.0029378
5314 | 14.4 | 3.6 | 15.852 | 15.852 | 0.78 | 19.548 | 0 | 0.0017384 | 0 | 0.0024859
5315 | 15.6 | 2.4 | 16.788 | 16.788 | 0.78 | 19.812 | 0 | 0.0011589 | 0 | 0.0020339
5316 | 16.5 | 1.5 | 17.49 | 17.49 | 0.78 | 20.01 | 0 | 0.00072432 | 0 | 0.0016949
5317 | 17.5 | 0.5 | 18.27 | 18.27 | 0.78 | 20.23 | 0 | 0.00024144 | 0 | 0.0013183
5318 | 18.4 | 0 | 18.972 | 18.972 | 0.78 | 20.428 | 0 | 0 | 0 | 0.00097928
5319 | 18.7 | 0 | 19.206 | 19.206 | 0.78 | 20.494 | 0 | 0 | 0 | 0.00086629
5320 | 19 | 0 | 19.44 | 19.44 | 0.78 | 20.56 | 0 | 0 | 0 | 0.00075329
5321 | 19.3 | 0 | 19.674 | 19.674 | 0.78 | 20.626 | 0 | 0 | 0 | 0.0006403
5322 | 18.4 | 0 | 18.972 | 18.972 | 0.78 | 20.428 | 0 | 0 | 0 | 0.00097928
5323 | 17.4 | 0.6 | 18.192 | 18.192 | 0.78 | 20.208 | 0 | 0.00028973 | 0 | 0.0013559
5324 | 16.5 | 1.5 | 17.49 | 17.49 | 0.78 | 20.01 | 0 | 0.00072432 | 0 | 0.0016949
5325 | 15.3 | 2.7 | 16.554 | 16.554 | 0.78 | 19.746 | 0 | 0.0013038 | 0 | 0.0021469
5326 | 14.2 | 3.8 | 15.696 | 15.696 | 0.78 | 19.504 | 0 | 0.0018349 | 0 | 0.0025612
5327 | 13 | 5 | 14.76 | 14.76 | 0.78 | 19.24 | 0 | 0.0024144 | 0 | 0.0030132
5328 | 12.1 | 5.9 | 14.058 | 14.058 | 0.78 | 19.042 | 0 | 0.002849 | 0 | 0.0033522
5329 | 11.1 | 6.9 | 13.278 | 13.278 | 0.78 | 18.822 | 0 | 0.0033319 | 0 | 0.0037288
5330 | 10.2 | 7.8 | 12.576 | 12.576 | 0.78 | 18.624 | 0 | 0.0037665 | 0 | 0.0040678
5331 | 10.1 | 7.9 | 12.498 | 12.498 | 0.78 | 18.602 | 0 | 0.0038148 | 0 | 0.0041054
5332 | 10 | 8 | 12.42 | 12.42 | 0.78 | 18.58 | 0 | 0.003863 | 0 | 0.0041431
5333 | 9.9 | 8.1 | 12.342 | 12.342 | 0.78 | 18.558 | 0 | 0.0039113 | 0 | 0.0041808
5334 | 11.4 | 6.6 | 13.512 | 13.512 | 0.78 | 18.888 | 0 | 0.003187 | 0 | 0.0036158
5335 | 12.8 | 5.2 | 14.604 | 14.604 | 0.78 | 19.196 | 0 | 0.002511 | 0 | 0.0030885
5336 | 14.3 | 3.7 | 15.774 | 15.774 | 0.78 | 19.526 | 0 | 0.0017867 | 0 | 0.0025235
5337 | 15 | 3 | 16.32 | 16.32 | 0.78 | 19.68 | 0 | 0.0014486 | 0 | 0.0022599
5338 | 15.7 | 2.3 | 16.866 | 16.866 | 0.78 | 19.834 | 0 | 0.0011106 | 0 | 0.0019962
5339 | 16.4 | 1.6 | 17.412 | 17.412 | 0.78 | 19.988 | 0 | 0.00077261 | 0 | 0.0017326
5340 | 16.6 | 1.4 | 17.568 | 17.568 | 0.78 | 20.032 | 0 | 0.00067603 | 0 | 0.0016572
5341 | 16.9 | 1.1 | 17.802 | 17.802 | 0.78 | 20.098 | 0 | 0.00053117 | 0 | 0.0015443
5342 | 17.1 | 0.9 | 17.958 | 17.958 | 0.78 | 20.142 | 0 | 0.00043459 | 0 | 0.0014689
5343 | 17.1 | 0.9 | 17.958 | 17.958 | 0.78 | 20.142 | 0 | 0.00043459 | 0 | 0.0014689
5344 | 17.1 | 0.9 | 17.958 | 17.958 | 0.78 | 20.142 | 0 | 0.00043459 | 0 | 0.0014689
5345 | 17.1 | 0.9 | 17.958 | 17.958 | 0.78 | 20.142 | 0 | 0.00043459 | 0 | 0.0014689
5346 | 16.7 | 1.3 | 17.646 | 17.646 | 0.78 | 20.054 | 0 | 0.00062774 | 0 | 0.0016196
5347 | 16.4 | 1.6 | 17.412 | 17.412 | 0.78 | 19.988 | 0 | 0.00077261 | 0 | 0.0017326
5348 | 16 | 2 | 17.1 | 17.1 | 0.78 | 19.9 | 0 | 0.00096576 | 0 | 0.0018832
5349 | 15.5 | 2.5 | 16.71 | 16.71 | 0.78 | 19.79 | 0 | 0.0012072 | 0 | 0.0020716
5350 | 15 | 3 | 16.32 | 16.32 | 0.78 | 19.68 | 0 | 0.0014486 | 0 | 0.0022599
5351 | 14.5 | 3.5 | 15.93 | 15.93 | 0.78 | 19.57 | 0 | 0.0016901 | 0 | 0.0024482
5352 | 13.6 | 4.4 | 15.228 | 15.228 | 0.78 | 19.372 | 0 | 0.0021247 | 0 | 0.0027872
5353 | 12.7 | 5.3 | 14.526 | 14.526 | 0.78 | 19.174 | 0 | 0.0025593 | 0 | 0.0031262
5354 | 11.8 | 6.2 | 13.824 | 13.824 | 0.78 | 18.976 | 0 | 0.0029939 | 0 | 0.0034651
5355 | 10.9 | 7.1 | 13.122 | 13.122 | 0.78 | 18.778 | 0 | 0.0034284 | 0 | 0.0038041
5356 | 10.1 | 7.9 | 12.498 | 12.498 | 0.78 | 18.602 | 0 | 0.0038148 | 0 | 0.0041054
5357 | 9.2 | 8.8 | 11.796 | 11.796 | 0.78 | 18.404 | 0 | 0.0042493 | 0 | 0.0044444
5358 | 11.2 | 6.8 | 13.356 | 13.356 | 0.78 | 18.844 | 0 | 0.0032836 | 0 | 0.0036911
5359 | 13.1 | 4.9 | 14.838 | 14.838 | 0.78 | 19.262 | 0 | 0.0023661 | 0 | 0.0029755
5360 | 15.1 | 2.9 | 16.398 | 16.398 | 0.78 | 19.702 | 0 | 0.0014004 | 0 | 0.0022222
5361 | 16 | 2 | 17.1 | 17.1 | 0.78 | 19.9 | 0 | 0.00096576 | 0 | 0.0018832
5362 | 17 | 1 | 17.88 | 17.88 | 0.78 | 20.12 | 0 | 0.00048288 | 0 | 0.0015066
5363 | 17.9 | 0.1 | 18.582 | 18.582 | 0.78 | 20.318 | 0 | 4.8288e-05 | 0 | 0.0011676
5364 | 18.3 | 0 | 18.894 | 18.894 | 0.78 | 20.406 | 0 | 0 | 0 | 0.0010169
5365 | 18.8 | 0 | 19.284 | 19.284 | 0.78 | 20.516 | 0 | 0 | 0 | 0.00082862
5366 | 19.2 | 0 | 19.596 | 19.596 | 0.78 | 20.604 | 0 | 0 | 0 | 0.00067796
5367 | 19.2 | 0 | 19.596 | 19.596 | 0.78 | 20.604 | 0 | 0 | 0 | 0.00067796
5368 | 19.2 | 0 | 19.596 | 19.596 | 0.78 | 20.604 | 0 | 0 | 0 | 0.00067796
5369 | 19.2 | 0 | 19.596 | 19.596 | 0.78 | 20.604 | 0 | 0 | 0 | 0.00067796
5370 | 18.4 | 0 | 18.972 | 18.972 | 0.78 | 20.428 | 0 | 0 | 0 | 0.00097928
5371 | 17.6 | 0.4 | 18.348 | 18.348 | 0.78 | 20.252 | 0 | 0.00019315 | 0 | 0.0012806
5372 | 16.8 | 1.2 | 17.724 | 17.724 | 0.78 | 20.076 | 0 | 0.00057946 | 0 | 0.0015819
5373 | 16.4 | 1.6 | 17.412 | 17.412 | 0.78 | 19.988 | 0 | 0.00077261 | 0 | 0.0017326
5374 | 16.1 | 1.9 | 17.178 | 17.178 | 0.78 | 19.922 | 0 | 0.00091747 | 0 | 0.0018456
5375 | 15.7 | 2.3 | 16.866 | 16.866 | 0.78 | 19.834 | 0 | 0.0011106 | 0 | 0.0019962
5376 | 14.9 | 3.1 | 16.242 | 16.242 | 0.78 | 19.658 | 0 | 0.0014969 | 0 | 0.0022975
5377 | 14 | 4 | 15.54 | 15.54 | 0.78 | 19.46 | 0 | 0.0019315 | 0 | 0.0026365
5378 | 13.2 | 4.8 | 14.916 | 14.916 | 0.78 | 19.284 | 0 | 0.0023178 | 0 | 0.0029378
5379 | 13.1 | 4.9 | 14.838 | 14.838 | 0.78 | 19.262 | 0 | 0.0023661 | 0 | 0.0029755
5380 | 13 | 5 | 14.76 | 14.76 | 0.78 | 19.24 | 0 | 0.0024144 | 0 | 0.0030132
5381 | 12.9 | 5.1 | 14.682 | 14.682 | 0.78 | 19.218 | 0 | 0.0024627 | 0 | 0.0030508
5382 | 13.9 | 4.1 | 15.462 | 15.462 | 0.78 | 19.438 | 0 | 0.0019798 | 0 | 0.0026742
5383 | 14.9 | 3.1 | 16.242 | 16.242 | 0.78 | 19.658 | 0 | 0.0014969 | 0 | 0.0022975
5384 | 15.9 | 2.1 | 17.022 | 17.022 | 0.78 | 19.878 | 0 | 0.001014 | 0 | 0.0019209
5385 | 16.8 | 1.2 | 17.724 | 17.724 | 0.78 | 20.076 | 0 | 0.00057946 | 0 | 0.0015819
5386 | 17.6 | 0.4 | 18.348 | 18.348 | 0.78 | 20.252 | 0 | 0.00019315 | 0 | 0.0012806
5387 | 18.5 | 0 | 19.05 | 19.05 | 0.78 | 20.45 | 0 | 0 | 0 | 0.00094162
5388 | 19.3 | 0 | 19.674 | 19.674 | 0.78 | 20.626 | 0 | 0 | 0 | 0.0006403
5389 | 20.1 | 0 | 20.298 | 20.298 | 0.78 | 20.802 | 0 | 0 | 0 | 0.00033898
5390 | 20.9 | 0 | 20.922 | 20.922 | 0.78 | 20.978 | 0 | 0 | 0 | 3.7665e-05
5391 | 20.9 | 0 | 20.922 | 20.922 | 0.78 | 20.978 | 0 | 0 | 0 | 3.7665e-05
5392 | 20.8 | 0 | 20.844 | 20.844 | 0.78 | 20.956 | 0 | 0 | 0 | 7.5329e-05
5393 | 20.8 | 0 | 20.844 | 20.844 | 0.78 | 20.956 | 0 | 0 | 0 | 7.5329e-05
5394 | 19.7 | 0 | 19.986 | 19.986 | 0.78 | 20.714 | 0 | 0 | 0 | 0.00048964
5395 | 18.7 | 0 | 19.206 | 19.206 | 0.78 | 20.494 | 0 | 0 | 0 | 0.00086629
5396 | 17.6 | 0.4 | 18.348 | 18.348 | 0.78 | 20.252 | 0 | 0.00019315 | 0 | 0.0012806
5397 | 16.5 | 1.5 | 17.49 | 17.49 | 0.78 | 20.01 | 0 | 0.00072432 | 0 | 0.0016949
5398 | 15.4 | 2.6 | 16.632 | 16.632 | 0.78 | 19.768 | 0 | 0.0012555 | 0 | 0.0021092
5399 | 14.3 | 3.7 | 15.774 | 15.774 | 0.78 | 19.526 | 0 | 0.0017867 | 0 | 0.0025235
5400 | 12.9 | 5.1 | 14.682 | 14.682 | 0.78 | 19.218 | 0 | 0.0024627 | 0 | 0.0030508
5401 | 11.6 | 6.4 | 13.668 | 13.668 | 0.78 | 18.932 | 0 | 0.0030904 | 0 | 0.0035405
5402 | 10.2 | 7.8 | 12.576 | 12.576 | 0.78 | 18.624 | 0 | 0.0037665 | 0 | 0.0040678
5403 | 10.3 | 7.7 | 12.654 | 12.654 | 0.78 | 18.646 | 0 | 0.0037182 | 0 | 0.0040301
5404 | 10.4 | 7.6 | 12.732 | 12.732 | 0.78 | 18.668 | 0 | 0.0036699 | 0 | 0.0039925
5405 | 10.5 | 7.5 | 12.81 | 12.81 | 0.78 | 18.69 | 0 | 0.0036216 | 0 | 0.0039548
5406 | 12.8 | 5.2 | 14.604 | 14.604 | 0.78 | 19.196 | 0 | 0.002511 | 0 | 0.0030885
5407 | 15.2 | 2.8 | 16.476 | 16.476 | 0.78 | 19.724 | 0 | 0.0013521 | 0 | 0.0021845
5408 | 17.5 | 0.5 | 18.27 | 18.27 | 0.78 | 20.23 | 0 | 0.00024144 | 0 | 0.0013183
5409 | 18.1 | 0 | 18.738 | 18.738 | 0.78 | 20.362 | 0 | 0 | 0 | 0.0010923
5410 | 18.6 | 0 | 19.128 | 19.128 | 0.78 | 20.472 | 0 | 0 | 0 | 0.00090395
5411 | 19.2 | 0 | 19.596 | 19.596 | 0.78 | 20.604 | 0 | 0 | 0 | 0.00067796
5412 | 18.8 | 0 | 19.284 | 19.284 | 0.78 | 20.516 | 0 | 0 | 0 | 0.00082862
5413 | 18.4 | 0 | 18.972 | 18.972 | 0.78 | 20.428 | 0 | 0 | 0 | 0.00097928
5414 | 18 | 0 | 18.66 | 18.66 | 0.78 | 20.34 | 0 | 0 | 0 | 0.0011299
5415 | 18.2 | 0 | 18.816 | 18.816 | 0.78 | 20.384 | 0 | 0 | 0 | 0.0010546
5416 | 18.5 | 0 | 19.05 | 19.05 | 0.78 | 20.45 | 0 | 0 | 0 | 0.00094162
5417 | 18.7 | 0 | 19.206 | 19.206 | 0.78 | 20.494 | 0 | 0 | 0 | 0.00086629
5418 | 18.2 | 0 | 18.816 | 18.816 | 0.78 | 20.384 | 0 | 0 | 0 | 0.0010546
5419 | 17.6 | 0.4 | 18.348 | 18.348 | 0.78 | 20.252 | 0 | 0.00019315 | 0 | 0.0012806
5420 | 17.1 | 0.9 | 17.958 | 17.958 | 0.78 | 20.142 | 0 | 0.00043459 | 0 | 0.0014689
5421 | 16.2 | 1.8 | 17.256 | 17.256 | 0.78 | 19.944 | 0 | 0.00086918 | 0 | 0.0018079
5422 | 15.2 | 2.8 | 16.476 | 16.476 | 0.78 | 19.724 | 0 | 0.0013521 | 0 | 0.0021845
5423 | 14.3 | 3.7 | 15.774 | 15.774 | 0.78 | 19.526 | 0 | 0.0017867 | 0 | 0.0025235
5424 | 13.1 | 4.9 | 14.838 | 14.838 | 0.78 | 19.262 | 0 | 0.0023661 | 0 | 0.0029755
5425 | 12 | 6 | 13.98 | 13.98 | 0.78 | 19.02 | 0 | 0.0028973 | 0 | 0.0033898
5426 | 10.8 | 7.2 | 13.044 | 13.044 | 0.78 | 18.756 | 0 | 0.0034767 | 0 | 0.0038418
5427 | 11.4 | 6.6 | 13.512 | 13.512 | 0.78 | 18.888 | 0 | 0.003187 | 0 | 0.0036158
5428 | 11.9 | 6.1 | 13.902 | 13.902 | 0.78 | 18.998 | 0 | 0.0029456 | 0 | 0.0034275
5429 | 12.5 | 5.5 | 14.37 | 14.37 | 0.78 | 19.13 | 0 | 0.0026558 | 0 | 0.0032015
5430 | 13.9 | 4.1 | 15.462 | 15.462 | 0.78 | 19.438 | 0 | 0.0019798 | 0 | 0.0026742
5431 | 15.2 | 2.8 | 16.476 | 16.476 | 0.78 | 19.724 | 0 | 0.0013521 | 0 | 0.0021845
5432 | 16.6 | 1.4 | 17.568 | 17.568 | 0.78 | 20.032 | 0 | 0.00067603 | 0 | 0.0016572
5433 | 17.2 | 0.8 | 18.036 | 18.036 | 0.78 | 20.164 | 0 | 0.0003863 | 0 | 0.0014313
5434 | 17.9 | 0.1 | 18.582 | 18.582 | 0.78 | 20.318 | 0 | 4.8288e-05 | 0 | 0.0011676
5435 | 18.5 | 0 | 19.05 | 19.05 | 0.78 | 20.45 | 0 | 0 | 0 | 0.00094162
5436 | 18.7 | 0 | 19.206 | 19.206 | 0.78 | 20.494 | 0 | 0 | 0 | 0.00086629
5437 | 18.8 | 0 | 19.284 | 19.284 | 0.78 | 20.516 | 0 | 0 | 0 | 0.00082862
5438 | 19 | 0 | 19.44 | 19.44 | 0.78 | 20.56 | 0 | 0 | 0 | 0.00075329
5439 | 17.9 | 0.1 | 18.582 | 18.582 | 0.78 | 20.318 | 0 | 4.8288e-05 | 0 | 0.0011676
5440 | 16.8 | 1.2 | 17.724 | 17.724 | 0.78 | 20.076 | 0 | 0.00057946 | 0 | 0.0015819
5441 | 15.7 | 2.3 | 16.866 | 16.866 | 0.78 | 19.834 | 0 | 0.0011106 | 0 | 0.0019962
5442 | 15.6 | 2.4 | 16.788 | 16.788 | 0.78 | 19.812 | 0 | 0.0011589 | 0 | 0.0020339
5443 | 15.5 | 2.5 | 16.71 | 16.71 | 0.78 | 19.79 | 0 | 0.0012072 | 0 | 0.0020716
5444 | 15.4 | 2.6 | 16.632 | 16.632 | 0.78 | 19.768 | 0 | 0.0012555 | 0 | 0.0021092
5445 | 15 | 3 | 16.32 | 16.32 | 0.78 | 19.68 | 0 | 0.0014486 | 0 | 0.0022599
5446 | 14.5 | 3.5 | 15.93 | 15.93 | 0.78 | 19.57 | 0 | 0.0016901 | 0 | 0.0024482
5447 | 14.1 | 3.9 | 15.618 | 15.618 | 0.78 | 19.482 | 0 | 0.0018832 | 0 | 0.0025989
5448 | 14 | 4 | 15.54 | 15.54 | 0.78 | 19.46 | 0 | 0.0019315 | 0 | 0.0026365
5449 | 13.9 | 4.1 | 15.462 | 15.462 | 0.78 | 19.438 | 0 | 0.0019798 | 0 | 0.0026742
5450 | 13.8 | 4.2 | 15.384 | 15.384 | 0.78 | 19.416 | 0 | 0.0020281 | 0 | 0.0027119
5451 | 13.8 | 4.2 | 15.384 | 15.384 | 0.78 | 19.416 | 0 | 0.0020281 | 0 | 0.0027119
5452 | 13.8 | 4.2 | 15.384 | 15.384 | 0.78 | 19.416 | 0 | 0.0020281 | 0 | 0.0027119
5453 | 13.8 | 4.2 | 15.384 | 15.384 | 0.78 | 19.416 | 0 | 0.0020281 | 0 | 0.0027119
5454 | 13.9 | 4.1 | 15.462 | 15.462 | 0.78 | 19.438 | 0 | 0.0019798 | 0 | 0.0026742
5455 | 14.1 | 3.9 | 15.618 | 15.618 | 0.78 | 19.482 | 0 | 0.0018832 | 0 | 0.0025989
5456 | 14.2 | 3.8 | 15.696 | 15.696 | 0.78 | 19.504 | 0 | 0.0018349 | 0 | 0.0025612
5457 | 14.5 | 3.5 | 15.93 | 15.93 | 0.78 | 19.57 | 0 | 0.0016901 | 0 | 0.0024482
5458 | 14.7 | 3.3 | 16.086 | 16.086 | 0.78 | 19.614 | 0 | 0.0015935 | 0 | 0.0023729
5459 | 15 | 3 | 16.32 | 16.32 | 0.78 | 19.68 | 0 | 0.0014486 | 0 | 0.0022599
5460 | 15.7 | 2.3 | 16.866 | 16.866 | 0.78 | 19.834 | 0 | 0.0011106 | 0 | 0.0019962
5461 | 16.5 | 1.5 | 17.49 | 17.49 | 0.78 | 20.01 | 0 | 0.00072432 | 0 | 0.0016949
5462 | 17.2 | 0.8 | 18.036 | 18.036 | 0.78 | 20.164 | 0 | 0.0003863 | 0 | 0.0014313
5463 | 16.6 | 1.4 | 17.568 | 17.568 | 0.78 | 20.032 | 0 | 0.00067603 | 0 | 0.0016572
5464 | 16 | 2 | 17.1 | 17.1 | 0.78 | 19.9 | 0 | 0.00096576 | 0 | 0.0018832
5465 | 15.4 | 2.6 | 16.632 | 16.632 | 0.78 | 19.768 | 0 | 0.0012555 | 0 | 0.0021092
5466 | 15.7 | 2.3 | 16.866 | 16.866 | 0.78 | 19.834 | 0 | 0.0011106 | 0 | 0.0019962
5467 | 15.9 | 2.1 | 17.022 | 17.022 | 0.78 | 19.878 | 0 | 0.001014 | 0 | 0.0019209
5468 | 16.2 | 1.8 | 17.256 | 17.256 | 0.78 | 19.944 | 0 | 0.00086918 | 0 | 0.0018079
5469 | 15.7 | 2.3 | 16.866 | 16.866 | 0.78 | 19.834 | 0 | 0.0011106 | 0 | 0.0019962
5470 | 15.1 | 2.9 | 16.398 | 16.398 | 0.78 | 19.702 | 0 | 0.0014004 | 0 | 0.0022222
5471 | 14.6 | 3.4 | 16.008 | 16.008 | 0.78 | 19.592 | 0 | 0.0016418 | 0 | 0.0024105
5472 | 14.3 | 3.7 | 15.774 | 15.774 | 0.78 | 19.526 | 0 | 0.0017867 | 0 | 0.0025235
5473 | 14 | 4 | 15.54 | 15.54 | 0.78 | 19.46 | 0 | 0.0019315 | 0 | 0.0026365
5474 | 13.7 | 4.3 | 15.306 | 15.306 | 0.78 | 19.394 | 0 | 0.0020764 | 0 | 0.0027495
5475 | 13.7 | 4.3 | 15.306 | 15.306 | 0.78 | 19.394 | 0 | 0.0020764 | 0 | 0.0027495
5476 | 13.7 | 4.3 | 15.306 | 15.306 | 0.78 | 19.394 | 0 | 0.0020764 | 0 | 0.0027495
5477 | 13.7 | 4.3 | 15.306 | 15.306 | 0.78 | 19.394 | 0 | 0.0020764 | 0 | 0.0027495
5478 | 14.4 | 3.6 | 15.852 | 15.852 | 0.78 | 19.548 | 0 | 0.0017384 | 0 | 0.0024859
5479 | 15.2 | 2.8 | 16.476 | 16.476 | 0.78 | 19.724 | 0 | 0.0013521 | 0 | 0.0021845
5480 | 15.9 | 2.1 | 17.022 | 17.022 | 0.78 | 19.878 | 0 | 0.001014 | 0 | 0.0019209
5481 | 16.3 | 1.7 | 17.334 | 17.334 | 0.78 | 19.966 | 0 | 0.0008209 | 0 | 0.0017702
5482 | 16.7 | 1.3 | 17.646 | 17.646 | 0.78 | 20.054 | 0 | 0.00062774 | 0 | 0.0016196
5483 | 17.1 | 0.9 | 17.958 | 17.958 | 0.78 | 20.142 | 0 | 0.00043459 | 0 | 0.0014689
5484 | 18.2 | 0 | 18.816 | 18.816 | 0.78 | 20.384 | 0 | 0 | 0 | 0.0010546
5485 | 19.4 | 0 | 19.752 | 19.752 | 0.78 | 20.648 | 0 | 0 | 0 | 0.00060263
5486 | 20.5 | 0 | 20.61 | 20.61 | 0.78 | 20.89 | 0 | 0 | 0 | 0.00018832
5487 | 20.99 | 0 | 20.9922 | 20.9922 | 0.78 | 20.9978 | 0 | 0 | 0 | 3.7665e-06
5488 | 21.4 | 0 | 21.312 | 21.312 | 0.78 | 21.088 | 0 | 0 | 0 | 0
5489 | 21.9 | 0 | 21.702 | 21.702 | 0.78 | 21.198 | 0 | 0 | 0 | 0
5490 | 21.1 | 0 | 21.078 | 21.078 | 0.78 | 21.022 | 0 | 0 | 0 | 0
5491 | 20.3 | 0 | 20.454 | 20.454 | 0.78 | 20.846 | 0 | 0 | 0 | 0.00026365
5492 | 19.5 | 0 | 19.83 | 19.83 | 0.78 | 20.67 | 0 | 0 | 0 | 0.00056497
5493 | 18.2 | 0 | 18.816 | 18.816 | 0.78 | 20.384 | 0 | 0 | 0 | 0.0010546
5494 | 16.8 | 1.2 | 17.724 | 17.724 | 0.78 | 20.076 | 0 | 0.00057946 | 0 | 0.0015819
5495 | 15.5 | 2.5 | 16.71 | 16.71 | 0.78 | 19.79 | 0 | 0.0012072 | 0 | 0.0020716
5496 | 14.6 | 3.4 | 16.008 | 16.008 | 0.78 | 19.592 | 0 | 0.0016418 | 0 | 0.0024105
5497 | 13.8 | 4.2 | 15.384 | 15.384 | 0.78 | 19.416 | 0 | 0.0020281 | 0 | 0.0027119
5498 | 12.9 | 5.1 | 14.682 | 14.682 | 0.78 | 19.218 | 0 | 0.0024627 | 0 | 0.0030508
5499 | 11.9 | 6.1 | 13.902 | 13.902 | 0.78 | 18.998 | 0 | 0.0029456 | 0 | 0.0034275
5500 | 11 | 7 | 13.2 | 13.2 | 0.78 | 18.8 | 0 | 0.0033802 | 0 | 0.0037665
5501 | 10 | 8 | 12.42 | 12.42 | 0.78 | 18.58 | 0 | 0.003863 | 0 | 0.0041431
5502 | 11.7 | 6.3 | 13.746 | 13.746 | 0.78 | 18.954 | 0 | 0.0030421 | 0 | 0.0035028
5503 | 13.3 | 4.7 | 14.994 | 14.994 | 0.78 | 19.306 | 0 | 0.0022695 | 0 | 0.0029002
5504 | 15 | 3 | 16.32 | 16.32 | 0.78 | 19.68 | 0 | 0.0014486 | 0 | 0.0022599
5505 | 16.6 | 1.4 | 17.568 | 17.568 | 0.78 | 20.032 | 0 | 0.00067603 | 0 | 0.0016572
5506 | 18.3 | 0 | 18.894 | 18.894 | 0.78 | 20.406 | 0 | 0 | 0 | 0.0010169
5507 | 19.9 | 0 | 20.142 | 20.142 | 0.78 | 20.758 | 0 | 0 | 0 | 0.00041431
5508 | 20.8 | 0 | 20.844 | 20.844 | 0.78 | 20.956 | 0 | 0 | 0 | 7.5329e-05
5509 | 21.8 | 0 | 21.624 | 21.624 | 0.78 | 21.176 | 0 | 0 | 0 | 0
5510 | 22.7 | 0 | 22.326 | 22.326 | 0.78 | 21.374 | 0 | 0 | 0 | 0
5511 | 20.4 | 0 | 20.532 | 20.532 | 0.78 | 20.868 | 0 | 0 | 0 | 0.00022599
5512 | 18.2 | 0 | 18.816 | 18.816 | 0.78 | 20.384 | 0 | 0 | 0 | 0.0010546
5513 | 15.9 | 2.1 | 17.022 | 17.022 | 0.78 | 19.878 | 0 | 0.001014 | 0 | 0.0019209
5514 | 16.3 | 1.7 | 17.334 | 17.334 | 0.78 | 19.966 | 0 | 0.0008209 | 0 | 0.0017702
5515 | 16.6 | 1.4 | 17.568 | 17.568 | 0.78 | 20.032 | 0 | 0.00067603 | 0 | 0.0016572
5516 | 17 | 1 | 17.88 | 17.88 | 0.78 | 20.12 | 0 | 0.00048288 | 0 | 0.0015066
5517 | 16.3 | 1.7 | 17.334 | 17.334 | 0.78 | 19.966 | 0 | 0.0008209 | 0 | 0.0017702
5518 | 15.7 | 2.3 | 16.866 | 16.866 | 0.78 | 19.834 | 0 | 0.0011106 | 0 | 0.0019962
5519 | 15 | 3 | 16.32 | 16.32 | 0.78 | 19.68 | 0 | 0.0014486 | 0 | 0.0022599
5520 | 13.9 | 4.1 | 15.462 | 15.462 | 0.78 | 19.438 | 0 | 0.0019798 | 0 | 0.0026742
5521 | 12.9 | 5.1 | 14.682 | 14.682 | 0.78 | 19.218 | 0 | 0.0024627 | 0 | 0.0030508
5522 | 11.8 | 6.2 | 13.824 | 13.824 | 0.78 | 18.976 | 0 | 0.0029939 | 0 | 0.0034651
5523 | 11.1 | 6.9 | 13.278 | 13.278 | 0.78 | 18.822 | 0 | 0.0033319 | 0 | 0.0037288
5524 | 10.3 | 7.7 | 12.654 | 12.654 | 0.78 | 18.646 | 0 | 0.0037182 | 0 | 0.0040301
5525 | 9.6 | 8.4 | 12.108 | 12.108 | 0.78 | 18.492 | 0 | 0.0040562 | 0 | 0.0042938
5526 | 11.3 | 6.7 | 13.434 | 13.434 | 0.78 | 18.866 | 0 | 0.0032353 | 0 | 0.0036535
5527 | 13 | 5 | 14.76 | 14.76 | 0.78 | 19.24 | 0 | 0.0024144 | 0 | 0.0030132
5528 | 14.7 | 3.3 | 16.086 | 16.086 | 0.78 | 19.614 | 0 | 0.0015935 | 0 | 0.0023729
5529 | 16.4 | 1.6 | 17.412 | 17.412 | 0.78 | 19.988 | 0 | 0.00077261 | 0 | 0.0017326
5530 | 18.1 | 0 | 18.738 | 18.738 | 0.78 | 20.362 | 0 | 0 | 0 | 0.0010923
5531 | 19.8 | 0 | 20.064 | 20.064 | 0.78 | 20.736 | 0 | 0 | 0 | 0.00045198
5532 | 20.5 | 0 | 20.61 | 20.61 | 0.78 | 20.89 | 0 | 0 | 0 | 0.00018832
5533 | 21.2 | 0 | 21.156 | 21.156 | 0.78 | 21.044 | 0 | 0 | 0 | 0
5534 | 21.9 | 0 | 21.702 | 21.702 | 0.78 | 21.198 | 0 | 0 | 0 | 0
5535 | 21.6 | 0 | 21.468 | 21.468 | 0.78 | 21.132 | 0 | 0 | 0 | 0
5536 | 21.2 | 0 | 21.156 | 21.156 | 0.78 | 21.044 | 0 | 0 | 0 | 0
5537 | 20.9 | 0 | 20.922 | 20.922 | 0.78 | 20.978 | 0 | 0 | 0 | 3.7665e-05
5538 | 20 | 0 | 20.22 | 20.22 | 0.78 | 20.78 | 0 | 0 | 0 | 0.00037665
5539 | 19.2 | 0 | 19.596 | 19.596 | 0.78 | 20.604 | 0 | 0 | 0 | 0.00067796
5540 | 18.3 | 0 | 18.894 | 18.894 | 0.78 | 20.406 | 0 | 0 | 0 | 0.0010169
5541 | 18 | 0 | 18.66 | 18.66 | 0.78 | 20.34 | 0 | 0 | 0 | 0.0011299
5542 | 17.7 | 0.3 | 18.426 | 18.426 | 0.78 | 20.274 | 0 | 0.00014486 | 0 | 0.0012429
5543 | 17.4 | 0.6 | 18.192 | 18.192 | 0.78 | 20.208 | 0 | 0.00028973 | 0 | 0.0013559
5544 | 16.9 | 1.1 | 17.802 | 17.802 | 0.78 | 20.098 | 0 | 0.00053117 | 0 | 0.0015443
5545 | 16.3 | 1.7 | 17.334 | 17.334 | 0.78 | 19.966 | 0 | 0.0008209 | 0 | 0.0017702
5546 | 15.8 | 2.2 | 16.944 | 16.944 | 0.78 | 19.856 | 0 | 0.0010623 | 0 | 0.0019586
5547 | 15.7 | 2.3 | 16.866 | 16.866 | 0.78 | 19.834 | 0 | 0.0011106 | 0 | 0.0019962
5548 | 15.7 | 2.3 | 16.866 | 16.866 | 0.78 | 19.834 | 0 | 0.0011106 | 0 | 0.0019962
5549 | 15.6 | 2.4 | 16.788 | 16.788 | 0.78 | 19.812 | 0 | 0.0011589 | 0 | 0.0020339
5550 | 16 | 2 | 17.1 | 17.1 | 0.78 | 19.9 | 0 | 0.00096576 | 0 | 0.0018832
5551 | 16.3 | 1.7 | 17.334 | 17.334 | 0.78 | 19.966 | 0 | 0.0008209 | 0 | 0.0017702
5552 | 16.7 | 1.3 | 17.646 | 17.646 | 0.78 | 20.054 | 0 | 0.00062774 | 0 | 0.0016196
5553 | 17 | 1 | 17.88 | 17.88 | 0.78 | 20.12 | 0 | 0.00048288 | 0 | 0.0015066
5554 | 17.3 | 0.7 | 18.114 | 18.114 | 0.78 | 20.186 | 0 | 0.00033802 | 0 | 0.0013936
5555 | 17.6 | 0.4 | 18.348 | 18.348 | 0.78 | 20.252 | 0 | 0.00019315 | 0 | 0.0012806
5556 | 17.8 | 0.2 | 18.504 | 18.504 | 0.78 | 20.296 | 0 | 9.6576e-05 | 0 | 0.0012053
5557 | 18 | 0 | 18.66 | 18.66 | 0.78 | 20.34 | 0 | 0 | 0 | 0.0011299
5558 | 18.2 | 0 | 18.816 | 18.816 | 0.78 | 20.384 | 0 | 0 | 0 | 0.0010546
5559 | 18.8 | 0 | 19.284 | 19.284 | 0.78 | 20.516 | 0 | 0 | 0 | 0.00082862
5560 | 19.3 | 0 | 19.674 | 19.674 | 0.78 | 20.626 | 0 | 0 | 0 | 0.0006403
5561 | 19.9 | 0 | 20.142 | 20.142 | 0.78 | 20.758 | 0 | 0 | 0 | 0.00041431
5562 | 18.9 | 0 | 19.362 | 19.362 | 0.78 | 20.538 | 0 | 0 | 0 | 0.00079096
5563 | 18 | 0 | 18.66 | 18.66 | 0.78 | 20.34 | 0 | 0 | 0 | 0.0011299
5564 | 17 | 1 | 17.88 | 17.88 | 0.78 | 20.12 | 0 | 0.00048288 | 0 | 0.0015066
5565 | 16 | 2 | 17.1 | 17.1 | 0.78 | 19.9 | 0 | 0.00096576 | 0 | 0.0018832
5566 | 15 | 3 | 16.32 | 16.32 | 0.78 | 19.68 | 0 | 0.0014486 | 0 | 0.0022599
5567 | 14 | 4 | 15.54 | 15.54 | 0.78 | 19.46 | 0 | 0.0019315 | 0 | 0.0026365
5568 | 14 | 4 | 15.54 | 15.54 | 0.78 | 19.46 | 0 | 0.0019315 | 0 | 0.0026365
5569 | 14.1 | 3.9 | 15.618 | 15.618 | 0.78 | 19.482 | 0 | 0.0018832 | 0 | 0.0025989
5570 | 14.1 | 3.9 | 15.618 | 15.618 | 0.78 | 19.482 | 0 | 0.0018832 | 0 | 0.0025989
5571 | 13.9 | 4.1 | 15.462 | 15.462 | 0.78 | 19.438 | 0 | 0.0019798 | 0 | 0.0026742
5572 | 13.6 | 4.4 | 15.228 | 15.228 | 0.78 | 19.372 | 0 | 0.0021247 | 0 | 0.0027872
5573 | 13.4 | 4.6 | 15.072 | 15.072 | 0.78 | 19.328 | 0 | 0.0022212 | 0 | 0.0028625
5574 | 14.1 | 3.9 | 15.618 | 15.618 | 0.78 | 19.482 | 0 | 0.0018832 | 0 | 0.0025989
5575 | 14.9 | 3.1 | 16.242 | 16.242 | 0.78 | 19.658 | 0 | 0.0014969 | 0 | 0.0022975
5576 | 15.6 | 2.4 | 16.788 | 16.788 | 0.78 | 19.812 | 0 | 0.0011589 | 0 | 0.0020339
5577 | 17.1 | 0.9 | 17.958 | 17.958 | 0.78 | 20.142 | 0 | 0.00043459 | 0 | 0.0014689
5578 | 18.6 | 0 | 19.128 | 19.128 | 0.78 | 20.472 | 0 | 0 | 0 | 0.00090395
5579 | 20.1 | 0 | 20.298 | 20.298 | 0.78 | 20.802 | 0 | 0 | 0 | 0.00033898
5580 | 20.4 | 0 | 20.532 | 20.532 | 0.78 | 20.868 | 0 | 0 | 0 | 0.00022599
5581 | 20.6 | 0 | 20.688 | 20.688 | 0.78 | 20.912 | 0 | 0 | 0 | 0.00015066
5582 | 20.9 | 0 | 20.922 | 20.922 | 0.78 | 20.978 | 0 | 0 | 0 | 3.7665e-05
5583 | 19.6 | 0 | 19.908 | 19.908 | 0.78 | 20.692 | 0 | 0 | 0 | 0.0005273
5584 | 18.4 | 0 | 18.972 | 18.972 | 0.78 | 20.428 | 0 | 0 | 0 | 0.00097928
5585 | 17.1 | 0.9 | 17.958 | 17.958 | 0.78 | 20.142 | 0 | 0.00043459 | 0 | 0.0014689
5586 | 16.2 | 1.8 | 17.256 | 17.256 | 0.78 | 19.944 | 0 | 0.00086918 | 0 | 0.0018079
5587 | 15.2 | 2.8 | 16.476 | 16.476 | 0.78 | 19.724 | 0 | 0.0013521 | 0 | 0.0021845
5588 | 14.3 | 3.7 | 15.774 | 15.774 | 0.78 | 19.526 | 0 | 0.0017867 | 0 | 0.0025235
5589 | 14 | 4 | 15.54 | 15.54 | 0.78 | 19.46 | 0 | 0.0019315 | 0 | 0.0026365
5590 | 13.8 | 4.2 | 15.384 | 15.384 | 0.78 | 19.416 | 0 | 0.0020281 | 0 | 0.0027119
5591 | 13.5 | 4.5 | 15.15 | 15.15 | 0.78 | 19.35 | 0 | 0.002173 | 0 | 0.0028248
5592 | 13.3 | 4.7 | 14.994 | 14.994 | 0.78 | 19.306 | 0 | 0.0022695 | 0 | 0.0029002
5593 | 13.2 | 4.8 | 14.916 | 14.916 | 0.78 | 19.284 | 0 | 0.0023178 | 0 | 0.0029378
5594 | 13 | 5 | 14.76 | 14.76 | 0.78 | 19.24 | 0 | 0.0024144 | 0 | 0.0030132
5595 | 12.2 | 5.8 | 14.136 | 14.136 | 0.78 | 19.064 | 0 | 0.0028007 | 0 | 0.0033145
5596 | 11.5 | 6.5 | 13.59 | 13.59 | 0.78 | 18.91 | 0 | 0.0031387 | 0 | 0.0035781
5597 | 10.7 | 7.3 | 12.966 | 12.966 | 0.78 | 18.734 | 0 | 0.003525 | 0 | 0.0038795
5598 | 12.8 | 5.2 | 14.604 | 14.604 | 0.78 | 19.196 | 0 | 0.002511 | 0 | 0.0030885
5599 | 14.9 | 3.1 | 16.242 | 16.242 | 0.78 | 19.658 | 0 | 0.0014969 | 0 | 0.0022975
5600 | 17 | 1 | 17.88 | 17.88 | 0.78 | 20.12 | 0 | 0.00048288 | 0 | 0.0015066
5601 | 18.2 | 0 | 18.816 | 18.816 | 0.78 | 20.384 | 0 | 0 | 0 | 0.0010546
5602 | 19.4 | 0 | 19.752 | 19.752 | 0.78 | 20.648 | 0 | 0 | 0 | 0.00060263
5603 | 20.6 | 0 | 20.688 | 20.688 | 0.78 | 20.912 | 0 | 0 | 0 | 0.00015066
5604 | 19.6 | 0 | 19.908 | 19.908 | 0.78 | 20.692 | 0 | 0 | 0 | 0.0005273
5605 | 18.5 | 0 | 19.05 | 19.05 | 0.78 | 20.45 | 0 | 0 | 0 | 0.00094162
5606 | 17.5 | 0.5 | 18.27 | 18.27 | 0.78 | 20.23 | 0 | 0.00024144 | 0 | 0.0013183
5607 | 17.6 | 0.4 | 18.348 | 18.348 | 0.78 | 20.252 | 0 | 0.00019315 | 0 | 0.0012806
5608 | 17.7 | 0.3 | 18.426 | 18.426 | 0.78 | 20.274 | 0 | 0.00014486 | 0 | 0.0012429
5609 | 17.8 | 0.2 | 18.504 | 18.504 | 0.78 | 20.296 | 0 | 9.6576e-05 | 0 | 0.0012053
5610 | 17.3 | 0.7 | 18.114 | 18.114 | 0.78 | 20.186 | 0 | 0.00033802 | 0 | 0.0013936
5611 | 16.8 | 1.2 | 17.724 | 17.724 | 0.78 | 20.076 | 0 | 0.00057946 | 0 | 0.0015819
5612 | 16.3 | 1.7 | 17.334 | 17.334 | 0.78 | 19.966 | 0 | 0.0008209 | 0 | 0.0017702
5613 | 15.8 | 2.2 | 16.944 | 16.944 | 0.78 | 19.856 | 0 | 0.0010623 | 0 | 0.0019586
5614 | 15.2 | 2.8 | 16.476 | 16.476 | 0.78 | 19.724 | 0 | 0.0013521 | 0 | 0.0021845
5615 | 14.7 | 3.3 | 16.086 | 16.086 | 0.78 | 19.614 | 0 | 0.0015935 | 0 | 0.0023729
5616 | 14.5 | 3.5 | 15.93 | 15.93 | 0.78 | 19.57 | 0 | 0.0016901 | 0 | 0.0024482
5617 | 14.4 | 3.6 | 15.852 | 15.852 | 0.78 | 19.548 | 0 | 0.0017384 | 0 | 0.0024859
5618 | 14.2 | 3.8 | 15.696 | 15.696 | 0.78 | 19.504 | 0 | 0.0018349 | 0 | 0.0025612
5619 | 14.5 | 3.5 | 15.93 | 15.93 | 0.78 | 19.57 | 0 | 0.0016901 | 0 | 0.0024482
5620 | 14.7 | 3.3 | 16.086 | 16.086 | 0.78 | 19.614 | 0 | 0.0015935 | 0 | 0.0023729
5621 | 15 | 3 | 16.32 | 16.32 | 0.78 | 19.68 | 0 | 0.0014486 | 0 | 0.0022599
5622 | 15.2 | 2.8 | 16.476 | 16.476 | 0.78 | 19.724 | 0 | 0.0013521 | 0 | 0.0021845
5623 | 15.3 | 2.7 | 16.554 | 16.554 | 0.78 | 19.746 | 0 | 0.0013038 | 0 | 0.0021469
5624 | 15.5 | 2.5 | 16.71 | 16.71 | 0.78 | 19.79 | 0 | 0.0012072 | 0 | 0.0020716
5625 | 15.4 | 2.6 | 16.632 | 16.632 | 0.78 | 19.768 | 0 | 0.0012555 | 0 | 0.0021092
5626 | 15.2 | 2.8 | 16.476 | 16.476 | 0.78 | 19.724 | 0 | 0.0013521 | 0 | 0.0021845
5627 | 15.1 | 2.9 | 16.398 | 16.398 | 0.78 | 19.702 | 0 | 0.0014004 | 0 | 0.0022222
5628 | 15.8 | 2.2 | 16.944 | 16.944 | 0.78 | 19.856 | 0 | 0.0010623 | 0 | 0.0019586
5629 | 16.5 | 1.5 | 17.49 | 17.49 | 0.78 | 20.01 | 0 | 0.00072432 | 0 | 0.0016949
5630 | 17.2 | 0.8 | 18.036 | 18.036 | 0.78 | 20.164 | 0 | 0.0003863 | 0 | 0.0014313
5631 | 17.7 | 0.3 | 18.426 | 18.426 | 0.78 | 20.274 | 0 | 0.00014486 | 0 | 0.0012429
5632 | 18.1 | 0 | 18.738 | 18.738 | 0.78 | 20.362 | 0 | 0 | 0 | 0.0010923
5633 | 18.6 | 0 | 19.128 | 19.128 | 0.78 | 20.472 | 0 | 0 | 0 | 0.00090395
5634 | 17.8 | 0.2 | 18.504 | 18.504 | 0.78 | 20.296 | 0 | 9.6576e-05 | 0 | 0.0012053
5635 | 17.1 | 0.9 | 17.958 | 17.958 | 0.78 | 20.142 | 0 | 0.00043459 | 0 | 0.0014689
5636 | 16.3 | 1.7 | 17.334 | 17.334 | 0.78 | 19.966 | 0 | 0.0008209 | 0 | 0.0017702
5637 | 15.5 | 2.5 | 16.71 | 16.71 | 0.78 | 19.79 | 0 | 0.0012072 | 0 | 0.0020716
5638 | 14.6 | 3.4 | 16.008 | 16.008 | 0.78 | 19.592 | 0 | 0.0016418 | 0 | 0.0024105
5639 | 13.8 | 4.2 | 15.384 | 15.384 | 0.78 | 19.416 | 0 | 0.0020281 | 0 | 0.0027119
5640 | 13.1 | 4.9 | 14.838 | 14.838 | 0.78 | 19.262 | 0 | 0.0023661 | 0 | 0.0029755
5641 | 12.3 | 5.7 | 14.214 | 14.214 | 0.78 | 19.086 | 0 | 0.0027524 | 0 | 0.0032768
5642 | 11.6 | 6.4 | 13.668 | 13.668 | 0.78 | 18.932 | 0 | 0.0030904 | 0 | 0.0035405
5643 | 12.3 | 5.7 | 14.214 | 14.214 | 0.78 | 19.086 | 0 | 0.0027524 | 0 | 0.0032768
5644 | 13 | 5 | 14.76 | 14.76 | 0.78 | 19.24 | 0 | 0.0024144 | 0 | 0.0030132
5645 | 13.7 | 4.3 | 15.306 | 15.306 | 0.78 | 19.394 | 0 | 0.0020764 | 0 | 0.0027495
5646 | 14 | 4 | 15.54 | 15.54 | 0.78 | 19.46 | 0 | 0.0019315 | 0 | 0.0026365
5647 | 14.4 | 3.6 | 15.852 | 15.852 | 0.78 | 19.548 | 0 | 0.0017384 | 0 | 0.0024859
5648 | 14.7 | 3.3 | 16.086 | 16.086 | 0.78 | 19.614 | 0 | 0.0015935 | 0 | 0.0023729
5649 | 15 | 3 | 16.32 | 16.32 | 0.78 | 19.68 | 0 | 0.0014486 | 0 | 0.0022599
5650 | 15.3 | 2.7 | 16.554 | 16.554 | 0.78 | 19.746 | 0 | 0.0013038 | 0 | 0.0021469
5651 | 15.6 | 2.4 | 16.788 | 16.788 | 0.78 | 19.812 | 0 | 0.0011589 | 0 | 0.0020339
5652 | 16.3 | 1.7 | 17.334 | 17.334 | 0.78 | 19.966 | 0 | 0.0008209 | 0 | 0.0017702
5653 | 17 | 1 | 17.88 | 17.88 | 0.78 | 20.12 | 0 | 0.00048288 | 0 | 0.0015066
5654 | 17.7 | 0.3 | 18.426 | 18.426 | 0.78 | 20.274 | 0 | 0.00014486 | 0 | 0.0012429
5655 | 17.9 | 0.1 | 18.582 | 18.582 | 0.78 | 20.318 | 0 | 4.8288e-05 | 0 | 0.0011676
5656 | 18 | 0 | 18.66 | 18.66 | 0.78 | 20.34 | 0 | 0 | 0 | 0.0011299
5657 | 18.2 | 0 | 18.816 | 18.816 | 0.78 | 20.384 | 0 | 0 | 0 | 0.0010546
5658 | 17.4 | 0.6 | 18.192 | 18.192 | 0.78 | 20.208 | 0 | 0.00028973 | 0 | 0.0013559
5659 | 16.5 | 1.5 | 17.49 | 17.49 | 0.78 | 20.01 | 0 | 0.00072432 | 0 | 0.0016949
5660 | 15.7 | 2.3 | 16.866 | 16.866 | 0.78 | 19.834 | 0 | 0.0011106 | 0 | 0.0019962
5661 | 15.4 | 2.6 | 16.632 | 16.632 | 0.78 | 19.768 | 0 | 0.0012555 | 0 | 0.0021092
5662 | 15.1 | 2.9 | 16.398 | 16.398 | 0.78 | 19.702 | 0 | 0.0014004 | 0 | 0.0022222
5663 | 14.8 | 3.2 | 16.164 | 16.164 | 0.78 | 19.636 | 0 | 0.0015452 | 0 | 0.0023352
5664 | 14.6 | 3.4 | 16.008 | 16.008 | 0.78 | 19.592 | 0 | 0.0016418 | 0 | 0.0024105
5665 | 14.3 | 3.7 | 15.774 | 15.774 | 0.78 | 19.526 | 0 | 0.0017867 | 0 | 0.0025235
5666 | 14.1 | 3.9 | 15.618 | 15.618 | 0.78 | 19.482 | 0 | 0.0018832 | 0 | 0.0025989
5667 | 14.1 | 3.9 | 15.618 | 15.618 | 0.78 | 19.482 | 0 | 0.0018832 | 0 | 0.0025989
5668 | 14.2 | 3.8 | 15.696 | 15.696 | 0.78 | 19.504 | 0 | 0.0018349 | 0 | 0.0025612
5669 | 14.2 | 3.8 | 15.696 | 15.696 | 0.78 | 19.504 | 0 | 0.0018349 | 0 | 0.0025612
5670 | 14.4 | 3.6 | 15.852 | 15.852 | 0.78 | 19.548 | 0 | 0.0017384 | 0 | 0.0024859
5671 | 14.7 | 3.3 | 16.086 | 16.086 | 0.78 | 19.614 | 0 | 0.0015935 | 0 | 0.0023729
5672 | 14.9 | 3.1 | 16.242 | 16.242 | 0.78 | 19.658 | 0 | 0.0014969 | 0 | 0.0022975
5673 | 14.8 | 3.2 | 16.164 | 16.164 | 0.78 | 19.636 | 0 | 0.0015452 | 0 | 0.0023352
5674 | 14.7 | 3.3 | 16.086 | 16.086 | 0.78 | 19.614 | 0 | 0.0015935 | 0 | 0.0023729
5675 | 14.6 | 3.4 | 16.008 | 16.008 | 0.78 | 19.592 | 0 | 0.0016418 | 0 | 0.0024105
5676 | 14.9 | 3.1 | 16.242 | 16.242 | 0.78 | 19.658 | 0 | 0.0014969 | 0 | 0.0022975
5677 | 15.1 | 2.9 | 16.398 | 16.398 | 0.78 | 19.702 | 0 | 0.0014004 | 0 | 0.0022222
5678 | 15.4 | 2.6 | 16.632 | 16.632 | 0.78 | 19.768 | 0 | 0.0012555 | 0 | 0.0021092
5679 | 15.2 | 2.8 | 16.476 | 16.476 | 0.78 | 19.724 | 0 | 0.0013521 | 0 | 0.0021845
5680 | 14.9 | 3.1 | 16.242 | 16.242 | 0.78 | 19.658 | 0 | 0.0014969 | 0 | 0.0022975
5681 | 14.7 | 3.3 | 16.086 | 16.086 | 0.78 | 19.614 | 0 | 0.0015935 | 0 | 0.0023729
5682 | 14.3 | 3.7 | 15.774 | 15.774 | 0.78 | 19.526 | 0 | 0.0017867 | 0 | 0.0025235
5683 | 13.8 | 4.2 | 15.384 | 15.384 | 0.78 | 19.416 | 0 | 0.0020281 | 0 | 0.0027119
5684 | 13.4 | 4.6 | 15.072 | 15.072 | 0.78 | 19.328 | 0 | 0.0022212 | 0 | 0.0028625
5685 | 13.1 | 4.9 | 14.838 | 14.838 | 0.78 | 19.262 | 0 | 0.0023661 | 0 | 0.0029755
5686 | 12.8 | 5.2 | 14.604 | 14.604 | 0.78 | 19.196 | 0 | 0.002511 | 0 | 0.0030885
5687 | 12.5 | 5.5 | 14.37 | 14.37 | 0.78 | 19.13 | 0 | 0.0026558 | 0 | 0.0032015
5688 | 12.2 | 5.8 | 14.136 | 14.136 | 0.78 | 19.064 | 0 | 0.0028007 | 0 | 0.0033145
5689 | 11.9 | 6.1 | 13.902 | 13.902 | 0.78 | 18.998 | 0 | 0.0029456 | 0 | 0.0034275
5690 | 11.6 | 6.4 | 13.668 | 13.668 | 0.78 | 18.932 | 0 | 0.0030904 | 0 | 0.0035405
5691 | 11.1 | 6.9 | 13.278 | 13.278 | 0.78 | 18.822 | 0 | 0.0033319 | 0 | 0.0037288
5692 | 10.5 | 7.5 | 12.81 | 12.81 | 0.78 | 18.69 | 0 | 0.0036216 | 0 | 0.0039548
5693 | 10 | 8 | 12.42 | 12.42 | 0.78 | 18.58 | 0 | 0.003863 | 0 | 0.0041431
5694 | 10.5 | 7.5 | 12.81 | 12.81 | 0.78 | 18.69 | 0 | 0.0036216 | 0 | 0.0039548
5695 | 10.9 | 7.1 | 13.122 | 13.122 | 0.78 | 18.778 | 0 | 0.0034284 | 0 | 0.0038041
5696 | 11.4 | 6.6 | 13.512 | 13.512 | 0.78 | 18.888 | 0 | 0.003187 | 0 | 0.0036158
5697 | 11.9 | 6.1 | 13.902 | 13.902 | 0.78 | 18.998 | 0 | 0.0029456 | 0 | 0.0034275
5698 | 12.5 | 5.5 | 14.37 | 14.37 | 0.78 | 19.13 | 0 | 0.0026558 | 0 | 0.0032015
5699 | 13 | 5 | 14.76 | 14.76 | 0.78 | 19.24 | 0 | 0.0024144 | 0 | 0.0030132
5700 | 13.3 | 4.7 | 14.994 | 14.994 | 0.78 | 19.306 | 0 | 0.0022695 | 0 | 0.0029002
5701 | 13.6 | 4.4 | 15.228 | 15.228 | 0.78 | 19.372 | 0 | 0.0021247 | 0 | 0.0027872
5702 | 13.9 | 4.1 | 15.462 | 15.462 | 0.78 | 19.438 | 0 | 0.0019798 | 0 | 0.0026742
5703 | 13.6 | 4.4 | 15.228 | 15.228 | 0.78 | 19.372 | 0 | 0.0021247 | 0 | 0.0027872
5704 | 13.3 | 4.7 | 14.994 | 14.994 | 0.78 | 19.306 | 0 | 0.0022695 | 0 | 0.0029002
5705 | 13 | 5 | 14.76 | 14.76 | 0.78 | 19.24 | 0 | 0.0024144 | 0 | 0.0030132
5706 | 12.5 | 5.5 | 14.37 | 14.37 | 0.78 | 19.13 | 0 | 0.0026558 | 0 | 0.0032015
5707 | 11.9 | 6.1 | 13.902 | 13.902 | 0.78 | 18.998 | 0 | 0.0029456 | 0 | 0.0034275
5708 | 11.4 | 6.6 | 13.512 | 13.512 | 0.78 | 18.888 | 0 | 0.003187 | 0 | 0.0036158
5709 | 11 | 7 | 13.2 | 13.2 | 0.78 | 18.8 | 0 | 0.0033802 | 0 | 0.0037665
5710 | 10.6 | 7.4 | 12.888 | 12.888 | 0.78 | 18.712 | 0 | 0.0035733 | 0 | 0.0039171
5711 | 10.2 | 7.8 | 12.576 | 12.576 | 0.78 | 18.624 | 0 | 0.0037665 | 0 | 0.0040678
5712 | 9.8 | 8.2 | 12.264 | 12.264 | 0.78 | 18.536 | 0 | 0.0039596 | 0 | 0.0042184
5713 | 9.3 | 8.7 | 11.874 | 11.874 | 0.78 | 18.426 | 0 | 0.0042011 | 0 | 0.0044068
5714 | 8.9 | 9.1 | 11.562 | 11.562 | 0.78 | 18.338 | 0 | 0.0043942 | 0 | 0.0045574
5715 | 8.4 | 9.6 | 11.172 | 11.172 | 0.78 | 18.228 | 0 | 0.0046356 | 0 | 0.0047457
5716 | 7.8 | 10.2 | 10.704 | 10.704 | 0.78 | 18.096 | 0 | 0.0049254 | 0 | 0.0049717
5717 | 7.3 | 10.7 | 10.314 | 10.314 | 0.78 | 17.986 | 0.014 | 0.0051668 | 6.7603e-06 | 0.0051601
5718 | 8.3 | 9.7 | 11.094 | 11.094 | 0.78 | 18.206 | 0 | 0.0046839 | 0 | 0.0047834
5719 | 9.4 | 8.6 | 11.952 | 11.952 | 0.78 | 18.448 | 0 | 0.0041528 | 0 | 0.0043691
5720 | 10.4 | 7.6 | 12.732 | 12.732 | 0.78 | 18.668 | 0 | 0.0036699 | 0 | 0.0039925
5721 | 11.5 | 6.5 | 13.59 | 13.59 | 0.78 | 18.91 | 0 | 0.0031387 | 0 | 0.0035781
5722 | 12.6 | 5.4 | 14.448 | 14.448 | 0.78 | 19.152 | 0 | 0.0026076 | 0 | 0.0031638
5723 | 13.7 | 4.3 | 15.306 | 15.306 | 0.78 | 19.394 | 0 | 0.0020764 | 0 | 0.0027495
5724 | 13.8 | 4.2 | 15.384 | 15.384 | 0.78 | 19.416 | 0 | 0.0020281 | 0 | 0.0027119
5725 | 14 | 4 | 15.54 | 15.54 | 0.78 | 19.46 | 0 | 0.0019315 | 0 | 0.0026365
5726 | 14.1 | 3.9 | 15.618 | 15.618 | 0.78 | 19.482 | 0 | 0.0018832 | 0 | 0.0025989
5727 | 14 | 4 | 15.54 | 15.54 | 0.78 | 19.46 | 0 | 0.0019315 | 0 | 0.0026365
5728 | 13.8 | 4.2 | 15.384 | 15.384 | 0.78 | 19.416 | 0 | 0.0020281 | 0 | 0.0027119
5729 | 13.7 | 4.3 | 15.306 | 15.306 | 0.78 | 19.394 | 0 | 0.0020764 | 0 | 0.0027495
5730 | 12.6 | 5.4 | 14.448 | 14.448 | 0.78 | 19.152 | 0 | 0.0026076 | 0 | 0.0031638
5731 | 11.5 | 6.5 | 13.59 | 13.59 | 0.78 | 18.91 | 0 | 0.0031387 | 0 | 0.0035781
5732 | 10.4 | 7.6 | 12.732 | 12.732 | 0.78 | 18.668 | 0 | 0.0036699 | 0 | 0.0039925
5733 | 9.6 | 8.4 | 12.108 | 12.108 | 0.78 | 18.492 | 0 | 0.0040562 | 0 | 0.0042938
5734 | 8.9 | 9.1 | 11.562 | 11.562 | 0.78 | 18.338 | 0 | 0.0043942 | 0 | 0.0045574
5735 | 8.1 | 9.9 | 10.938 | 10.938 | 0.78 | 18.162 | 0 | 0.0047805 | 0 | 0.0048587
5736 | 7.9 | 10.1 | 10.782 | 10.782 | 0.78 | 18.118 | 0 | 0.0048771 | 0 | 0.0049341
5737 | 7.7 | 10.3 | 10.626 | 10.626 | 0.78 | 18.074 | 0 | 0.0049737 | 0 | 0.0050094
5738 | 7.5 | 10.5 | 10.47 | 10.47 | 0.78 | 18.03 | 0 | 0.0050702 | 0 | 0.0050847
5739 | 7.5 | 10.5 | 10.47 | 10.47 | 0.78 | 18.03 | 0 | 0.0050702 | 0 | 0.0050847
5740 | 7.6 | 10.4 | 10.548 | 10.548 | 0.78 | 18.052 | 0 | 0.005022 | 0 | 0.0050471
5741 | 7.6 | 10.4 | 10.548 | 10.548 | 0.78 | 18.052 | 0 | 0.005022 | 0 | 0.0050471
5742 | 8.3 | 9.7 | 11.094 | 11.094 | 0.78 | 18.206 | 0 | 0.0046839 | 0 | 0.0047834
5743 | 8.9 | 9.1 | 11.562 | 11.562 | 0.78 | 18.338 | 0 | 0.0043942 | 0 | 0.0045574
5744 | 9.6 | 8.4 | 12.108 | 12.108 | 0.78 | 18.492 | 0 | 0.0040562 | 0 | 0.0042938
5745 | 9.8 | 8.2 | 12.264 | 12.264 | 0.78 | 18.536 | 0 | 0.0039596 | 0 | 0.0042184
5746 | 10 | 8 | 12.42 | 12.42 | 0.78 | 18.58 | 0 | 0.003863 | 0 | 0.0041431
5747 | 10.2 | 7.8 | 12.576 | 12.576 | 0.78 | 18.624 | 0 | 0.0037665 | 0 | 0.0040678
5748 | 10.6 | 7.4 | 12.888 | 12.888 | 0.78 | 18.712 | 0 | 0.0035733 | 0 | 0.0039171
5749 | 11 | 7 | 13.2 | 13.2 | 0.78 | 18.8 | 0 | 0.0033802 | 0 | 0.0037665
5750 | 11.4 | 6.6 | 13.512 | 13.512 | 0.78 | 18.888 | 0 | 0.003187 | 0 | 0.0036158
5751 | 11.9 | 6.1 | 13.902 | 13.902 | 0.78 | 18.998 | 0 | 0.0029456 | 0 | 0.0034275
5752 | 12.3 | 5.7 | 14.214 | 14.214 | 0.78 | 19.086 | 0 | 0.0027524 | 0 | 0.0032768
5753 | 12.8 | 5.2 | 14.604 | 14.604 | 0.78 | 19.196 | 0 | 0.002511 | 0 | 0.0030885
5754 | 12.3 | 5.7 | 14.214 | 14.214 | 0.78 | 19.086 | 0 | 0.0027524 | 0 | 0.0032768
5755 | 11.9 | 6.1 | 13.902 | 13.902 | 0.78 | 18.998 | 0 | 0.0029456 | 0 | 0.0034275
5756 | 11.4 | 6.6 | 13.512 | 13.512 | 0.78 | 18.888 | 0 | 0.003187 | 0 | 0.0036158
5757 | 11 | 7 | 13.2 | 13.2 | 0.78 | 18.8 | 0 | 0.0033802 | 0 | 0.0037665
5758 | 10.5 | 7.5 | 12.81 | 12.81 | 0.78 | 18.69 | 0 | 0.0036216 | 0 | 0.0039548
5759 | 10.1 | 7.9 | 12.498 | 12.498 | 0.78 | 18.602 | 0 | 0.0038148 | 0 | 0.0041054
5760 | 9.9 | 8.1 | 12.342 | 12.342 | 0.78 | 18.558 | 0 | 0.0039113 | 0 | 0.0041808
5761 | 9.7 | 8.3 | 12.186 | 12.186 | 0.78 | 18.514 | 0 | 0.0040079 | 0 | 0.0042561
5762 | 9.5 | 8.5 | 12.03 | 12.03 | 0.78 | 18.47 | 0 | 0.0041045 | 0 | 0.0043314
5763 | 9.4 | 8.6 | 11.952 | 11.952 | 0.78 | 18.448 | 0 | 0.0041528 | 0 | 0.0043691
5764 | 9.2 | 8.8 | 11.796 | 11.796 | 0.78 | 18.404 | 0 | 0.0042493 | 0 | 0.0044444
5765 | 9.1 | 8.9 | 11.718 | 11.718 | 0.78 | 18.382 | 0 | 0.0042976 | 0 | 0.0044821
5766 | 9.5 | 8.5 | 12.03 | 12.03 | 0.78 | 18.47 | 0 | 0.0041045 | 0 | 0.0043314
5767 | 9.9 | 8.1 | 12.342 | 12.342 | 0.78 | 18.558 | 0 | 0.0039113 | 0 | 0.0041808
5768 | 10.3 | 7.7 | 12.654 | 12.654 | 0.78 | 18.646 | 0 | 0.0037182 | 0 | 0.0040301
5769 | 11.5 | 6.5 | 13.59 | 13.59 | 0.78 | 18.91 | 0 | 0.0031387 | 0 | 0.0035781
5770 | 12.6 | 5.4 | 14.448 | 14.448 | 0.78 | 19.152 | 0 | 0.0026076 | 0 | 0.0031638
5771 | 13.8 | 4.2 | 15.384 | 15.384 | 0.78 | 19.416 | 0 | 0.0020281 | 0 | 0.0027119
5772 | 14.7 | 3.3 | 16.086 | 16.086 | 0.78 | 19.614 | 0 | 0.0015935 | 0 | 0.0023729
5773 | 15.7 | 2.3 | 16.866 | 16.866 | 0.78 | 19.834 | 0 | 0.0011106 | 0 | 0.0019962
5774 | 16.6 | 1.4 | 17.568 | 17.568 | 0.78 | 20.032 | 0 | 0.00067603 | 0 | 0.0016572
5775 | 16.2 | 1.8 | 17.256 | 17.256 | 0.78 | 19.944 | 0 | 0.00086918 | 0 | 0.0018079
5776 | 15.8 | 2.2 | 16.944 | 16.944 | 0.78 | 19.856 | 0 | 0.0010623 | 0 | 0.0019586
5777 | 15.4 | 2.6 | 16.632 | 16.632 | 0.78 | 19.768 | 0 | 0.0012555 | 0 | 0.0021092
5778 | 14.4 | 3.6 | 15.852 | 15.852 | 0.78 | 19.548 | 0 | 0.0017384 | 0 | 0.0024859
5779 | 13.3 | 4.7 | 14.994 | 14.994 | 0.78 | 19.306 | 0 | 0.0022695 | 0 | 0.0029002
5780 | 12.3 | 5.7 | 14.214 | 14.214 | 0.78 | 19.086 | 0 | 0.0027524 | 0 | 0.0032768
5781 | 12.1 | 5.9 | 14.058 | 14.058 | 0.78 | 19.042 | 0 | 0.002849 | 0 | 0.0033522
5782 | 12 | 6 | 13.98 | 13.98 | 0.78 | 19.02 | 0 | 0.0028973 | 0 | 0.0033898
5783 | 11.8 | 6.2 | 13.824 | 13.824 | 0.78 | 18.976 | 0 | 0.0029939 | 0 | 0.0034651
5784 | 10.6 | 7.4 | 12.888 | 12.888 | 0.78 | 18.712 | 0 | 0.0035733 | 0 | 0.0039171
5785 | 9.3 | 8.7 | 11.874 | 11.874 | 0.78 | 18.426 | 0 | 0.0042011 | 0 | 0.0044068
5786 | 8.1 | 9.9 | 10.938 | 10.938 | 0.78 | 18.162 | 0 | 0.0047805 | 0 | 0.0048587
5787 | 8 | 10 | 10.86 | 10.86 | 0.78 | 18.14 | 0 | 0.0048288 | 0 | 0.0048964
5788 | 8 | 10 | 10.86 | 10.86 | 0.78 | 18.14 | 0 | 0.0048288 | 0 | 0.0048964
5789 | 7.9 | 10.1 | 10.782 | 10.782 | 0.78 | 18.118 | 0 | 0.0048771 | 0 | 0.0049341
5790 | 8.2 | 9.8 | 11.016 | 11.016 | 0.78 | 18.184 | 0 | 0.0047322 | 0 | 0.0048211
5791 | 8.4 | 9.6 | 11.172 | 11.172 | 0.78 | 18.228 | 0 | 0.0046356 | 0 | 0.0047457
5792 | 8.7 | 9.3 | 11.406 | 11.406 | 0.78 | 18.294 | 0 | 0.0044908 | 0 | 0.0046328
5793 | 10.5 | 7.5 | 12.81 | 12.81 | 0.78 | 18.69 | 0 | 0.0036216 | 0 | 0.0039548
5794 | 12.4 | 5.6 | 14.292 | 14.292 | 0.78 | 19.108 | 0 | 0.0027041 | 0 | 0.0032392
5795 | 14.2 | 3.8 | 15.696 | 15.696 | 0.78 | 19.504 | 0 | 0.0018349 | 0 | 0.0025612
5796 | 14.6 | 3.4 | 16.008 | 16.008 | 0.78 | 19.592 | 0 | 0.0016418 | 0 | 0.0024105
5797 | 15.1 | 2.9 | 16.398 | 16.398 | 0.78 | 19.702 | 0 | 0.0014004 | 0 | 0.0022222
5798 | 15.5 | 2.5 | 16.71 | 16.71 | 0.78 | 19.79 | 0 | 0.0012072 | 0 | 0.0020716
5799 | 15.4 | 2.6 | 16.632 | 16.632 | 0.78 | 19.768 | 0 | 0.0012555 | 0 | 0.0021092
5800 | 15.3 | 2.7 | 16.554 | 16.554 | 0.78 | 19.746 | 0 | 0.0013038 | 0 | 0.0021469
5801 | 15.2 | 2.8 | 16.476 | 16.476 | 0.78 | 19.724 | 0 | 0.0013521 | 0 | 0.0021845
5802 | 14.4 | 3.6 | 15.852 | 15.852 | 0.78 | 19.548 | 0 | 0.0017384 | 0 | 0.0024859
5803 | 13.5 | 4.5 | 15.15 | 15.15 | 0.78 | 19.35 | 0 | 0.002173 | 0 | 0.0028248
5804 | 12.7 | 5.3 | 14.526 | 14.526 | 0.78 | 19.174 | 0 | 0.0025593 | 0 | 0.0031262
5805 | 12.2 | 5.8 | 14.136 | 14.136 | 0.78 | 19.064 | 0 | 0.0028007 | 0 | 0.0033145
5806 | 11.8 | 6.2 | 13.824 | 13.824 | 0.78 | 18.976 | 0 | 0.0029939 | 0 | 0.0034651
5807 | 11.3 | 6.7 | 13.434 | 13.434 | 0.78 | 18.866 | 0 | 0.0032353 | 0 | 0.0036535
5808 | 11 | 7 | 13.2 | 13.2 | 0.78 | 18.8 | 0 | 0.0033802 | 0 | 0.0037665
5809 | 10.7 | 7.3 | 12.966 | 12.966 | 0.78 | 18.734 | 0 | 0.003525 | 0 | 0.0038795
5810 | 10.4 | 7.6 | 12.732 | 12.732 | 0.78 | 18.668 | 0 | 0.0036699 | 0 | 0.0039925
5811 | 10.3 | 7.7 | 12.654 | 12.654 | 0.78 | 18.646 | 0 | 0.0037182 | 0 | 0.0040301
5812 | 10.1 | 7.9 | 12.498 | 12.498 | 0.78 | 18.602 | 0 | 0.0038148 | 0 | 0.0041054
5813 | 10 | 8 | 12.42 | 12.42 | 0.78 | 18.58 | 0 | 0.003863 | 0 | 0.0041431
5814 | 10.4 | 7.6 | 12.732 | 12.732 | 0.78 | 18.668 | 0 | 0.0036699 | 0 | 0.0039925
5815 | 10.9 | 7.1 | 13.122 | 13.122 | 0.78 | 18.778 | 0 | 0.0034284 | 0 | 0.0038041
5816 | 11.3 | 6.7 | 13.434 | 13.434 | 0.78 | 18.866 | 0 | 0.0032353 | 0 | 0.0036535
5817 | 11.5 | 6.5 | 13.59 | 13.59 | 0.78 | 18.91 | 0 | 0.0031387 | 0 | 0.0035781
5818 | 11.8 | 6.2 | 13.824 | 13.824 | 0.78 | 18.976 | 0 | 0.0029939 | 0 | 0.0034651
5819 | 12 | 6 | 13.98 | 13.98 | 0.78 | 19.02 | 0 | 0.0028973 | 0 | 0.0033898
5820 | 11.9 | 6.1 | 13.902 | 13.902 | 0.78 | 18.998 | 0 | 0.0029456 | 0 | 0.0034275
5821 | 11.7 | 6.3 | 13.746 | 13.746 | 0.78 | 18.954 | 0 | 0.0030421 | 0 | 0.0035028
5822 | 11.6 | 6.4 | 13.668 | 13.668 | 0.78 | 18.932 | 0 | 0.0030904 | 0 | 0.0035405
5823 | 11.2 | 6.8 | 13.356 | 13.356 | 0.78 | 18.844 | 0 | 0.0032836 | 0 | 0.0036911
5824 | 10.1 | 7.9 | 12.498 | 12.498 | 0.78 | 18.602 | 0 | 0.0038148 | 0 | 0.0041054
5825 | 9.4 | 8.6 | 11.952 | 11.952 | 0.78 | 18.448 | 0 | 0.0041528 | 0 | 0.0043691
5826 | 8.6 | 9.4 | 11.328 | 11.328 | 0.78 | 18.272 | 0 | 0.0045391 | 0 | 0.0046704
5827 | 8 | 10 | 10.86 | 10.86 | 0.78 | 18.14 | 0 | 0.0048288 | 0 | 0.0048964
5828 | 7.4 | 10.6 | 10.392 | 10.392 | 0.78 | 18.008 | 0 | 0.0051185 | 0 | 0.0051224
5829 | 6.9 | 11.1 | 10.002 | 10.002 | 0.78 | 17.898 | 0.102 | 0.00536 | 4.9254e-05 | 0.0053107
5830 | 6.6 | 11.4 | 9.768 | 9.768 | 0.78 | 17.832 | 0.168 | 0.0055048 | 8.1124e-05 | 0.0054237
5831 | 6.6 | 11.4 | 9.768 | 9.768 | 0.78 | 17.832 | 0.168 | 0.0055048 | 8.1124e-05 | 0.0054237
5832 | 6.7 | 11.3 | 9.846 | 9.846 | 0.78 | 17.854 | 0.146 | 0.0054565 | 7.05e-05 | 0.005386
5833 | 7.1 | 10.9 | 10.158 | 10.158 | 0.78 | 17.942 | 0.058 | 0.0052634 | 2.8007e-05 | 0.0052354
5834 | 7.6 | 10.4 | 10.548 | 10.548 | 0.78 | 18.052 | 0 | 0.005022 | 0 | 0.0050471
5835 | 8.4 | 9.6 | 11.172 | 11.172 | 0.78 | 18.228 | 0 | 0.0046356 | 0 | 0.0047457
5836 | 9.4 | 8.6 | 11.952 | 11.952 | 0.78 | 18.448 | 0 | 0.0041528 | 0 | 0.0043691
5837 | 10.5 | 7.5 | 12.81 | 12.81 | 0.78 | 18.69 | 0 | 0.0036216 | 0 | 0.0039548
5838 | 11.8 | 6.2 | 13.824 | 13.824 | 0.78 | 18.976 | 0 | 0.0029939 | 0 | 0.0034651
5839 | 13.1 | 4.9 | 14.838 | 14.838 | 0.78 | 19.262 | 0 | 0.0023661 | 0 | 0.0029755
5840 | 13.8 | 4.2 | 15.384 | 15.384 | 0.78 | 19.416 | 0 | 0.0020281 | 0 | 0.0027119
5841 | 15.4 | 2.6 | 16.632 | 16.632 | 0.78 | 19.768 | 0 | 0.0012555 | 0 | 0.0021092
5842 | 17.1 | 0.9 | 17.958 | 17.958 | 0.78 | 20.142 | 0 | 0.00043459 | 0 | 0.0014689
5843 | 18.7 | 0 | 19.206 | 19.206 | 0.78 | 20.494 | 0 | 0 | 0 | 0.00086629
5844 | 18.9 | 0 | 19.362 | 19.362 | 0.78 | 20.538 | 0 | 0 | 0 | 0.00079096
5845 | 19.1 | 0 | 19.518 | 19.518 | 0.78 | 20.582 | 0 | 0 | 0 | 0.00071563
5846 | 19.3 | 0 | 19.674 | 19.674 | 0.78 | 20.626 | 0 | 0 | 0 | 0.0006403
5847 | 18.8 | 0 | 19.284 | 19.284 | 0.78 | 20.516 | 0 | 0 | 0 | 0.00082862
5848 | 18.4 | 0 | 18.972 | 18.972 | 0.78 | 20.428 | 0 | 0 | 0 | 0.00097928
5849 | 17.9 | 0.1 | 18.582 | 18.582 | 0.78 | 20.318 | 0 | 4.8288e-05 | 0 | 0.0011676
5850 | 16.5 | 1.5 | 17.49 | 17.49 | 0.78 | 20.01 | 0 | 0.00072432 | 0 | 0.0016949
5851 | 15.2 | 2.8 | 16.476 | 16.476 | 0.78 | 19.724 | 0 | 0.0013521 | 0 | 0.0021845
5852 | 13.8 | 4.2 | 15.384 | 15.384 | 0.78 | 19.416 | 0 | 0.0020281 | 0 | 0.0027119
5853 | 12.2 | 5.8 | 14.136 | 14.136 | 0.78 | 19.064 | 0 | 0.0028007 | 0 | 0.0033145
5854 | 10.6 | 7.4 | 12.888 | 12.888 | 0.78 | 18.712 | 0 | 0.0035733 | 0 | 0.0039171
5855 | 9 | 9 | 11.64 | 11.64 | 0.78 | 18.36 | 0 | 0.0043459 | 0 | 0.0045198
5856 | 8.8 | 9.2 | 11.484 | 11.484 | 0.78 | 18.316 | 0 | 0.0044425 | 0 | 0.0045951
5857 | 8.7 | 9.3 | 11.406 | 11.406 | 0.78 | 18.294 | 0 | 0.0044908 | 0 | 0.0046328
5858 | 8.5 | 9.5 | 11.25 | 11.25 | 0.78 | 18.25 | 0 | 0.0045874 | 0 | 0.0047081
5859 | 8.2 | 9.8 | 11.016 | 11.016 | 0.78 | 18.184 | 0 | 0.0047322 | 0 | 0.0048211
5860 | 7.8 | 10.2 | 10.704 | 10.704 | 0.78 | 18.096 | 0 | 0.0049254 | 0 | 0.0049717
5861 | 7.5 | 10.5 | 10.47 | 10.47 | 0.78 | 18.03 | 0 | 0.0050702 | 0 | 0.0050847
5862 | 9.2 | 8.8 | 11.796 | 11.796 | 0.78 | 18.404 | 0 | 0.0042493 | 0 | 0.0044444
5863 | 10.8 | 7.2 | 13.044 | 13.044 | 0.78 | 18.756 | 0 | 0.0034767 | 0 | 0.0038418
5864 | 12.5 | 5.5 | 14.37 | 14.37 | 0.78 | 19.13 | 0 | 0.0026558 | 0 | 0.0032015
5865 | 13.4 | 4.6 | 15.072 | 15.072 | 0.78 | 19.328 | 0 | 0.0022212 | 0 | 0.0028625
5866 | 14.4 | 3.6 | 15.852 | 15.852 | 0.78 | 19.548 | 0 | 0.0017384 | 0 | 0.0024859
5867 | 15.3 | 2.7 | 16.554 | 16.554 | 0.78 | 19.746 | 0 | 0.0013038 | 0 | 0.0021469
5868 | 15.1 | 2.9 | 16.398 | 16.398 | 0.78 | 19.702 | 0 | 0.0014004 | 0 | 0.0022222
5869 | 15 | 3 | 16.32 | 16.32 | 0.78 | 19.68 | 0 | 0.0014486 | 0 | 0.0022599
5870 | 14.8 | 3.2 | 16.164 | 16.164 | 0.78 | 19.636 | 0 | 0.0015452 | 0 | 0.0023352
5871 | 15 | 3 | 16.32 | 16.32 | 0.78 | 19.68 | 0 | 0.0014486 | 0 | 0.0022599
5872 | 15.2 | 2.8 | 16.476 | 16.476 | 0.78 | 19.724 | 0 | 0.0013521 | 0 | 0.0021845
5873 | 15.4 | 2.6 | 16.632 | 16.632 | 0.78 | 19.768 | 0 | 0.0012555 | 0 | 0.0021092
5874 | 13.9 | 4.1 | 15.462 | 15.462 | 0.78 | 19.438 | 0 | 0.0019798 | 0 | 0.0026742
5875 | 12.4 | 5.6 | 14.292 | 14.292 | 0.78 | 19.108 | 0 | 0.0027041 | 0 | 0.0032392
5876 | 10.9 | 7.1 | 13.122 | 13.122 | 0.78 | 18.778 | 0 | 0.0034284 | 0 | 0.0038041
5877 | 9.5 | 8.5 | 12.03 | 12.03 | 0.78 | 18.47 | 0 | 0.0041045 | 0 | 0.0043314
5878 | 8.1 | 9.9 | 10.938 | 10.938 | 0.78 | 18.162 | 0 | 0.0047805 | 0 | 0.0048587
5879 | 6.7 | 11.3 | 9.846 | 9.846 | 0.78 | 17.854 | 0.146 | 0.0054565 | 7.05e-05 | 0.005386
5880 | 6.5 | 11.5 | 9.69 | 9.69 | 0.78 | 17.81 | 0.19 | 0.0055531 | 9.1747e-05 | 0.0054614
5881 | 6.2 | 11.8 | 9.456 | 9.456 | 0.78 | 17.744 | 0.256 | 0.005698 | 0.00012362 | 0.0055744
5882 | 6 | 12 | 9.3 | 9.3 | 0.78 | 17.7 | 0.3 | 0.0057946 | 0.00014486 | 0.0056497
5883 | 5.7 | 12.3 | 9.066 | 9.066 | 0.78 | 17.634 | 0.366 | 0.0059394 | 0.00017673 | 0.0057627
5884 | 5.5 | 12.5 | 8.91 | 8.91 | 0.78 | 17.59 | 0.41 | 0.006036 | 0.00019798 | 0.005838
5885 | 5.2 | 12.8 | 8.676 | 8.676 | 0.78 | 17.524 | 0.476 | 0.0061809 | 0.00022985 | 0.005951
5886 | 7.5 | 10.5 | 10.47 | 10.47 | 0.78 | 18.03 | 0 | 0.0050702 | 0 | 0.0050847
5887 | 9.7 | 8.3 | 12.186 | 12.186 | 0.78 | 18.514 | 0 | 0.0040079 | 0 | 0.0042561
5888 | 12 | 6 | 13.98 | 13.98 | 0.78 | 19.02 | 0 | 0.0028973 | 0 | 0.0033898
5889 | 13.3 | 4.7 | 14.994 | 14.994 | 0.78 | 19.306 | 0 | 0.0022695 | 0 | 0.0029002
5890 | 14.6 | 3.4 | 16.008 | 16.008 | 0.78 | 19.592 | 0 | 0.0016418 | 0 | 0.0024105
5891 | 15.9 | 2.1 | 17.022 | 17.022 | 0.78 | 19.878 | 0 | 0.001014 | 0 | 0.0019209
5892 | 16.1 | 1.9 | 17.178 | 17.178 | 0.78 | 19.922 | 0 | 0.00091747 | 0 | 0.0018456
5893 | 16.3 | 1.7 | 17.334 | 17.334 | 0.78 | 19.966 | 0 | 0.0008209 | 0 | 0.0017702
5894 | 16.5 | 1.5 | 17.49 | 17.49 | 0.78 | 20.01 | 0 | 0.00072432 | 0 | 0.0016949
5895 | 16 | 2 | 17.1 | 17.1 | 0.78 | 19.9 | 0 | 0.00096576 | 0 | 0.0018832
5896 | 15.6 | 2.4 | 16.788 | 16.788 | 0.78 | 19.812 | 0 | 0.0011589 | 0 | 0.0020339
5897 | 15.1 | 2.9 | 16.398 | 16.398 | 0.78 | 19.702 | 0 | 0.0014004 | 0 | 0.0022222
5898 | 13.7 | 4.3 | 15.306 | 15.306 | 0.78 | 19.394 | 0 | 0.0020764 | 0 | 0.0027495
5899 | 12.3 | 5.7 | 14.214 | 14.214 | 0.78 | 19.086 | 0 | 0.0027524 | 0 | 0.0032768
5900 | 10.9 | 7.1 | 13.122 | 13.122 | 0.78 | 18.778 | 0 | 0.0034284 | 0 | 0.0038041
5901 | 10 | 8 | 12.42 | 12.42 | 0.78 | 18.58 | 0 | 0.003863 | 0 | 0.0041431
5902 | 9 | 9 | 11.64 | 11.64 | 0.78 | 18.36 | 0 | 0.0043459 | 0 | 0.0045198
5903 | 8.1 | 9.9 | 10.938 | 10.938 | 0.78 | 18.162 | 0 | 0.0047805 | 0 | 0.0048587
5904 | 7.8 | 10.2 | 10.704 | 10.704 | 0.78 | 18.096 | 0 | 0.0049254 | 0 | 0.0049717
5905 | 7.6 | 10.4 | 10.548 | 10.548 | 0.78 | 18.052 | 0 | 0.005022 | 0 | 0.0050471
5906 | 7.3 | 10.7 | 10.314 | 10.314 | 0.78 | 17.986 | 0.014 | 0.0051668 | 6.7603e-06 | 0.0051601
5907 | 7.1 | 10.9 | 10.158 | 10.158 | 0.78 | 17.942 | 0.058 | 0.0052634 | 2.8007e-05 | 0.0052354
5908 | 6.8 | 11.2 | 9.924 | 9.924 | 0.78 | 17.876 | 0.124 | 0.0054083 | 5.9877e-05 | 0.0053484
5909 | 6.6 | 11.4 | 9.768 | 9.768 | 0.78 | 17.832 | 0.168 | 0.0055048 | 8.1124e-05 | 0.0054237
5910 | 9 | 9 | 11.64 | 11.64 | 0.78 | 18.36 | 0 | 0.0043459 | 0 | 0.0045198
5911 | 11.3 | 6.7 | 13.434 | 13.434 | 0.78 | 18.866 | 0 | 0.0032353 | 0 | 0.0036535
5912 | 13.7 | 4.3 | 15.306 | 15.306 | 0.78 | 19.394 | 0 | 0.0020764 | 0 | 0.0027495
5913 | 14.5 | 3.5 | 15.93 | 15.93 | 0.78 | 19.57 | 0 | 0.0016901 | 0 | 0.0024482
5914 | 15.3 | 2.7 | 16.554 | 16.554 | 0.78 | 19.746 | 0 | 0.0013038 | 0 | 0.0021469
5915 | 16.1 | 1.9 | 17.178 | 17.178 | 0.78 | 19.922 | 0 | 0.00091747 | 0 | 0.0018456
5916 | 16.9 | 1.1 | 17.802 | 17.802 | 0.78 | 20.098 | 0 | 0.00053117 | 0 | 0.0015443
5917 | 17.6 | 0.4 | 18.348 | 18.348 | 0.78 | 20.252 | 0 | 0.00019315 | 0 | 0.0012806
5918 | 18.4 | 0 | 18.972 | 18.972 | 0.78 | 20.428 | 0 | 0 | 0 | 0.00097928
5919 | 18.4 | 0 | 18.972 | 18.972 | 0.78 | 20.428 | 0 | 0 | 0 | 0.00097928
5920 | 18.3 | 0 | 18.894 | 18.894 | 0.78 | 20.406 | 0 | 0 | 0 | 0.0010169
5921 | 18.3 | 0 | 18.894 | 18.894 | 0.78 | 20.406 | 0 | 0 | 0 | 0.0010169
5922 | 16.9 | 1.1 | 17.802 | 17.802 | 0.78 | 20.098 | 0 | 0.00053117 | 0 | 0.0015443
5923 | 15.4 | 2.6 | 16.632 | 16.632 | 0.78 | 19.768 | 0 | 0.0012555 | 0 | 0.0021092
5924 | 14 | 4 | 15.54 | 15.54 | 0.78 | 19.46 | 0 | 0.0019315 | 0 | 0.0026365
5925 | 13.4 | 4.6 | 15.072 | 15.072 | 0.78 | 19.328 | 0 | 0.0022212 | 0 | 0.0028625
5926 | 12.7 | 5.3 | 14.526 | 14.526 | 0.78 | 19.174 | 0 | 0.0025593 | 0 | 0.0031262
5927 | 12.1 | 5.9 | 14.058 | 14.058 | 0.78 | 19.042 | 0 | 0.002849 | 0 | 0.0033522
5928 | 11.7 | 6.3 | 13.746 | 13.746 | 0.78 | 18.954 | 0 | 0.0030421 | 0 | 0.0035028
5929 | 11.4 | 6.6 | 13.512 | 13.512 | 0.78 | 18.888 | 0 | 0.003187 | 0 | 0.0036158
5930 | 11 | 7 | 13.2 | 13.2 | 0.78 | 18.8 | 0 | 0.0033802 | 0 | 0.0037665
5931 | 10.8 | 7.2 | 13.044 | 13.044 | 0.78 | 18.756 | 0 | 0.0034767 | 0 | 0.0038418
5932 | 10.5 | 7.5 | 12.81 | 12.81 | 0.78 | 18.69 | 0 | 0.0036216 | 0 | 0.0039548
5933 | 10.3 | 7.7 | 12.654 | 12.654 | 0.78 | 18.646 | 0 | 0.0037182 | 0 | 0.0040301
5934 | 11.5 | 6.5 | 13.59 | 13.59 | 0.78 | 18.91 | 0 | 0.0031387 | 0 | 0.0035781
5935 | 12.8 | 5.2 | 14.604 | 14.604 | 0.78 | 19.196 | 0 | 0.002511 | 0 | 0.0030885
5936 | 14 | 4 | 15.54 | 15.54 | 0.78 | 19.46 | 0 | 0.0019315 | 0 | 0.0026365
5937 | 15.3 | 2.7 | 16.554 | 16.554 | 0.78 | 19.746 | 0 | 0.0013038 | 0 | 0.0021469
5938 | 16.7 | 1.3 | 17.646 | 17.646 | 0.78 | 20.054 | 0 | 0.00062774 | 0 | 0.0016196
5939 | 18 | 0 | 18.66 | 18.66 | 0.78 | 20.34 | 0 | 0 | 0 | 0.0011299
5940 | 18.3 | 0 | 18.894 | 18.894 | 0.78 | 20.406 | 0 | 0 | 0 | 0.0010169
5941 | 18.7 | 0 | 19.206 | 19.206 | 0.78 | 20.494 | 0 | 0 | 0 | 0.00086629
5942 | 19 | 0 | 19.44 | 19.44 | 0.78 | 20.56 | 0 | 0 | 0 | 0.00075329
5943 | 19.2 | 0 | 19.596 | 19.596 | 0.78 | 20.604 | 0 | 0 | 0 | 0.00067796
5944 | 19.4 | 0 | 19.752 | 19.752 | 0.78 | 20.648 | 0 | 0 | 0 | 0.00060263
5945 | 19.6 | 0 | 19.908 | 19.908 | 0.78 | 20.692 | 0 | 0 | 0 | 0.0005273
5946 | 18.5 | 0 | 19.05 | 19.05 | 0.78 | 20.45 | 0 | 0 | 0 | 0.00094162
5947 | 17.4 | 0.6 | 18.192 | 18.192 | 0.78 | 20.208 | 0 | 0.00028973 | 0 | 0.0013559
5948 | 16.3 | 1.7 | 17.334 | 17.334 | 0.78 | 19.966 | 0 | 0.0008209 | 0 | 0.0017702
5949 | 15.3 | 2.7 | 16.554 | 16.554 | 0.78 | 19.746 | 0 | 0.0013038 | 0 | 0.0021469
5950 | 14.4 | 3.6 | 15.852 | 15.852 | 0.78 | 19.548 | 0 | 0.0017384 | 0 | 0.0024859
5951 | 13.4 | 4.6 | 15.072 | 15.072 | 0.78 | 19.328 | 0 | 0.0022212 | 0 | 0.0028625
5952 | 13.9 | 4.1 | 15.462 | 15.462 | 0.78 | 19.438 | 0 | 0.0019798 | 0 | 0.0026742
5953 | 14.5 | 3.5 | 15.93 | 15.93 | 0.78 | 19.57 | 0 | 0.0016901 | 0 | 0.0024482
5954 | 15 | 3 | 16.32 | 16.32 | 0.78 | 19.68 | 0 | 0.0014486 | 0 | 0.0022599
5955 | 15 | 3 | 16.32 | 16.32 | 0.78 | 19.68 | 0 | 0.0014486 | 0 | 0.0022599
5956 | 15 | 3 | 16.32 | 16.32 | 0.78 | 19.68 | 0 | 0.0014486 | 0 | 0.0022599
5957 | 15 | 3 | 16.32 | 16.32 | 0.78 | 19.68 | 0 | 0.0014486 | 0 | 0.0022599
5958 | 14.8 | 3.2 | 16.164 | 16.164 | 0.78 | 19.636 | 0 | 0.0015452 | 0 | 0.0023352
5959 | 14.7 | 3.3 | 16.086 | 16.086 | 0.78 | 19.614 | 0 | 0.0015935 | 0 | 0.0023729
5960 | 14.5 | 3.5 | 15.93 | 15.93 | 0.78 | 19.57 | 0 | 0.0016901 | 0 | 0.0024482
5961 | 14.8 | 3.2 | 16.164 | 16.164 | 0.78 | 19.636 | 0 | 0.0015452 | 0 | 0.0023352
5962 | 15.2 | 2.8 | 16.476 | 16.476 | 0.78 | 19.724 | 0 | 0.0013521 | 0 | 0.0021845
5963 | 15.5 | 2.5 | 16.71 | 16.71 | 0.78 | 19.79 | 0 | 0.0012072 | 0 | 0.0020716
5964 | 15.9 | 2.1 | 17.022 | 17.022 | 0.78 | 19.878 | 0 | 0.001014 | 0 | 0.0019209
5965 | 16.3 | 1.7 | 17.334 | 17.334 | 0.78 | 19.966 | 0 | 0.0008209 | 0 | 0.0017702
5966 | 16.7 | 1.3 | 17.646 | 17.646 | 0.78 | 20.054 | 0 | 0.00062774 | 0 | 0.0016196
5967 | 16.4 | 1.6 | 17.412 | 17.412 | 0.78 | 19.988 | 0 | 0.00077261 | 0 | 0.0017326
5968 | 16 | 2 | 17.1 | 17.1 | 0.78 | 19.9 | 0 | 0.00096576 | 0 | 0.0018832
5969 | 15.7 | 2.3 | 16.866 | 16.866 | 0.78 | 19.834 | 0 | 0.0011106 | 0 | 0.0019962
5970 | 15.9 | 2.1 | 17.022 | 17.022 | 0.78 | 19.878 | 0 | 0.001014 | 0 | 0.0019209
5971 | 16.2 | 1.8 | 17.256 | 17.256 | 0.78 | 19.944 | 0 | 0.00086918 | 0 | 0.0018079
5972 | 16.4 | 1.6 | 17.412 | 17.412 | 0.78 | 19.988 | 0 | 0.00077261 | 0 | 0.0017326
5973 | 15.9 | 2.1 | 17.022 | 17.022 | 0.78 | 19.878 | 0 | 0.001014 | 0 | 0.0019209
5974 | 15.4 | 2.6 | 16.632 | 16.632 | 0.78 | 19.768 | 0 | 0.0012555 | 0 | 0.0021092
5975 | 14.9 | 3.1 | 16.242 | 16.242 | 0.78 | 19.658 | 0 | 0.0014969 | 0 | 0.0022975
5976 | 14.8 | 3.2 | 16.164 | 16.164 | 0.78 | 19.636 | 0 | 0.0015452 | 0 | 0.0023352
5977 | 14.6 | 3.4 | 16.008 | 16.008 | 0.78 | 19.592 | 0 | 0.0016418 | 0 | 0.0024105
5978 | 14.5 | 3.5 | 15.93 | 15.93 | 0.78 | 19.57 | 0 | 0.0016901 | 0 | 0.0024482
5979 | 14.6 | 3.4 | 16.008 | 16.008 | 0.78 | 19.592 | 0 | 0.0016418 | 0 | 0.0024105
5980 | 14.6 | 3.4 | 16.008 | 16.008 | 0.78 | 19.592 | 0 | 0.0016418 | 0 | 0.0024105
5981 | 14.7 | 3.3 | 16.086 | 16.086 | 0.78 | 19.614 | 0 | 0.0015935 | 0 | 0.0023729
5982 | 15 | 3 | 16.32 | 16.32 | 0.78 | 19.68 | 0 | 0.0014486 | 0 | 0.0022599
5983 | 15.4 | 2.6 | 16.632 | 16.632 | 0.78 | 19.768 | 0 | 0.0012555 | 0 | 0.0021092
5984 | 15.7 | 2.3 | 16.866 | 16.866 | 0.78 | 19.834 | 0 | 0.0011106 | 0 | 0.0019962
5985 | 16.1 | 1.9 | 17.178 | 17.178 | 0.78 | 19.922 | 0 | 0.00091747 | 0 | 0.0018456
5986 | 16.4 | 1.6 | 17.412 | 17.412 | 0.78 | 19.988 | 0 | 0.00077261 | 0 | 0.0017326
5987 | 16.8 | 1.2 | 17.724 | 17.724 | 0.78 | 20.076 | 0 | 0.00057946 | 0 | 0.0015819
5988 | 17 | 1 | 17.88 | 17.88 | 0.78 | 20.12 | 0 | 0.00048288 | 0 | 0.0015066
5989 | 17.2 | 0.8 | 18.036 | 18.036 | 0.78 | 20.164 | 0 | 0.0003863 | 0 | 0.0014313
5990 | 17.4 | 0.6 | 18.192 | 18.192 | 0.78 | 20.208 | 0 | 0.00028973 | 0 | 0.0013559
5991 | 17 | 1 | 17.88 | 17.88 | 0.78 | 20.12 | 0 | 0.00048288 | 0 | 0.0015066
5992 | 16.6 | 1.4 | 17.568 | 17.568 | 0.78 | 20.032 | 0 | 0.00067603 | 0 | 0.0016572
5993 | 16.2 | 1.8 | 17.256 | 17.256 | 0.78 | 19.944 | 0 | 0.00086918 | 0 | 0.0018079
5994 | 15.3 | 2.7 | 16.554 | 16.554 | 0.78 | 19.746 | 0 | 0.0013038 | 0 | 0.0021469
5995 | 14.3 | 3.7 | 15.774 | 15.774 | 0.78 | 19.526 | 0 | 0.0017867 | 0 | 0.0025235
5996 | 13.4 | 4.6 | 15.072 | 15.072 | 0.78 | 19.328 | 0 | 0.0022212 | 0 | 0.0028625
5997 | 12.8 | 5.2 | 14.604 | 14.604 | 0.78 | 19.196 | 0 | 0.002511 | 0 | 0.0030885
5998 | 12.1 | 5.9 | 14.058 | 14.058 | 0.78 | 19.042 | 0 | 0.002849 | 0 | 0.0033522
5999 | 11.5 | 6.5 | 13.59 | 13.59 | 0.78 | 18.91 | 0 | 0.0031387 | 0 | 0.0035781
6000 | 10.6 | 7.4 | 12.888 | 12.888 | 0.78 | 18.712 | 0 | 0.0035733 | 0 | 0.0039171
6001 | 9.6 | 8.4 | 12.108 | 12.108 | 0.78 | 18.492 | 0 | 0.0040562 | 0 | 0.0042938
6002 | 8.7 | 9.3 | 11.406 | 11.406 | 0.78 | 18.294 | 0 | 0.0044908 | 0 | 0.0046328
6003 | 7.8 | 10.2 | 10.704 | 10.704 | 0.78 | 18.096 | 0 | 0.0049254 | 0 | 0.0049717
6004 | 6.8 | 11.2 | 9.924 | 9.924 | 0.78 | 17.876 | 0.124 | 0.0054083 | 5.9877e-05 | 0.0053484
6005 | 5.9 | 12.1 | 9.222 | 9.222 | 0.78 | 17.678 | 0.322 | 0.0058428 | 0.00015549 | 0.0056874
6006 | 7.8 | 10.2 | 10.704 | 10.704 | 0.78 | 18.096 | 0 | 0.0049254 | 0 | 0.0049717
6007 | 9.8 | 8.2 | 12.264 | 12.264 | 0.78 | 18.536 | 0 | 0.0039596 | 0 | 0.0042184
6008 | 11.7 | 6.3 | 13.746 | 13.746 | 0.78 | 18.954 | 0 | 0.0030421 | 0 | 0.0035028
6009 | 13.4 | 4.6 | 15.072 | 15.072 | 0.78 | 19.328 | 0 | 0.0022212 | 0 | 0.0028625
6010 | 15.1 | 2.9 | 16.398 | 16.398 | 0.78 | 19.702 | 0 | 0.0014004 | 0 | 0.0022222
6011 | 16.8 | 1.2 | 17.724 | 17.724 | 0.78 | 20.076 | 0 | 0.00057946 | 0 | 0.0015819
6012 | 16.5 | 1.5 | 17.49 | 17.49 | 0.78 | 20.01 | 0 | 0.00072432 | 0 | 0.0016949
6013 | 16.2 | 1.8 | 17.256 | 17.256 | 0.78 | 19.944 | 0 | 0.00086918 | 0 | 0.0018079
6014 | 15.9 | 2.1 | 17.022 | 17.022 | 0.78 | 19.878 | 0 | 0.001014 | 0 | 0.0019209
6015 | 15.3 | 2.7 | 16.554 | 16.554 | 0.78 | 19.746 | 0 | 0.0013038 | 0 | 0.0021469
6016 | 14.6 | 3.4 | 16.008 | 16.008 | 0.78 | 19.592 | 0 | 0.0016418 | 0 | 0.0024105
6017 | 14 | 4 | 15.54 | 15.54 | 0.78 | 19.46 | 0 | 0.0019315 | 0 | 0.0026365
6018 | 13.8 | 4.2 | 15.384 | 15.384 | 0.78 | 19.416 | 0 | 0.0020281 | 0 | 0.0027119
6019 | 13.5 | 4.5 | 15.15 | 15.15 | 0.78 | 19.35 | 0 | 0.002173 | 0 | 0.0028248
6020 | 13.3 | 4.7 | 14.994 | 14.994 | 0.78 | 19.306 | 0 | 0.0022695 | 0 | 0.0029002
6021 | 12.7 | 5.3 | 14.526 | 14.526 | 0.78 | 19.174 | 0 | 0.0025593 | 0 | 0.0031262
6022 | 12.2 | 5.8 | 14.136 | 14.136 | 0.78 | 19.064 | 0 | 0.0028007 | 0 | 0.0033145
6023 | 11.6 | 6.4 | 13.668 | 13.668 | 0.78 | 18.932 | 0 | 0.0030904 | 0 | 0.0035405
6024 | 11.1 | 6.9 | 13.278 | 13.278 | 0.78 | 18.822 | 0 | 0.0033319 | 0 | 0.0037288
6025 | 10.5 | 7.5 | 12.81 | 12.81 | 0.78 | 18.69 | 0 | 0.0036216 | 0 | 0.0039548
6026 | 10 | 8 | 12.42 | 12.42 | 0.78 | 18.58 | 0 | 0.003863 | 0 | 0.0041431
6027 | 10 | 8 | 12.42 | 12.42 | 0.78 | 18.58 | 0 | 0.003863 | 0 | 0.0041431
6028 | 10 | 8 | 12.42 | 12.42 | 0.78 | 18.58 | 0 | 0.003863 | 0 | 0.0041431
6029 | 10 | 8 | 12.42 | 12.42 | 0.78 | 18.58 | 0 | 0.003863 | 0 | 0.0041431
6030 | 10.2 | 7.8 | 12.576 | 12.576 | 0.78 | 18.624 | 0 | 0.0037665 | 0 | 0.0040678
6031 | 10.4 | 7.6 | 12.732 | 12.732 | 0.78 | 18.668 | 0 | 0.0036699 | 0 | 0.0039925
6032 | 10.6 | 7.4 | 12.888 | 12.888 | 0.78 | 18.712 | 0 | 0.0035733 | 0 | 0.0039171
6033 | 11.4 | 6.6 | 13.512 | 13.512 | 0.78 | 18.888 | 0 | 0.003187 | 0 | 0.0036158
6034 | 12.2 | 5.8 | 14.136 | 14.136 | 0.78 | 19.064 | 0 | 0.0028007 | 0 | 0.0033145
6035 | 13 | 5 | 14.76 | 14.76 | 0.78 | 19.24 | 0 | 0.0024144 | 0 | 0.0030132
6036 | 13.2 | 4.8 | 14.916 | 14.916 | 0.78 | 19.284 | 0 | 0.0023178 | 0 | 0.0029378
6037 | 13.4 | 4.6 | 15.072 | 15.072 | 0.78 | 19.328 | 0 | 0.0022212 | 0 | 0.0028625
6038 | 13.6 | 4.4 | 15.228 | 15.228 | 0.78 | 19.372 | 0 | 0.0021247 | 0 | 0.0027872
6039 | 13.5 | 4.5 | 15.15 | 15.15 | 0.78 | 19.35 | 0 | 0.002173 | 0 | 0.0028248
6040 | 13.5 | 4.5 | 15.15 | 15.15 | 0.78 | 19.35 | 0 | 0.002173 | 0 | 0.0028248
6041 | 13.4 | 4.6 | 15.072 | 15.072 | 0.78 | 19.328 | 0 | 0.0022212 | 0 | 0.0028625
6042 | 12.5 | 5.5 | 14.37 | 14.37 | 0.78 | 19.13 | 0 | 0.0026558 | 0 | 0.0032015
6043 | 11.5 | 6.5 | 13.59 | 13.59 | 0.78 | 18.91 | 0 | 0.0031387 | 0 | 0.0035781
6044 | 10.6 | 7.4 | 12.888 | 12.888 | 0.78 | 18.712 | 0 | 0.0035733 | 0 | 0.0039171
6045 | 10.7 | 7.3 | 12.966 | 12.966 | 0.78 | 18.734 | 0 | 0.003525 | 0 | 0.0038795
6046 | 10.7 | 7.3 | 12.966 | 12.966 | 0.78 | 18.734 | 0 | 0.003525 | 0 | 0.0038795
6047 | 10.8 | 7.2 | 13.044 | 13.044 | 0.78 | 18.756 | 0 | 0.0034767 | 0 | 0.0038418
6048 | 10.5 | 7.5 | 12.81 | 12.81 | 0.78 | 18.69 | 0 | 0.0036216 | 0 | 0.0039548
6049 | 10.3 | 7.7 | 12.654 | 12.654 | 0.78 | 18.646 | 0 | 0.0037182 | 0 | 0.0040301
6050 | 10 | 8 | 12.42 | 12.42 | 0.78 | 18.58 | 0 | 0.003863 | 0 | 0.0041431
6051 | 10.1 | 7.9 | 12.498 | 12.498 | 0.78 | 18.602 | 0 | 0.0038148 | 0 | 0.0041054
6052 | 10.3 | 7.7 | 12.654 | 12.654 | 0.78 | 18.646 | 0 | 0.0037182 | 0 | 0.0040301
6053 | 10.4 | 7.6 | 12.732 | 12.732 | 0.78 | 18.668 | 0 | 0.0036699 | 0 | 0.0039925
6054 | 11 | 7 | 13.2 | 13.2 | 0.78 | 18.8 | 0 | 0.0033802 | 0 | 0.0037665
6055 | 11.6 | 6.4 | 13.668 | 13.668 | 0.78 | 18.932 | 0 | 0.0030904 | 0 | 0.0035405
6056 | 12.2 | 5.8 | 14.136 | 14.136 | 0.78 | 19.064 | 0 | 0.0028007 | 0 | 0.0033145
6057 | 12.6 | 5.4 | 14.448 | 14.448 | 0.78 | 19.152 | 0 | 0.0026076 | 0 | 0.0031638
6058 | 13.1 | 4.9 | 14.838 | 14.838 | 0.78 | 19.262 | 0 | 0.0023661 | 0 | 0.0029755
6059 | 13.5 | 4.5 | 15.15 | 15.15 | 0.78 | 19.35 | 0 | 0.002173 | 0 | 0.0028248
6060 | 13.9 | 4.1 | 15.462 | 15.462 | 0.78 | 19.438 | 0 | 0.0019798 | 0 | 0.0026742
6061 | 14.2 | 3.8 | 15.696 | 15.696 | 0.78 | 19.504 | 0 | 0.0018349 | 0 | 0.0025612
6062 | 14.6 | 3.4 | 16.008 | 16.008 | 0.78 | 19.592 | 0 | 0.0016418 | 0 | 0.0024105
6063 | 14 | 4 | 15.54 | 15.54 | 0.78 | 19.46 | 0 | 0.0019315 | 0 | 0.0026365
6064 | 13.3 | 4.7 | 14.994 | 14.994 | 0.78 | 19.306 | 0 | 0.0022695 | 0 | 0.0029002
6065 | 12.7 | 5.3 | 14.526 | 14.526 | 0.78 | 19.174 | 0 | 0.0025593 | 0 | 0.0031262
6066 | 12.5 | 5.5 | 14.37 | 14.37 | 0.78 | 19.13 | 0 | 0.0026558 | 0 | 0.0032015
6067 | 12.4 | 5.6 | 14.292 | 14.292 | 0.78 | 19.108 | 0 | 0.0027041 | 0 | 0.0032392
6068 | 12.2 | 5.8 | 14.136 | 14.136 | 0.78 | 19.064 | 0 | 0.0028007 | 0 | 0.0033145
6069 | 12 | 6 | 13.98 | 13.98 | 0.78 | 19.02 | 0 | 0.0028973 | 0 | 0.0033898
6070 | 11.8 | 6.2 | 13.824 | 13.824 | 0.78 | 18.976 | 0 | 0.0029939 | 0 | 0.0034651
6071 | 11.6 | 6.4 | 13.668 | 13.668 | 0.78 | 18.932 | 0 | 0.0030904 | 0 | 0.0035405
6072 | 11.6 | 6.4 | 13.668 | 13.668 | 0.78 | 18.932 | 0 | 0.0030904 | 0 | 0.0035405
6073 | 11.5 | 6.5 | 13.59 | 13.59 | 0.78 | 18.91 | 0 | 0.0031387 | 0 | 0.0035781
6074 | 11.5 | 6.5 | 13.59 | 13.59 | 0.78 | 18.91 | 0 | 0.0031387 | 0 | 0.0035781
6075 | 11.4 | 6.6 | 13.512 | 13.512 | 0.78 | 18.888 | 0 | 0.003187 | 0 | 0.0036158
6076 | 11.3 | 6.7 | 13.434 | 13.434 | 0.78 | 18.866 | 0 | 0.0032353 | 0 | 0.0036535
6077 | 11.2 | 6.8 | 13.356 | 13.356 | 0.78 | 18.844 | 0 | 0.0032836 | 0 | 0.0036911
6078 | 11.2 | 6.8 | 13.356 | 13.356 | 0.78 | 18.844 | 0 | 0.0032836 | 0 | 0.0036911
6079 | 11.1 | 6.9 | 13.278 | 13.278 | 0.78 | 18.822 | 0 | 0.0033319 | 0 | 0.0037288
6080 | 11.1 | 6.9 | 13.278 | 13.278 | 0.78 | 18.822 | 0 | 0.0033319 | 0 | 0.0037288
6081 | 11.9 | 6.1 | 13.902 | 13.902 | 0.78 | 18.998 | 0 | 0.0029456 | 0 | 0.0034275
6082 | 12.6 | 5.4 | 14.448 | 14.448 | 0.78 | 19.152 | 0 | 0.0026076 | 0 | 0.0031638
6083 | 13.4 | 4.6 | 15.072 | 15.072 | 0.78 | 19.328 | 0 | 0.0022212 | 0 | 0.0028625
6084 | 14.8 | 3.2 | 16.164 | 16.164 | 0.78 | 19.636 | 0 | 0.0015452 | 0 | 0.0023352
6085 | 16.3 | 1.7 | 17.334 | 17.334 | 0.78 | 19.966 | 0 | 0.0008209 | 0 | 0.0017702
6086 | 17.7 | 0.3 | 18.426 | 18.426 | 0.78 | 20.274 | 0 | 0.00014486 | 0 | 0.0012429
6087 | 17.5 | 0.5 | 18.27 | 18.27 | 0.78 | 20.23 | 0 | 0.00024144 | 0 | 0.0013183
6088 | 17.4 | 0.6 | 18.192 | 18.192 | 0.78 | 20.208 | 0 | 0.00028973 | 0 | 0.0013559
6089 | 17.2 | 0.8 | 18.036 | 18.036 | 0.78 | 20.164 | 0 | 0.0003863 | 0 | 0.0014313
6090 | 15.7 | 2.3 | 16.866 | 16.866 | 0.78 | 19.834 | 0 | 0.0011106 | 0 | 0.0019962
6091 | 14.3 | 3.7 | 15.774 | 15.774 | 0.78 | 19.526 | 0 | 0.0017867 | 0 | 0.0025235
6092 | 12.8 | 5.2 | 14.604 | 14.604 | 0.78 | 19.196 | 0 | 0.002511 | 0 | 0.0030885
6093 | 11.6 | 6.4 | 13.668 | 13.668 | 0.78 | 18.932 | 0 | 0.0030904 | 0 | 0.0035405
6094 | 10.4 | 7.6 | 12.732 | 12.732 | 0.78 | 18.668 | 0 | 0.0036699 | 0 | 0.0039925
6095 | 9.2 | 8.8 | 11.796 | 11.796 | 0.78 | 18.404 | 0 | 0.0042493 | 0 | 0.0044444
6096 | 8.7 | 9.3 | 11.406 | 11.406 | 0.78 | 18.294 | 0 | 0.0044908 | 0 | 0.0046328
6097 | 8.1 | 9.9 | 10.938 | 10.938 | 0.78 | 18.162 | 0 | 0.0047805 | 0 | 0.0048587
6098 | 7.6 | 10.4 | 10.548 | 10.548 | 0.78 | 18.052 | 0 | 0.005022 | 0 | 0.0050471
6099 | 7.4 | 10.6 | 10.392 | 10.392 | 0.78 | 18.008 | 0 | 0.0051185 | 0 | 0.0051224
6100 | 7.3 | 10.7 | 10.314 | 10.314 | 0.78 | 17.986 | 0.014 | 0.0051668 | 6.7603e-06 | 0.0051601
6101 | 7.1 | 10.9 | 10.158 | 10.158 | 0.78 | 17.942 | 0.058 | 0.0052634 | 2.8007e-05 | 0.0052354
6102 | 7.3 | 10.7 | 10.314 | 10.314 | 0.78 | 17.986 | 0.014 | 0.0051668 | 6.7603e-06 | 0.0051601
6103 | 7.5 | 10.5 | 10.47 | 10.47 | 0.78 | 18.03 | 0 | 0.0050702 | 0 | 0.0050847
6104 | 7.7 | 10.3 | 10.626 | 10.626 | 0.78 | 18.074 | 0 | 0.0049737 | 0 | 0.0050094
6105 | 10.1 | 7.9 | 12.498 | 12.498 | 0.78 | 18.602 | 0 | 0.0038148 | 0 | 0.0041054
6106 | 12.4 | 5.6 | 14.292 | 14.292 | 0.78 | 19.108 | 0 | 0.0027041 | 0 | 0.0032392
6107 | 14.8 | 3.2 | 16.164 | 16.164 | 0.78 | 19.636 | 0 | 0.0015452 | 0 | 0.0023352
6108 | 14.8 | 3.2 | 16.164 | 16.164 | 0.78 | 19.636 | 0 | 0.0015452 | 0 | 0.0023352
6109 | 14.7 | 3.3 | 16.086 | 16.086 | 0.78 | 19.614 | 0 | 0.0015935 | 0 | 0.0023729
6110 | 14.7 | 3.3 | 16.086 | 16.086 | 0.78 | 19.614 | 0 | 0.0015935 | 0 | 0.0023729
6111 | 14.4 | 3.6 | 15.852 | 15.852 | 0.78 | 19.548 | 0 | 0.0017384 | 0 | 0.0024859
6112 | 14 | 4 | 15.54 | 15.54 | 0.78 | 19.46 | 0 | 0.0019315 | 0 | 0.0026365
6113 | 13.7 | 4.3 | 15.306 | 15.306 | 0.78 | 19.394 | 0 | 0.0020764 | 0 | 0.0027495
6114 | 13.6 | 4.4 | 15.228 | 15.228 | 0.78 | 19.372 | 0 | 0.0021247 | 0 | 0.0027872
6115 | 13.5 | 4.5 | 15.15 | 15.15 | 0.78 | 19.35 | 0 | 0.002173 | 0 | 0.0028248
6116 | 13.4 | 4.6 | 15.072 | 15.072 | 0.78 | 19.328 | 0 | 0.0022212 | 0 | 0.0028625
6117 | 13.3 | 4.7 | 14.994 | 14.994 | 0.78 | 19.306 | 0 | 0.0022695 | 0 | 0.0029002
6118 | 13.3 | 4.7 | 14.994 | 14.994 | 0.78 | 19.306 | 0 | 0.0022695 | 0 | 0.0029002
6119 | 13.2 | 4.8 | 14.916 | 14.916 | 0.78 | 19.284 | 0 | 0.0023178 | 0 | 0.0029378
6120 | 13.4 | 4.6 | 15.072 | 15.072 | 0.78 | 19.328 | 0 | 0.0022212 | 0 | 0.0028625
6121 | 13.5 | 4.5 | 15.15 | 15.15 | 0.78 | 19.35 | 0 | 0.002173 | 0 | 0.0028248
6122 | 13.7 | 4.3 | 15.306 | 15.306 | 0.78 | 19.394 | 0 | 0.0020764 | 0 | 0.0027495
6123 | 12.9 | 5.1 | 14.682 | 14.682 | 0.78 | 19.218 | 0 | 0.0024627 | 0 | 0.0030508
6124 | 12.1 | 5.9 | 14.058 | 14.058 | 0.78 | 19.042 | 0 | 0.002849 | 0 | 0.0033522
6125 | 11.3 | 6.7 | 13.434 | 13.434 | 0.78 | 18.866 | 0 | 0.0032353 | 0 | 0.0036535
6126 | 12.1 | 5.9 | 14.058 | 14.058 | 0.78 | 19.042 | 0 | 0.002849 | 0 | 0.0033522
6127 | 13 | 5 | 14.76 | 14.76 | 0.78 | 19.24 | 0 | 0.0024144 | 0 | 0.0030132
6128 | 13.8 | 4.2 | 15.384 | 15.384 | 0.78 | 19.416 | 0 | 0.0020281 | 0 | 0.0027119
6129 | 14.2 | 3.8 | 15.696 | 15.696 | 0.78 | 19.504 | 0 | 0.0018349 | 0 | 0.0025612
6130 | 14.5 | 3.5 | 15.93 | 15.93 | 0.78 | 19.57 | 0 | 0.0016901 | 0 | 0.0024482
6131 | 14.9 | 3.1 | 16.242 | 16.242 | 0.78 | 19.658 | 0 | 0.0014969 | 0 | 0.0022975
6132 | 15.6 | 2.4 | 16.788 | 16.788 | 0.78 | 19.812 | 0 | 0.0011589 | 0 | 0.0020339
6133 | 16.2 | 1.8 | 17.256 | 17.256 | 0.78 | 19.944 | 0 | 0.00086918 | 0 | 0.0018079
6134 | 16.9 | 1.1 | 17.802 | 17.802 | 0.78 | 20.098 | 0 | 0.00053117 | 0 | 0.0015443
6135 | 16.9 | 1.1 | 17.802 | 17.802 | 0.78 | 20.098 | 0 | 0.00053117 | 0 | 0.0015443
6136 | 17 | 1 | 17.88 | 17.88 | 0.78 | 20.12 | 0 | 0.00048288 | 0 | 0.0015066
6137 | 17 | 1 | 17.88 | 17.88 | 0.78 | 20.12 | 0 | 0.00048288 | 0 | 0.0015066
6138 | 15.7 | 2.3 | 16.866 | 16.866 | 0.78 | 19.834 | 0 | 0.0011106 | 0 | 0.0019962
6139 | 14.5 | 3.5 | 15.93 | 15.93 | 0.78 | 19.57 | 0 | 0.0016901 | 0 | 0.0024482
6140 | 13.2 | 4.8 | 14.916 | 14.916 | 0.78 | 19.284 | 0 | 0.0023178 | 0 | 0.0029378
6141 | 12.8 | 5.2 | 14.604 | 14.604 | 0.78 | 19.196 | 0 | 0.002511 | 0 | 0.0030885
6142 | 12.3 | 5.7 | 14.214 | 14.214 | 0.78 | 19.086 | 0 | 0.0027524 | 0 | 0.0032768
6143 | 11.9 | 6.1 | 13.902 | 13.902 | 0.78 | 18.998 | 0 | 0.0029456 | 0 | 0.0034275
6144 | 11.7 | 6.3 | 13.746 | 13.746 | 0.78 | 18.954 | 0 | 0.0030421 | 0 | 0.0035028
6145 | 11.5 | 6.5 | 13.59 | 13.59 | 0.78 | 18.91 | 0 | 0.0031387 | 0 | 0.0035781
6146 | 11.3 | 6.7 | 13.434 | 13.434 | 0.78 | 18.866 | 0 | 0.0032353 | 0 | 0.0036535
6147 | 10.3 | 7.7 | 12.654 | 12.654 | 0.78 | 18.646 | 0 | 0.0037182 | 0 | 0.0040301
6148 | 9.4 | 8.6 | 11.952 | 11.952 | 0.78 | 18.448 | 0 | 0.0041528 | 0 | 0.0043691
6149 | 8.4 | 9.6 | 11.172 | 11.172 | 0.78 | 18.228 | 0 | 0.0046356 | 0 | 0.0047457
6150 | 9.4 | 8.6 | 11.952 | 11.952 | 0.78 | 18.448 | 0 | 0.0041528 | 0 | 0.0043691
6151 | 10.4 | 7.6 | 12.732 | 12.732 | 0.78 | 18.668 | 0 | 0.0036699 | 0 | 0.0039925
6152 | 11.4 | 6.6 | 13.512 | 13.512 | 0.78 | 18.888 | 0 | 0.003187 | 0 | 0.0036158
6153 | 11.2 | 6.8 | 13.356 | 13.356 | 0.78 | 18.844 | 0 | 0.0032836 | 0 | 0.0036911
6154 | 11.1 | 6.9 | 13.278 | 13.278 | 0.78 | 18.822 | 0 | 0.0033319 | 0 | 0.0037288
6155 | 10.9 | 7.1 | 13.122 | 13.122 | 0.78 | 18.778 | 0 | 0.0034284 | 0 | 0.0038041
6156 | 11.8 | 6.2 | 13.824 | 13.824 | 0.78 | 18.976 | 0 | 0.0029939 | 0 | 0.0034651
6157 | 12.6 | 5.4 | 14.448 | 14.448 | 0.78 | 19.152 | 0 | 0.0026076 | 0 | 0.0031638
6158 | 13.5 | 4.5 | 15.15 | 15.15 | 0.78 | 19.35 | 0 | 0.002173 | 0 | 0.0028248
6159 | 13.1 | 4.9 | 14.838 | 14.838 | 0.78 | 19.262 | 0 | 0.0023661 | 0 | 0.0029755
6160 | 12.8 | 5.2 | 14.604 | 14.604 | 0.78 | 19.196 | 0 | 0.002511 | 0 | 0.0030885
6161 | 12.4 | 5.6 | 14.292 | 14.292 | 0.78 | 19.108 | 0 | 0.0027041 | 0 | 0.0032392
6162 | 11.8 | 6.2 | 13.824 | 13.824 | 0.78 | 18.976 | 0 | 0.0029939 | 0 | 0.0034651
6163 | 11.1 | 6.9 | 13.278 | 13.278 | 0.78 | 18.822 | 0 | 0.0033319 | 0 | 0.0037288
6164 | 10.5 | 7.5 | 12.81 | 12.81 | 0.78 | 18.69 | 0 | 0.0036216 | 0 | 0.0039548
6165 | 10.5 | 7.5 | 12.81 | 12.81 | 0.78 | 18.69 | 0 | 0.0036216 | 0 | 0.0039548
6166 | 10.4 | 7.6 | 12.732 | 12.732 | 0.78 | 18.668 | 0 | 0.0036699 | 0 | 0.0039925
6167 | 10.4 | 7.6 | 12.732 | 12.732 | 0.78 | 18.668 | 0 | 0.0036699 | 0 | 0.0039925
6168 | 10.5 | 7.5 | 12.81 | 12.81 | 0.78 | 18.69 | 0 | 0.0036216 | 0 | 0.0039548
6169 | 10.6 | 7.4 | 12.888 | 12.888 | 0.78 | 18.712 | 0 | 0.0035733 | 0 | 0.0039171
6170 | 10.7 | 7.3 | 12.966 | 12.966 | 0.78 | 18.734 | 0 | 0.003525 | 0 | 0.0038795
6171 | 10.6 | 7.4 | 12.888 | 12.888 | 0.78 | 18.712 | 0 | 0.0035733 | 0 | 0.0039171
6172 | 10.6 | 7.4 | 12.888 | 12.888 | 0.78 | 18.712 | 0 | 0.0035733 | 0 | 0.0039171
6173 | 10.5 | 7.5 | 12.81 | 12.81 | 0.78 | 18.69 | 0 | 0.0036216 | 0 | 0.0039548
6174 | 10.7 | 7.3 | 12.966 | 12.966 | 0.78 | 18.734 | 0 | 0.003525 | 0 | 0.0038795
6175 | 10.8 | 7.2 | 13.044 | 13.044 | 0.78 | 18.756 | 0 | 0.0034767 | 0 | 0.0038418
6176 | 11 | 7 | 13.2 | 13.2 | 0.78 | 18.8 | 0 | 0.0033802 | 0 | 0.0037665
6177 | 11.8 | 6.2 | 13.824 | 13.824 | 0.78 | 18.976 | 0 | 0.0029939 | 0 | 0.0034651
6178 | 12.7 | 5.3 | 14.526 | 14.526 | 0.78 | 19.174 | 0 | 0.0025593 | 0 | 0.0031262
6179 | 13.5 | 4.5 | 15.15 | 15.15 | 0.78 | 19.35 | 0 | 0.002173 | 0 | 0.0028248
6180 | 13.9 | 4.1 | 15.462 | 15.462 | 0.78 | 19.438 | 0 | 0.0019798 | 0 | 0.0026742
6181 | 14.3 | 3.7 | 15.774 | 15.774 | 0.78 | 19.526 | 0 | 0.0017867 | 0 | 0.0025235
6182 | 14.7 | 3.3 | 16.086 | 16.086 | 0.78 | 19.614 | 0 | 0.0015935 | 0 | 0.0023729
6183 | 14.8 | 3.2 | 16.164 | 16.164 | 0.78 | 19.636 | 0 | 0.0015452 | 0 | 0.0023352
6184 | 15 | 3 | 16.32 | 16.32 | 0.78 | 19.68 | 0 | 0.0014486 | 0 | 0.0022599
6185 | 15.1 | 2.9 | 16.398 | 16.398 | 0.78 | 19.702 | 0 | 0.0014004 | 0 | 0.0022222
6186 | 13.2 | 4.8 | 14.916 | 14.916 | 0.78 | 19.284 | 0 | 0.0023178 | 0 | 0.0029378
6187 | 11.3 | 6.7 | 13.434 | 13.434 | 0.78 | 18.866 | 0 | 0.0032353 | 0 | 0.0036535
6188 | 9.4 | 8.6 | 11.952 | 11.952 | 0.78 | 18.448 | 0 | 0.0041528 | 0 | 0.0043691
6189 | 9.1 | 8.9 | 11.718 | 11.718 | 0.78 | 18.382 | 0 | 0.0042976 | 0 | 0.0044821
6190 | 8.8 | 9.2 | 11.484 | 11.484 | 0.78 | 18.316 | 0 | 0.0044425 | 0 | 0.0045951
6191 | 8.5 | 9.5 | 11.25 | 11.25 | 0.78 | 18.25 | 0 | 0.0045874 | 0 | 0.0047081
6192 | 8 | 10 | 10.86 | 10.86 | 0.78 | 18.14 | 0 | 0.0048288 | 0 | 0.0048964
6193 | 7.4 | 10.6 | 10.392 | 10.392 | 0.78 | 18.008 | 0 | 0.0051185 | 0 | 0.0051224
6194 | 6.9 | 11.1 | 10.002 | 10.002 | 0.78 | 17.898 | 0.102 | 0.00536 | 4.9254e-05 | 0.0053107
6195 | 7.9 | 10.1 | 10.782 | 10.782 | 0.78 | 18.118 | 0 | 0.0048771 | 0 | 0.0049341
6196 | 8.9 | 9.1 | 11.562 | 11.562 | 0.78 | 18.338 | 0 | 0.0043942 | 0 | 0.0045574
6197 | 9.9 | 8.1 | 12.342 | 12.342 | 0.78 | 18.558 | 0 | 0.0039113 | 0 | 0.0041808
6198 | 10.4 | 7.6 | 12.732 | 12.732 | 0.78 | 18.668 | 0 | 0.0036699 | 0 | 0.0039925
6199 | 10.8 | 7.2 | 13.044 | 13.044 | 0.78 | 18.756 | 0 | 0.0034767 | 0 | 0.0038418
6200 | 11.3 | 6.7 | 13.434 | 13.434 | 0.78 | 18.866 | 0 | 0.0032353 | 0 | 0.0036535
6201 | 12 | 6 | 13.98 | 13.98 | 0.78 | 19.02 | 0 | 0.0028973 | 0 | 0.0033898
6202 | 12.6 | 5.4 | 14.448 | 14.448 | 0.78 | 19.152 | 0 | 0.0026076 | 0 | 0.0031638
6203 | 13.3 | 4.7 | 14.994 | 14.994 | 0.78 | 19.306 | 0 | 0.0022695 | 0 | 0.0029002
6204 | 13.9 | 4.1 | 15.462 | 15.462 | 0.78 | 19.438 | 0 | 0.0019798 | 0 | 0.0026742
6205 | 14.5 | 3.5 | 15.93 | 15.93 | 0.78 | 19.57 | 0 | 0.0016901 | 0 | 0.0024482
6206 | 15.1 | 2.9 | 16.398 | 16.398 | 0.78 | 19.702 | 0 | 0.0014004 | 0 | 0.0022222
6207 | 14.8 | 3.2 | 16.164 | 16.164 | 0.78 | 19.636 | 0 | 0.0015452 | 0 | 0.0023352
6208 | 14.4 | 3.6 | 15.852 | 15.852 | 0.78 | 19.548 | 0 | 0.0017384 | 0 | 0.0024859
6209 | 14.1 | 3.9 | 15.618 | 15.618 | 0.78 | 19.482 | 0 | 0.0018832 | 0 | 0.0025989
6210 | 13.5 | 4.5 | 15.15 | 15.15 | 0.78 | 19.35 | 0 | 0.002173 | 0 | 0.0028248
6211 | 12.9 | 5.1 | 14.682 | 14.682 | 0.78 | 19.218 | 0 | 0.0024627 | 0 | 0.0030508
6212 | 12.3 | 5.7 | 14.214 | 14.214 | 0.78 | 19.086 | 0 | 0.0027524 | 0 | 0.0032768
6213 | 12 | 6 | 13.98 | 13.98 | 0.78 | 19.02 | 0 | 0.0028973 | 0 | 0.0033898
6214 | 11.6 | 6.4 | 13.668 | 13.668 | 0.78 | 18.932 | 0 | 0.0030904 | 0 | 0.0035405
6215 | 11.3 | 6.7 | 13.434 | 13.434 | 0.78 | 18.866 | 0 | 0.0032353 | 0 | 0.0036535
6216 | 11.5 | 6.5 | 13.59 | 13.59 | 0.78 | 18.91 | 0 | 0.0031387 | 0 | 0.0035781
6217 | 11.8 | 6.2 | 13.824 | 13.824 | 0.78 | 18.976 | 0 | 0.0029939 | 0 | 0.0034651
6218 | 12 | 6 | 13.98 | 13.98 | 0.78 | 19.02 | 0 | 0.0028973 | 0 | 0.0033898
6219 | 12.2 | 5.8 | 14.136 | 14.136 | 0.78 | 19.064 | 0 | 0.0028007 | 0 | 0.0033145
6220 | 12.5 | 5.5 | 14.37 | 14.37 | 0.78 | 19.13 | 0 | 0.0026558 | 0 | 0.0032015
6221 | 12.7 | 5.3 | 14.526 | 14.526 | 0.78 | 19.174 | 0 | 0.0025593 | 0 | 0.0031262
6222 | 13 | 5 | 14.76 | 14.76 | 0.78 | 19.24 | 0 | 0.0024144 | 0 | 0.0030132
6223 | 13.4 | 4.6 | 15.072 | 15.072 | 0.78 | 19.328 | 0 | 0.0022212 | 0 | 0.0028625
6224 | 13.7 | 4.3 | 15.306 | 15.306 | 0.78 | 19.394 | 0 | 0.0020764 | 0 | 0.0027495
6225 | 14.3 | 3.7 | 15.774 | 15.774 | 0.78 | 19.526 | 0 | 0.0017867 | 0 | 0.0025235
6226 | 15 | 3 | 16.32 | 16.32 | 0.78 | 19.68 | 0 | 0.0014486 | 0 | 0.0022599
6227 | 15.6 | 2.4 | 16.788 | 16.788 | 0.78 | 19.812 | 0 | 0.0011589 | 0 | 0.0020339
6228 | 14.9 | 3.1 | 16.242 | 16.242 | 0.78 | 19.658 | 0 | 0.0014969 | 0 | 0.0022975
6229 | 14.1 | 3.9 | 15.618 | 15.618 | 0.78 | 19.482 | 0 | 0.0018832 | 0 | 0.0025989
6230 | 13.4 | 4.6 | 15.072 | 15.072 | 0.78 | 19.328 | 0 | 0.0022212 | 0 | 0.0028625
6231 | 13.6 | 4.4 | 15.228 | 15.228 | 0.78 | 19.372 | 0 | 0.0021247 | 0 | 0.0027872
6232 | 13.7 | 4.3 | 15.306 | 15.306 | 0.78 | 19.394 | 0 | 0.0020764 | 0 | 0.0027495
6233 | 13.9 | 4.1 | 15.462 | 15.462 | 0.78 | 19.438 | 0 | 0.0019798 | 0 | 0.0026742
6234 | 12.4 | 5.6 | 14.292 | 14.292 | 0.78 | 19.108 | 0 | 0.0027041 | 0 | 0.0032392
6235 | 11 | 7 | 13.2 | 13.2 | 0.78 | 18.8 | 0 | 0.0033802 | 0 | 0.0037665
6236 | 9.5 | 8.5 | 12.03 | 12.03 | 0.78 | 18.47 | 0 | 0.0041045 | 0 | 0.0043314
6237 | 9.8 | 8.2 | 12.264 | 12.264 | 0.78 | 18.536 | 0 | 0.0039596 | 0 | 0.0042184
6238 | 10.1 | 7.9 | 12.498 | 12.498 | 0.78 | 18.602 | 0 | 0.0038148 | 0 | 0.0041054
6239 | 10.4 | 7.6 | 12.732 | 12.732 | 0.78 | 18.668 | 0 | 0.0036699 | 0 | 0.0039925
6240 | 9.9 | 8.1 | 12.342 | 12.342 | 0.78 | 18.558 | 0 | 0.0039113 | 0 | 0.0041808
6241 | 9.3 | 8.7 | 11.874 | 11.874 | 0.78 | 18.426 | 0 | 0.0042011 | 0 | 0.0044068
6242 | 8.8 | 9.2 | 11.484 | 11.484 | 0.78 | 18.316 | 0 | 0.0044425 | 0 | 0.0045951
6243 | 7.9 | 10.1 | 10.782 | 10.782 | 0.78 | 18.118 | 0 | 0.0048771 | 0 | 0.0049341
6244 | 7.1 | 10.9 | 10.158 | 10.158 | 0.78 | 17.942 | 0.058 | 0.0052634 | 2.8007e-05 | 0.0052354
6245 | 6.2 | 11.8 | 9.456 | 9.456 | 0.78 | 17.744 | 0.256 | 0.005698 | 0.00012362 | 0.0055744
6246 | 6.6 | 11.4 | 9.768 | 9.768 | 0.78 | 17.832 | 0.168 | 0.0055048 | 8.1124e-05 | 0.0054237
6247 | 7 | 11 | 10.08 | 10.08 | 0.78 | 17.92 | 0.08 | 0.0053117 | 3.863e-05 | 0.005273
6248 | 7.4 | 10.6 | 10.392 | 10.392 | 0.78 | 18.008 | 0 | 0.0051185 | 0 | 0.0051224
6249 | 7.5 | 10.5 | 10.47 | 10.47 | 0.78 | 18.03 | 0 | 0.0050702 | 0 | 0.0050847
6250 | 7.6 | 10.4 | 10.548 | 10.548 | 0.78 | 18.052 | 0 | 0.005022 | 0 | 0.0050471
6251 | 7.7 | 10.3 | 10.626 | 10.626 | 0.78 | 18.074 | 0 | 0.0049737 | 0 | 0.0050094
6252 | 7.7 | 10.3 | 10.626 | 10.626 | 0.78 | 18.074 | 0 | 0.0049737 | 0 | 0.0050094
6253 | 7.8 | 10.2 | 10.704 | 10.704 | 0.78 | 18.096 | 0 | 0.0049254 | 0 | 0.0049717
6254 | 7.8 | 10.2 | 10.704 | 10.704 | 0.78 | 18.096 | 0 | 0.0049254 | 0 | 0.0049717
6255 | 8 | 10 | 10.86 | 10.86 | 0.78 | 18.14 | 0 | 0.0048288 | 0 | 0.0048964
6256 | 8.1 | 9.9 | 10.938 | 10.938 | 0.78 | 18.162 | 0 | 0.0047805 | 0 | 0.0048587
6257 | 8.3 | 9.7 | 11.094 | 11.094 | 0.78 | 18.206 | 0 | 0.0046839 | 0 | 0.0047834
6258 | 7.4 | 10.6 | 10.392 | 10.392 | 0.78 | 18.008 | 0 | 0.0051185 | 0 | 0.0051224
6259 | 6.5 | 11.5 | 9.69 | 9.69 | 0.78 | 17.81 | 0.19 | 0.0055531 | 9.1747e-05 | 0.0054614
6260 | 5.6 | 12.4 | 8.988 | 8.988 | 0.78 | 17.612 | 0.388 | 0.0059877 | 0.00018736 | 0.0058004
6261 | 5.3 | 12.7 | 8.754 | 8.754 | 0.78 | 17.546 | 0.454 | 0.0061326 | 0.00021923 | 0.0059133
6262 | 5.1 | 12.9 | 8.598 | 8.598 | 0.78 | 17.502 | 0.498 | 0.0062292 | 0.00024047 | 0.0059887
6263 | 4.8 | 13.2 | 8.364 | 8.364 | 0.78 | 17.436 | 0.564 | 0.006374 | 0.00027234 | 0.0061017
6264 | 4.8 | 13.2 | 8.364 | 8.364 | 0.78 | 17.436 | 0.564 | 0.006374 | 0.00027234 | 0.0061017
6265 | 4.7 | 13.3 | 8.286 | 8.286 | 0.78 | 17.414 | 0.586 | 0.0064223 | 0.00028297 | 0.0061393
6266 | 4.7 | 13.3 | 8.286 | 8.286 | 0.78 | 17.414 | 0.586 | 0.0064223 | 0.00028297 | 0.0061393
6267 | 4.2 | 13.8 | 7.896 | 7.896 | 0.78 | 17.304 | 0.696 | 0.0066637 | 0.00033608 | 0.0063277
6268 | 3.7 | 14.3 | 7.506 | 7.506 | 0.78 | 17.194 | 0.806 | 0.0069052 | 0.0003892 | 0.006516
6269 | 3.2 | 14.8 | 7.116 | 7.116 | 0.78 | 17.084 | 0.916 | 0.0071466 | 0.00044232 | 0.0067043
6270 | 3.8 | 14.2 | 7.584 | 7.584 | 0.78 | 17.216 | 0.784 | 0.0068569 | 0.00037858 | 0.0064783
6271 | 4.4 | 13.6 | 8.052 | 8.052 | 0.78 | 17.348 | 0.652 | 0.0065672 | 0.00031484 | 0.0062523
6272 | 5 | 13 | 8.52 | 8.52 | 0.78 | 17.48 | 0.52 | 0.0062774 | 0.0002511 | 0.0060263
6273 | 6.5 | 11.5 | 9.69 | 9.69 | 0.78 | 17.81 | 0.19 | 0.0055531 | 9.1747e-05 | 0.0054614
6274 | 7.9 | 10.1 | 10.782 | 10.782 | 0.78 | 18.118 | 0 | 0.0048771 | 0 | 0.0049341
6275 | 9.4 | 8.6 | 11.952 | 11.952 | 0.78 | 18.448 | 0 | 0.0041528 | 0 | 0.0043691
6276 | 9.8 | 8.2 | 12.264 | 12.264 | 0.78 | 18.536 | 0 | 0.0039596 | 0 | 0.0042184
6277 | 10.3 | 7.7 | 12.654 | 12.654 | 0.78 | 18.646 | 0 | 0.0037182 | 0 | 0.0040301
6278 | 10.7 | 7.3 | 12.966 | 12.966 | 0.78 | 18.734 | 0 | 0.003525 | 0 | 0.0038795
6279 | 10.6 | 7.4 | 12.888 | 12.888 | 0.78 | 18.712 | 0 | 0.0035733 | 0 | 0.0039171
6280 | 10.5 | 7.5 | 12.81 | 12.81 | 0.78 | 18.69 | 0 | 0.0036216 | 0 | 0.0039548
6281 | 10.4 | 7.6 | 12.732 | 12.732 | 0.78 | 18.668 | 0 | 0.0036699 | 0 | 0.0039925
6282 | 9.5 | 8.5 | 12.03 | 12.03 | 0.78 | 18.47 | 0 | 0.0041045 | 0 | 0.0043314
6283 | 8.5 | 9.5 | 11.25 | 11.25 | 0.78 | 18.25 | 0 | 0.0045874 | 0 | 0.0047081
6284 | 7.6 | 10.4 | 10.548 | 10.548 | 0.78 | 18.052 | 0 | 0.005022 | 0 | 0.0050471
6285 | 6.7 | 11.3 | 9.846 | 9.846 | 0.78 | 17.854 | 0.146 | 0.0054565 | 7.05e-05 | 0.005386
6286 | 5.8 | 12.2 | 9.144 | 9.144 | 0.78 | 17.656 | 0.344 | 0.0058911 | 0.00016611 | 0.005725
6287 | 4.9 | 13.1 | 8.442 | 8.442 | 0.78 | 17.458 | 0.542 | 0.0063257 | 0.00026172 | 0.006064
6288 | 4.4 | 13.6 | 8.052 | 8.052 | 0.78 | 17.348 | 0.652 | 0.0065672 | 0.00031484 | 0.0062523
6289 | 3.9 | 14.1 | 7.662 | 7.662 | 0.78 | 17.238 | 0.762 | 0.0068086 | 0.00036795 | 0.0064407
6290 | 3.4 | 14.6 | 7.272 | 7.272 | 0.78 | 17.128 | 0.872 | 0.00705 | 0.00042107 | 0.006629
6291 | 3.1 | 14.9 | 7.038 | 7.038 | 0.78 | 17.062 | 0.938 | 0.0071949 | 0.00045294 | 0.006742
6292 | 2.7 | 15.3 | 6.726 | 6.726 | 0.78 | 16.974 | 1.026 | 0.0073881 | 0.00049543 | 0.0068926
6293 | 2.4 | 15.6 | 6.492 | 6.492 | 0.78 | 16.908 | 1.092 | 0.0075329 | 0.0005273 | 0.0070056
6294 | 3 | 15 | 6.96 | 6.96 | 0.78 | 17.04 | 0.96 | 0.0072432 | 0.00046356 | 0.0067796
6295 | 3.7 | 14.3 | 7.506 | 7.506 | 0.78 | 17.194 | 0.806 | 0.0069052 | 0.0003892 | 0.006516
6296 | 4.3 | 13.7 | 7.974 | 7.974 | 0.78 | 17.326 | 0.674 | 0.0066155 | 0.00032546 | 0.00629
6297 | 6.1 | 11.9 | 9.378 | 9.378 | 0.78 | 17.722 | 0.278 | 0.0057463 | 0.00013424 | 0.005612
6298 | 7.8 | 10.2 | 10.704 | 10.704 | 0.78 | 18.096 | 0 | 0.0049254 | 0 | 0.0049717
6299 | 9.6 | 8.4 | 12.108 | 12.108 | 0.78 | 18.492 | 0 | 0.0040562 | 0 | 0.0042938
6300 | 9.8 | 8.2 | 12.264 | 12.264 | 0.78 | 18.536 | 0 | 0.0039596 | 0 | 0.0042184
6301 | 10 | 8 | 12.42 | 12.42 | 0.78 | 18.58 | 0 | 0.003863 | 0 | 0.0041431
6302 | 10.2 | 7.8 | 12.576 | 12.576 | 0.78 | 18.624 | 0 | 0.0037665 | 0 | 0.0040678
6303 | 10 | 8 | 12.42 | 12.42 | 0.78 | 18.58 | 0 | 0.003863 | 0 | 0.0041431
6304 | 9.7 | 8.3 | 12.186 | 12.186 | 0.78 | 18.514 | 0 | 0.0040079 | 0 | 0.0042561
6305 | 9.5 | 8.5 | 12.03 | 12.03 | 0.78 | 18.47 | 0 | 0.0041045 | 0 | 0.0043314
6306 | 8.3 | 9.7 | 11.094 | 11.094 | 0.78 | 18.206 | 0 | 0.0046839 | 0 | 0.0047834
6307 | 7.1 | 10.9 | 10.158 | 10.158 | 0.78 | 17.942 | 0.058 | 0.0052634 | 2.8007e-05 | 0.0052354
6308 | 5.9 | 12.1 | 9.222 | 9.222 | 0.78 | 17.678 | 0.322 | 0.0058428 | 0.00015549 | 0.0056874
6309 | 6.2 | 11.8 | 9.456 | 9.456 | 0.78 | 17.744 | 0.256 | 0.005698 | 0.00012362 | 0.0055744
6310 | 6.5 | 11.5 | 9.69 | 9.69 | 0.78 | 17.81 | 0.19 | 0.0055531 | 9.1747e-05 | 0.0054614
6311 | 6.8 | 11.2 | 9.924 | 9.924 | 0.78 | 17.876 | 0.124 | 0.0054083 | 5.9877e-05 | 0.0053484
6312 | 6.8 | 11.2 | 9.924 | 9.924 | 0.78 | 17.876 | 0.124 | 0.0054083 | 5.9877e-05 | 0.0053484
6313 | 6.7 | 11.3 | 9.846 | 9.846 | 0.78 | 17.854 | 0.146 | 0.0054565 | 7.05e-05 | 0.005386
6314 | 6.7 | 11.3 | 9.846 | 9.846 | 0.78 | 17.854 | 0.146 | 0.0054565 | 7.05e-05 | 0.005386
6315 | 6.1 | 11.9 | 9.378 | 9.378 | 0.78 | 17.722 | 0.278 | 0.0057463 | 0.00013424 | 0.005612
6316 | 5.6 | 12.4 | 8.988 | 8.988 | 0.78 | 17.612 | 0.388 | 0.0059877 | 0.00018736 | 0.0058004
6317 | 5 | 13 | 8.52 | 8.52 | 0.78 | 17.48 | 0.52 | 0.0062774 | 0.0002511 | 0.0060263
6318 | 5.6 | 12.4 | 8.988 | 8.988 | 0.78 | 17.612 | 0.388 | 0.0059877 | 0.00018736 | 0.0058004
6319 | 6.2 | 11.8 | 9.456 | 9.456 | 0.78 | 17.744 | 0.256 | 0.005698 | 0.00012362 | 0.0055744
6320 | 6.8 | 11.2 | 9.924 | 9.924 | 0.78 | 17.876 | 0.124 | 0.0054083 | 5.9877e-05 | 0.0053484
6321 | 7.5 | 10.5 | 10.47 | 10.47 | 0.78 | 18.03 | 0 | 0.0050702 | 0 | 0.0050847
6322 | 8.2 | 9.8 | 11.016 | 11.016 | 0.78 | 18.184 | 0 | 0.0047322 | 0 | 0.0048211
6323 | 8.9 | 9.1 | 11.562 | 11.562 | 0.78 | 18.338 | 0 | 0.0043942 | 0 | 0.0045574
6324 | 9.6 | 8.4 | 12.108 | 12.108 | 0.78 | 18.492 | 0 | 0.0040562 | 0 | 0.0042938
6325 | 10.2 | 7.8 | 12.576 | 12.576 | 0.78 | 18.624 | 0 | 0.0037665 | 0 | 0.0040678
6326 | 10.9 | 7.1 | 13.122 | 13.122 | 0.78 | 18.778 | 0 | 0.0034284 | 0 | 0.0038041
6327 | 11.2 | 6.8 | 13.356 | 13.356 | 0.78 | 18.844 | 0 | 0.0032836 | 0 | 0.0036911
6328 | 11.4 | 6.6 | 13.512 | 13.512 | 0.78 | 18.888 | 0 | 0.003187 | 0 | 0.0036158
6329 | 11.7 | 6.3 | 13.746 | 13.746 | 0.78 | 18.954 | 0 | 0.0030421 | 0 | 0.0035028
6330 | 11.1 | 6.9 | 13.278 | 13.278 | 0.78 | 18.822 | 0 | 0.0033319 | 0 | 0.0037288
6331 | 10.5 | 7.5 | 12.81 | 12.81 | 0.78 | 18.69 | 0 | 0.0036216 | 0 | 0.0039548
6332 | 9.9 | 8.1 | 12.342 | 12.342 | 0.78 | 18.558 | 0 | 0.0039113 | 0 | 0.0041808
6333 | 9.8 | 8.2 | 12.264 | 12.264 | 0.78 | 18.536 | 0 | 0.0039596 | 0 | 0.0042184
6334 | 9.8 | 8.2 | 12.264 | 12.264 | 0.78 | 18.536 | 0 | 0.0039596 | 0 | 0.0042184
6335 | 9.7 | 8.3 | 12.186 | 12.186 | 0.78 | 18.514 | 0 | 0.0040079 | 0 | 0.0042561
6336 | 9.4 | 8.6 | 11.952 | 11.952 | 0.78 | 18.448 | 0 | 0.0041528 | 0 | 0.0043691
6337 | 9.2 | 8.8 | 11.796 | 11.796 | 0.78 | 18.404 | 0 | 0.0042493 | 0 | 0.0044444
6338 | 8.9 | 9.1 | 11.562 | 11.562 | 0.78 | 18.338 | 0 | 0.0043942 | 0 | 0.0045574
6339 | 8.8 | 9.2 | 11.484 | 11.484 | 0.78 | 18.316 | 0 | 0.0044425 | 0 | 0.0045951
6340 | 8.8 | 9.2 | 11.484 | 11.484 | 0.78 | 18.316 | 0 | 0.0044425 | 0 | 0.0045951
6341 | 8.7 | 9.3 | 11.406 | 11.406 | 0.78 | 18.294 | 0 | 0.0044908 | 0 | 0.0046328
6342 | 8.9 | 9.1 | 11.562 | 11.562 | 0.78 | 18.338 | 0 | 0.0043942 | 0 | 0.0045574
6343 | 9.2 | 8.8 | 11.796 | 11.796 | 0.78 | 18.404 | 0 | 0.0042493 | 0 | 0.0044444
6344 | 9.4 | 8.6 | 11.952 | 11.952 | 0.78 | 18.448 | 0 | 0.0041528 | 0 | 0.0043691
6345 | 9.4 | 8.6 | 11.952 | 11.952 | 0.78 | 18.448 | 0 | 0.0041528 | 0 | 0.0043691
6346 | 9.4 | 8.6 | 11.952 | 11.952 | 0.78 | 18.448 | 0 | 0.0041528 | 0 | 0.0043691
6347 | 9.4 | 8.6 | 11.952 | 11.952 | 0.78 | 18.448 | 0 | 0.0041528 | 0 | 0.0043691
6348 | 9.8 | 8.2 | 12.264 | 12.264 | 0.78 | 18.536 | 0 | 0.0039596 | 0 | 0.0042184
6349 | 10.3 | 7.7 | 12.654 | 12.654 | 0.78 | 18.646 | 0 | 0.0037182 | 0 | 0.0040301
6350 | 10.7 | 7.3 | 12.966 | 12.966 | 0.78 | 18.734 | 0 | 0.003525 | 0 | 0.0038795
6351 | 10.5 | 7.5 | 12.81 | 12.81 | 0.78 | 18.69 | 0 | 0.0036216 | 0 | 0.0039548
6352 | 10.2 | 7.8 | 12.576 | 12.576 | 0.78 | 18.624 | 0 | 0.0037665 | 0 | 0.0040678
6353 | 10 | 8 | 12.42 | 12.42 | 0.78 | 18.58 | 0 | 0.003863 | 0 | 0.0041431
6354 | 8.4 | 9.6 | 11.172 | 11.172 | 0.78 | 18.228 | 0 | 0.0046356 | 0 | 0.0047457
6355 | 6.7 | 11.3 | 9.846 | 9.846 | 0.78 | 17.854 | 0.146 | 0.0054565 | 7.05e-05 | 0.005386
6356 | 5.1 | 12.9 | 8.598 | 8.598 | 0.78 | 17.502 | 0.498 | 0.0062292 | 0.00024047 | 0.0059887
6357 | 4.5 | 13.5 | 8.13 | 8.13 | 0.78 | 17.37 | 0.63 | 0.0065189 | 0.00030421 | 0.0062147
6358 | 3.9 | 14.1 | 7.662 | 7.662 | 0.78 | 17.238 | 0.762 | 0.0068086 | 0.00036795 | 0.0064407
6359 | 3.3 | 14.7 | 7.194 | 7.194 | 0.78 | 17.106 | 0.894 | 0.0070983 | 0.00043169 | 0.0066666
6360 | 2.8 | 15.2 | 6.804 | 6.804 | 0.78 | 16.996 | 1.004 | 0.0073398 | 0.00048481 | 0.006855
6361 | 2.4 | 15.6 | 6.492 | 6.492 | 0.78 | 16.908 | 1.092 | 0.0075329 | 0.0005273 | 0.0070056
6362 | 1.9 | 16.1 | 6.102 | 6.102 | 0.78 | 16.798 | 1.202 | 0.0077744 | 0.00058042 | 0.0071939
6363 | 2.9 | 15.1 | 6.882 | 6.882 | 0.78 | 17.018 | 0.982 | 0.0072915 | 0.00047419 | 0.0068173
6364 | 4 | 14 | 7.74 | 7.74 | 0.78 | 17.26 | 0.74 | 0.0067603 | 0.00035733 | 0.006403
6365 | 5 | 13 | 8.52 | 8.52 | 0.78 | 17.48 | 0.52 | 0.0062774 | 0.0002511 | 0.0060263
6366 | 6.1 | 11.9 | 9.378 | 9.378 | 0.78 | 17.722 | 0.278 | 0.0057463 | 0.00013424 | 0.005612
6367 | 7.3 | 10.7 | 10.314 | 10.314 | 0.78 | 17.986 | 0.014 | 0.0051668 | 6.7603e-06 | 0.0051601
6368 | 8.4 | 9.6 | 11.172 | 11.172 | 0.78 | 18.228 | 0 | 0.0046356 | 0 | 0.0047457
6369 | 7.8 | 10.2 | 10.704 | 10.704 | 0.78 | 18.096 | 0 | 0.0049254 | 0 | 0.0049717
6370 | 7.3 | 10.7 | 10.314 | 10.314 | 0.78 | 17.986 | 0.014 | 0.0051668 | 6.7603e-06 | 0.0051601
6371 | 6.7 | 11.3 | 9.846 | 9.846 | 0.78 | 17.854 | 0.146 | 0.0054565 | 7.05e-05 | 0.005386
6372 | 7.3 | 10.7 | 10.314 | 10.314 | 0.78 | 17.986 | 0.014 | 0.0051668 | 6.7603e-06 | 0.0051601
6373 | 7.9 | 10.1 | 10.782 | 10.782 | 0.78 | 18.118 | 0 | 0.0048771 | 0 | 0.0049341
6374 | 8.5 | 9.5 | 11.25 | 11.25 | 0.78 | 18.25 | 0 | 0.0045874 | 0 | 0.0047081
6375 | 8.4 | 9.6 | 11.172 | 11.172 | 0.78 | 18.228 | 0 | 0.0046356 | 0 | 0.0047457
6376 | 8.2 | 9.8 | 11.016 | 11.016 | 0.78 | 18.184 | 0 | 0.0047322 | 0 | 0.0048211
6377 | 8.1 | 9.9 | 10.938 | 10.938 | 0.78 | 18.162 | 0 | 0.0047805 | 0 | 0.0048587
6378 | 7.2 | 10.8 | 10.236 | 10.236 | 0.78 | 17.964 | 0.036 | 0.0052151 | 1.7384e-05 | 0.0051977
6379 | 6.4 | 11.6 | 9.612 | 9.612 | 0.78 | 17.788 | 0.212 | 0.0056014 | 0.00010237 | 0.005499
6380 | 5.5 | 12.5 | 8.91 | 8.91 | 0.78 | 17.59 | 0.41 | 0.006036 | 0.00019798 | 0.005838
6381 | 5 | 13 | 8.52 | 8.52 | 0.78 | 17.48 | 0.52 | 0.0062774 | 0.0002511 | 0.0060263
6382 | 4.5 | 13.5 | 8.13 | 8.13 | 0.78 | 17.37 | 0.63 | 0.0065189 | 0.00030421 | 0.0062147
6383 | 4 | 14 | 7.74 | 7.74 | 0.78 | 17.26 | 0.74 | 0.0067603 | 0.00035733 | 0.006403
6384 | 3.9 | 14.1 | 7.662 | 7.662 | 0.78 | 17.238 | 0.762 | 0.0068086 | 0.00036795 | 0.0064407
6385 | 3.7 | 14.3 | 7.506 | 7.506 | 0.78 | 17.194 | 0.806 | 0.0069052 | 0.0003892 | 0.006516
6386 | 3.6 | 14.4 | 7.428 | 7.428 | 0.78 | 17.172 | 0.828 | 0.0069535 | 0.00039982 | 0.0065536
6387 | 3.2 | 14.8 | 7.116 | 7.116 | 0.78 | 17.084 | 0.916 | 0.0071466 | 0.00044232 | 0.0067043
6388 | 2.9 | 15.1 | 6.882 | 6.882 | 0.78 | 17.018 | 0.982 | 0.0072915 | 0.00047419 | 0.0068173
6389 | 2.5 | 15.5 | 6.57 | 6.57 | 0.78 | 16.93 | 1.07 | 0.0074846 | 0.00051668 | 0.006968
6390 | 3 | 15 | 6.96 | 6.96 | 0.78 | 17.04 | 0.96 | 0.0072432 | 0.00046356 | 0.0067796
6391 | 3.4 | 14.6 | 7.272 | 7.272 | 0.78 | 17.128 | 0.872 | 0.00705 | 0.00042107 | 0.006629
6392 | 3.9 | 14.1 | 7.662 | 7.662 | 0.78 | 17.238 | 0.762 | 0.0068086 | 0.00036795 | 0.0064407
6393 | 5.2 | 12.8 | 8.676 | 8.676 | 0.78 | 17.524 | 0.476 | 0.0061809 | 0.00022985 | 0.005951
6394 | 6.6 | 11.4 | 9.768 | 9.768 | 0.78 | 17.832 | 0.168 | 0.0055048 | 8.1124e-05 | 0.0054237
6395 | 7.9 | 10.1 | 10.782 | 10.782 | 0.78 | 18.118 | 0 | 0.0048771 | 0 | 0.0049341
6396 | 8.5 | 9.5 | 11.25 | 11.25 | 0.78 | 18.25 | 0 | 0.0045874 | 0 | 0.0047081
6397 | 9.2 | 8.8 | 11.796 | 11.796 | 0.78 | 18.404 | 0 | 0.0042493 | 0 | 0.0044444
6398 | 9.8 | 8.2 | 12.264 | 12.264 | 0.78 | 18.536 | 0 | 0.0039596 | 0 | 0.0042184
6399 | 9.6 | 8.4 | 12.108 | 12.108 | 0.78 | 18.492 | 0 | 0.0040562 | 0 | 0.0042938
6400 | 9.4 | 8.6 | 11.952 | 11.952 | 0.78 | 18.448 | 0 | 0.0041528 | 0 | 0.0043691
6401 | 9.2 | 8.8 | 11.796 | 11.796 | 0.78 | 18.404 | 0 | 0.0042493 | 0 | 0.0044444
6402 | 7.7 | 10.3 | 10.626 | 10.626 | 0.78 | 18.074 | 0 | 0.0049737 | 0 | 0.0050094
6403 | 6.3 | 11.7 | 9.534 | 9.534 | 0.78 | 17.766 | 0.234 | 0.0056497 | 0.00011299 | 0.0055367
6404 | 4.8 | 13.2 | 8.364 | 8.364 | 0.78 | 17.436 | 0.564 | 0.006374 | 0.00027234 | 0.0061017
6405 | 4 | 14 | 7.74 | 7.74 | 0.78 | 17.26 | 0.74 | 0.0067603 | 0.00035733 | 0.006403
6406 | 3.1 | 14.9 | 7.038 | 7.038 | 0.78 | 17.062 | 0.938 | 0.0071949 | 0.00045294 | 0.006742
6407 | 2.3 | 15.7 | 6.414 | 6.414 | 0.78 | 16.886 | 1.114 | 0.0075812 | 0.00053793 | 0.0070433
6408 | 2 | 16 | 6.18 | 6.18 | 0.78 | 16.82 | 1.18 | 0.0077261 | 0.0005698 | 0.0071563
6409 | 1.6 | 16.4 | 5.868 | 5.868 | 0.78 | 16.732 | 1.268 | 0.0079192 | 0.00061229 | 0.0073069
6410 | 1.3 | 16.7 | 5.634 | 5.634 | 0.78 | 16.666 | 1.334 | 0.0080641 | 0.00064416 | 0.0074199
6411 | 1.1 | 16.9 | 5.478 | 5.478 | 0.78 | 16.622 | 1.378 | 0.0081607 | 0.00066541 | 0.0074953
6412 | 0.8 | 17.2 | 5.244 | 5.244 | 0.78 | 16.556 | 1.444 | 0.0083055 | 0.00069728 | 0.0076083
6413 | 0.6 | 17.4 | 5.088 | 5.088 | 0.78 | 16.512 | 1.488 | 0.0084021 | 0.00071853 | 0.0076836
6414 | 2 | 16 | 6.18 | 6.18 | 0.78 | 16.82 | 1.18 | 0.0077261 | 0.0005698 | 0.0071563
6415 | 3.3 | 14.7 | 7.194 | 7.194 | 0.78 | 17.106 | 0.894 | 0.0070983 | 0.00043169 | 0.0066666
6416 | 4.7 | 13.3 | 8.286 | 8.286 | 0.78 | 17.414 | 0.586 | 0.0064223 | 0.00028297 | 0.0061393
6417 | 6.9 | 11.1 | 10.002 | 10.002 | 0.78 | 17.898 | 0.102 | 0.00536 | 4.9254e-05 | 0.0053107
6418 | 9.1 | 8.9 | 11.718 | 11.718 | 0.78 | 18.382 | 0 | 0.0042976 | 0 | 0.0044821
6419 | 11.3 | 6.7 | 13.434 | 13.434 | 0.78 | 18.866 | 0 | 0.0032353 | 0 | 0.0036535
6420 | 13.1 | 4.9 | 14.838 | 14.838 | 0.78 | 19.262 | 0 | 0.0023661 | 0 | 0.0029755
6421 | 15 | 3 | 16.32 | 16.32 | 0.78 | 19.68 | 0 | 0.0014486 | 0 | 0.0022599
6422 | 16.8 | 1.2 | 17.724 | 17.724 | 0.78 | 20.076 | 0 | 0.00057946 | 0 | 0.0015819
6423 | 16.7 | 1.3 | 17.646 | 17.646 | 0.78 | 20.054 | 0 | 0.00062774 | 0 | 0.0016196
6424 | 16.5 | 1.5 | 17.49 | 17.49 | 0.78 | 20.01 | 0 | 0.00072432 | 0 | 0.0016949
6425 | 16.4 | 1.6 | 17.412 | 17.412 | 0.78 | 19.988 | 0 | 0.00077261 | 0 | 0.0017326
6426 | 15 | 3 | 16.32 | 16.32 | 0.78 | 19.68 | 0 | 0.0014486 | 0 | 0.0022599
6427 | 13.7 | 4.3 | 15.306 | 15.306 | 0.78 | 19.394 | 0 | 0.0020764 | 0 | 0.0027495
6428 | 12.3 | 5.7 | 14.214 | 14.214 | 0.78 | 19.086 | 0 | 0.0027524 | 0 | 0.0032768
6429 | 11.6 | 6.4 | 13.668 | 13.668 | 0.78 | 18.932 | 0 | 0.0030904 | 0 | 0.0035405
6430 | 10.9 | 7.1 | 13.122 | 13.122 | 0.78 | 18.778 | 0 | 0.0034284 | 0 | 0.0038041
6431 | 10.2 | 7.8 | 12.576 | 12.576 | 0.78 | 18.624 | 0 | 0.0037665 | 0 | 0.0040678
6432 | 9.9 | 8.1 | 12.342 | 12.342 | 0.78 | 18.558 | 0 | 0.0039113 | 0 | 0.0041808
6433 | 9.5 | 8.5 | 12.03 | 12.03 | 0.78 | 18.47 | 0 | 0.0041045 | 0 | 0.0043314
6434 | 9.2 | 8.8 | 11.796 | 11.796 | 0.78 | 18.404 | 0 | 0.0042493 | 0 | 0.0044444
6435 | 9.2 | 8.8 | 11.796 | 11.796 | 0.78 | 18.404 | 0 | 0.0042493 | 0 | 0.0044444
6436 | 9.1 | 8.9 | 11.718 | 11.718 | 0.78 | 18.382 | 0 | 0.0042976 | 0 | 0.0044821
6437 | 9.1 | 8.9 | 11.718 | 11.718 | 0.78 | 18.382 | 0 | 0.0042976 | 0 | 0.0044821
6438 | 9.5 | 8.5 | 12.03 | 12.03 | 0.78 | 18.47 | 0 | 0.0041045 | 0 | 0.0043314
6439 | 9.9 | 8.1 | 12.342 | 12.342 | 0.78 | 18.558 | 0 | 0.0039113 | 0 | 0.0041808
6440 | 10.3 | 7.7 | 12.654 | 12.654 | 0.78 | 18.646 | 0 | 0.0037182 | 0 | 0.0040301
6441 | 10.8 | 7.2 | 13.044 | 13.044 | 0.78 | 18.756 | 0 | 0.0034767 | 0 | 0.0038418
6442 | 11.4 | 6.6 | 13.512 | 13.512 | 0.78 | 18.888 | 0 | 0.003187 | 0 | 0.0036158
6443 | 11.9 | 6.1 | 13.902 | 13.902 | 0.78 | 18.998 | 0 | 0.0029456 | 0 | 0.0034275
6444 | 12.4 | 5.6 | 14.292 | 14.292 | 0.78 | 19.108 | 0 | 0.0027041 | 0 | 0.0032392
6445 | 13 | 5 | 14.76 | 14.76 | 0.78 | 19.24 | 0 | 0.0024144 | 0 | 0.0030132
6446 | 13.5 | 4.5 | 15.15 | 15.15 | 0.78 | 19.35 | 0 | 0.002173 | 0 | 0.0028248
6447 | 13 | 5 | 14.76 | 14.76 | 0.78 | 19.24 | 0 | 0.0024144 | 0 | 0.0030132
6448 | 12.5 | 5.5 | 14.37 | 14.37 | 0.78 | 19.13 | 0 | 0.0026558 | 0 | 0.0032015
6449 | 12 | 6 | 13.98 | 13.98 | 0.78 | 19.02 | 0 | 0.0028973 | 0 | 0.0033898
6450 | 10.8 | 7.2 | 13.044 | 13.044 | 0.78 | 18.756 | 0 | 0.0034767 | 0 | 0.0038418
6451 | 9.7 | 8.3 | 12.186 | 12.186 | 0.78 | 18.514 | 0 | 0.0040079 | 0 | 0.0042561
6452 | 8.5 | 9.5 | 11.25 | 11.25 | 0.78 | 18.25 | 0 | 0.0045874 | 0 | 0.0047081
6453 | 7.5 | 10.5 | 10.47 | 10.47 | 0.78 | 18.03 | 0 | 0.0050702 | 0 | 0.0050847
6454 | 6.4 | 11.6 | 9.612 | 9.612 | 0.78 | 17.788 | 0.212 | 0.0056014 | 0.00010237 | 0.005499
6455 | 5.4 | 12.6 | 8.832 | 8.832 | 0.78 | 17.568 | 0.432 | 0.0060843 | 0.0002086 | 0.0058757
6456 | 5.1 | 12.9 | 8.598 | 8.598 | 0.78 | 17.502 | 0.498 | 0.0062292 | 0.00024047 | 0.0059887
6457 | 4.7 | 13.3 | 8.286 | 8.286 | 0.78 | 17.414 | 0.586 | 0.0064223 | 0.00028297 | 0.0061393
6458 | 4.4 | 13.6 | 8.052 | 8.052 | 0.78 | 17.348 | 0.652 | 0.0065672 | 0.00031484 | 0.0062523
6459 | 4.2 | 13.8 | 7.896 | 7.896 | 0.78 | 17.304 | 0.696 | 0.0066637 | 0.00033608 | 0.0063277
6460 | 4 | 14 | 7.74 | 7.74 | 0.78 | 17.26 | 0.74 | 0.0067603 | 0.00035733 | 0.006403
6461 | 3.8 | 14.2 | 7.584 | 7.584 | 0.78 | 17.216 | 0.784 | 0.0068569 | 0.00037858 | 0.0064783
6462 | 4.7 | 13.3 | 8.286 | 8.286 | 0.78 | 17.414 | 0.586 | 0.0064223 | 0.00028297 | 0.0061393
6463 | 5.5 | 12.5 | 8.91 | 8.91 | 0.78 | 17.59 | 0.41 | 0.006036 | 0.00019798 | 0.005838
6464 | 6.4 | 11.6 | 9.612 | 9.612 | 0.78 | 17.788 | 0.212 | 0.0056014 | 0.00010237 | 0.005499
6465 | 7.6 | 10.4 | 10.548 | 10.548 | 0.78 | 18.052 | 0 | 0.005022 | 0 | 0.0050471
6466 | 8.8 | 9.2 | 11.484 | 11.484 | 0.78 | 18.316 | 0 | 0.0044425 | 0 | 0.0045951
6467 | 10 | 8 | 12.42 | 12.42 | 0.78 | 18.58 | 0 | 0.003863 | 0 | 0.0041431
6468 | 10.3 | 7.7 | 12.654 | 12.654 | 0.78 | 18.646 | 0 | 0.0037182 | 0 | 0.0040301
6469 | 10.7 | 7.3 | 12.966 | 12.966 | 0.78 | 18.734 | 0 | 0.003525 | 0 | 0.0038795
6470 | 11 | 7 | 13.2 | 13.2 | 0.78 | 18.8 | 0 | 0.0033802 | 0 | 0.0037665
6471 | 10.8 | 7.2 | 13.044 | 13.044 | 0.78 | 18.756 | 0 | 0.0034767 | 0 | 0.0038418
6472 | 10.6 | 7.4 | 12.888 | 12.888 | 0.78 | 18.712 | 0 | 0.0035733 | 0 | 0.0039171
6473 | 10.4 | 7.6 | 12.732 | 12.732 | 0.78 | 18.668 | 0 | 0.0036699 | 0 | 0.0039925
6474 | 9.8 | 8.2 | 12.264 | 12.264 | 0.78 | 18.536 | 0 | 0.0039596 | 0 | 0.0042184
6475 | 9.1 | 8.9 | 11.718 | 11.718 | 0.78 | 18.382 | 0 | 0.0042976 | 0 | 0.0044821
6476 | 8.5 | 9.5 | 11.25 | 11.25 | 0.78 | 18.25 | 0 | 0.0045874 | 0 | 0.0047081
6477 | 8.4 | 9.6 | 11.172 | 11.172 | 0.78 | 18.228 | 0 | 0.0046356 | 0 | 0.0047457
6478 | 8.3 | 9.7 | 11.094 | 11.094 | 0.78 | 18.206 | 0 | 0.0046839 | 0 | 0.0047834
6479 | 8.2 | 9.8 | 11.016 | 11.016 | 0.78 | 18.184 | 0 | 0.0047322 | 0 | 0.0048211
6480 | 8 | 10 | 10.86 | 10.86 | 0.78 | 18.14 | 0 | 0.0048288 | 0 | 0.0048964
6481 | 7.9 | 10.1 | 10.782 | 10.782 | 0.78 | 18.118 | 0 | 0.0048771 | 0 | 0.0049341
6482 | 7.7 | 10.3 | 10.626 | 10.626 | 0.78 | 18.074 | 0 | 0.0049737 | 0 | 0.0050094
6483 | 7.5 | 10.5 | 10.47 | 10.47 | 0.78 | 18.03 | 0 | 0.0050702 | 0 | 0.0050847
6484 | 7.2 | 10.8 | 10.236 | 10.236 | 0.78 | 17.964 | 0.036 | 0.0052151 | 1.7384e-05 | 0.0051977
6485 | 7 | 11 | 10.08 | 10.08 | 0.78 | 17.92 | 0.08 | 0.0053117 | 3.863e-05 | 0.005273
6486 | 6.9 | 11.1 | 10.002 | 10.002 | 0.78 | 17.898 | 0.102 | 0.00536 | 4.9254e-05 | 0.0053107
6487 | 6.8 | 11.2 | 9.924 | 9.924 | 0.78 | 17.876 | 0.124 | 0.0054083 | 5.9877e-05 | 0.0053484
6488 | 6.7 | 11.3 | 9.846 | 9.846 | 0.78 | 17.854 | 0.146 | 0.0054565 | 7.05e-05 | 0.005386
6489 | 7.1 | 10.9 | 10.158 | 10.158 | 0.78 | 17.942 | 0.058 | 0.0052634 | 2.8007e-05 | 0.0052354
6490 | 7.5 | 10.5 | 10.47 | 10.47 | 0.78 | 18.03 | 0 | 0.0050702 | 0 | 0.0050847
6491 | 7.9 | 10.1 | 10.782 | 10.782 | 0.78 | 18.118 | 0 | 0.0048771 | 0 | 0.0049341
6492 | 8.6 | 9.4 | 11.328 | 11.328 | 0.78 | 18.272 | 0 | 0.0045391 | 0 | 0.0046704
6493 | 9.3 | 8.7 | 11.874 | 11.874 | 0.78 | 18.426 | 0 | 0.0042011 | 0 | 0.0044068
6494 | 10 | 8 | 12.42 | 12.42 | 0.78 | 18.58 | 0 | 0.003863 | 0 | 0.0041431
6495 | 10.1 | 7.9 | 12.498 | 12.498 | 0.78 | 18.602 | 0 | 0.0038148 | 0 | 0.0041054
6496 | 10.2 | 7.8 | 12.576 | 12.576 | 0.78 | 18.624 | 0 | 0.0037665 | 0 | 0.0040678
6497 | 10.3 | 7.7 | 12.654 | 12.654 | 0.78 | 18.646 | 0 | 0.0037182 | 0 | 0.0040301
6498 | 9.8 | 8.2 | 12.264 | 12.264 | 0.78 | 18.536 | 0 | 0.0039596 | 0 | 0.0042184
6499 | 9.3 | 8.7 | 11.874 | 11.874 | 0.78 | 18.426 | 0 | 0.0042011 | 0 | 0.0044068
6500 | 8.8 | 9.2 | 11.484 | 11.484 | 0.78 | 18.316 | 0 | 0.0044425 | 0 | 0.0045951
6501 | 8.6 | 9.4 | 11.328 | 11.328 | 0.78 | 18.272 | 0 | 0.0045391 | 0 | 0.0046704
6502 | 8.5 | 9.5 | 11.25 | 11.25 | 0.78 | 18.25 | 0 | 0.0045874 | 0 | 0.0047081
6503 | 8.3 | 9.7 | 11.094 | 11.094 | 0.78 | 18.206 | 0 | 0.0046839 | 0 | 0.0047834
6504 | 8.2 | 9.8 | 11.016 | 11.016 | 0.78 | 18.184 | 0 | 0.0047322 | 0 | 0.0048211
6505 | 8.1 | 9.9 | 10.938 | 10.938 | 0.78 | 18.162 | 0 | 0.0047805 | 0 | 0.0048587
6506 | 8 | 10 | 10.86 | 10.86 | 0.78 | 18.14 | 0 | 0.0048288 | 0 | 0.0048964
6507 | 7.5 | 10.5 | 10.47 | 10.47 | 0.78 | 18.03 | 0 | 0.0050702 | 0 | 0.0050847
6508 | 7 | 11 | 10.08 | 10.08 | 0.78 | 17.92 | 0.08 | 0.0053117 | 3.863e-05 | 0.005273
6509 | 6.5 | 11.5 | 9.69 | 9.69 | 0.78 | 17.81 | 0.19 | 0.0055531 | 9.1747e-05 | 0.0054614
6510 | 6.4 | 11.6 | 9.612 | 9.612 | 0.78 | 17.788 | 0.212 | 0.0056014 | 0.00010237 | 0.005499
6511 | 6.2 | 11.8 | 9.456 | 9.456 | 0.78 | 17.744 | 0.256 | 0.005698 | 0.00012362 | 0.0055744
6512 | 6.1 | 11.9 | 9.378 | 9.378 | 0.78 | 17.722 | 0.278 | 0.0057463 | 0.00013424 | 0.005612
6513 | 6.6 | 11.4 | 9.768 | 9.768 | 0.78 | 17.832 | 0.168 | 0.0055048 | 8.1124e-05 | 0.0054237
6514 | 7.1 | 10.9 | 10.158 | 10.158 | 0.78 | 17.942 | 0.058 | 0.0052634 | 2.8007e-05 | 0.0052354
6515 | 7.6 | 10.4 | 10.548 | 10.548 | 0.78 | 18.052 | 0 | 0.005022 | 0 | 0.0050471
6516 | 8.1 | 9.9 | 10.938 | 10.938 | 0.78 | 18.162 | 0 | 0.0047805 | 0 | 0.0048587
6517 | 8.6 | 9.4 | 11.328 | 11.328 | 0.78 | 18.272 | 0 | 0.0045391 | 0 | 0.0046704
6518 | 9.1 | 8.9 | 11.718 | 11.718 | 0.78 | 18.382 | 0 | 0.0042976 | 0 | 0.0044821
6519 | 8.9 | 9.1 | 11.562 | 11.562 | 0.78 | 18.338 | 0 | 0.0043942 | 0 | 0.0045574
6520 | 8.8 | 9.2 | 11.484 | 11.484 | 0.78 | 18.316 | 0 | 0.0044425 | 0 | 0.0045951
6521 | 8.6 | 9.4 | 11.328 | 11.328 | 0.78 | 18.272 | 0 | 0.0045391 | 0 | 0.0046704
6522 | 7.8 | 10.2 | 10.704 | 10.704 | 0.78 | 18.096 | 0 | 0.0049254 | 0 | 0.0049717
6523 | 7 | 11 | 10.08 | 10.08 | 0.78 | 17.92 | 0.08 | 0.0053117 | 3.863e-05 | 0.005273
6524 | 6.2 | 11.8 | 9.456 | 9.456 | 0.78 | 17.744 | 0.256 | 0.005698 | 0.00012362 | 0.0055744
6525 | 5.5 | 12.5 | 8.91 | 8.91 | 0.78 | 17.59 | 0.41 | 0.006036 | 0.00019798 | 0.005838
6526 | 4.8 | 13.2 | 8.364 | 8.364 | 0.78 | 17.436 | 0.564 | 0.006374 | 0.00027234 | 0.0061017
6527 | 4.1 | 13.9 | 7.818 | 7.818 | 0.78 | 17.282 | 0.718 | 0.006712 | 0.00034671 | 0.0063653
6528 | 4 | 14 | 7.74 | 7.74 | 0.78 | 17.26 | 0.74 | 0.0067603 | 0.00035733 | 0.006403
6529 | 4 | 14 | 7.74 | 7.74 | 0.78 | 17.26 | 0.74 | 0.0067603 | 0.00035733 | 0.006403
6530 | 3.9 | 14.1 | 7.662 | 7.662 | 0.78 | 17.238 | 0.762 | 0.0068086 | 0.00036795 | 0.0064407
6531 | 4 | 14 | 7.74 | 7.74 | 0.78 | 17.26 | 0.74 | 0.0067603 | 0.00035733 | 0.006403
6532 | 4.1 | 13.9 | 7.818 | 7.818 | 0.78 | 17.282 | 0.718 | 0.006712 | 0.00034671 | 0.0063653
6533 | 4.2 | 13.8 | 7.896 | 7.896 | 0.78 | 17.304 | 0.696 | 0.0066637 | 0.00033608 | 0.0063277
6534 | 5 | 13 | 8.52 | 8.52 | 0.78 | 17.48 | 0.52 | 0.0062774 | 0.0002511 | 0.0060263
6535 | 5.7 | 12.3 | 9.066 | 9.066 | 0.78 | 17.634 | 0.366 | 0.0059394 | 0.00017673 | 0.0057627
6536 | 6.5 | 11.5 | 9.69 | 9.69 | 0.78 | 17.81 | 0.19 | 0.0055531 | 9.1747e-05 | 0.0054614
6537 | 7 | 11 | 10.08 | 10.08 | 0.78 | 17.92 | 0.08 | 0.0053117 | 3.863e-05 | 0.005273
6538 | 7.5 | 10.5 | 10.47 | 10.47 | 0.78 | 18.03 | 0 | 0.0050702 | 0 | 0.0050847
6539 | 8 | 10 | 10.86 | 10.86 | 0.78 | 18.14 | 0 | 0.0048288 | 0 | 0.0048964
6540 | 8.3 | 9.7 | 11.094 | 11.094 | 0.78 | 18.206 | 0 | 0.0046839 | 0 | 0.0047834
6541 | 8.6 | 9.4 | 11.328 | 11.328 | 0.78 | 18.272 | 0 | 0.0045391 | 0 | 0.0046704
6542 | 8.9 | 9.1 | 11.562 | 11.562 | 0.78 | 18.338 | 0 | 0.0043942 | 0 | 0.0045574
6543 | 9.1 | 8.9 | 11.718 | 11.718 | 0.78 | 18.382 | 0 | 0.0042976 | 0 | 0.0044821
6544 | 9 | 9 | 11.64 | 11.64 | 0.78 | 18.36 | 0 | 0.0043459 | 0 | 0.0045198
6545 | 9 | 9 | 11.64 | 11.64 | 0.78 | 18.36 | 0 | 0.0043459 | 0 | 0.0045198
6546 | 8.9 | 9.1 | 11.562 | 11.562 | 0.78 | 18.338 | 0 | 0.0043942 | 0 | 0.0045574
6547 | 8.8 | 9.2 | 11.484 | 11.484 | 0.78 | 18.316 | 0 | 0.0044425 | 0 | 0.0045951
6548 | 8.7 | 9.3 | 11.406 | 11.406 | 0.78 | 18.294 | 0 | 0.0044908 | 0 | 0.0046328
6549 | 8.6 | 9.4 | 11.328 | 11.328 | 0.78 | 18.272 | 0 | 0.0045391 | 0 | 0.0046704
6550 | 8.6 | 9.4 | 11.328 | 11.328 | 0.78 | 18.272 | 0 | 0.0045391 | 0 | 0.0046704
6551 | 8.6 | 9.4 | 11.328 | 11.328 | 0.78 | 18.272 | 0 | 0.0045391 | 0 | 0.0046704
6552 | 8.6 | 9.4 | 11.328 | 11.328 | 0.78 | 18.272 | 0 | 0.0045391 | 0 | 0.0046704
6553 | 8.7 | 9.3 | 11.406 | 11.406 | 0.78 | 18.294 | 0 | 0.0044908 | 0 | 0.0046328
6554 | 8.9 | 9.1 | 11.562 | 11.562 | 0.78 | 18.338 | 0 | 0.0043942 | 0 | 0.0045574
6555 | 9.1 | 8.9 | 11.718 | 11.718 | 0.78 | 18.382 | 0 | 0.0042976 | 0 | 0.0044821
6556 | 9.4 | 8.6 | 11.952 | 11.952 | 0.78 | 18.448 | 0 | 0.0041528 | 0 | 0.0043691
6557 | 9.8 | 8.2 | 12.264 | 12.264 | 0.78 | 18.536 | 0 | 0.0039596 | 0 | 0.0042184
6558 | 10.1 | 7.9 | 12.498 | 12.498 | 0.78 | 18.602 | 0 | 0.0038148 | 0 | 0.0041054
6559 | 10.6 | 7.4 | 12.888 | 12.888 | 0.78 | 18.712 | 0 | 0.0035733 | 0 | 0.0039171
6560 | 10.5 | 7.5 | 12.81 | 12.81 | 0.78 | 18.69 | 0 | 0.0036216 | 0 | 0.0039548
6561 | 11.2 | 6.8 | 13.356 | 13.356 | 0.78 | 18.844 | 0 | 0.0032836 | 0 | 0.0036911
6562 | 12 | 6 | 13.98 | 13.98 | 0.78 | 19.02 | 0 | 0.0028973 | 0 | 0.0033898
6563 | 12.7 | 5.3 | 14.526 | 14.526 | 0.78 | 19.174 | 0 | 0.0025593 | 0 | 0.0031262
6564 | 12.4 | 5.6 | 14.292 | 14.292 | 0.78 | 19.108 | 0 | 0.0027041 | 0 | 0.0032392
6565 | 12 | 6 | 13.98 | 13.98 | 0.78 | 19.02 | 0 | 0.0028973 | 0 | 0.0033898
6566 | 11.7 | 6.3 | 13.746 | 13.746 | 0.78 | 18.954 | 0 | 0.0030421 | 0 | 0.0035028
6567 | 11.8 | 6.2 | 13.824 | 13.824 | 0.78 | 18.976 | 0 | 0.0029939 | 0 | 0.0034651
6568 | 11.9 | 6.1 | 13.902 | 13.902 | 0.78 | 18.998 | 0 | 0.0029456 | 0 | 0.0034275
6569 | 12 | 6 | 13.98 | 13.98 | 0.78 | 19.02 | 0 | 0.0028973 | 0 | 0.0033898
6570 | 11.1 | 6.9 | 13.278 | 13.278 | 0.78 | 18.822 | 0 | 0.0033319 | 0 | 0.0037288
6571 | 10.3 | 7.7 | 12.654 | 12.654 | 0.78 | 18.646 | 0 | 0.0037182 | 0 | 0.0040301
6572 | 9.4 | 8.6 | 11.952 | 11.952 | 0.78 | 18.448 | 0 | 0.0041528 | 0 | 0.0043691
6573 | 9.5 | 8.5 | 12.03 | 12.03 | 0.78 | 18.47 | 0 | 0.0041045 | 0 | 0.0043314
6574 | 9.5 | 8.5 | 12.03 | 12.03 | 0.78 | 18.47 | 0 | 0.0041045 | 0 | 0.0043314
6575 | 9.6 | 8.4 | 12.108 | 12.108 | 0.78 | 18.492 | 0 | 0.0040562 | 0 | 0.0042938
6576 | 9.3 | 8.7 | 11.874 | 11.874 | 0.78 | 18.426 | 0 | 0.0042011 | 0 | 0.0044068
6577 | 9.1 | 8.9 | 11.718 | 11.718 | 0.78 | 18.382 | 0 | 0.0042976 | 0 | 0.0044821
6578 | 8.8 | 9.2 | 11.484 | 11.484 | 0.78 | 18.316 | 0 | 0.0044425 | 0 | 0.0045951
6579 | 8.7 | 9.3 | 11.406 | 11.406 | 0.78 | 18.294 | 0 | 0.0044908 | 0 | 0.0046328
6580 | 8.6 | 9.4 | 11.328 | 11.328 | 0.78 | 18.272 | 0 | 0.0045391 | 0 | 0.0046704
6581 | 8.5 | 9.5 | 11.25 | 11.25 | 0.78 | 18.25 | 0 | 0.0045874 | 0 | 0.0047081
6582 | 8.8 | 9.2 | 11.484 | 11.484 | 0.78 | 18.316 | 0 | 0.0044425 | 0 | 0.0045951
6583 | 9 | 9 | 11.64 | 11.64 | 0.78 | 18.36 | 0 | 0.0043459 | 0 | 0.0045198
6584 | 9.3 | 8.7 | 11.874 | 11.874 | 0.78 | 18.426 | 0 | 0.0042011 | 0 | 0.0044068
6585 | 10.3 | 7.7 | 12.654 | 12.654 | 0.78 | 18.646 | 0 | 0.0037182 | 0 | 0.0040301
6586 | 11.3 | 6.7 | 13.434 | 13.434 | 0.78 | 18.866 | 0 | 0.0032353 | 0 | 0.0036535
6587 | 12.3 | 5.7 | 14.214 | 14.214 | 0.78 | 19.086 | 0 | 0.0027524 | 0 | 0.0032768
6588 | 12.7 | 5.3 | 14.526 | 14.526 | 0.78 | 19.174 | 0 | 0.0025593 | 0 | 0.0031262
6589 | 13.1 | 4.9 | 14.838 | 14.838 | 0.78 | 19.262 | 0 | 0.0023661 | 0 | 0.0029755
6590 | 13.5 | 4.5 | 15.15 | 15.15 | 0.78 | 19.35 | 0 | 0.002173 | 0 | 0.0028248
6591 | 13.6 | 4.4 | 15.228 | 15.228 | 0.78 | 19.372 | 0 | 0.0021247 | 0 | 0.0027872
6592 | 13.8 | 4.2 | 15.384 | 15.384 | 0.78 | 19.416 | 0 | 0.0020281 | 0 | 0.0027119
6593 | 13.9 | 4.1 | 15.462 | 15.462 | 0.78 | 19.438 | 0 | 0.0019798 | 0 | 0.0026742
6594 | 13.4 | 4.6 | 15.072 | 15.072 | 0.78 | 19.328 | 0 | 0.0022212 | 0 | 0.0028625
6595 | 12.8 | 5.2 | 14.604 | 14.604 | 0.78 | 19.196 | 0 | 0.002511 | 0 | 0.0030885
6596 | 12.3 | 5.7 | 14.214 | 14.214 | 0.78 | 19.086 | 0 | 0.0027524 | 0 | 0.0032768
6597 | 12.2 | 5.8 | 14.136 | 14.136 | 0.78 | 19.064 | 0 | 0.0028007 | 0 | 0.0033145
6598 | 12 | 6 | 13.98 | 13.98 | 0.78 | 19.02 | 0 | 0.0028973 | 0 | 0.0033898
6599 | 11.9 | 6.1 | 13.902 | 13.902 | 0.78 | 18.998 | 0 | 0.0029456 | 0 | 0.0034275
6600 | 11.2 | 6.8 | 13.356 | 13.356 | 0.78 | 18.844 | 0 | 0.0032836 | 0 | 0.0036911
6601 | 10.4 | 7.6 | 12.732 | 12.732 | 0.78 | 18.668 | 0 | 0.0036699 | 0 | 0.0039925
6602 | 9.7 | 8.3 | 12.186 | 12.186 | 0.78 | 18.514 | 0 | 0.0040079 | 0 | 0.0042561
6603 | 9.2 | 8.8 | 11.796 | 11.796 | 0.78 | 18.404 | 0 | 0.0042493 | 0 | 0.0044444
6604 | 8.8 | 9.2 | 11.484 | 11.484 | 0.78 | 18.316 | 0 | 0.0044425 | 0 | 0.0045951
6605 | 8.3 | 9.7 | 11.094 | 11.094 | 0.78 | 18.206 | 0 | 0.0046839 | 0 | 0.0047834
6606 | 8.6 | 9.4 | 11.328 | 11.328 | 0.78 | 18.272 | 0 | 0.0045391 | 0 | 0.0046704
6607 | 9 | 9 | 11.64 | 11.64 | 0.78 | 18.36 | 0 | 0.0043459 | 0 | 0.0045198
6608 | 9.3 | 8.7 | 11.874 | 11.874 | 0.78 | 18.426 | 0 | 0.0042011 | 0 | 0.0044068
6609 | 10.7 | 7.3 | 12.966 | 12.966 | 0.78 | 18.734 | 0 | 0.003525 | 0 | 0.0038795
6610 | 12.1 | 5.9 | 14.058 | 14.058 | 0.78 | 19.042 | 0 | 0.002849 | 0 | 0.0033522
6611 | 13.5 | 4.5 | 15.15 | 15.15 | 0.78 | 19.35 | 0 | 0.002173 | 0 | 0.0028248
6612 | 13.5 | 4.5 | 15.15 | 15.15 | 0.78 | 19.35 | 0 | 0.002173 | 0 | 0.0028248
6613 | 13.6 | 4.4 | 15.228 | 15.228 | 0.78 | 19.372 | 0 | 0.0021247 | 0 | 0.0027872
6614 | 13.6 | 4.4 | 15.228 | 15.228 | 0.78 | 19.372 | 0 | 0.0021247 | 0 | 0.0027872
6615 | 13.5 | 4.5 | 15.15 | 15.15 | 0.78 | 19.35 | 0 | 0.002173 | 0 | 0.0028248
6616 | 13.5 | 4.5 | 15.15 | 15.15 | 0.78 | 19.35 | 0 | 0.002173 | 0 | 0.0028248
6617 | 13.4 | 4.6 | 15.072 | 15.072 | 0.78 | 19.328 | 0 | 0.0022212 | 0 | 0.0028625
6618 | 13.5 | 4.5 | 15.15 | 15.15 | 0.78 | 19.35 | 0 | 0.002173 | 0 | 0.0028248
6619 | 13.5 | 4.5 | 15.15 | 15.15 | 0.78 | 19.35 | 0 | 0.002173 | 0 | 0.0028248
6620 | 13.6 | 4.4 | 15.228 | 15.228 | 0.78 | 19.372 | 0 | 0.0021247 | 0 | 0.0027872
6621 | 13.3 | 4.7 | 14.994 | 14.994 | 0.78 | 19.306 | 0 | 0.0022695 | 0 | 0.0029002
6622 | 13 | 5 | 14.76 | 14.76 | 0.78 | 19.24 | 0 | 0.0024144 | 0 | 0.0030132
6623 | 12.7 | 5.3 | 14.526 | 14.526 | 0.78 | 19.174 | 0 | 0.0025593 | 0 | 0.0031262
6624 | 12.7 | 5.3 | 14.526 | 14.526 | 0.78 | 19.174 | 0 | 0.0025593 | 0 | 0.0031262
6625 | 12.7 | 5.3 | 14.526 | 14.526 | 0.78 | 19.174 | 0 | 0.0025593 | 0 | 0.0031262
6626 | 12.7 | 5.3 | 14.526 | 14.526 | 0.78 | 19.174 | 0 | 0.0025593 | 0 | 0.0031262
6627 | 12.5 | 5.5 | 14.37 | 14.37 | 0.78 | 19.13 | 0 | 0.0026558 | 0 | 0.0032015
6628 | 12.4 | 5.6 | 14.292 | 14.292 | 0.78 | 19.108 | 0 | 0.0027041 | 0 | 0.0032392
6629 | 12.2 | 5.8 | 14.136 | 14.136 | 0.78 | 19.064 | 0 | 0.0028007 | 0 | 0.0033145
6630 | 12.2 | 5.8 | 14.136 | 14.136 | 0.78 | 19.064 | 0 | 0.0028007 | 0 | 0.0033145
6631 | 12.3 | 5.7 | 14.214 | 14.214 | 0.78 | 19.086 | 0 | 0.0027524 | 0 | 0.0032768
6632 | 12.3 | 5.7 | 14.214 | 14.214 | 0.78 | 19.086 | 0 | 0.0027524 | 0 | 0.0032768
6633 | 12.3 | 5.7 | 14.214 | 14.214 | 0.78 | 19.086 | 0 | 0.0027524 | 0 | 0.0032768
6634 | 12.2 | 5.8 | 14.136 | 14.136 | 0.78 | 19.064 | 0 | 0.0028007 | 0 | 0.0033145
6635 | 12.2 | 5.8 | 14.136 | 14.136 | 0.78 | 19.064 | 0 | 0.0028007 | 0 | 0.0033145
6636 | 12.5 | 5.5 | 14.37 | 14.37 | 0.78 | 19.13 | 0 | 0.0026558 | 0 | 0.0032015
6637 | 12.9 | 5.1 | 14.682 | 14.682 | 0.78 | 19.218 | 0 | 0.0024627 | 0 | 0.0030508
6638 | 13.2 | 4.8 | 14.916 | 14.916 | 0.78 | 19.284 | 0 | 0.0023178 | 0 | 0.0029378
6639 | 13.4 | 4.6 | 15.072 | 15.072 | 0.78 | 19.328 | 0 | 0.0022212 | 0 | 0.0028625
6640 | 13.6 | 4.4 | 15.228 | 15.228 | 0.78 | 19.372 | 0 | 0.0021247 | 0 | 0.0027872
6641 | 13.8 | 4.2 | 15.384 | 15.384 | 0.78 | 19.416 | 0 | 0.0020281 | 0 | 0.0027119
6642 | 13.8 | 4.2 | 15.384 | 15.384 | 0.78 | 19.416 | 0 | 0.0020281 | 0 | 0.0027119
6643 | 13.7 | 4.3 | 15.306 | 15.306 | 0.78 | 19.394 | 0 | 0.0020764 | 0 | 0.0027495
6644 | 13.7 | 4.3 | 15.306 | 15.306 | 0.78 | 19.394 | 0 | 0.0020764 | 0 | 0.0027495
6645 | 13.5 | 4.5 | 15.15 | 15.15 | 0.78 | 19.35 | 0 | 0.002173 | 0 | 0.0028248
6646 | 13.4 | 4.6 | 15.072 | 15.072 | 0.78 | 19.328 | 0 | 0.0022212 | 0 | 0.0028625
6647 | 13.2 | 4.8 | 14.916 | 14.916 | 0.78 | 19.284 | 0 | 0.0023178 | 0 | 0.0029378
6648 | 12.2 | 5.8 | 14.136 | 14.136 | 0.78 | 19.064 | 0 | 0.0028007 | 0 | 0.0033145
6649 | 11.2 | 6.8 | 13.356 | 13.356 | 0.78 | 18.844 | 0 | 0.0032836 | 0 | 0.0036911
6650 | 10.2 | 7.8 | 12.576 | 12.576 | 0.78 | 18.624 | 0 | 0.0037665 | 0 | 0.0040678
6651 | 9.9 | 8.1 | 12.342 | 12.342 | 0.78 | 18.558 | 0 | 0.0039113 | 0 | 0.0041808
6652 | 9.5 | 8.5 | 12.03 | 12.03 | 0.78 | 18.47 | 0 | 0.0041045 | 0 | 0.0043314
6653 | 9.2 | 8.8 | 11.796 | 11.796 | 0.78 | 18.404 | 0 | 0.0042493 | 0 | 0.0044444
6654 | 9.5 | 8.5 | 12.03 | 12.03 | 0.78 | 18.47 | 0 | 0.0041045 | 0 | 0.0043314
6655 | 9.8 | 8.2 | 12.264 | 12.264 | 0.78 | 18.536 | 0 | 0.0039596 | 0 | 0.0042184
6656 | 10.1 | 7.9 | 12.498 | 12.498 | 0.78 | 18.602 | 0 | 0.0038148 | 0 | 0.0041054
6657 | 10.5 | 7.5 | 12.81 | 12.81 | 0.78 | 18.69 | 0 | 0.0036216 | 0 | 0.0039548
6658 | 10.9 | 7.1 | 13.122 | 13.122 | 0.78 | 18.778 | 0 | 0.0034284 | 0 | 0.0038041
6659 | 11.3 | 6.7 | 13.434 | 13.434 | 0.78 | 18.866 | 0 | 0.0032353 | 0 | 0.0036535
6660 | 11.4 | 6.6 | 13.512 | 13.512 | 0.78 | 18.888 | 0 | 0.003187 | 0 | 0.0036158
6661 | 11.6 | 6.4 | 13.668 | 13.668 | 0.78 | 18.932 | 0 | 0.0030904 | 0 | 0.0035405
6662 | 11.7 | 6.3 | 13.746 | 13.746 | 0.78 | 18.954 | 0 | 0.0030421 | 0 | 0.0035028
6663 | 11.3 | 6.7 | 13.434 | 13.434 | 0.78 | 18.866 | 0 | 0.0032353 | 0 | 0.0036535
6664 | 11 | 7 | 13.2 | 13.2 | 0.78 | 18.8 | 0 | 0.0033802 | 0 | 0.0037665
6665 | 10.6 | 7.4 | 12.888 | 12.888 | 0.78 | 18.712 | 0 | 0.0035733 | 0 | 0.0039171
6666 | 10.3 | 7.7 | 12.654 | 12.654 | 0.78 | 18.646 | 0 | 0.0037182 | 0 | 0.0040301
6667 | 9.9 | 8.1 | 12.342 | 12.342 | 0.78 | 18.558 | 0 | 0.0039113 | 0 | 0.0041808
6668 | 9.6 | 8.4 | 12.108 | 12.108 | 0.78 | 18.492 | 0 | 0.0040562 | 0 | 0.0042938
6669 | 9.5 | 8.5 | 12.03 | 12.03 | 0.78 | 18.47 | 0 | 0.0041045 | 0 | 0.0043314
6670 | 9.4 | 8.6 | 11.952 | 11.952 | 0.78 | 18.448 | 0 | 0.0041528 | 0 | 0.0043691
6671 | 9.3 | 8.7 | 11.874 | 11.874 | 0.78 | 18.426 | 0 | 0.0042011 | 0 | 0.0044068
6672 | 9.8 | 8.2 | 12.264 | 12.264 | 0.78 | 18.536 | 0 | 0.0039596 | 0 | 0.0042184
6673 | 10.3 | 7.7 | 12.654 | 12.654 | 0.78 | 18.646 | 0 | 0.0037182 | 0 | 0.0040301
6674 | 10.8 | 7.2 | 13.044 | 13.044 | 0.78 | 18.756 | 0 | 0.0034767 | 0 | 0.0038418
6675 | 10.8 | 7.2 | 13.044 | 13.044 | 0.78 | 18.756 | 0 | 0.0034767 | 0 | 0.0038418
6676 | 10.9 | 7.1 | 13.122 | 13.122 | 0.78 | 18.778 | 0 | 0.0034284 | 0 | 0.0038041
6677 | 10.9 | 7.1 | 13.122 | 13.122 | 0.78 | 18.778 | 0 | 0.0034284 | 0 | 0.0038041
6678 | 10.4 | 7.6 | 12.732 | 12.732 | 0.78 | 18.668 | 0 | 0.0036699 | 0 | 0.0039925
6679 | 10 | 8 | 12.42 | 12.42 | 0.78 | 18.58 | 0 | 0.003863 | 0 | 0.0041431
6680 | 9.5 | 8.5 | 12.03 | 12.03 | 0.78 | 18.47 | 0 | 0.0041045 | 0 | 0.0043314
6681 | 10.5 | 7.5 | 12.81 | 12.81 | 0.78 | 18.69 | 0 | 0.0036216 | 0 | 0.0039548
6682 | 11.6 | 6.4 | 13.668 | 13.668 | 0.78 | 18.932 | 0 | 0.0030904 | 0 | 0.0035405
6683 | 12.6 | 5.4 | 14.448 | 14.448 | 0.78 | 19.152 | 0 | 0.0026076 | 0 | 0.0031638
6684 | 12.7 | 5.3 | 14.526 | 14.526 | 0.78 | 19.174 | 0 | 0.0025593 | 0 | 0.0031262
6685 | 12.9 | 5.1 | 14.682 | 14.682 | 0.78 | 19.218 | 0 | 0.0024627 | 0 | 0.0030508
6686 | 13 | 5 | 14.76 | 14.76 | 0.78 | 19.24 | 0 | 0.0024144 | 0 | 0.0030132
6687 | 12.4 | 5.6 | 14.292 | 14.292 | 0.78 | 19.108 | 0 | 0.0027041 | 0 | 0.0032392
6688 | 11.9 | 6.1 | 13.902 | 13.902 | 0.78 | 18.998 | 0 | 0.0029456 | 0 | 0.0034275
6689 | 11.3 | 6.7 | 13.434 | 13.434 | 0.78 | 18.866 | 0 | 0.0032353 | 0 | 0.0036535
6690 | 9.8 | 8.2 | 12.264 | 12.264 | 0.78 | 18.536 | 0 | 0.0039596 | 0 | 0.0042184
6691 | 8.3 | 9.7 | 11.094 | 11.094 | 0.78 | 18.206 | 0 | 0.0046839 | 0 | 0.0047834
6692 | 6.8 | 11.2 | 9.924 | 9.924 | 0.78 | 17.876 | 0.124 | 0.0054083 | 5.9877e-05 | 0.0053484
6693 | 6.5 | 11.5 | 9.69 | 9.69 | 0.78 | 17.81 | 0.19 | 0.0055531 | 9.1747e-05 | 0.0054614
6694 | 6.2 | 11.8 | 9.456 | 9.456 | 0.78 | 17.744 | 0.256 | 0.005698 | 0.00012362 | 0.0055744
6695 | 5.9 | 12.1 | 9.222 | 9.222 | 0.78 | 17.678 | 0.322 | 0.0058428 | 0.00015549 | 0.0056874
6696 | 4.8 | 13.2 | 8.364 | 8.364 | 0.78 | 17.436 | 0.564 | 0.006374 | 0.00027234 | 0.0061017
6697 | 3.7 | 14.3 | 7.506 | 7.506 | 0.78 | 17.194 | 0.806 | 0.0069052 | 0.0003892 | 0.006516
6698 | 2.6 | 15.4 | 6.648 | 6.648 | 0.78 | 16.952 | 1.048 | 0.0074364 | 0.00050606 | 0.0069303
6699 | 2.6 | 15.4 | 6.648 | 6.648 | 0.78 | 16.952 | 1.048 | 0.0074364 | 0.00050606 | 0.0069303
6700 | 2.7 | 15.3 | 6.726 | 6.726 | 0.78 | 16.974 | 1.026 | 0.0073881 | 0.00049543 | 0.0068926
6701 | 2.7 | 15.3 | 6.726 | 6.726 | 0.78 | 16.974 | 1.026 | 0.0073881 | 0.00049543 | 0.0068926
6702 | 3.2 | 14.8 | 7.116 | 7.116 | 0.78 | 17.084 | 0.916 | 0.0071466 | 0.00044232 | 0.0067043
6703 | 3.6 | 14.4 | 7.428 | 7.428 | 0.78 | 17.172 | 0.828 | 0.0069535 | 0.00039982 | 0.0065536
6704 | 4.1 | 13.9 | 7.818 | 7.818 | 0.78 | 17.282 | 0.718 | 0.006712 | 0.00034671 | 0.0063653
6705 | 5.6 | 12.4 | 8.988 | 8.988 | 0.78 | 17.612 | 0.388 | 0.0059877 | 0.00018736 | 0.0058004
6706 | 7.2 | 10.8 | 10.236 | 10.236 | 0.78 | 17.964 | 0.036 | 0.0052151 | 1.7384e-05 | 0.0051977
6707 | 8.7 | 9.3 | 11.406 | 11.406 | 0.78 | 18.294 | 0 | 0.0044908 | 0 | 0.0046328
6708 | 9.2 | 8.8 | 11.796 | 11.796 | 0.78 | 18.404 | 0 | 0.0042493 | 0 | 0.0044444
6709 | 9.8 | 8.2 | 12.264 | 12.264 | 0.78 | 18.536 | 0 | 0.0039596 | 0 | 0.0042184
6710 | 10.3 | 7.7 | 12.654 | 12.654 | 0.78 | 18.646 | 0 | 0.0037182 | 0 | 0.0040301
6711 | 10.9 | 7.1 | 13.122 | 13.122 | 0.78 | 18.778 | 0 | 0.0034284 | 0 | 0.0038041
6712 | 11.6 | 6.4 | 13.668 | 13.668 | 0.78 | 18.932 | 0 | 0.0030904 | 0 | 0.0035405
6713 | 12.2 | 5.8 | 14.136 | 14.136 | 0.78 | 19.064 | 0 | 0.0028007 | 0 | 0.0033145
6714 | 12.4 | 5.6 | 14.292 | 14.292 | 0.78 | 19.108 | 0 | 0.0027041 | 0 | 0.0032392
6715 | 12.7 | 5.3 | 14.526 | 14.526 | 0.78 | 19.174 | 0 | 0.0025593 | 0 | 0.0031262
6716 | 12.9 | 5.1 | 14.682 | 14.682 | 0.78 | 19.218 | 0 | 0.0024627 | 0 | 0.0030508
6717 | 12.2 | 5.8 | 14.136 | 14.136 | 0.78 | 19.064 | 0 | 0.0028007 | 0 | 0.0033145
6718 | 11.4 | 6.6 | 13.512 | 13.512 | 0.78 | 18.888 | 0 | 0.003187 | 0 | 0.0036158
6719 | 10.7 | 7.3 | 12.966 | 12.966 | 0.78 | 18.734 | 0 | 0.003525 | 0 | 0.0038795
6720 | 9.8 | 8.2 | 12.264 | 12.264 | 0.78 | 18.536 | 0 | 0.0039596 | 0 | 0.0042184
6721 | 9 | 9 | 11.64 | 11.64 | 0.78 | 18.36 | 0 | 0.0043459 | 0 | 0.0045198
6722 | 8.1 | 9.9 | 10.938 | 10.938 | 0.78 | 18.162 | 0 | 0.0047805 | 0 | 0.0048587
6723 | 8.5 | 9.5 | 11.25 | 11.25 | 0.78 | 18.25 | 0 | 0.0045874 | 0 | 0.0047081
6724 | 8.9 | 9.1 | 11.562 | 11.562 | 0.78 | 18.338 | 0 | 0.0043942 | 0 | 0.0045574
6725 | 9.3 | 8.7 | 11.874 | 11.874 | 0.78 | 18.426 | 0 | 0.0042011 | 0 | 0.0044068
6726 | 9.1 | 8.9 | 11.718 | 11.718 | 0.78 | 18.382 | 0 | 0.0042976 | 0 | 0.0044821
6727 | 9 | 9 | 11.64 | 11.64 | 0.78 | 18.36 | 0 | 0.0043459 | 0 | 0.0045198
6728 | 8.8 | 9.2 | 11.484 | 11.484 | 0.78 | 18.316 | 0 | 0.0044425 | 0 | 0.0045951
6729 | 9.1 | 8.9 | 11.718 | 11.718 | 0.78 | 18.382 | 0 | 0.0042976 | 0 | 0.0044821
6730 | 9.5 | 8.5 | 12.03 | 12.03 | 0.78 | 18.47 | 0 | 0.0041045 | 0 | 0.0043314
6731 | 9.8 | 8.2 | 12.264 | 12.264 | 0.78 | 18.536 | 0 | 0.0039596 | 0 | 0.0042184
6732 | 9.5 | 8.5 | 12.03 | 12.03 | 0.78 | 18.47 | 0 | 0.0041045 | 0 | 0.0043314
6733 | 9.2 | 8.8 | 11.796 | 11.796 | 0.78 | 18.404 | 0 | 0.0042493 | 0 | 0.0044444
6734 | 8.9 | 9.1 | 11.562 | 11.562 | 0.78 | 18.338 | 0 | 0.0043942 | 0 | 0.0045574
6735 | 8.6 | 9.4 | 11.328 | 11.328 | 0.78 | 18.272 | 0 | 0.0045391 | 0 | 0.0046704
6736 | 8.4 | 9.6 | 11.172 | 11.172 | 0.78 | 18.228 | 0 | 0.0046356 | 0 | 0.0047457
6737 | 8.1 | 9.9 | 10.938 | 10.938 | 0.78 | 18.162 | 0 | 0.0047805 | 0 | 0.0048587
6738 | 8 | 10 | 10.86 | 10.86 | 0.78 | 18.14 | 0 | 0.0048288 | 0 | 0.0048964
6739 | 7.8 | 10.2 | 10.704 | 10.704 | 0.78 | 18.096 | 0 | 0.0049254 | 0 | 0.0049717
6740 | 7.7 | 10.3 | 10.626 | 10.626 | 0.78 | 18.074 | 0 | 0.0049737 | 0 | 0.0050094
6741 | 7.3 | 10.7 | 10.314 | 10.314 | 0.78 | 17.986 | 0.014 | 0.0051668 | 6.7603e-06 | 0.0051601
6742 | 6.8 | 11.2 | 9.924 | 9.924 | 0.78 | 17.876 | 0.124 | 0.0054083 | 5.9877e-05 | 0.0053484
6743 | 6.4 | 11.6 | 9.612 | 9.612 | 0.78 | 17.788 | 0.212 | 0.0056014 | 0.00010237 | 0.005499
6744 | 5.8 | 12.2 | 9.144 | 9.144 | 0.78 | 17.656 | 0.344 | 0.0058911 | 0.00016611 | 0.005725
6745 | 5.2 | 12.8 | 8.676 | 8.676 | 0.78 | 17.524 | 0.476 | 0.0061809 | 0.00022985 | 0.005951
6746 | 4.6 | 13.4 | 8.208 | 8.208 | 0.78 | 17.392 | 0.608 | 0.0064706 | 0.00029359 | 0.006177
6747 | 4.1 | 13.9 | 7.818 | 7.818 | 0.78 | 17.282 | 0.718 | 0.006712 | 0.00034671 | 0.0063653
6748 | 3.5 | 14.5 | 7.35 | 7.35 | 0.78 | 17.15 | 0.85 | 0.0070018 | 0.00041045 | 0.0065913
6749 | 3 | 15 | 6.96 | 6.96 | 0.78 | 17.04 | 0.96 | 0.0072432 | 0.00046356 | 0.0067796
6750 | 3.5 | 14.5 | 7.35 | 7.35 | 0.78 | 17.15 | 0.85 | 0.0070018 | 0.00041045 | 0.0065913
6751 | 3.9 | 14.1 | 7.662 | 7.662 | 0.78 | 17.238 | 0.762 | 0.0068086 | 0.00036795 | 0.0064407
6752 | 4.4 | 13.6 | 8.052 | 8.052 | 0.78 | 17.348 | 0.652 | 0.0065672 | 0.00031484 | 0.0062523
6753 | 5.1 | 12.9 | 8.598 | 8.598 | 0.78 | 17.502 | 0.498 | 0.0062292 | 0.00024047 | 0.0059887
6754 | 5.8 | 12.2 | 9.144 | 9.144 | 0.78 | 17.656 | 0.344 | 0.0058911 | 0.00016611 | 0.005725
6755 | 6.5 | 11.5 | 9.69 | 9.69 | 0.78 | 17.81 | 0.19 | 0.0055531 | 9.1747e-05 | 0.0054614
6756 | 7.2 | 10.8 | 10.236 | 10.236 | 0.78 | 17.964 | 0.036 | 0.0052151 | 1.7384e-05 | 0.0051977
6757 | 8 | 10 | 10.86 | 10.86 | 0.78 | 18.14 | 0 | 0.0048288 | 0 | 0.0048964
6758 | 8.7 | 9.3 | 11.406 | 11.406 | 0.78 | 18.294 | 0 | 0.0044908 | 0 | 0.0046328
6759 | 8.6 | 9.4 | 11.328 | 11.328 | 0.78 | 18.272 | 0 | 0.0045391 | 0 | 0.0046704
6760 | 8.6 | 9.4 | 11.328 | 11.328 | 0.78 | 18.272 | 0 | 0.0045391 | 0 | 0.0046704
6761 | 8.5 | 9.5 | 11.25 | 11.25 | 0.78 | 18.25 | 0 | 0.0045874 | 0 | 0.0047081
6762 | 7.9 | 10.1 | 10.782 | 10.782 | 0.78 | 18.118 | 0 | 0.0048771 | 0 | 0.0049341
6763 | 7.3 | 10.7 | 10.314 | 10.314 | 0.78 | 17.986 | 0.014 | 0.0051668 | 6.7603e-06 | 0.0051601
6764 | 6.7 | 11.3 | 9.846 | 9.846 | 0.78 | 17.854 | 0.146 | 0.0054565 | 7.05e-05 | 0.005386
6765 | 6.1 | 11.9 | 9.378 | 9.378 | 0.78 | 17.722 | 0.278 | 0.0057463 | 0.00013424 | 0.005612
6766 | 5.6 | 12.4 | 8.988 | 8.988 | 0.78 | 17.612 | 0.388 | 0.0059877 | 0.00018736 | 0.0058004
6767 | 5 | 13 | 8.52 | 8.52 | 0.78 | 17.48 | 0.52 | 0.0062774 | 0.0002511 | 0.0060263
6768 | 5.1 | 12.9 | 8.598 | 8.598 | 0.78 | 17.502 | 0.498 | 0.0062292 | 0.00024047 | 0.0059887
6769 | 5.2 | 12.8 | 8.676 | 8.676 | 0.78 | 17.524 | 0.476 | 0.0061809 | 0.00022985 | 0.005951
6770 | 5.3 | 12.7 | 8.754 | 8.754 | 0.78 | 17.546 | 0.454 | 0.0061326 | 0.00021923 | 0.0059133
6771 | 5.1 | 12.9 | 8.598 | 8.598 | 0.78 | 17.502 | 0.498 | 0.0062292 | 0.00024047 | 0.0059887
6772 | 5 | 13 | 8.52 | 8.52 | 0.78 | 17.48 | 0.52 | 0.0062774 | 0.0002511 | 0.0060263
6773 | 4.8 | 13.2 | 8.364 | 8.364 | 0.78 | 17.436 | 0.564 | 0.006374 | 0.00027234 | 0.0061017
6774 | 5.6 | 12.4 | 8.988 | 8.988 | 0.78 | 17.612 | 0.388 | 0.0059877 | 0.00018736 | 0.0058004
6775 | 6.3 | 11.7 | 9.534 | 9.534 | 0.78 | 17.766 | 0.234 | 0.0056497 | 0.00011299 | 0.0055367
6776 | 7.1 | 10.9 | 10.158 | 10.158 | 0.78 | 17.942 | 0.058 | 0.0052634 | 2.8007e-05 | 0.0052354
6777 | 8 | 10 | 10.86 | 10.86 | 0.78 | 18.14 | 0 | 0.0048288 | 0 | 0.0048964
6778 | 8.8 | 9.2 | 11.484 | 11.484 | 0.78 | 18.316 | 0 | 0.0044425 | 0 | 0.0045951
6779 | 9.7 | 8.3 | 12.186 | 12.186 | 0.78 | 18.514 | 0 | 0.0040079 | 0 | 0.0042561
6780 | 9.7 | 8.3 | 12.186 | 12.186 | 0.78 | 18.514 | 0 | 0.0040079 | 0 | 0.0042561
6781 | 9.7 | 8.3 | 12.186 | 12.186 | 0.78 | 18.514 | 0 | 0.0040079 | 0 | 0.0042561
6782 | 9.7 | 8.3 | 12.186 | 12.186 | 0.78 | 18.514 | 0 | 0.0040079 | 0 | 0.0042561
6783 | 10 | 8 | 12.42 | 12.42 | 0.78 | 18.58 | 0 | 0.003863 | 0 | 0.0041431
6784 | 10.3 | 7.7 | 12.654 | 12.654 | 0.78 | 18.646 | 0 | 0.0037182 | 0 | 0.0040301
6785 | 10.6 | 7.4 | 12.888 | 12.888 | 0.78 | 18.712 | 0 | 0.0035733 | 0 | 0.0039171
6786 | 10.5 | 7.5 | 12.81 | 12.81 | 0.78 | 18.69 | 0 | 0.0036216 | 0 | 0.0039548
6787 | 10.4 | 7.6 | 12.732 | 12.732 | 0.78 | 18.668 | 0 | 0.0036699 | 0 | 0.0039925
6788 | 10.3 | 7.7 | 12.654 | 12.654 | 0.78 | 18.646 | 0 | 0.0037182 | 0 | 0.0040301
6789 | 9.8 | 8.2 | 12.264 | 12.264 | 0.78 | 18.536 | 0 | 0.0039596 | 0 | 0.0042184
6790 | 9.3 | 8.7 | 11.874 | 11.874 | 0.78 | 18.426 | 0 | 0.0042011 | 0 | 0.0044068
6791 | 8.8 | 9.2 | 11.484 | 11.484 | 0.78 | 18.316 | 0 | 0.0044425 | 0 | 0.0045951
6792 | 8.7 | 9.3 | 11.406 | 11.406 | 0.78 | 18.294 | 0 | 0.0044908 | 0 | 0.0046328
6793 | 8.7 | 9.3 | 11.406 | 11.406 | 0.78 | 18.294 | 0 | 0.0044908 | 0 | 0.0046328
6794 | 8.6 | 9.4 | 11.328 | 11.328 | 0.78 | 18.272 | 0 | 0.0045391 | 0 | 0.0046704
6795 | 8.6 | 9.4 | 11.328 | 11.328 | 0.78 | 18.272 | 0 | 0.0045391 | 0 | 0.0046704
6796 | 8.6 | 9.4 | 11.328 | 11.328 | 0.78 | 18.272 | 0 | 0.0045391 | 0 | 0.0046704
6797 | 8.6 | 9.4 | 11.328 | 11.328 | 0.78 | 18.272 | 0 | 0.0045391 | 0 | 0.0046704
6798 | 8.9 | 9.1 | 11.562 | 11.562 | 0.78 | 18.338 | 0 | 0.0043942 | 0 | 0.0045574
6799 | 9.1 | 8.9 | 11.718 | 11.718 | 0.78 | 18.382 | 0 | 0.0042976 | 0 | 0.0044821
6800 | 9.4 | 8.6 | 11.952 | 11.952 | 0.78 | 18.448 | 0 | 0.0041528 | 0 | 0.0043691
6801 | 10 | 8 | 12.42 | 12.42 | 0.78 | 18.58 | 0 | 0.003863 | 0 | 0.0041431
6802 | 10.5 | 7.5 | 12.81 | 12.81 | 0.78 | 18.69 | 0 | 0.0036216 | 0 | 0.0039548
6803 | 11.1 | 6.9 | 13.278 | 13.278 | 0.78 | 18.822 | 0 | 0.0033319 | 0 | 0.0037288
6804 | 10.9 | 7.1 | 13.122 | 13.122 | 0.78 | 18.778 | 0 | 0.0034284 | 0 | 0.0038041
6805 | 10.7 | 7.3 | 12.966 | 12.966 | 0.78 | 18.734 | 0 | 0.003525 | 0 | 0.0038795
6806 | 10.5 | 7.5 | 12.81 | 12.81 | 0.78 | 18.69 | 0 | 0.0036216 | 0 | 0.0039548
6807 | 9.7 | 8.3 | 12.186 | 12.186 | 0.78 | 18.514 | 0 | 0.0040079 | 0 | 0.0042561
6808 | 9 | 9 | 11.64 | 11.64 | 0.78 | 18.36 | 0 | 0.0043459 | 0 | 0.0045198
6809 | 8.2 | 9.8 | 11.016 | 11.016 | 0.78 | 18.184 | 0 | 0.0047322 | 0 | 0.0048211
6810 | 8.4 | 9.6 | 11.172 | 11.172 | 0.78 | 18.228 | 0 | 0.0046356 | 0 | 0.0047457
6811 | 8.5 | 9.5 | 11.25 | 11.25 | 0.78 | 18.25 | 0 | 0.0045874 | 0 | 0.0047081
6812 | 8.7 | 9.3 | 11.406 | 11.406 | 0.78 | 18.294 | 0 | 0.0044908 | 0 | 0.0046328
6813 | 8.3 | 9.7 | 11.094 | 11.094 | 0.78 | 18.206 | 0 | 0.0046839 | 0 | 0.0047834
6814 | 7.9 | 10.1 | 10.782 | 10.782 | 0.78 | 18.118 | 0 | 0.0048771 | 0 | 0.0049341
6815 | 7.5 | 10.5 | 10.47 | 10.47 | 0.78 | 18.03 | 0 | 0.0050702 | 0 | 0.0050847
6816 | 7.2 | 10.8 | 10.236 | 10.236 | 0.78 | 17.964 | 0.036 | 0.0052151 | 1.7384e-05 | 0.0051977
6817 | 7 | 11 | 10.08 | 10.08 | 0.78 | 17.92 | 0.08 | 0.0053117 | 3.863e-05 | 0.005273
6818 | 6.7 | 11.3 | 9.846 | 9.846 | 0.78 | 17.854 | 0.146 | 0.0054565 | 7.05e-05 | 0.005386
6819 | 6.4 | 11.6 | 9.612 | 9.612 | 0.78 | 17.788 | 0.212 | 0.0056014 | 0.00010237 | 0.005499
6820 | 6.1 | 11.9 | 9.378 | 9.378 | 0.78 | 17.722 | 0.278 | 0.0057463 | 0.00013424 | 0.005612
6821 | 5.8 | 12.2 | 9.144 | 9.144 | 0.78 | 17.656 | 0.344 | 0.0058911 | 0.00016611 | 0.005725
6822 | 5.7 | 12.3 | 9.066 | 9.066 | 0.78 | 17.634 | 0.366 | 0.0059394 | 0.00017673 | 0.0057627
6823 | 5.6 | 12.4 | 8.988 | 8.988 | 0.78 | 17.612 | 0.388 | 0.0059877 | 0.00018736 | 0.0058004
6824 | 5.5 | 12.5 | 8.91 | 8.91 | 0.78 | 17.59 | 0.41 | 0.006036 | 0.00019798 | 0.005838
6825 | 5.7 | 12.3 | 9.066 | 9.066 | 0.78 | 17.634 | 0.366 | 0.0059394 | 0.00017673 | 0.0057627
6826 | 5.8 | 12.2 | 9.144 | 9.144 | 0.78 | 17.656 | 0.344 | 0.0058911 | 0.00016611 | 0.005725
6827 | 6 | 12 | 9.3 | 9.3 | 0.78 | 17.7 | 0.3 | 0.0057946 | 0.00014486 | 0.0056497
6828 | 6.3 | 11.7 | 9.534 | 9.534 | 0.78 | 17.766 | 0.234 | 0.0056497 | 0.00011299 | 0.0055367
6829 | 6.7 | 11.3 | 9.846 | 9.846 | 0.78 | 17.854 | 0.146 | 0.0054565 | 7.05e-05 | 0.005386
6830 | 7 | 11 | 10.08 | 10.08 | 0.78 | 17.92 | 0.08 | 0.0053117 | 3.863e-05 | 0.005273
6831 | 7.2 | 10.8 | 10.236 | 10.236 | 0.78 | 17.964 | 0.036 | 0.0052151 | 1.7384e-05 | 0.0051977
6832 | 7.5 | 10.5 | 10.47 | 10.47 | 0.78 | 18.03 | 0 | 0.0050702 | 0 | 0.0050847
6833 | 7.7 | 10.3 | 10.626 | 10.626 | 0.78 | 18.074 | 0 | 0.0049737 | 0 | 0.0050094
6834 | 7.5 | 10.5 | 10.47 | 10.47 | 0.78 | 18.03 | 0 | 0.0050702 | 0 | 0.0050847
6835 | 7.2 | 10.8 | 10.236 | 10.236 | 0.78 | 17.964 | 0.036 | 0.0052151 | 1.7384e-05 | 0.0051977
6836 | 7 | 11 | 10.08 | 10.08 | 0.78 | 17.92 | 0.08 | 0.0053117 | 3.863e-05 | 0.005273
6837 | 7 | 11 | 10.08 | 10.08 | 0.78 | 17.92 | 0.08 | 0.0053117 | 3.863e-05 | 0.005273
6838 | 7.1 | 10.9 | 10.158 | 10.158 | 0.78 | 17.942 | 0.058 | 0.0052634 | 2.8007e-05 | 0.0052354
6839 | 7.1 | 10.9 | 10.158 | 10.158 | 0.78 | 17.942 | 0.058 | 0.0052634 | 2.8007e-05 | 0.0052354
6840 | 7.4 | 10.6 | 10.392 | 10.392 | 0.78 | 18.008 | 0 | 0.0051185 | 0 | 0.0051224
6841 | 7.7 | 10.3 | 10.626 | 10.626 | 0.78 | 18.074 | 0 | 0.0049737 | 0 | 0.0050094
6842 | 8 | 10 | 10.86 | 10.86 | 0.78 | 18.14 | 0 | 0.0048288 | 0 | 0.0048964
6843 | 7.9 | 10.1 | 10.782 | 10.782 | 0.78 | 18.118 | 0 | 0.0048771 | 0 | 0.0049341
6844 | 7.8 | 10.2 | 10.704 | 10.704 | 0.78 | 18.096 | 0 | 0.0049254 | 0 | 0.0049717
6845 | 7.7 | 10.3 | 10.626 | 10.626 | 0.78 | 18.074 | 0 | 0.0049737 | 0 | 0.0050094
6846 | 7.7 | 10.3 | 10.626 | 10.626 | 0.78 | 18.074 | 0 | 0.0049737 | 0 | 0.0050094
6847 | 7.7 | 10.3 | 10.626 | 10.626 | 0.78 | 18.074 | 0 | 0.0049737 | 0 | 0.0050094
6848 | 7.7 | 10.3 | 10.626 | 10.626 | 0.78 | 18.074 | 0 | 0.0049737 | 0 | 0.0050094
6849 | 8.2 | 9.8 | 11.016 | 11.016 | 0.78 | 18.184 | 0 | 0.0047322 | 0 | 0.0048211
6850 | 8.7 | 9.3 | 11.406 | 11.406 | 0.78 | 18.294 | 0 | 0.0044908 | 0 | 0.0046328
6851 | 9.2 | 8.8 | 11.796 | 11.796 | 0.78 | 18.404 | 0 | 0.0042493 | 0 | 0.0044444
6852 | 9.2 | 8.8 | 11.796 | 11.796 | 0.78 | 18.404 | 0 | 0.0042493 | 0 | 0.0044444
6853 | 9.3 | 8.7 | 11.874 | 11.874 | 0.78 | 18.426 | 0 | 0.0042011 | 0 | 0.0044068
6854 | 9.3 | 8.7 | 11.874 | 11.874 | 0.78 | 18.426 | 0 | 0.0042011 | 0 | 0.0044068
6855 | 9 | 9 | 11.64 | 11.64 | 0.78 | 18.36 | 0 | 0.0043459 | 0 | 0.0045198
6856 | 8.8 | 9.2 | 11.484 | 11.484 | 0.78 | 18.316 | 0 | 0.0044425 | 0 | 0.0045951
6857 | 8.5 | 9.5 | 11.25 | 11.25 | 0.78 | 18.25 | 0 | 0.0045874 | 0 | 0.0047081
6858 | 7.8 | 10.2 | 10.704 | 10.704 | 0.78 | 18.096 | 0 | 0.0049254 | 0 | 0.0049717
6859 | 7 | 11 | 10.08 | 10.08 | 0.78 | 17.92 | 0.08 | 0.0053117 | 3.863e-05 | 0.005273
6860 | 6.3 | 11.7 | 9.534 | 9.534 | 0.78 | 17.766 | 0.234 | 0.0056497 | 0.00011299 | 0.0055367
6861 | 6.6 | 11.4 | 9.768 | 9.768 | 0.78 | 17.832 | 0.168 | 0.0055048 | 8.1124e-05 | 0.0054237
6862 | 6.8 | 11.2 | 9.924 | 9.924 | 0.78 | 17.876 | 0.124 | 0.0054083 | 5.9877e-05 | 0.0053484
6863 | 7.1 | 10.9 | 10.158 | 10.158 | 0.78 | 17.942 | 0.058 | 0.0052634 | 2.8007e-05 | 0.0052354
6864 | 6.9 | 11.1 | 10.002 | 10.002 | 0.78 | 17.898 | 0.102 | 0.00536 | 4.9254e-05 | 0.0053107
6865 | 6.6 | 11.4 | 9.768 | 9.768 | 0.78 | 17.832 | 0.168 | 0.0055048 | 8.1124e-05 | 0.0054237
6866 | 6.4 | 11.6 | 9.612 | 9.612 | 0.78 | 17.788 | 0.212 | 0.0056014 | 0.00010237 | 0.005499
6867 | 6 | 12 | 9.3 | 9.3 | 0.78 | 17.7 | 0.3 | 0.0057946 | 0.00014486 | 0.0056497
6868 | 5.7 | 12.3 | 9.066 | 9.066 | 0.78 | 17.634 | 0.366 | 0.0059394 | 0.00017673 | 0.0057627
6869 | 5.3 | 12.7 | 8.754 | 8.754 | 0.78 | 17.546 | 0.454 | 0.0061326 | 0.00021923 | 0.0059133
6870 | 5.3 | 12.7 | 8.754 | 8.754 | 0.78 | 17.546 | 0.454 | 0.0061326 | 0.00021923 | 0.0059133
6871 | 5.2 | 12.8 | 8.676 | 8.676 | 0.78 | 17.524 | 0.476 | 0.0061809 | 0.00022985 | 0.005951
6872 | 5.2 | 12.8 | 8.676 | 8.676 | 0.78 | 17.524 | 0.476 | 0.0061809 | 0.00022985 | 0.005951
6873 | 5.5 | 12.5 | 8.91 | 8.91 | 0.78 | 17.59 | 0.41 | 0.006036 | 0.00019798 | 0.005838
6874 | 5.9 | 12.1 | 9.222 | 9.222 | 0.78 | 17.678 | 0.322 | 0.0058428 | 0.00015549 | 0.0056874
6875 | 6.2 | 11.8 | 9.456 | 9.456 | 0.78 | 17.744 | 0.256 | 0.005698 | 0.00012362 | 0.0055744
6876 | 6.8 | 11.2 | 9.924 | 9.924 | 0.78 | 17.876 | 0.124 | 0.0054083 | 5.9877e-05 | 0.0053484
6877 | 7.3 | 10.7 | 10.314 | 10.314 | 0.78 | 17.986 | 0.014 | 0.0051668 | 6.7603e-06 | 0.0051601
6878 | 7.9 | 10.1 | 10.782 | 10.782 | 0.78 | 18.118 | 0 | 0.0048771 | 0 | 0.0049341
6879 | 7.4 | 10.6 | 10.392 | 10.392 | 0.78 | 18.008 | 0 | 0.0051185 | 0 | 0.0051224
6880 | 7 | 11 | 10.08 | 10.08 | 0.78 | 17.92 | 0.08 | 0.0053117 | 3.863e-05 | 0.005273
6881 | 6.5 | 11.5 | 9.69 | 9.69 | 0.78 | 17.81 | 0.19 | 0.0055531 | 9.1747e-05 | 0.0054614
6882 | 6.4 | 11.6 | 9.612 | 9.612 | 0.78 | 17.788 | 0.212 | 0.0056014 | 0.00010237 | 0.005499
6883 | 6.2 | 11.8 | 9.456 | 9.456 | 0.78 | 17.744 | 0.256 | 0.005698 | 0.00012362 | 0.0055744
6884 | 6.1 | 11.9 | 9.378 | 9.378 | 0.78 | 17.722 | 0.278 | 0.0057463 | 0.00013424 | 0.005612
6885 | 6.3 | 11.7 | 9.534 | 9.534 | 0.78 | 17.766 | 0.234 | 0.0056497 | 0.00011299 | 0.0055367
6886 | 6.6 | 11.4 | 9.768 | 9.768 | 0.78 | 17.832 | 0.168 | 0.0055048 | 8.1124e-05 | 0.0054237
6887 | 6.8 | 11.2 | 9.924 | 9.924 | 0.78 | 17.876 | 0.124 | 0.0054083 | 5.9877e-05 | 0.0053484
6888 | 6.6 | 11.4 | 9.768 | 9.768 | 0.78 | 17.832 | 0.168 | 0.0055048 | 8.1124e-05 | 0.0054237
6889 | 6.5 | 11.5 | 9.69 | 9.69 | 0.78 | 17.81 | 0.19 | 0.0055531 | 9.1747e-05 | 0.0054614
6890 | 6.3 | 11.7 | 9.534 | 9.534 | 0.78 | 17.766 | 0.234 | 0.0056497 | 0.00011299 | 0.0055367
6891 | 6.3 | 11.7 | 9.534 | 9.534 | 0.78 | 17.766 | 0.234 | 0.0056497 | 0.00011299 | 0.0055367
6892 | 6.3 | 11.7 | 9.534 | 9.534 | 0.78 | 17.766 | 0.234 | 0.0056497 | 0.00011299 | 0.0055367
6893 | 6.3 | 11.7 | 9.534 | 9.534 | 0.78 | 17.766 | 0.234 | 0.0056497 | 0.00011299 | 0.0055367
6894 | 6.3 | 11.7 | 9.534 | 9.534 | 0.78 | 17.766 | 0.234 | 0.0056497 | 0.00011299 | 0.0055367
6895 | 6.3 | 11.7 | 9.534 | 9.534 | 0.78 | 17.766 | 0.234 | 0.0056497 | 0.00011299 | 0.0055367
6896 | 6.3 | 11.7 | 9.534 | 9.534 | 0.78 | 17.766 | 0.234 | 0.0056497 | 0.00011299 | 0.0055367
6897 | 6.4 | 11.6 | 9.612 | 9.612 | 0.78 | 17.788 | 0.212 | 0.0056014 | 0.00010237 | 0.005499
6898 | 6.4 | 11.6 | 9.612 | 9.612 | 0.78 | 17.788 | 0.212 | 0.0056014 | 0.00010237 | 0.005499
6899 | 6.5 | 11.5 | 9.69 | 9.69 | 0.78 | 17.81 | 0.19 | 0.0055531 | 9.1747e-05 | 0.0054614
6900 | 6.9 | 11.1 | 10.002 | 10.002 | 0.78 | 17.898 | 0.102 | 0.00536 | 4.9254e-05 | 0.0053107
6901 | 7.4 | 10.6 | 10.392 | 10.392 | 0.78 | 18.008 | 0 | 0.0051185 | 0 | 0.0051224
6902 | 7.8 | 10.2 | 10.704 | 10.704 | 0.78 | 18.096 | 0 | 0.0049254 | 0 | 0.0049717
6903 | 7.4 | 10.6 | 10.392 | 10.392 | 0.78 | 18.008 | 0 | 0.0051185 | 0 | 0.0051224
6904 | 7 | 11 | 10.08 | 10.08 | 0.78 | 17.92 | 0.08 | 0.0053117 | 3.863e-05 | 0.005273
6905 | 6.6 | 11.4 | 9.768 | 9.768 | 0.78 | 17.832 | 0.168 | 0.0055048 | 8.1124e-05 | 0.0054237
6906 | 5.9 | 12.1 | 9.222 | 9.222 | 0.78 | 17.678 | 0.322 | 0.0058428 | 0.00015549 | 0.0056874
6907 | 5.3 | 12.7 | 8.754 | 8.754 | 0.78 | 17.546 | 0.454 | 0.0061326 | 0.00021923 | 0.0059133
6908 | 4.6 | 13.4 | 8.208 | 8.208 | 0.78 | 17.392 | 0.608 | 0.0064706 | 0.00029359 | 0.006177
6909 | 3.6 | 14.4 | 7.428 | 7.428 | 0.78 | 17.172 | 0.828 | 0.0069535 | 0.00039982 | 0.0065536
6910 | 2.6 | 15.4 | 6.648 | 6.648 | 0.78 | 16.952 | 1.048 | 0.0074364 | 0.00050606 | 0.0069303
6911 | 1.6 | 16.4 | 5.868 | 5.868 | 0.78 | 16.732 | 1.268 | 0.0079192 | 0.00061229 | 0.0073069
6912 | 2.3 | 15.7 | 6.414 | 6.414 | 0.78 | 16.886 | 1.114 | 0.0075812 | 0.00053793 | 0.0070433
6913 | 3 | 15 | 6.96 | 6.96 | 0.78 | 17.04 | 0.96 | 0.0072432 | 0.00046356 | 0.0067796
6914 | 3.7 | 14.3 | 7.506 | 7.506 | 0.78 | 17.194 | 0.806 | 0.0069052 | 0.0003892 | 0.006516
6915 | 3.6 | 14.4 | 7.428 | 7.428 | 0.78 | 17.172 | 0.828 | 0.0069535 | 0.00039982 | 0.0065536
6916 | 3.5 | 14.5 | 7.35 | 7.35 | 0.78 | 17.15 | 0.85 | 0.0070018 | 0.00041045 | 0.0065913
6917 | 3.4 | 14.6 | 7.272 | 7.272 | 0.78 | 17.128 | 0.872 | 0.00705 | 0.00042107 | 0.006629
6918 | 3.3 | 14.7 | 7.194 | 7.194 | 0.78 | 17.106 | 0.894 | 0.0070983 | 0.00043169 | 0.0066666
6919 | 3.2 | 14.8 | 7.116 | 7.116 | 0.78 | 17.084 | 0.916 | 0.0071466 | 0.00044232 | 0.0067043
6920 | 3.1 | 14.9 | 7.038 | 7.038 | 0.78 | 17.062 | 0.938 | 0.0071949 | 0.00045294 | 0.006742
6921 | 4.1 | 13.9 | 7.818 | 7.818 | 0.78 | 17.282 | 0.718 | 0.006712 | 0.00034671 | 0.0063653
6922 | 5.1 | 12.9 | 8.598 | 8.598 | 0.78 | 17.502 | 0.498 | 0.0062292 | 0.00024047 | 0.0059887
6923 | 6.1 | 11.9 | 9.378 | 9.378 | 0.78 | 17.722 | 0.278 | 0.0057463 | 0.00013424 | 0.005612
6924 | 7 | 11 | 10.08 | 10.08 | 0.78 | 17.92 | 0.08 | 0.0053117 | 3.863e-05 | 0.005273
6925 | 7.9 | 10.1 | 10.782 | 10.782 | 0.78 | 18.118 | 0 | 0.0048771 | 0 | 0.0049341
6926 | 8.8 | 9.2 | 11.484 | 11.484 | 0.78 | 18.316 | 0 | 0.0044425 | 0 | 0.0045951
6927 | 8.1 | 9.9 | 10.938 | 10.938 | 0.78 | 18.162 | 0 | 0.0047805 | 0 | 0.0048587
6928 | 7.5 | 10.5 | 10.47 | 10.47 | 0.78 | 18.03 | 0 | 0.0050702 | 0 | 0.0050847
6929 | 6.8 | 11.2 | 9.924 | 9.924 | 0.78 | 17.876 | 0.124 | 0.0054083 | 5.9877e-05 | 0.0053484
6930 | 5.3 | 12.7 | 8.754 | 8.754 | 0.78 | 17.546 | 0.454 | 0.0061326 | 0.00021923 | 0.0059133
6931 | 3.9 | 14.1 | 7.662 | 7.662 | 0.78 | 17.238 | 0.762 | 0.0068086 | 0.00036795 | 0.0064407
6932 | 2.4 | 15.6 | 6.492 | 6.492 | 0.78 | 16.908 | 1.092 | 0.0075329 | 0.0005273 | 0.0070056
6933 | 1.7 | 16.3 | 5.946 | 5.946 | 0.78 | 16.754 | 1.246 | 0.0078709 | 0.00060167 | 0.0072693
6934 | 1.1 | 16.9 | 5.478 | 5.478 | 0.78 | 16.622 | 1.378 | 0.0081607 | 0.00066541 | 0.0074953
6935 | 0.4 | 17.6 | 4.932 | 4.932 | 0.78 | 16.468 | 1.532 | 0.0084987 | 0.00073977 | 0.0077589
6936 | -0.1 | 18.1 | 4.542 | 4.542 | 0.78 | 16.358 | 1.642 | 0.0087401 | 0.00079289 | 0.0079472
6937 | -0.5 | 18.5 | 4.23 | 4.23 | 0.78 | 16.27 | 1.73 | 0.0089333 | 0.00083538 | 0.0080979
6938 | -1 | 19 | 3.84 | 3.84 | 0.78 | 16.16 | 1.84 | 0.0091747 | 0.0008885 | 0.0082862
6939 | -1.4 | 19.4 | 3.528 | 3.528 | 0.78 | 16.072 | 1.928 | 0.0093679 | 0.00093099 | 0.0084369
6940 | -1.7 | 19.7 | 3.294 | 3.294 | 0.78 | 16.006 | 1.994 | 0.0095127 | 0.00096286 | 0.0085499
6941 | -2.1 | 20.1 | 2.982 | 2.982 | 0.78 | 15.918 | 2.082 | 0.0097059 | 0.0010054 | 0.0087005
6942 | -1.4 | 19.4 | 3.528 | 3.528 | 0.78 | 16.072 | 1.928 | 0.0093679 | 0.00093099 | 0.0084369
6943 | -0.7 | 18.7 | 4.074 | 4.074 | 0.78 | 16.226 | 1.774 | 0.0090299 | 0.00085663 | 0.0081732
6944 | 0 | 18 | 4.62 | 4.62 | 0.78 | 16.38 | 1.62 | 0.0086918 | 0.00078227 | 0.0079096
6945 | 2.2 | 15.8 | 6.336 | 6.336 | 0.78 | 16.864 | 1.136 | 0.0076295 | 0.00054855 | 0.007081
6946 | 4.4 | 13.6 | 8.052 | 8.052 | 0.78 | 17.348 | 0.652 | 0.0065672 | 0.00031484 | 0.0062523
6947 | 6.6 | 11.4 | 9.768 | 9.768 | 0.78 | 17.832 | 0.168 | 0.0055048 | 8.1124e-05 | 0.0054237
6948 | 6.2 | 11.8 | 9.456 | 9.456 | 0.78 | 17.744 | 0.256 | 0.005698 | 0.00012362 | 0.0055744
6949 | 5.7 | 12.3 | 9.066 | 9.066 | 0.78 | 17.634 | 0.366 | 0.0059394 | 0.00017673 | 0.0057627
6950 | 5.3 | 12.7 | 8.754 | 8.754 | 0.78 | 17.546 | 0.454 | 0.0061326 | 0.00021923 | 0.0059133
6951 | 5.4 | 12.6 | 8.832 | 8.832 | 0.78 | 17.568 | 0.432 | 0.0060843 | 0.0002086 | 0.0058757
6952 | 5.5 | 12.5 | 8.91 | 8.91 | 0.78 | 17.59 | 0.41 | 0.006036 | 0.00019798 | 0.005838
6953 | 5.6 | 12.4 | 8.988 | 8.988 | 0.78 | 17.612 | 0.388 | 0.0059877 | 0.00018736 | 0.0058004
6954 | 5.1 | 12.9 | 8.598 | 8.598 | 0.78 | 17.502 | 0.498 | 0.0062292 | 0.00024047 | 0.0059887
6955 | 4.6 | 13.4 | 8.208 | 8.208 | 0.78 | 17.392 | 0.608 | 0.0064706 | 0.00029359 | 0.006177
6956 | 4.1 | 13.9 | 7.818 | 7.818 | 0.78 | 17.282 | 0.718 | 0.006712 | 0.00034671 | 0.0063653
6957 | 3.7 | 14.3 | 7.506 | 7.506 | 0.78 | 17.194 | 0.806 | 0.0069052 | 0.0003892 | 0.006516
6958 | 3.2 | 14.8 | 7.116 | 7.116 | 0.78 | 17.084 | 0.916 | 0.0071466 | 0.00044232 | 0.0067043
6959 | 2.8 | 15.2 | 6.804 | 6.804 | 0.78 | 16.996 | 1.004 | 0.0073398 | 0.00048481 | 0.006855
6960 | 2.9 | 15.1 | 6.882 | 6.882 | 0.78 | 17.018 | 0.982 | 0.0072915 | 0.00047419 | 0.0068173
6961 | 3.1 | 14.9 | 7.038 | 7.038 | 0.78 | 17.062 | 0.938 | 0.0071949 | 0.00045294 | 0.006742
6962 | 3.2 | 14.8 | 7.116 | 7.116 | 0.78 | 17.084 | 0.916 | 0.0071466 | 0.00044232 | 0.0067043
6963 | 3 | 15 | 6.96 | 6.96 | 0.78 | 17.04 | 0.96 | 0.0072432 | 0.00046356 | 0.0067796
6964 | 2.7 | 15.3 | 6.726 | 6.726 | 0.78 | 16.974 | 1.026 | 0.0073881 | 0.00049543 | 0.0068926
6965 | 2.5 | 15.5 | 6.57 | 6.57 | 0.78 | 16.93 | 1.07 | 0.0074846 | 0.00051668 | 0.006968
6966 | 2.5 | 15.5 | 6.57 | 6.57 | 0.78 | 16.93 | 1.07 | 0.0074846 | 0.00051668 | 0.006968
6967 | 2.6 | 15.4 | 6.648 | 6.648 | 0.78 | 16.952 | 1.048 | 0.0074364 | 0.00050606 | 0.0069303
6968 | 2.6 | 15.4 | 6.648 | 6.648 | 0.78 | 16.952 | 1.048 | 0.0074364 | 0.00050606 | 0.0069303
6969 | 2.7 | 15.3 | 6.726 | 6.726 | 0.78 | 16.974 | 1.026 | 0.0073881 | 0.00049543 | 0.0068926
6970 | 2.9 | 15.1 | 6.882 | 6.882 | 0.78 | 17.018 | 0.982 | 0.0072915 | 0.00047419 | 0.0068173
6971 | 3 | 15 | 6.96 | 6.96 | 0.78 | 17.04 | 0.96 | 0.0072432 | 0.00046356 | 0.0067796
6972 | 3 | 15 | 6.96 | 6.96 | 0.78 | 17.04 | 0.96 | 0.0072432 | 0.00046356 | 0.0067796
6973 | 3 | 15 | 6.96 | 6.96 | 0.78 | 17.04 | 0.96 | 0.0072432 | 0.00046356 | 0.0067796
6974 | 3 | 15 | 6.96 | 6.96 | 0.78 | 17.04 | 0.96 | 0.0072432 | 0.00046356 | 0.0067796
6975 | 2.8 | 15.2 | 6.804 | 6.804 | 0.78 | 16.996 | 1.004 | 0.0073398 | 0.00048481 | 0.006855
6976 | 2.6 | 15.4 | 6.648 | 6.648 | 0.78 | 16.952 | 1.048 | 0.0074364 | 0.00050606 | 0.0069303
6977 | 2.4 | 15.6 | 6.492 | 6.492 | 0.78 | 16.908 | 1.092 | 0.0075329 | 0.0005273 | 0.0070056
6978 | 2 | 16 | 6.18 | 6.18 | 0.78 | 16.82 | 1.18 | 0.0077261 | 0.0005698 | 0.0071563
6979 | 1.6 | 16.4 | 5.868 | 5.868 | 0.78 | 16.732 | 1.268 | 0.0079192 | 0.00061229 | 0.0073069
6980 | 1.2 | 16.8 | 5.556 | 5.556 | 0.78 | 16.644 | 1.356 | 0.0081124 | 0.00065479 | 0.0074576
6981 | 1.7 | 16.3 | 5.946 | 5.946 | 0.78 | 16.754 | 1.246 | 0.0078709 | 0.00060167 | 0.0072693
6982 | 2.1 | 15.9 | 6.258 | 6.258 | 0.78 | 16.842 | 1.158 | 0.0076778 | 0.00055918 | 0.0071186
6983 | 2.6 | 15.4 | 6.648 | 6.648 | 0.78 | 16.952 | 1.048 | 0.0074364 | 0.00050606 | 0.0069303
6984 | 2.9 | 15.1 | 6.882 | 6.882 | 0.78 | 17.018 | 0.982 | 0.0072915 | 0.00047419 | 0.0068173
6985 | 3.1 | 14.9 | 7.038 | 7.038 | 0.78 | 17.062 | 0.938 | 0.0071949 | 0.00045294 | 0.006742
6986 | 3.4 | 14.6 | 7.272 | 7.272 | 0.78 | 17.128 | 0.872 | 0.00705 | 0.00042107 | 0.006629
6987 | 3.3 | 14.7 | 7.194 | 7.194 | 0.78 | 17.106 | 0.894 | 0.0070983 | 0.00043169 | 0.0066666
6988 | 3.3 | 14.7 | 7.194 | 7.194 | 0.78 | 17.106 | 0.894 | 0.0070983 | 0.00043169 | 0.0066666
6989 | 3.2 | 14.8 | 7.116 | 7.116 | 0.78 | 17.084 | 0.916 | 0.0071466 | 0.00044232 | 0.0067043
6990 | 3.2 | 14.8 | 7.116 | 7.116 | 0.78 | 17.084 | 0.916 | 0.0071466 | 0.00044232 | 0.0067043
6991 | 3.1 | 14.9 | 7.038 | 7.038 | 0.78 | 17.062 | 0.938 | 0.0071949 | 0.00045294 | 0.006742
6992 | 3.1 | 14.9 | 7.038 | 7.038 | 0.78 | 17.062 | 0.938 | 0.0071949 | 0.00045294 | 0.006742
6993 | 3.4 | 14.6 | 7.272 | 7.272 | 0.78 | 17.128 | 0.872 | 0.00705 | 0.00042107 | 0.006629
6994 | 3.8 | 14.2 | 7.584 | 7.584 | 0.78 | 17.216 | 0.784 | 0.0068569 | 0.00037858 | 0.0064783
6995 | 4.1 | 13.9 | 7.818 | 7.818 | 0.78 | 17.282 | 0.718 | 0.006712 | 0.00034671 | 0.0063653
6996 | 4.6 | 13.4 | 8.208 | 8.208 | 0.78 | 17.392 | 0.608 | 0.0064706 | 0.00029359 | 0.006177
6997 | 5.1 | 12.9 | 8.598 | 8.598 | 0.78 | 17.502 | 0.498 | 0.0062292 | 0.00024047 | 0.0059887
6998 | 5.6 | 12.4 | 8.988 | 8.988 | 0.78 | 17.612 | 0.388 | 0.0059877 | 0.00018736 | 0.0058004
6999 | 5.3 | 12.7 | 8.754 | 8.754 | 0.78 | 17.546 | 0.454 | 0.0061326 | 0.00021923 | 0.0059133
7000 | 5 | 13 | 8.52 | 8.52 | 0.78 | 17.48 | 0.52 | 0.0062774 | 0.0002511 | 0.0060263
7001 | 4.7 | 13.3 | 8.286 | 8.286 | 0.78 | 17.414 | 0.586 | 0.0064223 | 0.00028297 | 0.0061393
7002 | 3.7 | 14.3 | 7.506 | 7.506 | 0.78 | 17.194 | 0.806 | 0.0069052 | 0.0003892 | 0.006516
7003 | 2.7 | 15.3 | 6.726 | 6.726 | 0.78 | 16.974 | 1.026 | 0.0073881 | 0.00049543 | 0.0068926
7004 | 1.7 | 16.3 | 5.946 | 5.946 | 0.78 | 16.754 | 1.246 | 0.0078709 | 0.00060167 | 0.0072693
7005 | 1.7 | 16.3 | 5.946 | 5.946 | 0.78 | 16.754 | 1.246 | 0.0078709 | 0.00060167 | 0.0072693
7006 | 1.7 | 16.3 | 5.946 | 5.946 | 0.78 | 16.754 | 1.246 | 0.0078709 | 0.00060167 | 0.0072693
7007 | 1.7 | 16.3 | 5.946 | 5.946 | 0.78 | 16.754 | 1.246 | 0.0078709 | 0.00060167 | 0.0072693
7008 | 2.8 | 15.2 | 6.804 | 6.804 | 0.78 | 16.996 | 1.004 | 0.0073398 | 0.00048481 | 0.006855
7009 | 3.8 | 14.2 | 7.584 | 7.584 | 0.78 | 17.216 | 0.784 | 0.0068569 | 0.00037858 | 0.0064783
7010 | 4.9 | 13.1 | 8.442 | 8.442 | 0.78 | 17.458 | 0.542 | 0.0063257 | 0.00026172 | 0.006064
7011 | 4.9 | 13.1 | 8.442 | 8.442 | 0.78 | 17.458 | 0.542 | 0.0063257 | 0.00026172 | 0.006064
7012 | 4.9 | 13.1 | 8.442 | 8.442 | 0.78 | 17.458 | 0.542 | 0.0063257 | 0.00026172 | 0.006064
7013 | 4.9 | 13.1 | 8.442 | 8.442 | 0.78 | 17.458 | 0.542 | 0.0063257 | 0.00026172 | 0.006064
7014 | 5 | 13 | 8.52 | 8.52 | 0.78 | 17.48 | 0.52 | 0.0062774 | 0.0002511 | 0.0060263
7015 | 5.1 | 12.9 | 8.598 | 8.598 | 0.78 | 17.502 | 0.498 | 0.0062292 | 0.00024047 | 0.0059887
7016 | 5.2 | 12.8 | 8.676 | 8.676 | 0.78 | 17.524 | 0.476 | 0.0061809 | 0.00022985 | 0.005951
7017 | 5.1 | 12.9 | 8.598 | 8.598 | 0.78 | 17.502 | 0.498 | 0.0062292 | 0.00024047 | 0.0059887
7018 | 4.9 | 13.1 | 8.442 | 8.442 | 0.78 | 17.458 | 0.542 | 0.0063257 | 0.00026172 | 0.006064
7019 | 4.8 | 13.2 | 8.364 | 8.364 | 0.78 | 17.436 | 0.564 | 0.006374 | 0.00027234 | 0.0061017
7020 | 4.5 | 13.5 | 8.13 | 8.13 | 0.78 | 17.37 | 0.63 | 0.0065189 | 0.00030421 | 0.0062147
7021 | 4.2 | 13.8 | 7.896 | 7.896 | 0.78 | 17.304 | 0.696 | 0.0066637 | 0.00033608 | 0.0063277
7022 | 3.9 | 14.1 | 7.662 | 7.662 | 0.78 | 17.238 | 0.762 | 0.0068086 | 0.00036795 | 0.0064407
7023 | 4 | 14 | 7.74 | 7.74 | 0.78 | 17.26 | 0.74 | 0.0067603 | 0.00035733 | 0.006403
7024 | 4 | 14 | 7.74 | 7.74 | 0.78 | 17.26 | 0.74 | 0.0067603 | 0.00035733 | 0.006403
7025 | 4.1 | 13.9 | 7.818 | 7.818 | 0.78 | 17.282 | 0.718 | 0.006712 | 0.00034671 | 0.0063653
7026 | 4.3 | 13.7 | 7.974 | 7.974 | 0.78 | 17.326 | 0.674 | 0.0066155 | 0.00032546 | 0.00629
7027 | 4.4 | 13.6 | 8.052 | 8.052 | 0.78 | 17.348 | 0.652 | 0.0065672 | 0.00031484 | 0.0062523
7028 | 4.6 | 13.4 | 8.208 | 8.208 | 0.78 | 17.392 | 0.608 | 0.0064706 | 0.00029359 | 0.006177
7029 | 4.7 | 13.3 | 8.286 | 8.286 | 0.78 | 17.414 | 0.586 | 0.0064223 | 0.00028297 | 0.0061393
7030 | 4.7 | 13.3 | 8.286 | 8.286 | 0.78 | 17.414 | 0.586 | 0.0064223 | 0.00028297 | 0.0061393
7031 | 4.8 | 13.2 | 8.364 | 8.364 | 0.78 | 17.436 | 0.564 | 0.006374 | 0.00027234 | 0.0061017
7032 | 4.9 | 13.1 | 8.442 | 8.442 | 0.78 | 17.458 | 0.542 | 0.0063257 | 0.00026172 | 0.006064
7033 | 4.9 | 13.1 | 8.442 | 8.442 | 0.78 | 17.458 | 0.542 | 0.0063257 | 0.00026172 | 0.006064
7034 | 5 | 13 | 8.52 | 8.52 | 0.78 | 17.48 | 0.52 | 0.0062774 | 0.0002511 | 0.0060263
7035 | 5.2 | 12.8 | 8.676 | 8.676 | 0.78 | 17.524 | 0.476 | 0.0061809 | 0.00022985 | 0.005951
7036 | 5.4 | 12.6 | 8.832 | 8.832 | 0.78 | 17.568 | 0.432 | 0.0060843 | 0.0002086 | 0.0058757
7037 | 5.6 | 12.4 | 8.988 | 8.988 | 0.78 | 17.612 | 0.388 | 0.0059877 | 0.00018736 | 0.0058004
7038 | 5.8 | 12.2 | 9.144 | 9.144 | 0.78 | 17.656 | 0.344 | 0.0058911 | 0.00016611 | 0.005725
7039 | 6.1 | 11.9 | 9.378 | 9.378 | 0.78 | 17.722 | 0.278 | 0.0057463 | 0.00013424 | 0.005612
7040 | 6.3 | 11.7 | 9.534 | 9.534 | 0.78 | 17.766 | 0.234 | 0.0056497 | 0.00011299 | 0.0055367
7041 | 7.4 | 10.6 | 10.392 | 10.392 | 0.78 | 18.008 | 0 | 0.0051185 | 0 | 0.0051224
7042 | 8.4 | 9.6 | 11.172 | 11.172 | 0.78 | 18.228 | 0 | 0.0046356 | 0 | 0.0047457
7043 | 9.5 | 8.5 | 12.03 | 12.03 | 0.78 | 18.47 | 0 | 0.0041045 | 0 | 0.0043314
7044 | 8.9 | 9.1 | 11.562 | 11.562 | 0.78 | 18.338 | 0 | 0.0043942 | 0 | 0.0045574
7045 | 8.4 | 9.6 | 11.172 | 11.172 | 0.78 | 18.228 | 0 | 0.0046356 | 0 | 0.0047457
7046 | 7.8 | 10.2 | 10.704 | 10.704 | 0.78 | 18.096 | 0 | 0.0049254 | 0 | 0.0049717
7047 | 7.6 | 10.4 | 10.548 | 10.548 | 0.78 | 18.052 | 0 | 0.005022 | 0 | 0.0050471
7048 | 7.5 | 10.5 | 10.47 | 10.47 | 0.78 | 18.03 | 0 | 0.0050702 | 0 | 0.0050847
7049 | 7.3 | 10.7 | 10.314 | 10.314 | 0.78 | 17.986 | 0.014 | 0.0051668 | 6.7603e-06 | 0.0051601
7050 | 7.2 | 10.8 | 10.236 | 10.236 | 0.78 | 17.964 | 0.036 | 0.0052151 | 1.7384e-05 | 0.0051977
7051 | 7 | 11 | 10.08 | 10.08 | 0.78 | 17.92 | 0.08 | 0.0053117 | 3.863e-05 | 0.005273
7052 | 6.9 | 11.1 | 10.002 | 10.002 | 0.78 | 17.898 | 0.102 | 0.00536 | 4.9254e-05 | 0.0053107
7053 | 6.4 | 11.6 | 9.612 | 9.612 | 0.78 | 17.788 | 0.212 | 0.0056014 | 0.00010237 | 0.005499
7054 | 5.8 | 12.2 | 9.144 | 9.144 | 0.78 | 17.656 | 0.344 | 0.0058911 | 0.00016611 | 0.005725
7055 | 5.3 | 12.7 | 8.754 | 8.754 | 0.78 | 17.546 | 0.454 | 0.0061326 | 0.00021923 | 0.0059133
7056 | 5.2 | 12.8 | 8.676 | 8.676 | 0.78 | 17.524 | 0.476 | 0.0061809 | 0.00022985 | 0.005951
7057 | 5.2 | 12.8 | 8.676 | 8.676 | 0.78 | 17.524 | 0.476 | 0.0061809 | 0.00022985 | 0.005951
7058 | 5.1 | 12.9 | 8.598 | 8.598 | 0.78 | 17.502 | 0.498 | 0.0062292 | 0.00024047 | 0.0059887
7059 | 4.8 | 13.2 | 8.364 | 8.364 | 0.78 | 17.436 | 0.564 | 0.006374 | 0.00027234 | 0.0061017
7060 | 4.4 | 13.6 | 8.052 | 8.052 | 0.78 | 17.348 | 0.652 | 0.0065672 | 0.00031484 | 0.0062523
7061 | 4.1 | 13.9 | 7.818 | 7.818 | 0.78 | 17.282 | 0.718 | 0.006712 | 0.00034671 | 0.0063653
7062 | 4.6 | 13.4 | 8.208 | 8.208 | 0.78 | 17.392 | 0.608 | 0.0064706 | 0.00029359 | 0.006177
7063 | 5.1 | 12.9 | 8.598 | 8.598 | 0.78 | 17.502 | 0.498 | 0.0062292 | 0.00024047 | 0.0059887
7064 | 5.6 | 12.4 | 8.988 | 8.988 | 0.78 | 17.612 | 0.388 | 0.0059877 | 0.00018736 | 0.0058004
7065 | 6.3 | 11.7 | 9.534 | 9.534 | 0.78 | 17.766 | 0.234 | 0.0056497 | 0.00011299 | 0.0055367
7066 | 7 | 11 | 10.08 | 10.08 | 0.78 | 17.92 | 0.08 | 0.0053117 | 3.863e-05 | 0.005273
7067 | 7.7 | 10.3 | 10.626 | 10.626 | 0.78 | 18.074 | 0 | 0.0049737 | 0 | 0.0050094
7068 | 7.9 | 10.1 | 10.782 | 10.782 | 0.78 | 18.118 | 0 | 0.0048771 | 0 | 0.0049341
7069 | 8.1 | 9.9 | 10.938 | 10.938 | 0.78 | 18.162 | 0 | 0.0047805 | 0 | 0.0048587
7070 | 8.3 | 9.7 | 11.094 | 11.094 | 0.78 | 18.206 | 0 | 0.0046839 | 0 | 0.0047834
7071 | 7.7 | 10.3 | 10.626 | 10.626 | 0.78 | 18.074 | 0 | 0.0049737 | 0 | 0.0050094
7072 | 7 | 11 | 10.08 | 10.08 | 0.78 | 17.92 | 0.08 | 0.0053117 | 3.863e-05 | 0.005273
7073 | 6.4 | 11.6 | 9.612 | 9.612 | 0.78 | 17.788 | 0.212 | 0.0056014 | 0.00010237 | 0.005499
7074 | 6 | 12 | 9.3 | 9.3 | 0.78 | 17.7 | 0.3 | 0.0057946 | 0.00014486 | 0.0056497
7075 | 5.6 | 12.4 | 8.988 | 8.988 | 0.78 | 17.612 | 0.388 | 0.0059877 | 0.00018736 | 0.0058004
7076 | 5.2 | 12.8 | 8.676 | 8.676 | 0.78 | 17.524 | 0.476 | 0.0061809 | 0.00022985 | 0.005951
7077 | 4.9 | 13.1 | 8.442 | 8.442 | 0.78 | 17.458 | 0.542 | 0.0063257 | 0.00026172 | 0.006064
7078 | 4.6 | 13.4 | 8.208 | 8.208 | 0.78 | 17.392 | 0.608 | 0.0064706 | 0.00029359 | 0.006177
7079 | 4.3 | 13.7 | 7.974 | 7.974 | 0.78 | 17.326 | 0.674 | 0.0066155 | 0.00032546 | 0.00629
7080 | 3.4 | 14.6 | 7.272 | 7.272 | 0.78 | 17.128 | 0.872 | 0.00705 | 0.00042107 | 0.006629
7081 | 2.5 | 15.5 | 6.57 | 6.57 | 0.78 | 16.93 | 1.07 | 0.0074846 | 0.00051668 | 0.006968
7082 | 1.6 | 16.4 | 5.868 | 5.868 | 0.78 | 16.732 | 1.268 | 0.0079192 | 0.00061229 | 0.0073069
7083 | 1.6 | 16.4 | 5.868 | 5.868 | 0.78 | 16.732 | 1.268 | 0.0079192 | 0.00061229 | 0.0073069
7084 | 1.7 | 16.3 | 5.946 | 5.946 | 0.78 | 16.754 | 1.246 | 0.0078709 | 0.00060167 | 0.0072693
7085 | 1.7 | 16.3 | 5.946 | 5.946 | 0.78 | 16.754 | 1.246 | 0.0078709 | 0.00060167 | 0.0072693
7086 | 2.1 | 15.9 | 6.258 | 6.258 | 0.78 | 16.842 | 1.158 | 0.0076778 | 0.00055918 | 0.0071186
7087 | 2.4 | 15.6 | 6.492 | 6.492 | 0.78 | 16.908 | 1.092 | 0.0075329 | 0.0005273 | 0.0070056
7088 | 2.8 | 15.2 | 6.804 | 6.804 | 0.78 | 16.996 | 1.004 | 0.0073398 | 0.00048481 | 0.006855
7089 | 3 | 15 | 6.96 | 6.96 | 0.78 | 17.04 | 0.96 | 0.0072432 | 0.00046356 | 0.0067796
7090 | 3.3 | 14.7 | 7.194 | 7.194 | 0.78 | 17.106 | 0.894 | 0.0070983 | 0.00043169 | 0.0066666
7091 | 3.5 | 14.5 | 7.35 | 7.35 | 0.78 | 17.15 | 0.85 | 0.0070018 | 0.00041045 | 0.0065913
7092 | 3.5 | 14.5 | 7.35 | 7.35 | 0.78 | 17.15 | 0.85 | 0.0070018 | 0.00041045 | 0.0065913
7093 | 3.5 | 14.5 | 7.35 | 7.35 | 0.78 | 17.15 | 0.85 | 0.0070018 | 0.00041045 | 0.0065913
7094 | 3.5 | 14.5 | 7.35 | 7.35 | 0.78 | 17.15 | 0.85 | 0.0070018 | 0.00041045 | 0.0065913
7095 | 3.5 | 14.5 | 7.35 | 7.35 | 0.78 | 17.15 | 0.85 | 0.0070018 | 0.00041045 | 0.0065913
7096 | 3.4 | 14.6 | 7.272 | 7.272 | 0.78 | 17.128 | 0.872 | 0.00705 | 0.00042107 | 0.006629
7097 | 3.4 | 14.6 | 7.272 | 7.272 | 0.78 | 17.128 | 0.872 | 0.00705 | 0.00042107 | 0.006629
7098 | 3.4 | 14.6 | 7.272 | 7.272 | 0.78 | 17.128 | 0.872 | 0.00705 | 0.00042107 | 0.006629
7099 | 3.3 | 14.7 | 7.194 | 7.194 | 0.78 | 17.106 | 0.894 | 0.0070983 | 0.00043169 | 0.0066666
7100 | 3.3 | 14.7 | 7.194 | 7.194 | 0.78 | 17.106 | 0.894 | 0.0070983 | 0.00043169 | 0.0066666
7101 | 3.3 | 14.7 | 7.194 | 7.194 | 0.78 | 17.106 | 0.894 | 0.0070983 | 0.00043169 | 0.0066666
7102 | 3.4 | 14.6 | 7.272 | 7.272 | 0.78 | 17.128 | 0.872 | 0.00705 | 0.00042107 | 0.006629
7103 | 3.4 | 14.6 | 7.272 | 7.272 | 0.78 | 17.128 | 0.872 | 0.00705 | 0.00042107 | 0.006629
7104 | 3.6 | 14.4 | 7.428 | 7.428 | 0.78 | 17.172 | 0.828 | 0.0069535 | 0.00039982 | 0.0065536
7105 | 3.9 | 14.1 | 7.662 | 7.662 | 0.78 | 17.238 | 0.762 | 0.0068086 | 0.00036795 | 0.0064407
7106 | 4.1 | 13.9 | 7.818 | 7.818 | 0.78 | 17.282 | 0.718 | 0.006712 | 0.00034671 | 0.0063653
7107 | 5.2 | 12.8 | 8.676 | 8.676 | 0.78 | 17.524 | 0.476 | 0.0061809 | 0.00022985 | 0.005951
7108 | 6.2 | 11.8 | 9.456 | 9.456 | 0.78 | 17.744 | 0.256 | 0.005698 | 0.00012362 | 0.0055744
7109 | 7.3 | 10.7 | 10.314 | 10.314 | 0.78 | 17.986 | 0.014 | 0.0051668 | 6.7603e-06 | 0.0051601
7110 | 7 | 11 | 10.08 | 10.08 | 0.78 | 17.92 | 0.08 | 0.0053117 | 3.863e-05 | 0.005273
7111 | 6.8 | 11.2 | 9.924 | 9.924 | 0.78 | 17.876 | 0.124 | 0.0054083 | 5.9877e-05 | 0.0053484
7112 | 6.5 | 11.5 | 9.69 | 9.69 | 0.78 | 17.81 | 0.19 | 0.0055531 | 9.1747e-05 | 0.0054614
7113 | 6.5 | 11.5 | 9.69 | 9.69 | 0.78 | 17.81 | 0.19 | 0.0055531 | 9.1747e-05 | 0.0054614
7114 | 6.4 | 11.6 | 9.612 | 9.612 | 0.78 | 17.788 | 0.212 | 0.0056014 | 0.00010237 | 0.005499
7115 | 6.4 | 11.6 | 9.612 | 9.612 | 0.78 | 17.788 | 0.212 | 0.0056014 | 0.00010237 | 0.005499
7116 | 6.3 | 11.7 | 9.534 | 9.534 | 0.78 | 17.766 | 0.234 | 0.0056497 | 0.00011299 | 0.0055367
7117 | 6.1 | 11.9 | 9.378 | 9.378 | 0.78 | 17.722 | 0.278 | 0.0057463 | 0.00013424 | 0.005612
7118 | 6 | 12 | 9.3 | 9.3 | 0.78 | 17.7 | 0.3 | 0.0057946 | 0.00014486 | 0.0056497
7119 | 5.6 | 12.4 | 8.988 | 8.988 | 0.78 | 17.612 | 0.388 | 0.0059877 | 0.00018736 | 0.0058004
7120 | 5.1 | 12.9 | 8.598 | 8.598 | 0.78 | 17.502 | 0.498 | 0.0062292 | 0.00024047 | 0.0059887
7121 | 4.7 | 13.3 | 8.286 | 8.286 | 0.78 | 17.414 | 0.586 | 0.0064223 | 0.00028297 | 0.0061393
7122 | 4.2 | 13.8 | 7.896 | 7.896 | 0.78 | 17.304 | 0.696 | 0.0066637 | 0.00033608 | 0.0063277
7123 | 3.7 | 14.3 | 7.506 | 7.506 | 0.78 | 17.194 | 0.806 | 0.0069052 | 0.0003892 | 0.006516
7124 | 3.2 | 14.8 | 7.116 | 7.116 | 0.78 | 17.084 | 0.916 | 0.0071466 | 0.00044232 | 0.0067043
7125 | 1.9 | 16.1 | 6.102 | 6.102 | 0.78 | 16.798 | 1.202 | 0.0077744 | 0.00058042 | 0.0071939
7126 | 0.7 | 17.3 | 5.166 | 5.166 | 0.78 | 16.534 | 1.466 | 0.0083538 | 0.0007079 | 0.0076459
7127 | -0.6 | 18.6 | 4.152 | 4.152 | 0.78 | 16.248 | 1.752 | 0.0089816 | 0.00084601 | 0.0081356
7128 | -1 | 19 | 3.84 | 3.84 | 0.78 | 16.16 | 1.84 | 0.0091747 | 0.0008885 | 0.0082862
7129 | -1.4 | 19.4 | 3.528 | 3.528 | 0.78 | 16.072 | 1.928 | 0.0093679 | 0.00093099 | 0.0084369
7130 | -1.8 | 19.8 | 3.216 | 3.216 | 0.78 | 15.984 | 2.016 | 0.009561 | 0.00097349 | 0.0085875
7131 | -1.1 | 19.1 | 3.762 | 3.762 | 0.78 | 16.138 | 1.862 | 0.009223 | 0.00089912 | 0.0083239
7132 | -0.4 | 18.4 | 4.308 | 4.308 | 0.78 | 16.292 | 1.708 | 0.008885 | 0.00082476 | 0.0080602
7133 | 0.3 | 17.7 | 4.854 | 4.854 | 0.78 | 16.446 | 1.554 | 0.008547 | 0.0007504 | 0.0077966
7134 | 0.3 | 17.7 | 4.854 | 4.854 | 0.78 | 16.446 | 1.554 | 0.008547 | 0.0007504 | 0.0077966
7135 | 0.2 | 17.8 | 4.776 | 4.776 | 0.78 | 16.424 | 1.576 | 0.0085953 | 0.00076102 | 0.0078342
7136 | 0.2 | 17.8 | 4.776 | 4.776 | 0.78 | 16.424 | 1.576 | 0.0085953 | 0.00076102 | 0.0078342
7137 | 1 | 17 | 5.4 | 5.4 | 0.78 | 16.6 | 1.4 | 0.008209 | 0.00067603 | 0.0075329
7138 | 1.7 | 16.3 | 5.946 | 5.946 | 0.78 | 16.754 | 1.246 | 0.0078709 | 0.00060167 | 0.0072693
7139 | 2.5 | 15.5 | 6.57 | 6.57 | 0.78 | 16.93 | 1.07 | 0.0074846 | 0.00051668 | 0.006968
7140 | 3 | 15 | 6.96 | 6.96 | 0.78 | 17.04 | 0.96 | 0.0072432 | 0.00046356 | 0.0067796
7141 | 3.5 | 14.5 | 7.35 | 7.35 | 0.78 | 17.15 | 0.85 | 0.0070018 | 0.00041045 | 0.0065913
7142 | 4 | 14 | 7.74 | 7.74 | 0.78 | 17.26 | 0.74 | 0.0067603 | 0.00035733 | 0.006403
7143 | 3.7 | 14.3 | 7.506 | 7.506 | 0.78 | 17.194 | 0.806 | 0.0069052 | 0.0003892 | 0.006516
7144 | 3.5 | 14.5 | 7.35 | 7.35 | 0.78 | 17.15 | 0.85 | 0.0070018 | 0.00041045 | 0.0065913
7145 | 3.2 | 14.8 | 7.116 | 7.116 | 0.78 | 17.084 | 0.916 | 0.0071466 | 0.00044232 | 0.0067043
7146 | 3.1 | 14.9 | 7.038 | 7.038 | 0.78 | 17.062 | 0.938 | 0.0071949 | 0.00045294 | 0.006742
7147 | 2.9 | 15.1 | 6.882 | 6.882 | 0.78 | 17.018 | 0.982 | 0.0072915 | 0.00047419 | 0.0068173
7148 | 2.8 | 15.2 | 6.804 | 6.804 | 0.78 | 16.996 | 1.004 | 0.0073398 | 0.00048481 | 0.006855
7149 | 2.8 | 15.2 | 6.804 | 6.804 | 0.78 | 16.996 | 1.004 | 0.0073398 | 0.00048481 | 0.006855
7150 | 2.7 | 15.3 | 6.726 | 6.726 | 0.78 | 16.974 | 1.026 | 0.0073881 | 0.00049543 | 0.0068926
7151 | 2.7 | 15.3 | 6.726 | 6.726 | 0.78 | 16.974 | 1.026 | 0.0073881 | 0.00049543 | 0.0068926
7152 | 2 | 16 | 6.18 | 6.18 | 0.78 | 16.82 | 1.18 | 0.0077261 | 0.0005698 | 0.0071563
7153 | 1.3 | 16.7 | 5.634 | 5.634 | 0.78 | 16.666 | 1.334 | 0.0080641 | 0.00064416 | 0.0074199
7154 | 0.6 | 17.4 | 5.088 | 5.088 | 0.78 | 16.512 | 1.488 | 0.0084021 | 0.00071853 | 0.0076836
7155 | 0.5 | 17.5 | 5.01 | 5.01 | 0.78 | 16.49 | 1.51 | 0.0084504 | 0.00072915 | 0.0077213
7156 | 0.5 | 17.5 | 5.01 | 5.01 | 0.78 | 16.49 | 1.51 | 0.0084504 | 0.00072915 | 0.0077213
7157 | 0.4 | 17.6 | 4.932 | 4.932 | 0.78 | 16.468 | 1.532 | 0.0084987 | 0.00073977 | 0.0077589
7158 | 0.5 | 17.5 | 5.01 | 5.01 | 0.78 | 16.49 | 1.51 | 0.0084504 | 0.00072915 | 0.0077213
7159 | 0.6 | 17.4 | 5.088 | 5.088 | 0.78 | 16.512 | 1.488 | 0.0084021 | 0.00071853 | 0.0076836
7160 | 0.7 | 17.3 | 5.166 | 5.166 | 0.78 | 16.534 | 1.466 | 0.0083538 | 0.0007079 | 0.0076459
7161 | 1 | 17 | 5.4 | 5.4 | 0.78 | 16.6 | 1.4 | 0.008209 | 0.00067603 | 0.0075329
7162 | 1.3 | 16.7 | 5.634 | 5.634 | 0.78 | 16.666 | 1.334 | 0.0080641 | 0.00064416 | 0.0074199
7163 | 1.6 | 16.4 | 5.868 | 5.868 | 0.78 | 16.732 | 1.268 | 0.0079192 | 0.00061229 | 0.0073069
7164 | 2.1 | 15.9 | 6.258 | 6.258 | 0.78 | 16.842 | 1.158 | 0.0076778 | 0.00055918 | 0.0071186
7165 | 2.5 | 15.5 | 6.57 | 6.57 | 0.78 | 16.93 | 1.07 | 0.0074846 | 0.00051668 | 0.006968
7166 | 3 | 15 | 6.96 | 6.96 | 0.78 | 17.04 | 0.96 | 0.0072432 | 0.00046356 | 0.0067796
7167 | 2.6 | 15.4 | 6.648 | 6.648 | 0.78 | 16.952 | 1.048 | 0.0074364 | 0.00050606 | 0.0069303
7168 | 2.3 | 15.7 | 6.414 | 6.414 | 0.78 | 16.886 | 1.114 | 0.0075812 | 0.00053793 | 0.0070433
7169 | 1.9 | 16.1 | 6.102 | 6.102 | 0.78 | 16.798 | 1.202 | 0.0077744 | 0.00058042 | 0.0071939
7170 | 2 | 16 | 6.18 | 6.18 | 0.78 | 16.82 | 1.18 | 0.0077261 | 0.0005698 | 0.0071563
7171 | 2 | 16 | 6.18 | 6.18 | 0.78 | 16.82 | 1.18 | 0.0077261 | 0.0005698 | 0.0071563
7172 | 2.1 | 15.9 | 6.258 | 6.258 | 0.78 | 16.842 | 1.158 | 0.0076778 | 0.00055918 | 0.0071186
7173 | 1.9 | 16.1 | 6.102 | 6.102 | 0.78 | 16.798 | 1.202 | 0.0077744 | 0.00058042 | 0.0071939
7174 | 1.6 | 16.4 | 5.868 | 5.868 | 0.78 | 16.732 | 1.268 | 0.0079192 | 0.00061229 | 0.0073069
7175 | 1.4 | 16.6 | 5.712 | 5.712 | 0.78 | 16.688 | 1.312 | 0.0080158 | 0.00063354 | 0.0073823
7176 | 1.3 | 16.7 | 5.634 | 5.634 | 0.78 | 16.666 | 1.334 | 0.0080641 | 0.00064416 | 0.0074199
7177 | 1.2 | 16.8 | 5.556 | 5.556 | 0.78 | 16.644 | 1.356 | 0.0081124 | 0.00065479 | 0.0074576
7178 | 1.1 | 16.9 | 5.478 | 5.478 | 0.78 | 16.622 | 1.378 | 0.0081607 | 0.00066541 | 0.0074953
7179 | 1.1 | 16.9 | 5.478 | 5.478 | 0.78 | 16.622 | 1.378 | 0.0081607 | 0.00066541 | 0.0074953
7180 | 1.1 | 16.9 | 5.478 | 5.478 | 0.78 | 16.622 | 1.378 | 0.0081607 | 0.00066541 | 0.0074953
7181 | 1.1 | 16.9 | 5.478 | 5.478 | 0.78 | 16.622 | 1.378 | 0.0081607 | 0.00066541 | 0.0074953
7182 | 1.4 | 16.6 | 5.712 | 5.712 | 0.78 | 16.688 | 1.312 | 0.0080158 | 0.00063354 | 0.0073823
7183 | 1.8 | 16.2 | 6.024 | 6.024 | 0.78 | 16.776 | 1.224 | 0.0078227 | 0.00059105 | 0.0072316
7184 | 2.1 | 15.9 | 6.258 | 6.258 | 0.78 | 16.842 | 1.158 | 0.0076778 | 0.00055918 | 0.0071186
7185 | 3.6 | 14.4 | 7.428 | 7.428 | 0.78 | 17.172 | 0.828 | 0.0069535 | 0.00039982 | 0.0065536
7186 | 5 | 13 | 8.52 | 8.52 | 0.78 | 17.48 | 0.52 | 0.0062774 | 0.0002511 | 0.0060263
7187 | 6.5 | 11.5 | 9.69 | 9.69 | 0.78 | 17.81 | 0.19 | 0.0055531 | 9.1747e-05 | 0.0054614
7188 | 6.8 | 11.2 | 9.924 | 9.924 | 0.78 | 17.876 | 0.124 | 0.0054083 | 5.9877e-05 | 0.0053484
7189 | 7.2 | 10.8 | 10.236 | 10.236 | 0.78 | 17.964 | 0.036 | 0.0052151 | 1.7384e-05 | 0.0051977
7190 | 7.5 | 10.5 | 10.47 | 10.47 | 0.78 | 18.03 | 0 | 0.0050702 | 0 | 0.0050847
7191 | 7.1 | 10.9 | 10.158 | 10.158 | 0.78 | 17.942 | 0.058 | 0.0052634 | 2.8007e-05 | 0.0052354
7192 | 6.7 | 11.3 | 9.846 | 9.846 | 0.78 | 17.854 | 0.146 | 0.0054565 | 7.05e-05 | 0.005386
7193 | 6.3 | 11.7 | 9.534 | 9.534 | 0.78 | 17.766 | 0.234 | 0.0056497 | 0.00011299 | 0.0055367
7194 | 5.5 | 12.5 | 8.91 | 8.91 | 0.78 | 17.59 | 0.41 | 0.006036 | 0.00019798 | 0.005838
7195 | 4.8 | 13.2 | 8.364 | 8.364 | 0.78 | 17.436 | 0.564 | 0.006374 | 0.00027234 | 0.0061017
7196 | 4 | 14 | 7.74 | 7.74 | 0.78 | 17.26 | 0.74 | 0.0067603 | 0.00035733 | 0.006403
7197 | 4.4 | 13.6 | 8.052 | 8.052 | 0.78 | 17.348 | 0.652 | 0.0065672 | 0.00031484 | 0.0062523
7198 | 4.7 | 13.3 | 8.286 | 8.286 | 0.78 | 17.414 | 0.586 | 0.0064223 | 0.00028297 | 0.0061393
7199 | 5.1 | 12.9 | 8.598 | 8.598 | 0.78 | 17.502 | 0.498 | 0.0062292 | 0.00024047 | 0.0059887
7200 | 4.8 | 13.2 | 8.364 | 8.364 | 0.78 | 17.436 | 0.564 | 0.006374 | 0.00027234 | 0.0061017
7201 | 4.4 | 13.6 | 8.052 | 8.052 | 0.78 | 17.348 | 0.652 | 0.0065672 | 0.00031484 | 0.0062523
7202 | 4.1 | 13.9 | 7.818 | 7.818 | 0.78 | 17.282 | 0.718 | 0.006712 | 0.00034671 | 0.0063653
7203 | 4.4 | 13.6 | 8.052 | 8.052 | 0.78 | 17.348 | 0.652 | 0.0065672 | 0.00031484 | 0.0062523
7204 | 4.8 | 13.2 | 8.364 | 8.364 | 0.78 | 17.436 | 0.564 | 0.006374 | 0.00027234 | 0.0061017
7205 | 5.1 | 12.9 | 8.598 | 8.598 | 0.78 | 17.502 | 0.498 | 0.0062292 | 0.00024047 | 0.0059887
7206 | 5.1 | 12.9 | 8.598 | 8.598 | 0.78 | 17.502 | 0.498 | 0.0062292 | 0.00024047 | 0.0059887
7207 | 5 | 13 | 8.52 | 8.52 | 0.78 | 17.48 | 0.52 | 0.0062774 | 0.0002511 | 0.0060263
7208 | 5 | 13 | 8.52 | 8.52 | 0.78 | 17.48 | 0.52 | 0.0062774 | 0.0002511 | 0.0060263
7209 | 5.1 | 12.9 | 8.598 | 8.598 | 0.78 | 17.502 | 0.498 | 0.0062292 | 0.00024047 | 0.0059887
7210 | 5.3 | 12.7 | 8.754 | 8.754 | 0.78 | 17.546 | 0.454 | 0.0061326 | 0.00021923 | 0.0059133
7211 | 5.4 | 12.6 | 8.832 | 8.832 | 0.78 | 17.568 | 0.432 | 0.0060843 | 0.0002086 | 0.0058757
7212 | 5.9 | 12.1 | 9.222 | 9.222 | 0.78 | 17.678 | 0.322 | 0.0058428 | 0.00015549 | 0.0056874
7213 | 6.3 | 11.7 | 9.534 | 9.534 | 0.78 | 17.766 | 0.234 | 0.0056497 | 0.00011299 | 0.0055367
7214 | 6.8 | 11.2 | 9.924 | 9.924 | 0.78 | 17.876 | 0.124 | 0.0054083 | 5.9877e-05 | 0.0053484
7215 | 6.6 | 11.4 | 9.768 | 9.768 | 0.78 | 17.832 | 0.168 | 0.0055048 | 8.1124e-05 | 0.0054237
7216 | 6.4 | 11.6 | 9.612 | 9.612 | 0.78 | 17.788 | 0.212 | 0.0056014 | 0.00010237 | 0.005499
7217 | 6.2 | 11.8 | 9.456 | 9.456 | 0.78 | 17.744 | 0.256 | 0.005698 | 0.00012362 | 0.0055744
7218 | 6.1 | 11.9 | 9.378 | 9.378 | 0.78 | 17.722 | 0.278 | 0.0057463 | 0.00013424 | 0.005612
7219 | 6 | 12 | 9.3 | 9.3 | 0.78 | 17.7 | 0.3 | 0.0057946 | 0.00014486 | 0.0056497
7220 | 5.9 | 12.1 | 9.222 | 9.222 | 0.78 | 17.678 | 0.322 | 0.0058428 | 0.00015549 | 0.0056874
7221 | 5.6 | 12.4 | 8.988 | 8.988 | 0.78 | 17.612 | 0.388 | 0.0059877 | 0.00018736 | 0.0058004
7222 | 5.3 | 12.7 | 8.754 | 8.754 | 0.78 | 17.546 | 0.454 | 0.0061326 | 0.00021923 | 0.0059133
7223 | 5 | 13 | 8.52 | 8.52 | 0.78 | 17.48 | 0.52 | 0.0062774 | 0.0002511 | 0.0060263
7224 | 4.7 | 13.3 | 8.286 | 8.286 | 0.78 | 17.414 | 0.586 | 0.0064223 | 0.00028297 | 0.0061393
7225 | 4.3 | 13.7 | 7.974 | 7.974 | 0.78 | 17.326 | 0.674 | 0.0066155 | 0.00032546 | 0.00629
7226 | 4 | 14 | 7.74 | 7.74 | 0.78 | 17.26 | 0.74 | 0.0067603 | 0.00035733 | 0.006403
7227 | 3.3 | 14.7 | 7.194 | 7.194 | 0.78 | 17.106 | 0.894 | 0.0070983 | 0.00043169 | 0.0066666
7228 | 2.5 | 15.5 | 6.57 | 6.57 | 0.78 | 16.93 | 1.07 | 0.0074846 | 0.00051668 | 0.006968
7229 | 1.8 | 16.2 | 6.024 | 6.024 | 0.78 | 16.776 | 1.224 | 0.0078227 | 0.00059105 | 0.0072316
7230 | 1.7 | 16.3 | 5.946 | 5.946 | 0.78 | 16.754 | 1.246 | 0.0078709 | 0.00060167 | 0.0072693
7231 | 1.6 | 16.4 | 5.868 | 5.868 | 0.78 | 16.732 | 1.268 | 0.0079192 | 0.00061229 | 0.0073069
7232 | 1.5 | 16.5 | 5.79 | 5.79 | 0.78 | 16.71 | 1.29 | 0.0079675 | 0.00062292 | 0.0073446
7233 | 1.8 | 16.2 | 6.024 | 6.024 | 0.78 | 16.776 | 1.224 | 0.0078227 | 0.00059105 | 0.0072316
7234 | 2 | 16 | 6.18 | 6.18 | 0.78 | 16.82 | 1.18 | 0.0077261 | 0.0005698 | 0.0071563
7235 | 2.3 | 15.7 | 6.414 | 6.414 | 0.78 | 16.886 | 1.114 | 0.0075812 | 0.00053793 | 0.0070433
7236 | 2.4 | 15.6 | 6.492 | 6.492 | 0.78 | 16.908 | 1.092 | 0.0075329 | 0.0005273 | 0.0070056
7237 | 2.6 | 15.4 | 6.648 | 6.648 | 0.78 | 16.952 | 1.048 | 0.0074364 | 0.00050606 | 0.0069303
7238 | 2.7 | 15.3 | 6.726 | 6.726 | 0.78 | 16.974 | 1.026 | 0.0073881 | 0.00049543 | 0.0068926
7239 | 2.5 | 15.5 | 6.57 | 6.57 | 0.78 | 16.93 | 1.07 | 0.0074846 | 0.00051668 | 0.006968
7240 | 2.4 | 15.6 | 6.492 | 6.492 | 0.78 | 16.908 | 1.092 | 0.0075329 | 0.0005273 | 0.0070056
7241 | 2.2 | 15.8 | 6.336 | 6.336 | 0.78 | 16.864 | 1.136 | 0.0076295 | 0.00054855 | 0.007081
7242 | 2.1 | 15.9 | 6.258 | 6.258 | 0.78 | 16.842 | 1.158 | 0.0076778 | 0.00055918 | 0.0071186
7243 | 2.1 | 15.9 | 6.258 | 6.258 | 0.78 | 16.842 | 1.158 | 0.0076778 | 0.00055918 | 0.0071186
7244 | 2 | 16 | 6.18 | 6.18 | 0.78 | 16.82 | 1.18 | 0.0077261 | 0.0005698 | 0.0071563
7245 | 2 | 16 | 6.18 | 6.18 | 0.78 | 16.82 | 1.18 | 0.0077261 | 0.0005698 | 0.0071563
7246 | 2 | 16 | 6.18 | 6.18 | 0.78 | 16.82 | 1.18 | 0.0077261 | 0.0005698 | 0.0071563
7247 | 2 | 16 | 6.18 | 6.18 | 0.78 | 16.82 | 1.18 | 0.0077261 | 0.0005698 | 0.0071563
7248 | 2.2 | 15.8 | 6.336 | 6.336 | 0.78 | 16.864 | 1.136 | 0.0076295 | 0.00054855 | 0.007081
7249 | 2.3 | 15.7 | 6.414 | 6.414 | 0.78 | 16.886 | 1.114 | 0.0075812 | 0.00053793 | 0.0070433
7250 | 2.5 | 15.5 | 6.57 | 6.57 | 0.78 | 16.93 | 1.07 | 0.0074846 | 0.00051668 | 0.006968
7251 | 2.5 | 15.5 | 6.57 | 6.57 | 0.78 | 16.93 | 1.07 | 0.0074846 | 0.00051668 | 0.006968
7252 | 2.6 | 15.4 | 6.648 | 6.648 | 0.78 | 16.952 | 1.048 | 0.0074364 | 0.00050606 | 0.0069303
7253 | 2.6 | 15.4 | 6.648 | 6.648 | 0.78 | 16.952 | 1.048 | 0.0074364 | 0.00050606 | 0.0069303
7254 | 2.9 | 15.1 | 6.882 | 6.882 | 0.78 | 17.018 | 0.982 | 0.0072915 | 0.00047419 | 0.0068173
7255 | 3.2 | 14.8 | 7.116 | 7.116 | 0.78 | 17.084 | 0.916 | 0.0071466 | 0.00044232 | 0.0067043
7256 | 3.5 | 14.5 | 7.35 | 7.35 | 0.78 | 17.15 | 0.85 | 0.0070018 | 0.00041045 | 0.0065913
7257 | 3.9 | 14.1 | 7.662 | 7.662 | 0.78 | 17.238 | 0.762 | 0.0068086 | 0.00036795 | 0.0064407
7258 | 4.3 | 13.7 | 7.974 | 7.974 | 0.78 | 17.326 | 0.674 | 0.0066155 | 0.00032546 | 0.00629
7259 | 4.7 | 13.3 | 8.286 | 8.286 | 0.78 | 17.414 | 0.586 | 0.0064223 | 0.00028297 | 0.0061393
7260 | 5.1 | 12.9 | 8.598 | 8.598 | 0.78 | 17.502 | 0.498 | 0.0062292 | 0.00024047 | 0.0059887
7261 | 5.4 | 12.6 | 8.832 | 8.832 | 0.78 | 17.568 | 0.432 | 0.0060843 | 0.0002086 | 0.0058757
7262 | 5.8 | 12.2 | 9.144 | 9.144 | 0.78 | 17.656 | 0.344 | 0.0058911 | 0.00016611 | 0.005725
7263 | 5.8 | 12.2 | 9.144 | 9.144 | 0.78 | 17.656 | 0.344 | 0.0058911 | 0.00016611 | 0.005725
7264 | 5.8 | 12.2 | 9.144 | 9.144 | 0.78 | 17.656 | 0.344 | 0.0058911 | 0.00016611 | 0.005725
7265 | 5.8 | 12.2 | 9.144 | 9.144 | 0.78 | 17.656 | 0.344 | 0.0058911 | 0.00016611 | 0.005725
7266 | 5.4 | 12.6 | 8.832 | 8.832 | 0.78 | 17.568 | 0.432 | 0.0060843 | 0.0002086 | 0.0058757
7267 | 5 | 13 | 8.52 | 8.52 | 0.78 | 17.48 | 0.52 | 0.0062774 | 0.0002511 | 0.0060263
7268 | 4.6 | 13.4 | 8.208 | 8.208 | 0.78 | 17.392 | 0.608 | 0.0064706 | 0.00029359 | 0.006177
7269 | 4 | 14 | 7.74 | 7.74 | 0.78 | 17.26 | 0.74 | 0.0067603 | 0.00035733 | 0.006403
7270 | 3.3 | 14.7 | 7.194 | 7.194 | 0.78 | 17.106 | 0.894 | 0.0070983 | 0.00043169 | 0.0066666
7271 | 2.7 | 15.3 | 6.726 | 6.726 | 0.78 | 16.974 | 1.026 | 0.0073881 | 0.00049543 | 0.0068926
7272 | 1.4 | 16.6 | 5.712 | 5.712 | 0.78 | 16.688 | 1.312 | 0.0080158 | 0.00063354 | 0.0073823
7273 | 0.1 | 17.9 | 4.698 | 4.698 | 0.78 | 16.402 | 1.598 | 0.0086436 | 0.00077164 | 0.0078719
7274 | -1.2 | 19.2 | 3.684 | 3.684 | 0.78 | 16.116 | 1.884 | 0.0092713 | 0.00090975 | 0.0083616
7275 | -0.7 | 18.7 | 4.074 | 4.074 | 0.78 | 16.226 | 1.774 | 0.0090299 | 0.00085663 | 0.0081732
7276 | -0.3 | 18.3 | 4.386 | 4.386 | 0.78 | 16.314 | 1.686 | 0.0088367 | 0.00081414 | 0.0080226
7277 | 0.2 | 17.8 | 4.776 | 4.776 | 0.78 | 16.424 | 1.576 | 0.0085953 | 0.00076102 | 0.0078342
7278 | 0.4 | 17.6 | 4.932 | 4.932 | 0.78 | 16.468 | 1.532 | 0.0084987 | 0.00073977 | 0.0077589
7279 | 0.5 | 17.5 | 5.01 | 5.01 | 0.78 | 16.49 | 1.51 | 0.0084504 | 0.00072915 | 0.0077213
7280 | 0.7 | 17.3 | 5.166 | 5.166 | 0.78 | 16.534 | 1.466 | 0.0083538 | 0.0007079 | 0.0076459
7281 | 1.4 | 16.6 | 5.712 | 5.712 | 0.78 | 16.688 | 1.312 | 0.0080158 | 0.00063354 | 0.0073823
7282 | 2.2 | 15.8 | 6.336 | 6.336 | 0.78 | 16.864 | 1.136 | 0.0076295 | 0.00054855 | 0.007081
7283 | 2.9 | 15.1 | 6.882 | 6.882 | 0.78 | 17.018 | 0.982 | 0.0072915 | 0.00047419 | 0.0068173
7284 | 3.1 | 14.9 | 7.038 | 7.038 | 0.78 | 17.062 | 0.938 | 0.0071949 | 0.00045294 | 0.006742
7285 | 3.4 | 14.6 | 7.272 | 7.272 | 0.78 | 17.128 | 0.872 | 0.00705 | 0.00042107 | 0.006629
7286 | 3.6 | 14.4 | 7.428 | 7.428 | 0.78 | 17.172 | 0.828 | 0.0069535 | 0.00039982 | 0.0065536
7287 | 3.5 | 14.5 | 7.35 | 7.35 | 0.78 | 17.15 | 0.85 | 0.0070018 | 0.00041045 | 0.0065913
7288 | 3.5 | 14.5 | 7.35 | 7.35 | 0.78 | 17.15 | 0.85 | 0.0070018 | 0.00041045 | 0.0065913
7289 | 3.5 | 14.5 | 7.35 | 7.35 | 0.78 | 17.15 | 0.85 | 0.0070018 | 0.00041045 | 0.0065913
7290 | 3.5 | 14.5 | 7.35 | 7.35 | 0.78 | 17.15 | 0.85 | 0.0070018 | 0.00041045 | 0.0065913
7291 | 3.4 | 14.6 | 7.272 | 7.272 | 0.78 | 17.128 | 0.872 | 0.00705 | 0.00042107 | 0.006629
7292 | 3.3 | 14.7 | 7.194 | 7.194 | 0.78 | 17.106 | 0.894 | 0.0070983 | 0.00043169 | 0.0066666
7293 | 3.1 | 14.9 | 7.038 | 7.038 | 0.78 | 17.062 | 0.938 | 0.0071949 | 0.00045294 | 0.006742
7294 | 3 | 15 | 6.96 | 6.96 | 0.78 | 17.04 | 0.96 | 0.0072432 | 0.00046356 | 0.0067796
7295 | 2.9 | 15.1 | 6.882 | 6.882 | 0.78 | 17.018 | 0.982 | 0.0072915 | 0.00047419 | 0.0068173
7296 | 2.9 | 15.1 | 6.882 | 6.882 | 0.78 | 17.018 | 0.982 | 0.0072915 | 0.00047419 | 0.0068173
7297 | 2.9 | 15.1 | 6.882 | 6.882 | 0.78 | 17.018 | 0.982 | 0.0072915 | 0.00047419 | 0.0068173
7298 | 2.9 | 15.1 | 6.882 | 6.882 | 0.78 | 17.018 | 0.982 | 0.0072915 | 0.00047419 | 0.0068173
7299 | 2.9 | 15.1 | 6.882 | 6.882 | 0.78 | 17.018 | 0.982 | 0.0072915 | 0.00047419 | 0.0068173
7300 | 3 | 15 | 6.96 | 6.96 | 0.78 | 17.04 | 0.96 | 0.0072432 | 0.00046356 | 0.0067796
7301 | 3.1 | 14.9 | 7.038 | 7.038 | 0.78 | 17.062 | 0.938 | 0.0071949 | 0.00045294 | 0.006742
7302 | 3.2 | 14.8 | 7.116 | 7.116 | 0.78 | 17.084 | 0.916 | 0.0071466 | 0.00044232 | 0.0067043
7303 | 3.4 | 14.6 | 7.272 | 7.272 | 0.78 | 17.128 | 0.872 | 0.00705 | 0.00042107 | 0.006629
7304 | 3.5 | 14.5 | 7.35 | 7.35 | 0.78 | 17.15 | 0.85 | 0.0070018 | 0.00041045 | 0.0065913
7305 | 3.7 | 14.3 | 7.506 | 7.506 | 0.78 | 17.194 | 0.806 | 0.0069052 | 0.0003892 | 0.006516
7306 | 3.9 | 14.1 | 7.662 | 7.662 | 0.78 | 17.238 | 0.762 | 0.0068086 | 0.00036795 | 0.0064407
7307 | 4.1 | 13.9 | 7.818 | 7.818 | 0.78 | 17.282 | 0.718 | 0.006712 | 0.00034671 | 0.0063653
7308 | 4.2 | 13.8 | 7.896 | 7.896 | 0.78 | 17.304 | 0.696 | 0.0066637 | 0.00033608 | 0.0063277
7309 | 4.2 | 13.8 | 7.896 | 7.896 | 0.78 | 17.304 | 0.696 | 0.0066637 | 0.00033608 | 0.0063277
7310 | 4.3 | 13.7 | 7.974 | 7.974 | 0.78 | 17.326 | 0.674 | 0.0066155 | 0.00032546 | 0.00629
7311 | 4.2 | 13.8 | 7.896 | 7.896 | 0.78 | 17.304 | 0.696 | 0.0066637 | 0.00033608 | 0.0063277
7312 | 4.2 | 13.8 | 7.896 | 7.896 | 0.78 | 17.304 | 0.696 | 0.0066637 | 0.00033608 | 0.0063277
7313 | 4.1 | 13.9 | 7.818 | 7.818 | 0.78 | 17.282 | 0.718 | 0.006712 | 0.00034671 | 0.0063653
7314 | 4.1 | 13.9 | 7.818 | 7.818 | 0.78 | 17.282 | 0.718 | 0.006712 | 0.00034671 | 0.0063653
7315 | 4 | 14 | 7.74 | 7.74 | 0.78 | 17.26 | 0.74 | 0.0067603 | 0.00035733 | 0.006403
7316 | 4 | 14 | 7.74 | 7.74 | 0.78 | 17.26 | 0.74 | 0.0067603 | 0.00035733 | 0.006403
7317 | 4 | 14 | 7.74 | 7.74 | 0.78 | 17.26 | 0.74 | 0.0067603 | 0.00035733 | 0.006403
7318 | 3.9 | 14.1 | 7.662 | 7.662 | 0.78 | 17.238 | 0.762 | 0.0068086 | 0.00036795 | 0.0064407
7319 | 3.9 | 14.1 | 7.662 | 7.662 | 0.78 | 17.238 | 0.762 | 0.0068086 | 0.00036795 | 0.0064407
7320 | 3.9 | 14.1 | 7.662 | 7.662 | 0.78 | 17.238 | 0.762 | 0.0068086 | 0.00036795 | 0.0064407
7321 | 3.8 | 14.2 | 7.584 | 7.584 | 0.78 | 17.216 | 0.784 | 0.0068569 | 0.00037858 | 0.0064783
7322 | 3.8 | 14.2 | 7.584 | 7.584 | 0.78 | 17.216 | 0.784 | 0.0068569 | 0.00037858 | 0.0064783
7323 | 3.8 | 14.2 | 7.584 | 7.584 | 0.78 | 17.216 | 0.784 | 0.0068569 | 0.00037858 | 0.0064783
7324 | 3.7 | 14.3 | 7.506 | 7.506 | 0.78 | 17.194 | 0.806 | 0.0069052 | 0.0003892 | 0.006516
7325 | 3.7 | 14.3 | 7.506 | 7.506 | 0.78 | 17.194 | 0.806 | 0.0069052 | 0.0003892 | 0.006516
7326 | 3.6 | 14.4 | 7.428 | 7.428 | 0.78 | 17.172 | 0.828 | 0.0069535 | 0.00039982 | 0.0065536
7327 | 3.6 | 14.4 | 7.428 | 7.428 | 0.78 | 17.172 | 0.828 | 0.0069535 | 0.00039982 | 0.0065536
7328 | 3.5 | 14.5 | 7.35 | 7.35 | 0.78 | 17.15 | 0.85 | 0.0070018 | 0.00041045 | 0.0065913
7329 | 3.7 | 14.3 | 7.506 | 7.506 | 0.78 | 17.194 | 0.806 | 0.0069052 | 0.0003892 | 0.006516
7330 | 4 | 14 | 7.74 | 7.74 | 0.78 | 17.26 | 0.74 | 0.0067603 | 0.00035733 | 0.006403
7331 | 4.2 | 13.8 | 7.896 | 7.896 | 0.78 | 17.304 | 0.696 | 0.0066637 | 0.00033608 | 0.0063277
7332 | 4.5 | 13.5 | 8.13 | 8.13 | 0.78 | 17.37 | 0.63 | 0.0065189 | 0.00030421 | 0.0062147
7333 | 4.8 | 13.2 | 8.364 | 8.364 | 0.78 | 17.436 | 0.564 | 0.006374 | 0.00027234 | 0.0061017
7334 | 5.1 | 12.9 | 8.598 | 8.598 | 0.78 | 17.502 | 0.498 | 0.0062292 | 0.00024047 | 0.0059887
7335 | 5 | 13 | 8.52 | 8.52 | 0.78 | 17.48 | 0.52 | 0.0062774 | 0.0002511 | 0.0060263
7336 | 4.9 | 13.1 | 8.442 | 8.442 | 0.78 | 17.458 | 0.542 | 0.0063257 | 0.00026172 | 0.006064
7337 | 4.8 | 13.2 | 8.364 | 8.364 | 0.78 | 17.436 | 0.564 | 0.006374 | 0.00027234 | 0.0061017
7338 | 4.7 | 13.3 | 8.286 | 8.286 | 0.78 | 17.414 | 0.586 | 0.0064223 | 0.00028297 | 0.0061393
7339 | 4.7 | 13.3 | 8.286 | 8.286 | 0.78 | 17.414 | 0.586 | 0.0064223 | 0.00028297 | 0.0061393
7340 | 4.6 | 13.4 | 8.208 | 8.208 | 0.78 | 17.392 | 0.608 | 0.0064706 | 0.00029359 | 0.006177
7341 | 4.6 | 13.4 | 8.208 | 8.208 | 0.78 | 17.392 | 0.608 | 0.0064706 | 0.00029359 | 0.006177
7342 | 4.5 | 13.5 | 8.13 | 8.13 | 0.78 | 17.37 | 0.63 | 0.0065189 | 0.00030421 | 0.0062147
7343 | 4.5 | 13.5 | 8.13 | 8.13 | 0.78 | 17.37 | 0.63 | 0.0065189 | 0.00030421 | 0.0062147
7344 | 4.2 | 13.8 | 7.896 | 7.896 | 0.78 | 17.304 | 0.696 | 0.0066637 | 0.00033608 | 0.0063277
7345 | 3.8 | 14.2 | 7.584 | 7.584 | 0.78 | 17.216 | 0.784 | 0.0068569 | 0.00037858 | 0.0064783
7346 | 3.5 | 14.5 | 7.35 | 7.35 | 0.78 | 17.15 | 0.85 | 0.0070018 | 0.00041045 | 0.0065913
7347 | 3.5 | 14.5 | 7.35 | 7.35 | 0.78 | 17.15 | 0.85 | 0.0070018 | 0.00041045 | 0.0065913
7348 | 3.6 | 14.4 | 7.428 | 7.428 | 0.78 | 17.172 | 0.828 | 0.0069535 | 0.00039982 | 0.0065536
7349 | 3.6 | 14.4 | 7.428 | 7.428 | 0.78 | 17.172 | 0.828 | 0.0069535 | 0.00039982 | 0.0065536
7350 | 3.3 | 14.7 | 7.194 | 7.194 | 0.78 | 17.106 | 0.894 | 0.0070983 | 0.00043169 | 0.0066666
7351 | 3.1 | 14.9 | 7.038 | 7.038 | 0.78 | 17.062 | 0.938 | 0.0071949 | 0.00045294 | 0.006742
7352 | 2.8 | 15.2 | 6.804 | 6.804 | 0.78 | 16.996 | 1.004 | 0.0073398 | 0.00048481 | 0.006855
7353 | 3.1 | 14.9 | 7.038 | 7.038 | 0.78 | 17.062 | 0.938 | 0.0071949 | 0.00045294 | 0.006742
7354 | 3.3 | 14.7 | 7.194 | 7.194 | 0.78 | 17.106 | 0.894 | 0.0070983 | 0.00043169 | 0.0066666
7355 | 3.6 | 14.4 | 7.428 | 7.428 | 0.78 | 17.172 | 0.828 | 0.0069535 | 0.00039982 | 0.0065536
7356 | 3.9 | 14.1 | 7.662 | 7.662 | 0.78 | 17.238 | 0.762 | 0.0068086 | 0.00036795 | 0.0064407
7357 | 4.1 | 13.9 | 7.818 | 7.818 | 0.78 | 17.282 | 0.718 | 0.006712 | 0.00034671 | 0.0063653
7358 | 4.4 | 13.6 | 8.052 | 8.052 | 0.78 | 17.348 | 0.652 | 0.0065672 | 0.00031484 | 0.0062523
7359 | 4.1 | 13.9 | 7.818 | 7.818 | 0.78 | 17.282 | 0.718 | 0.006712 | 0.00034671 | 0.0063653
7360 | 3.7 | 14.3 | 7.506 | 7.506 | 0.78 | 17.194 | 0.806 | 0.0069052 | 0.0003892 | 0.006516
7361 | 3.4 | 14.6 | 7.272 | 7.272 | 0.78 | 17.128 | 0.872 | 0.00705 | 0.00042107 | 0.006629
7362 | 2.6 | 15.4 | 6.648 | 6.648 | 0.78 | 16.952 | 1.048 | 0.0074364 | 0.00050606 | 0.0069303
7363 | 1.9 | 16.1 | 6.102 | 6.102 | 0.78 | 16.798 | 1.202 | 0.0077744 | 0.00058042 | 0.0071939
7364 | 1.1 | 16.9 | 5.478 | 5.478 | 0.78 | 16.622 | 1.378 | 0.0081607 | 0.00066541 | 0.0074953
7365 | 1.8 | 16.2 | 6.024 | 6.024 | 0.78 | 16.776 | 1.224 | 0.0078227 | 0.00059105 | 0.0072316
7366 | 2.6 | 15.4 | 6.648 | 6.648 | 0.78 | 16.952 | 1.048 | 0.0074364 | 0.00050606 | 0.0069303
7367 | 3.3 | 14.7 | 7.194 | 7.194 | 0.78 | 17.106 | 0.894 | 0.0070983 | 0.00043169 | 0.0066666
7368 | 3.3 | 14.7 | 7.194 | 7.194 | 0.78 | 17.106 | 0.894 | 0.0070983 | 0.00043169 | 0.0066666
7369 | 3.3 | 14.7 | 7.194 | 7.194 | 0.78 | 17.106 | 0.894 | 0.0070983 | 0.00043169 | 0.0066666
7370 | 3.3 | 14.7 | 7.194 | 7.194 | 0.78 | 17.106 | 0.894 | 0.0070983 | 0.00043169 | 0.0066666
7371 | 2.8 | 15.2 | 6.804 | 6.804 | 0.78 | 16.996 | 1.004 | 0.0073398 | 0.00048481 | 0.006855
7372 | 2.2 | 15.8 | 6.336 | 6.336 | 0.78 | 16.864 | 1.136 | 0.0076295 | 0.00054855 | 0.007081
7373 | 1.7 | 16.3 | 5.946 | 5.946 | 0.78 | 16.754 | 1.246 | 0.0078709 | 0.00060167 | 0.0072693
7374 | 2.1 | 15.9 | 6.258 | 6.258 | 0.78 | 16.842 | 1.158 | 0.0076778 | 0.00055918 | 0.0071186
7375 | 2.4 | 15.6 | 6.492 | 6.492 | 0.78 | 16.908 | 1.092 | 0.0075329 | 0.0005273 | 0.0070056
7376 | 2.8 | 15.2 | 6.804 | 6.804 | 0.78 | 16.996 | 1.004 | 0.0073398 | 0.00048481 | 0.006855
7377 | 3.9 | 14.1 | 7.662 | 7.662 | 0.78 | 17.238 | 0.762 | 0.0068086 | 0.00036795 | 0.0064407
7378 | 4.9 | 13.1 | 8.442 | 8.442 | 0.78 | 17.458 | 0.542 | 0.0063257 | 0.00026172 | 0.006064
7379 | 6 | 12 | 9.3 | 9.3 | 0.78 | 17.7 | 0.3 | 0.0057946 | 0.00014486 | 0.0056497
7380 | 6 | 12 | 9.3 | 9.3 | 0.78 | 17.7 | 0.3 | 0.0057946 | 0.00014486 | 0.0056497
7381 | 6 | 12 | 9.3 | 9.3 | 0.78 | 17.7 | 0.3 | 0.0057946 | 0.00014486 | 0.0056497
7382 | 6 | 12 | 9.3 | 9.3 | 0.78 | 17.7 | 0.3 | 0.0057946 | 0.00014486 | 0.0056497
7383 | 5.9 | 12.1 | 9.222 | 9.222 | 0.78 | 17.678 | 0.322 | 0.0058428 | 0.00015549 | 0.0056874
7384 | 5.7 | 12.3 | 9.066 | 9.066 | 0.78 | 17.634 | 0.366 | 0.0059394 | 0.00017673 | 0.0057627
7385 | 5.6 | 12.4 | 8.988 | 8.988 | 0.78 | 17.612 | 0.388 | 0.0059877 | 0.00018736 | 0.0058004
7386 | 5.5 | 12.5 | 8.91 | 8.91 | 0.78 | 17.59 | 0.41 | 0.006036 | 0.00019798 | 0.005838
7387 | 5.4 | 12.6 | 8.832 | 8.832 | 0.78 | 17.568 | 0.432 | 0.0060843 | 0.0002086 | 0.0058757
7388 | 5.3 | 12.7 | 8.754 | 8.754 | 0.78 | 17.546 | 0.454 | 0.0061326 | 0.00021923 | 0.0059133
7389 | 5.3 | 12.7 | 8.754 | 8.754 | 0.78 | 17.546 | 0.454 | 0.0061326 | 0.00021923 | 0.0059133
7390 | 5.2 | 12.8 | 8.676 | 8.676 | 0.78 | 17.524 | 0.476 | 0.0061809 | 0.00022985 | 0.005951
7391 | 5.2 | 12.8 | 8.676 | 8.676 | 0.78 | 17.524 | 0.476 | 0.0061809 | 0.00022985 | 0.005951
7392 | 5.1 | 12.9 | 8.598 | 8.598 | 0.78 | 17.502 | 0.498 | 0.0062292 | 0.00024047 | 0.0059887
7393 | 5 | 13 | 8.52 | 8.52 | 0.78 | 17.48 | 0.52 | 0.0062774 | 0.0002511 | 0.0060263
7394 | 4.9 | 13.1 | 8.442 | 8.442 | 0.78 | 17.458 | 0.542 | 0.0063257 | 0.00026172 | 0.006064
7395 | 4.9 | 13.1 | 8.442 | 8.442 | 0.78 | 17.458 | 0.542 | 0.0063257 | 0.00026172 | 0.006064
7396 | 5 | 13 | 8.52 | 8.52 | 0.78 | 17.48 | 0.52 | 0.0062774 | 0.0002511 | 0.0060263
7397 | 5 | 13 | 8.52 | 8.52 | 0.78 | 17.48 | 0.52 | 0.0062774 | 0.0002511 | 0.0060263
7398 | 5 | 13 | 8.52 | 8.52 | 0.78 | 17.48 | 0.52 | 0.0062774 | 0.0002511 | 0.0060263
7399 | 5 | 13 | 8.52 | 8.52 | 0.78 | 17.48 | 0.52 | 0.0062774 | 0.0002511 | 0.0060263
7400 | 5 | 13 | 8.52 | 8.52 | 0.78 | 17.48 | 0.52 | 0.0062774 | 0.0002511 | 0.0060263
7401 | 5.2 | 12.8 | 8.676 | 8.676 | 0.78 | 17.524 | 0.476 | 0.0061809 | 0.00022985 | 0.005951
7402 | 5.4 | 12.6 | 8.832 | 8.832 | 0.78 | 17.568 | 0.432 | 0.0060843 | 0.0002086 | 0.0058757
7403 | 5.6 | 12.4 | 8.988 | 8.988 | 0.78 | 17.612 | 0.388 | 0.0059877 | 0.00018736 | 0.0058004
7404 | 5.8 | 12.2 | 9.144 | 9.144 | 0.78 | 17.656 | 0.344 | 0.0058911 | 0.00016611 | 0.005725
7405 | 6 | 12 | 9.3 | 9.3 | 0.78 | 17.7 | 0.3 | 0.0057946 | 0.00014486 | 0.0056497
7406 | 6.2 | 11.8 | 9.456 | 9.456 | 0.78 | 17.744 | 0.256 | 0.005698 | 0.00012362 | 0.0055744
7407 | 6.3 | 11.7 | 9.534 | 9.534 | 0.78 | 17.766 | 0.234 | 0.0056497 | 0.00011299 | 0.0055367
7408 | 6.5 | 11.5 | 9.69 | 9.69 | 0.78 | 17.81 | 0.19 | 0.0055531 | 9.1747e-05 | 0.0054614
7409 | 6.6 | 11.4 | 9.768 | 9.768 | 0.78 | 17.832 | 0.168 | 0.0055048 | 8.1124e-05 | 0.0054237
7410 | 6.7 | 11.3 | 9.846 | 9.846 | 0.78 | 17.854 | 0.146 | 0.0054565 | 7.05e-05 | 0.005386
7411 | 6.8 | 11.2 | 9.924 | 9.924 | 0.78 | 17.876 | 0.124 | 0.0054083 | 5.9877e-05 | 0.0053484
7412 | 6.9 | 11.1 | 10.002 | 10.002 | 0.78 | 17.898 | 0.102 | 0.00536 | 4.9254e-05 | 0.0053107
7413 | 7.2 | 10.8 | 10.236 | 10.236 | 0.78 | 17.964 | 0.036 | 0.0052151 | 1.7384e-05 | 0.0051977
7414 | 7.5 | 10.5 | 10.47 | 10.47 | 0.78 | 18.03 | 0 | 0.0050702 | 0 | 0.0050847
7415 | 7.8 | 10.2 | 10.704 | 10.704 | 0.78 | 18.096 | 0 | 0.0049254 | 0 | 0.0049717
7416 | 7.8 | 10.2 | 10.704 | 10.704 | 0.78 | 18.096 | 0 | 0.0049254 | 0 | 0.0049717
7417 | 7.8 | 10.2 | 10.704 | 10.704 | 0.78 | 18.096 | 0 | 0.0049254 | 0 | 0.0049717
7418 | 7.8 | 10.2 | 10.704 | 10.704 | 0.78 | 18.096 | 0 | 0.0049254 | 0 | 0.0049717
7419 | 7.9 | 10.1 | 10.782 | 10.782 | 0.78 | 18.118 | 0 | 0.0048771 | 0 | 0.0049341
7420 | 8.1 | 9.9 | 10.938 | 10.938 | 0.78 | 18.162 | 0 | 0.0047805 | 0 | 0.0048587
7421 | 8.2 | 9.8 | 11.016 | 11.016 | 0.78 | 18.184 | 0 | 0.0047322 | 0 | 0.0048211
7422 | 7.9 | 10.1 | 10.782 | 10.782 | 0.78 | 18.118 | 0 | 0.0048771 | 0 | 0.0049341
7423 | 7.7 | 10.3 | 10.626 | 10.626 | 0.78 | 18.074 | 0 | 0.0049737 | 0 | 0.0050094
7424 | 7.4 | 10.6 | 10.392 | 10.392 | 0.78 | 18.008 | 0 | 0.0051185 | 0 | 0.0051224
7425 | 7.7 | 10.3 | 10.626 | 10.626 | 0.78 | 18.074 | 0 | 0.0049737 | 0 | 0.0050094
7426 | 8.1 | 9.9 | 10.938 | 10.938 | 0.78 | 18.162 | 0 | 0.0047805 | 0 | 0.0048587
7427 | 8.4 | 9.6 | 11.172 | 11.172 | 0.78 | 18.228 | 0 | 0.0046356 | 0 | 0.0047457
7428 | 8.4 | 9.6 | 11.172 | 11.172 | 0.78 | 18.228 | 0 | 0.0046356 | 0 | 0.0047457
7429 | 8.4 | 9.6 | 11.172 | 11.172 | 0.78 | 18.228 | 0 | 0.0046356 | 0 | 0.0047457
7430 | 8.4 | 9.6 | 11.172 | 11.172 | 0.78 | 18.228 | 0 | 0.0046356 | 0 | 0.0047457
7431 | 8.4 | 9.6 | 11.172 | 11.172 | 0.78 | 18.228 | 0 | 0.0046356 | 0 | 0.0047457
7432 | 8.4 | 9.6 | 11.172 | 11.172 | 0.78 | 18.228 | 0 | 0.0046356 | 0 | 0.0047457
7433 | 8.4 | 9.6 | 11.172 | 11.172 | 0.78 | 18.228 | 0 | 0.0046356 | 0 | 0.0047457
7434 | 8.3 | 9.7 | 11.094 | 11.094 | 0.78 | 18.206 | 0 | 0.0046839 | 0 | 0.0047834
7435 | 8.3 | 9.7 | 11.094 | 11.094 | 0.78 | 18.206 | 0 | 0.0046839 | 0 | 0.0047834
7436 | 8.2 | 9.8 | 11.016 | 11.016 | 0.78 | 18.184 | 0 | 0.0047322 | 0 | 0.0048211
7437 | 8.1 | 9.9 | 10.938 | 10.938 | 0.78 | 18.162 | 0 | 0.0047805 | 0 | 0.0048587
7438 | 7.9 | 10.1 | 10.782 | 10.782 | 0.78 | 18.118 | 0 | 0.0048771 | 0 | 0.0049341
7439 | 7.8 | 10.2 | 10.704 | 10.704 | 0.78 | 18.096 | 0 | 0.0049254 | 0 | 0.0049717
7440 | 7.7 | 10.3 | 10.626 | 10.626 | 0.78 | 18.074 | 0 | 0.0049737 | 0 | 0.0050094
7441 | 7.5 | 10.5 | 10.47 | 10.47 | 0.78 | 18.03 | 0 | 0.0050702 | 0 | 0.0050847
7442 | 7.4 | 10.6 | 10.392 | 10.392 | 0.78 | 18.008 | 0 | 0.0051185 | 0 | 0.0051224
7443 | 7.6 | 10.4 | 10.548 | 10.548 | 0.78 | 18.052 | 0 | 0.005022 | 0 | 0.0050471
7444 | 7.9 | 10.1 | 10.782 | 10.782 | 0.78 | 18.118 | 0 | 0.0048771 | 0 | 0.0049341
7445 | 8.1 | 9.9 | 10.938 | 10.938 | 0.78 | 18.162 | 0 | 0.0047805 | 0 | 0.0048587
7446 | 7.6 | 10.4 | 10.548 | 10.548 | 0.78 | 18.052 | 0 | 0.005022 | 0 | 0.0050471
7447 | 7.1 | 10.9 | 10.158 | 10.158 | 0.78 | 17.942 | 0.058 | 0.0052634 | 2.8007e-05 | 0.0052354
7448 | 6.6 | 11.4 | 9.768 | 9.768 | 0.78 | 17.832 | 0.168 | 0.0055048 | 8.1124e-05 | 0.0054237
7449 | 6.8 | 11.2 | 9.924 | 9.924 | 0.78 | 17.876 | 0.124 | 0.0054083 | 5.9877e-05 | 0.0053484
7450 | 6.9 | 11.1 | 10.002 | 10.002 | 0.78 | 17.898 | 0.102 | 0.00536 | 4.9254e-05 | 0.0053107
7451 | 7.1 | 10.9 | 10.158 | 10.158 | 0.78 | 17.942 | 0.058 | 0.0052634 | 2.8007e-05 | 0.0052354
7452 | 7.1 | 10.9 | 10.158 | 10.158 | 0.78 | 17.942 | 0.058 | 0.0052634 | 2.8007e-05 | 0.0052354
7453 | 7.1 | 10.9 | 10.158 | 10.158 | 0.78 | 17.942 | 0.058 | 0.0052634 | 2.8007e-05 | 0.0052354
7454 | 7.1 | 10.9 | 10.158 | 10.158 | 0.78 | 17.942 | 0.058 | 0.0052634 | 2.8007e-05 | 0.0052354
7455 | 7.1 | 10.9 | 10.158 | 10.158 | 0.78 | 17.942 | 0.058 | 0.0052634 | 2.8007e-05 | 0.0052354
7456 | 7.2 | 10.8 | 10.236 | 10.236 | 0.78 | 17.964 | 0.036 | 0.0052151 | 1.7384e-05 | 0.0051977
7457 | 7.2 | 10.8 | 10.236 | 10.236 | 0.78 | 17.964 | 0.036 | 0.0052151 | 1.7384e-05 | 0.0051977
7458 | 7 | 11 | 10.08 | 10.08 | 0.78 | 17.92 | 0.08 | 0.0053117 | 3.863e-05 | 0.005273
7459 | 6.9 | 11.1 | 10.002 | 10.002 | 0.78 | 17.898 | 0.102 | 0.00536 | 4.9254e-05 | 0.0053107
7460 | 6.7 | 11.3 | 9.846 | 9.846 | 0.78 | 17.854 | 0.146 | 0.0054565 | 7.05e-05 | 0.005386
7461 | 6.6 | 11.4 | 9.768 | 9.768 | 0.78 | 17.832 | 0.168 | 0.0055048 | 8.1124e-05 | 0.0054237
7462 | 6.6 | 11.4 | 9.768 | 9.768 | 0.78 | 17.832 | 0.168 | 0.0055048 | 8.1124e-05 | 0.0054237
7463 | 6.5 | 11.5 | 9.69 | 9.69 | 0.78 | 17.81 | 0.19 | 0.0055531 | 9.1747e-05 | 0.0054614
7464 | 6.1 | 11.9 | 9.378 | 9.378 | 0.78 | 17.722 | 0.278 | 0.0057463 | 0.00013424 | 0.005612
7465 | 5.8 | 12.2 | 9.144 | 9.144 | 0.78 | 17.656 | 0.344 | 0.0058911 | 0.00016611 | 0.005725
7466 | 5.4 | 12.6 | 8.832 | 8.832 | 0.78 | 17.568 | 0.432 | 0.0060843 | 0.0002086 | 0.0058757
7467 | 5.2 | 12.8 | 8.676 | 8.676 | 0.78 | 17.524 | 0.476 | 0.0061809 | 0.00022985 | 0.005951
7468 | 4.9 | 13.1 | 8.442 | 8.442 | 0.78 | 17.458 | 0.542 | 0.0063257 | 0.00026172 | 0.006064
7469 | 4.7 | 13.3 | 8.286 | 8.286 | 0.78 | 17.414 | 0.586 | 0.0064223 | 0.00028297 | 0.0061393
7470 | 4.5 | 13.5 | 8.13 | 8.13 | 0.78 | 17.37 | 0.63 | 0.0065189 | 0.00030421 | 0.0062147
7471 | 4.3 | 13.7 | 7.974 | 7.974 | 0.78 | 17.326 | 0.674 | 0.0066155 | 0.00032546 | 0.00629
7472 | 4.1 | 13.9 | 7.818 | 7.818 | 0.78 | 17.282 | 0.718 | 0.006712 | 0.00034671 | 0.0063653
7473 | 4.1 | 13.9 | 7.818 | 7.818 | 0.78 | 17.282 | 0.718 | 0.006712 | 0.00034671 | 0.0063653
7474 | 4.1 | 13.9 | 7.818 | 7.818 | 0.78 | 17.282 | 0.718 | 0.006712 | 0.00034671 | 0.0063653
7475 | 4.1 | 13.9 | 7.818 | 7.818 | 0.78 | 17.282 | 0.718 | 0.006712 | 0.00034671 | 0.0063653
7476 | 4.4 | 13.6 | 8.052 | 8.052 | 0.78 | 17.348 | 0.652 | 0.0065672 | 0.00031484 | 0.0062523
7477 | 4.6 | 13.4 | 8.208 | 8.208 | 0.78 | 17.392 | 0.608 | 0.0064706 | 0.00029359 | 0.006177
7478 | 4.9 | 13.1 | 8.442 | 8.442 | 0.78 | 17.458 | 0.542 | 0.0063257 | 0.00026172 | 0.006064
7479 | 4.8 | 13.2 | 8.364 | 8.364 | 0.78 | 17.436 | 0.564 | 0.006374 | 0.00027234 | 0.0061017
7480 | 4.7 | 13.3 | 8.286 | 8.286 | 0.78 | 17.414 | 0.586 | 0.0064223 | 0.00028297 | 0.0061393
7481 | 4.6 | 13.4 | 8.208 | 8.208 | 0.78 | 17.392 | 0.608 | 0.0064706 | 0.00029359 | 0.006177
7482 | 4.6 | 13.4 | 8.208 | 8.208 | 0.78 | 17.392 | 0.608 | 0.0064706 | 0.00029359 | 0.006177
7483 | 4.6 | 13.4 | 8.208 | 8.208 | 0.78 | 17.392 | 0.608 | 0.0064706 | 0.00029359 | 0.006177
7484 | 4.6 | 13.4 | 8.208 | 8.208 | 0.78 | 17.392 | 0.608 | 0.0064706 | 0.00029359 | 0.006177
7485 | 4.7 | 13.3 | 8.286 | 8.286 | 0.78 | 17.414 | 0.586 | 0.0064223 | 0.00028297 | 0.0061393
7486 | 4.8 | 13.2 | 8.364 | 8.364 | 0.78 | 17.436 | 0.564 | 0.006374 | 0.00027234 | 0.0061017
7487 | 4.9 | 13.1 | 8.442 | 8.442 | 0.78 | 17.458 | 0.542 | 0.0063257 | 0.00026172 | 0.006064
7488 | 5.1 | 12.9 | 8.598 | 8.598 | 0.78 | 17.502 | 0.498 | 0.0062292 | 0.00024047 | 0.0059887
7489 | 5.3 | 12.7 | 8.754 | 8.754 | 0.78 | 17.546 | 0.454 | 0.0061326 | 0.00021923 | 0.0059133
7490 | 5.5 | 12.5 | 8.91 | 8.91 | 0.78 | 17.59 | 0.41 | 0.006036 | 0.00019798 | 0.005838
7491 | 5.6 | 12.4 | 8.988 | 8.988 | 0.78 | 17.612 | 0.388 | 0.0059877 | 0.00018736 | 0.0058004
7492 | 5.8 | 12.2 | 9.144 | 9.144 | 0.78 | 17.656 | 0.344 | 0.0058911 | 0.00016611 | 0.005725
7493 | 5.9 | 12.1 | 9.222 | 9.222 | 0.78 | 17.678 | 0.322 | 0.0058428 | 0.00015549 | 0.0056874
7494 | 5.8 | 12.2 | 9.144 | 9.144 | 0.78 | 17.656 | 0.344 | 0.0058911 | 0.00016611 | 0.005725
7495 | 5.8 | 12.2 | 9.144 | 9.144 | 0.78 | 17.656 | 0.344 | 0.0058911 | 0.00016611 | 0.005725
7496 | 5.7 | 12.3 | 9.066 | 9.066 | 0.78 | 17.634 | 0.366 | 0.0059394 | 0.00017673 | 0.0057627
7497 | 5.6 | 12.4 | 8.988 | 8.988 | 0.78 | 17.612 | 0.388 | 0.0059877 | 0.00018736 | 0.0058004
7498 | 5.6 | 12.4 | 8.988 | 8.988 | 0.78 | 17.612 | 0.388 | 0.0059877 | 0.00018736 | 0.0058004
7499 | 5.5 | 12.5 | 8.91 | 8.91 | 0.78 | 17.59 | 0.41 | 0.006036 | 0.00019798 | 0.005838
7500 | 5.4 | 12.6 | 8.832 | 8.832 | 0.78 | 17.568 | 0.432 | 0.0060843 | 0.0002086 | 0.0058757
7501 | 5.4 | 12.6 | 8.832 | 8.832 | 0.78 | 17.568 | 0.432 | 0.0060843 | 0.0002086 | 0.0058757
7502 | 5.3 | 12.7 | 8.754 | 8.754 | 0.78 | 17.546 | 0.454 | 0.0061326 | 0.00021923 | 0.0059133
7503 | 5.3 | 12.7 | 8.754 | 8.754 | 0.78 | 17.546 | 0.454 | 0.0061326 | 0.00021923 | 0.0059133
7504 | 5.4 | 12.6 | 8.832 | 8.832 | 0.78 | 17.568 | 0.432 | 0.0060843 | 0.0002086 | 0.0058757
7505 | 5.4 | 12.6 | 8.832 | 8.832 | 0.78 | 17.568 | 0.432 | 0.0060843 | 0.0002086 | 0.0058757
7506 | 5.4 | 12.6 | 8.832 | 8.832 | 0.78 | 17.568 | 0.432 | 0.0060843 | 0.0002086 | 0.0058757
7507 | 5.4 | 12.6 | 8.832 | 8.832 | 0.78 | 17.568 | 0.432 | 0.0060843 | 0.0002086 | 0.0058757
7508 | 5.4 | 12.6 | 8.832 | 8.832 | 0.78 | 17.568 | 0.432 | 0.0060843 | 0.0002086 | 0.0058757
7509 | 5.5 | 12.5 | 8.91 | 8.91 | 0.78 | 17.59 | 0.41 | 0.006036 | 0.00019798 | 0.005838
7510 | 5.6 | 12.4 | 8.988 | 8.988 | 0.78 | 17.612 | 0.388 | 0.0059877 | 0.00018736 | 0.0058004
7511 | 5.7 | 12.3 | 9.066 | 9.066 | 0.78 | 17.634 | 0.366 | 0.0059394 | 0.00017673 | 0.0057627
7512 | 5.6 | 12.4 | 8.988 | 8.988 | 0.78 | 17.612 | 0.388 | 0.0059877 | 0.00018736 | 0.0058004
7513 | 5.6 | 12.4 | 8.988 | 8.988 | 0.78 | 17.612 | 0.388 | 0.0059877 | 0.00018736 | 0.0058004
7514 | 5.5 | 12.5 | 8.91 | 8.91 | 0.78 | 17.59 | 0.41 | 0.006036 | 0.00019798 | 0.005838
7515 | 5.4 | 12.6 | 8.832 | 8.832 | 0.78 | 17.568 | 0.432 | 0.0060843 | 0.0002086 | 0.0058757
7516 | 5.3 | 12.7 | 8.754 | 8.754 | 0.78 | 17.546 | 0.454 | 0.0061326 | 0.00021923 | 0.0059133
7517 | 5.2 | 12.8 | 8.676 | 8.676 | 0.78 | 17.524 | 0.476 | 0.0061809 | 0.00022985 | 0.005951
7518 | 5.2 | 12.8 | 8.676 | 8.676 | 0.78 | 17.524 | 0.476 | 0.0061809 | 0.00022985 | 0.005951
7519 | 5.2 | 12.8 | 8.676 | 8.676 | 0.78 | 17.524 | 0.476 | 0.0061809 | 0.00022985 | 0.005951
7520 | 5.2 | 12.8 | 8.676 | 8.676 | 0.78 | 17.524 | 0.476 | 0.0061809 | 0.00022985 | 0.005951
7521 | 5.3 | 12.7 | 8.754 | 8.754 | 0.78 | 17.546 | 0.454 | 0.0061326 | 0.00021923 | 0.0059133
7522 | 5.5 | 12.5 | 8.91 | 8.91 | 0.78 | 17.59 | 0.41 | 0.006036 | 0.00019798 | 0.005838
7523 | 5.6 | 12.4 | 8.988 | 8.988 | 0.78 | 17.612 | 0.388 | 0.0059877 | 0.00018736 | 0.0058004
7524 | 5.9 | 12.1 | 9.222 | 9.222 | 0.78 | 17.678 | 0.322 | 0.0058428 | 0.00015549 | 0.0056874
7525 | 6.1 | 11.9 | 9.378 | 9.378 | 0.78 | 17.722 | 0.278 | 0.0057463 | 0.00013424 | 0.005612
7526 | 6.4 | 11.6 | 9.612 | 9.612 | 0.78 | 17.788 | 0.212 | 0.0056014 | 0.00010237 | 0.005499
7527 | 6.6 | 11.4 | 9.768 | 9.768 | 0.78 | 17.832 | 0.168 | 0.0055048 | 8.1124e-05 | 0.0054237
7528 | 6.8 | 11.2 | 9.924 | 9.924 | 0.78 | 17.876 | 0.124 | 0.0054083 | 5.9877e-05 | 0.0053484
7529 | 7 | 11 | 10.08 | 10.08 | 0.78 | 17.92 | 0.08 | 0.0053117 | 3.863e-05 | 0.005273
7530 | 6.9 | 11.1 | 10.002 | 10.002 | 0.78 | 17.898 | 0.102 | 0.00536 | 4.9254e-05 | 0.0053107
7531 | 6.8 | 11.2 | 9.924 | 9.924 | 0.78 | 17.876 | 0.124 | 0.0054083 | 5.9877e-05 | 0.0053484
7532 | 6.7 | 11.3 | 9.846 | 9.846 | 0.78 | 17.854 | 0.146 | 0.0054565 | 7.05e-05 | 0.005386
7533 | 6.6 | 11.4 | 9.768 | 9.768 | 0.78 | 17.832 | 0.168 | 0.0055048 | 8.1124e-05 | 0.0054237
7534 | 6.5 | 11.5 | 9.69 | 9.69 | 0.78 | 17.81 | 0.19 | 0.0055531 | 9.1747e-05 | 0.0054614
7535 | 6.4 | 11.6 | 9.612 | 9.612 | 0.78 | 17.788 | 0.212 | 0.0056014 | 0.00010237 | 0.005499
7536 | 6 | 12 | 9.3 | 9.3 | 0.78 | 17.7 | 0.3 | 0.0057946 | 0.00014486 | 0.0056497
7537 | 5.6 | 12.4 | 8.988 | 8.988 | 0.78 | 17.612 | 0.388 | 0.0059877 | 0.00018736 | 0.0058004
7538 | 5.2 | 12.8 | 8.676 | 8.676 | 0.78 | 17.524 | 0.476 | 0.0061809 | 0.00022985 | 0.005951
7539 | 4.9 | 13.1 | 8.442 | 8.442 | 0.78 | 17.458 | 0.542 | 0.0063257 | 0.00026172 | 0.006064
7540 | 4.7 | 13.3 | 8.286 | 8.286 | 0.78 | 17.414 | 0.586 | 0.0064223 | 0.00028297 | 0.0061393
7541 | 4.4 | 13.6 | 8.052 | 8.052 | 0.78 | 17.348 | 0.652 | 0.0065672 | 0.00031484 | 0.0062523
7542 | 4.9 | 13.1 | 8.442 | 8.442 | 0.78 | 17.458 | 0.542 | 0.0063257 | 0.00026172 | 0.006064
7543 | 5.4 | 12.6 | 8.832 | 8.832 | 0.78 | 17.568 | 0.432 | 0.0060843 | 0.0002086 | 0.0058757
7544 | 5.9 | 12.1 | 9.222 | 9.222 | 0.78 | 17.678 | 0.322 | 0.0058428 | 0.00015549 | 0.0056874
7545 | 6.2 | 11.8 | 9.456 | 9.456 | 0.78 | 17.744 | 0.256 | 0.005698 | 0.00012362 | 0.0055744
7546 | 6.6 | 11.4 | 9.768 | 9.768 | 0.78 | 17.832 | 0.168 | 0.0055048 | 8.1124e-05 | 0.0054237
7547 | 6.9 | 11.1 | 10.002 | 10.002 | 0.78 | 17.898 | 0.102 | 0.00536 | 4.9254e-05 | 0.0053107
7548 | 7 | 11 | 10.08 | 10.08 | 0.78 | 17.92 | 0.08 | 0.0053117 | 3.863e-05 | 0.005273
7549 | 7 | 11 | 10.08 | 10.08 | 0.78 | 17.92 | 0.08 | 0.0053117 | 3.863e-05 | 0.005273
7550 | 7.1 | 10.9 | 10.158 | 10.158 | 0.78 | 17.942 | 0.058 | 0.0052634 | 2.8007e-05 | 0.0052354
7551 | 7 | 11 | 10.08 | 10.08 | 0.78 | 17.92 | 0.08 | 0.0053117 | 3.863e-05 | 0.005273
7552 | 7 | 11 | 10.08 | 10.08 | 0.78 | 17.92 | 0.08 | 0.0053117 | 3.863e-05 | 0.005273
7553 | 6.9 | 11.1 | 10.002 | 10.002 | 0.78 | 17.898 | 0.102 | 0.00536 | 4.9254e-05 | 0.0053107
7554 | 6.7 | 11.3 | 9.846 | 9.846 | 0.78 | 17.854 | 0.146 | 0.0054565 | 7.05e-05 | 0.005386
7555 | 6.4 | 11.6 | 9.612 | 9.612 | 0.78 | 17.788 | 0.212 | 0.0056014 | 0.00010237 | 0.005499
7556 | 6.2 | 11.8 | 9.456 | 9.456 | 0.78 | 17.744 | 0.256 | 0.005698 | 0.00012362 | 0.0055744
7557 | 6.2 | 11.8 | 9.456 | 9.456 | 0.78 | 17.744 | 0.256 | 0.005698 | 0.00012362 | 0.0055744
7558 | 6.1 | 11.9 | 9.378 | 9.378 | 0.78 | 17.722 | 0.278 | 0.0057463 | 0.00013424 | 0.005612
7559 | 6.1 | 11.9 | 9.378 | 9.378 | 0.78 | 17.722 | 0.278 | 0.0057463 | 0.00013424 | 0.005612
7560 | 6.2 | 11.8 | 9.456 | 9.456 | 0.78 | 17.744 | 0.256 | 0.005698 | 0.00012362 | 0.0055744
7561 | 6.3 | 11.7 | 9.534 | 9.534 | 0.78 | 17.766 | 0.234 | 0.0056497 | 0.00011299 | 0.0055367
7562 | 6.4 | 11.6 | 9.612 | 9.612 | 0.78 | 17.788 | 0.212 | 0.0056014 | 0.00010237 | 0.005499
7563 | 6.9 | 11.1 | 10.002 | 10.002 | 0.78 | 17.898 | 0.102 | 0.00536 | 4.9254e-05 | 0.0053107
7564 | 7.3 | 10.7 | 10.314 | 10.314 | 0.78 | 17.986 | 0.014 | 0.0051668 | 6.7603e-06 | 0.0051601
7565 | 7.8 | 10.2 | 10.704 | 10.704 | 0.78 | 18.096 | 0 | 0.0049254 | 0 | 0.0049717
7566 | 8.1 | 9.9 | 10.938 | 10.938 | 0.78 | 18.162 | 0 | 0.0047805 | 0 | 0.0048587
7567 | 8.3 | 9.7 | 11.094 | 11.094 | 0.78 | 18.206 | 0 | 0.0046839 | 0 | 0.0047834
7568 | 8.6 | 9.4 | 11.328 | 11.328 | 0.78 | 18.272 | 0 | 0.0045391 | 0 | 0.0046704
7569 | 8.7 | 9.3 | 11.406 | 11.406 | 0.78 | 18.294 | 0 | 0.0044908 | 0 | 0.0046328
7570 | 8.7 | 9.3 | 11.406 | 11.406 | 0.78 | 18.294 | 0 | 0.0044908 | 0 | 0.0046328
7571 | 8.8 | 9.2 | 11.484 | 11.484 | 0.78 | 18.316 | 0 | 0.0044425 | 0 | 0.0045951
7572 | 8.8 | 9.2 | 11.484 | 11.484 | 0.78 | 18.316 | 0 | 0.0044425 | 0 | 0.0045951
7573 | 8.9 | 9.1 | 11.562 | 11.562 | 0.78 | 18.338 | 0 | 0.0043942 | 0 | 0.0045574
7574 | 8.9 | 9.1 | 11.562 | 11.562 | 0.78 | 18.338 | 0 | 0.0043942 | 0 | 0.0045574
7575 | 8.9 | 9.1 | 11.562 | 11.562 | 0.78 | 18.338 | 0 | 0.0043942 | 0 | 0.0045574
7576 | 8.9 | 9.1 | 11.562 | 11.562 | 0.78 | 18.338 | 0 | 0.0043942 | 0 | 0.0045574
7577 | 8.9 | 9.1 | 11.562 | 11.562 | 0.78 | 18.338 | 0 | 0.0043942 | 0 | 0.0045574
7578 | 8.9 | 9.1 | 11.562 | 11.562 | 0.78 | 18.338 | 0 | 0.0043942 | 0 | 0.0045574
7579 | 8.8 | 9.2 | 11.484 | 11.484 | 0.78 | 18.316 | 0 | 0.0044425 | 0 | 0.0045951
7580 | 8.8 | 9.2 | 11.484 | 11.484 | 0.78 | 18.316 | 0 | 0.0044425 | 0 | 0.0045951
7581 | 8.5 | 9.5 | 11.25 | 11.25 | 0.78 | 18.25 | 0 | 0.0045874 | 0 | 0.0047081
7582 | 8.3 | 9.7 | 11.094 | 11.094 | 0.78 | 18.206 | 0 | 0.0046839 | 0 | 0.0047834
7583 | 8 | 10 | 10.86 | 10.86 | 0.78 | 18.14 | 0 | 0.0048288 | 0 | 0.0048964
7584 | 8 | 10 | 10.86 | 10.86 | 0.78 | 18.14 | 0 | 0.0048288 | 0 | 0.0048964
7585 | 7.9 | 10.1 | 10.782 | 10.782 | 0.78 | 18.118 | 0 | 0.0048771 | 0 | 0.0049341
7586 | 7.9 | 10.1 | 10.782 | 10.782 | 0.78 | 18.118 | 0 | 0.0048771 | 0 | 0.0049341
7587 | 7.7 | 10.3 | 10.626 | 10.626 | 0.78 | 18.074 | 0 | 0.0049737 | 0 | 0.0050094
7588 | 7.5 | 10.5 | 10.47 | 10.47 | 0.78 | 18.03 | 0 | 0.0050702 | 0 | 0.0050847
7589 | 7.3 | 10.7 | 10.314 | 10.314 | 0.78 | 17.986 | 0.014 | 0.0051668 | 6.7603e-06 | 0.0051601
7590 | 7 | 11 | 10.08 | 10.08 | 0.78 | 17.92 | 0.08 | 0.0053117 | 3.863e-05 | 0.005273
7591 | 6.6 | 11.4 | 9.768 | 9.768 | 0.78 | 17.832 | 0.168 | 0.0055048 | 8.1124e-05 | 0.0054237
7592 | 6.3 | 11.7 | 9.534 | 9.534 | 0.78 | 17.766 | 0.234 | 0.0056497 | 0.00011299 | 0.0055367
7593 | 6.5 | 11.5 | 9.69 | 9.69 | 0.78 | 17.81 | 0.19 | 0.0055531 | 9.1747e-05 | 0.0054614
7594 | 6.7 | 11.3 | 9.846 | 9.846 | 0.78 | 17.854 | 0.146 | 0.0054565 | 7.05e-05 | 0.005386
7595 | 6.9 | 11.1 | 10.002 | 10.002 | 0.78 | 17.898 | 0.102 | 0.00536 | 4.9254e-05 | 0.0053107
7596 | 6.8 | 11.2 | 9.924 | 9.924 | 0.78 | 17.876 | 0.124 | 0.0054083 | 5.9877e-05 | 0.0053484
7597 | 6.6 | 11.4 | 9.768 | 9.768 | 0.78 | 17.832 | 0.168 | 0.0055048 | 8.1124e-05 | 0.0054237
7598 | 6.5 | 11.5 | 9.69 | 9.69 | 0.78 | 17.81 | 0.19 | 0.0055531 | 9.1747e-05 | 0.0054614
7599 | 5.4 | 12.6 | 8.832 | 8.832 | 0.78 | 17.568 | 0.432 | 0.0060843 | 0.0002086 | 0.0058757
7600 | 4.2 | 13.8 | 7.896 | 7.896 | 0.78 | 17.304 | 0.696 | 0.0066637 | 0.00033608 | 0.0063277
7601 | 3.1 | 14.9 | 7.038 | 7.038 | 0.78 | 17.062 | 0.938 | 0.0071949 | 0.00045294 | 0.006742
7602 | 2.6 | 15.4 | 6.648 | 6.648 | 0.78 | 16.952 | 1.048 | 0.0074364 | 0.00050606 | 0.0069303
7603 | 2.2 | 15.8 | 6.336 | 6.336 | 0.78 | 16.864 | 1.136 | 0.0076295 | 0.00054855 | 0.007081
7604 | 1.7 | 16.3 | 5.946 | 5.946 | 0.78 | 16.754 | 1.246 | 0.0078709 | 0.00060167 | 0.0072693
7605 | 1.1 | 16.9 | 5.478 | 5.478 | 0.78 | 16.622 | 1.378 | 0.0081607 | 0.00066541 | 0.0074953
7606 | 0.6 | 17.4 | 5.088 | 5.088 | 0.78 | 16.512 | 1.488 | 0.0084021 | 0.00071853 | 0.0076836
7607 | 0 | 18 | 4.62 | 4.62 | 0.78 | 16.38 | 1.62 | 0.0086918 | 0.00078227 | 0.0079096
7608 | -0.4 | 18.4 | 4.308 | 4.308 | 0.78 | 16.292 | 1.708 | 0.008885 | 0.00082476 | 0.0080602
7609 | -0.7 | 18.7 | 4.074 | 4.074 | 0.78 | 16.226 | 1.774 | 0.0090299 | 0.00085663 | 0.0081732
7610 | -1.1 | 19.1 | 3.762 | 3.762 | 0.78 | 16.138 | 1.862 | 0.009223 | 0.00089912 | 0.0083239
7611 | -1 | 19 | 3.84 | 3.84 | 0.78 | 16.16 | 1.84 | 0.0091747 | 0.0008885 | 0.0082862
7612 | -1 | 19 | 3.84 | 3.84 | 0.78 | 16.16 | 1.84 | 0.0091747 | 0.0008885 | 0.0082862
7613 | -0.9 | 18.9 | 3.918 | 3.918 | 0.78 | 16.182 | 1.818 | 0.0091264 | 0.00087788 | 0.0082486
7614 | -1.1 | 19.1 | 3.762 | 3.762 | 0.78 | 16.138 | 1.862 | 0.009223 | 0.00089912 | 0.0083239
7615 | -1.3 | 19.3 | 3.606 | 3.606 | 0.78 | 16.094 | 1.906 | 0.0093196 | 0.00092037 | 0.0083992
7616 | -1.5 | 19.5 | 3.45 | 3.45 | 0.78 | 16.05 | 1.95 | 0.0094162 | 0.00094162 | 0.0084745
7617 | -0.9 | 18.9 | 3.918 | 3.918 | 0.78 | 16.182 | 1.818 | 0.0091264 | 0.00087788 | 0.0082486
7618 | -0.3 | 18.3 | 4.386 | 4.386 | 0.78 | 16.314 | 1.686 | 0.0088367 | 0.00081414 | 0.0080226
7619 | 0.3 | 17.7 | 4.854 | 4.854 | 0.78 | 16.446 | 1.554 | 0.008547 | 0.0007504 | 0.0077966
7620 | 0.9 | 17.1 | 5.322 | 5.322 | 0.78 | 16.578 | 1.422 | 0.0082572 | 0.00068666 | 0.0075706
7621 | 1.5 | 16.5 | 5.79 | 5.79 | 0.78 | 16.71 | 1.29 | 0.0079675 | 0.00062292 | 0.0073446
7622 | 2.1 | 15.9 | 6.258 | 6.258 | 0.78 | 16.842 | 1.158 | 0.0076778 | 0.00055918 | 0.0071186
7623 | 2.1 | 15.9 | 6.258 | 6.258 | 0.78 | 16.842 | 1.158 | 0.0076778 | 0.00055918 | 0.0071186
7624 | 2 | 16 | 6.18 | 6.18 | 0.78 | 16.82 | 1.18 | 0.0077261 | 0.0005698 | 0.0071563
7625 | 2 | 16 | 6.18 | 6.18 | 0.78 | 16.82 | 1.18 | 0.0077261 | 0.0005698 | 0.0071563
7626 | 1.8 | 16.2 | 6.024 | 6.024 | 0.78 | 16.776 | 1.224 | 0.0078227 | 0.00059105 | 0.0072316
7627 | 1.5 | 16.5 | 5.79 | 5.79 | 0.78 | 16.71 | 1.29 | 0.0079675 | 0.00062292 | 0.0073446
7628 | 1.3 | 16.7 | 5.634 | 5.634 | 0.78 | 16.666 | 1.334 | 0.0080641 | 0.00064416 | 0.0074199
7629 | 1.3 | 16.7 | 5.634 | 5.634 | 0.78 | 16.666 | 1.334 | 0.0080641 | 0.00064416 | 0.0074199
7630 | 1.3 | 16.7 | 5.634 | 5.634 | 0.78 | 16.666 | 1.334 | 0.0080641 | 0.00064416 | 0.0074199
7631 | 1.3 | 16.7 | 5.634 | 5.634 | 0.78 | 16.666 | 1.334 | 0.0080641 | 0.00064416 | 0.0074199
7632 | 1.2 | 16.8 | 5.556 | 5.556 | 0.78 | 16.644 | 1.356 | 0.0081124 | 0.00065479 | 0.0074576
7633 | 1.1 | 16.9 | 5.478 | 5.478 | 0.78 | 16.622 | 1.378 | 0.0081607 | 0.00066541 | 0.0074953
7634 | 1 | 17 | 5.4 | 5.4 | 0.78 | 16.6 | 1.4 | 0.008209 | 0.00067603 | 0.0075329
7635 | 0.8 | 17.2 | 5.244 | 5.244 | 0.78 | 16.556 | 1.444 | 0.0083055 | 0.00069728 | 0.0076083
7636 | 0.5 | 17.5 | 5.01 | 5.01 | 0.78 | 16.49 | 1.51 | 0.0084504 | 0.00072915 | 0.0077213
7637 | 0.3 | 17.7 | 4.854 | 4.854 | 0.78 | 16.446 | 1.554 | 0.008547 | 0.0007504 | 0.0077966
7638 | 0.4 | 17.6 | 4.932 | 4.932 | 0.78 | 16.468 | 1.532 | 0.0084987 | 0.00073977 | 0.0077589
7639 | 0.6 | 17.4 | 5.088 | 5.088 | 0.78 | 16.512 | 1.488 | 0.0084021 | 0.00071853 | 0.0076836
7640 | 0.7 | 17.3 | 5.166 | 5.166 | 0.78 | 16.534 | 1.466 | 0.0083538 | 0.0007079 | 0.0076459
7641 | 0.7 | 17.3 | 5.166 | 5.166 | 0.78 | 16.534 | 1.466 | 0.0083538 | 0.0007079 | 0.0076459
7642 | 0.6 | 17.4 | 5.088 | 5.088 | 0.78 | 16.512 | 1.488 | 0.0084021 | 0.00071853 | 0.0076836
7643 | 0.6 | 17.4 | 5.088 | 5.088 | 0.78 | 16.512 | 1.488 | 0.0084021 | 0.00071853 | 0.0076836
7644 | 0.5 | 17.5 | 5.01 | 5.01 | 0.78 | 16.49 | 1.51 | 0.0084504 | 0.00072915 | 0.0077213
7645 | 0.4 | 17.6 | 4.932 | 4.932 | 0.78 | 16.468 | 1.532 | 0.0084987 | 0.00073977 | 0.0077589
7646 | 0.3 | 17.7 | 4.854 | 4.854 | 0.78 | 16.446 | 1.554 | 0.008547 | 0.0007504 | 0.0077966
7647 | 0.2 | 17.8 | 4.776 | 4.776 | 0.78 | 16.424 | 1.576 | 0.0085953 | 0.00076102 | 0.0078342
7648 | 0.2 | 17.8 | 4.776 | 4.776 | 0.78 | 16.424 | 1.576 | 0.0085953 | 0.00076102 | 0.0078342
7649 | 0.1 | 17.9 | 4.698 | 4.698 | 0.78 | 16.402 | 1.598 | 0.0086436 | 0.00077164 | 0.0078719
7650 | 0.2 | 17.8 | 4.776 | 4.776 | 0.78 | 16.424 | 1.576 | 0.0085953 | 0.00076102 | 0.0078342
7651 | 0.3 | 17.7 | 4.854 | 4.854 | 0.78 | 16.446 | 1.554 | 0.008547 | 0.0007504 | 0.0077966
7652 | 0.4 | 17.6 | 4.932 | 4.932 | 0.78 | 16.468 | 1.532 | 0.0084987 | 0.00073977 | 0.0077589
7653 | -0.3 | 18.3 | 4.386 | 4.386 | 0.78 | 16.314 | 1.686 | 0.0088367 | 0.00081414 | 0.0080226
7654 | -1.1 | 19.1 | 3.762 | 3.762 | 0.78 | 16.138 | 1.862 | 0.009223 | 0.00089912 | 0.0083239
7655 | -1.8 | 19.8 | 3.216 | 3.216 | 0.78 | 15.984 | 2.016 | 0.009561 | 0.00097349 | 0.0085875
7656 | -2.1 | 20.1 | 2.982 | 2.982 | 0.78 | 15.918 | 2.082 | 0.0097059 | 0.0010054 | 0.0087005
7657 | -2.3 | 20.3 | 2.826 | 2.826 | 0.78 | 15.874 | 2.126 | 0.0098025 | 0.0010266 | 0.0087759
7658 | -2.6 | 20.6 | 2.592 | 2.592 | 0.78 | 15.808 | 2.192 | 0.0099473 | 0.0010585 | 0.0088889
7659 | -2.9 | 20.9 | 2.358 | 2.358 | 0.78 | 15.742 | 2.258 | 0.010092 | 0.0010903 | 0.0090018
7660 | -3.3 | 21.3 | 2.046 | 2.046 | 0.78 | 15.654 | 2.346 | 0.010285 | 0.0011328 | 0.0091525
7661 | -3.6 | 21.6 | 1.812 | 1.812 | 0.78 | 15.588 | 2.412 | 0.01043 | 0.0011647 | 0.0092655
7662 | -3.3 | 21.3 | 2.046 | 2.046 | 0.78 | 15.654 | 2.346 | 0.010285 | 0.0011328 | 0.0091525
7663 | -3.1 | 21.1 | 2.202 | 2.202 | 0.78 | 15.698 | 2.302 | 0.010189 | 0.0011116 | 0.0090772
7664 | -2.8 | 20.8 | 2.436 | 2.436 | 0.78 | 15.764 | 2.236 | 0.010044 | 0.0010797 | 0.0089642
7665 | -2.3 | 20.3 | 2.826 | 2.826 | 0.78 | 15.874 | 2.126 | 0.0098025 | 0.0010266 | 0.0087759
7666 | -1.7 | 19.7 | 3.294 | 3.294 | 0.78 | 16.006 | 1.994 | 0.0095127 | 0.00096286 | 0.0085499
7667 | -1.2 | 19.2 | 3.684 | 3.684 | 0.78 | 16.116 | 1.884 | 0.0092713 | 0.00090975 | 0.0083616
7668 | -0.5 | 18.5 | 4.23 | 4.23 | 0.78 | 16.27 | 1.73 | 0.0089333 | 0.00083538 | 0.0080979
7669 | 0.3 | 17.7 | 4.854 | 4.854 | 0.78 | 16.446 | 1.554 | 0.008547 | 0.0007504 | 0.0077966
7670 | 1 | 17 | 5.4 | 5.4 | 0.78 | 16.6 | 1.4 | 0.008209 | 0.00067603 | 0.0075329
7671 | 0.1 | 17.9 | 4.698 | 4.698 | 0.78 | 16.402 | 1.598 | 0.0086436 | 0.00077164 | 0.0078719
7672 | -0.7 | 18.7 | 4.074 | 4.074 | 0.78 | 16.226 | 1.774 | 0.0090299 | 0.00085663 | 0.0081732
7673 | -1.6 | 19.6 | 3.372 | 3.372 | 0.78 | 16.028 | 1.972 | 0.0094644 | 0.00095224 | 0.0085122
7674 | -2 | 20 | 3.06 | 3.06 | 0.78 | 15.94 | 2.06 | 0.0096576 | 0.00099473 | 0.0086629
7675 | -2.4 | 20.4 | 2.748 | 2.748 | 0.78 | 15.852 | 2.148 | 0.0098508 | 0.0010372 | 0.0088135
7676 | -2.8 | 20.8 | 2.436 | 2.436 | 0.78 | 15.764 | 2.236 | 0.010044 | 0.0010797 | 0.0089642
7677 | -2.2 | 20.2 | 2.904 | 2.904 | 0.78 | 15.896 | 2.104 | 0.0097542 | 0.001016 | 0.0087382
7678 | -1.6 | 19.6 | 3.372 | 3.372 | 0.78 | 16.028 | 1.972 | 0.0094644 | 0.00095224 | 0.0085122
7679 | -1 | 19 | 3.84 | 3.84 | 0.78 | 16.16 | 1.84 | 0.0091747 | 0.0008885 | 0.0082862
7680 | -0.5 | 18.5 | 4.23 | 4.23 | 0.78 | 16.27 | 1.73 | 0.0089333 | 0.00083538 | 0.0080979
7681 | -0.1 | 18.1 | 4.542 | 4.542 | 0.78 | 16.358 | 1.642 | 0.0087401 | 0.00079289 | 0.0079472
7682 | 0.4 | 17.6 | 4.932 | 4.932 | 0.78 | 16.468 | 1.532 | 0.0084987 | 0.00073977 | 0.0077589
7683 | 0.8 | 17.2 | 5.244 | 5.244 | 0.78 | 16.556 | 1.444 | 0.0083055 | 0.00069728 | 0.0076083
7684 | 1.1 | 16.9 | 5.478 | 5.478 | 0.78 | 16.622 | 1.378 | 0.0081607 | 0.00066541 | 0.0074953
7685 | 1.5 | 16.5 | 5.79 | 5.79 | 0.78 | 16.71 | 1.29 | 0.0079675 | 0.00062292 | 0.0073446
7686 | 1.7 | 16.3 | 5.946 | 5.946 | 0.78 | 16.754 | 1.246 | 0.0078709 | 0.00060167 | 0.0072693
7687 | 2 | 16 | 6.18 | 6.18 | 0.78 | 16.82 | 1.18 | 0.0077261 | 0.0005698 | 0.0071563
7688 | 2.2 | 15.8 | 6.336 | 6.336 | 0.78 | 16.864 | 1.136 | 0.0076295 | 0.00054855 | 0.007081
7689 | 2.2 | 15.8 | 6.336 | 6.336 | 0.78 | 16.864 | 1.136 | 0.0076295 | 0.00054855 | 0.007081
7690 | 2.3 | 15.7 | 6.414 | 6.414 | 0.78 | 16.886 | 1.114 | 0.0075812 | 0.00053793 | 0.0070433
7691 | 2.3 | 15.7 | 6.414 | 6.414 | 0.78 | 16.886 | 1.114 | 0.0075812 | 0.00053793 | 0.0070433
7692 | 2.3 | 15.7 | 6.414 | 6.414 | 0.78 | 16.886 | 1.114 | 0.0075812 | 0.00053793 | 0.0070433
7693 | 2.2 | 15.8 | 6.336 | 6.336 | 0.78 | 16.864 | 1.136 | 0.0076295 | 0.00054855 | 0.007081
7694 | 2.2 | 15.8 | 6.336 | 6.336 | 0.78 | 16.864 | 1.136 | 0.0076295 | 0.00054855 | 0.007081
7695 | 2.1 | 15.9 | 6.258 | 6.258 | 0.78 | 16.842 | 1.158 | 0.0076778 | 0.00055918 | 0.0071186
7696 | 1.9 | 16.1 | 6.102 | 6.102 | 0.78 | 16.798 | 1.202 | 0.0077744 | 0.00058042 | 0.0071939
7697 | 1.8 | 16.2 | 6.024 | 6.024 | 0.78 | 16.776 | 1.224 | 0.0078227 | 0.00059105 | 0.0072316
7698 | 1.7 | 16.3 | 5.946 | 5.946 | 0.78 | 16.754 | 1.246 | 0.0078709 | 0.00060167 | 0.0072693
7699 | 1.7 | 16.3 | 5.946 | 5.946 | 0.78 | 16.754 | 1.246 | 0.0078709 | 0.00060167 | 0.0072693
7700 | 1.6 | 16.4 | 5.868 | 5.868 | 0.78 | 16.732 | 1.268 | 0.0079192 | 0.00061229 | 0.0073069
7701 | 1.7 | 16.3 | 5.946 | 5.946 | 0.78 | 16.754 | 1.246 | 0.0078709 | 0.00060167 | 0.0072693
7702 | 1.7 | 16.3 | 5.946 | 5.946 | 0.78 | 16.754 | 1.246 | 0.0078709 | 0.00060167 | 0.0072693
7703 | 1.8 | 16.2 | 6.024 | 6.024 | 0.78 | 16.776 | 1.224 | 0.0078227 | 0.00059105 | 0.0072316
7704 | 1.9 | 16.1 | 6.102 | 6.102 | 0.78 | 16.798 | 1.202 | 0.0077744 | 0.00058042 | 0.0071939
7705 | 1.9 | 16.1 | 6.102 | 6.102 | 0.78 | 16.798 | 1.202 | 0.0077744 | 0.00058042 | 0.0071939
7706 | 2 | 16 | 6.18 | 6.18 | 0.78 | 16.82 | 1.18 | 0.0077261 | 0.0005698 | 0.0071563
7707 | 2 | 16 | 6.18 | 6.18 | 0.78 | 16.82 | 1.18 | 0.0077261 | 0.0005698 | 0.0071563
7708 | 2 | 16 | 6.18 | 6.18 | 0.78 | 16.82 | 1.18 | 0.0077261 | 0.0005698 | 0.0071563
7709 | 2 | 16 | 6.18 | 6.18 | 0.78 | 16.82 | 1.18 | 0.0077261 | 0.0005698 | 0.0071563
7710 | 1.6 | 16.4 | 5.868 | 5.868 | 0.78 | 16.732 | 1.268 | 0.0079192 | 0.00061229 | 0.0073069
7711 | 1.3 | 16.7 | 5.634 | 5.634 | 0.78 | 16.666 | 1.334 | 0.0080641 | 0.00064416 | 0.0074199
7712 | 0.9 | 17.1 | 5.322 | 5.322 | 0.78 | 16.578 | 1.422 | 0.0082572 | 0.00068666 | 0.0075706
7713 | 0.6 | 17.4 | 5.088 | 5.088 | 0.78 | 16.512 | 1.488 | 0.0084021 | 0.00071853 | 0.0076836
7714 | 0.2 | 17.8 | 4.776 | 4.776 | 0.78 | 16.424 | 1.576 | 0.0085953 | 0.00076102 | 0.0078342
7715 | -0.1 | 18.1 | 4.542 | 4.542 | 0.78 | 16.358 | 1.642 | 0.0087401 | 0.00079289 | 0.0079472
7716 | 0.7 | 17.3 | 5.166 | 5.166 | 0.78 | 16.534 | 1.466 | 0.0083538 | 0.0007079 | 0.0076459
7717 | 1.4 | 16.6 | 5.712 | 5.712 | 0.78 | 16.688 | 1.312 | 0.0080158 | 0.00063354 | 0.0073823
7718 | 2.2 | 15.8 | 6.336 | 6.336 | 0.78 | 16.864 | 1.136 | 0.0076295 | 0.00054855 | 0.007081
7719 | 2.2 | 15.8 | 6.336 | 6.336 | 0.78 | 16.864 | 1.136 | 0.0076295 | 0.00054855 | 0.007081
7720 | 2.3 | 15.7 | 6.414 | 6.414 | 0.78 | 16.886 | 1.114 | 0.0075812 | 0.00053793 | 0.0070433
7721 | 2.3 | 15.7 | 6.414 | 6.414 | 0.78 | 16.886 | 1.114 | 0.0075812 | 0.00053793 | 0.0070433
7722 | 2.6 | 15.4 | 6.648 | 6.648 | 0.78 | 16.952 | 1.048 | 0.0074364 | 0.00050606 | 0.0069303
7723 | 2.8 | 15.2 | 6.804 | 6.804 | 0.78 | 16.996 | 1.004 | 0.0073398 | 0.00048481 | 0.006855
7724 | 3.1 | 14.9 | 7.038 | 7.038 | 0.78 | 17.062 | 0.938 | 0.0071949 | 0.00045294 | 0.006742
7725 | 3.2 | 14.8 | 7.116 | 7.116 | 0.78 | 17.084 | 0.916 | 0.0071466 | 0.00044232 | 0.0067043
7726 | 3.3 | 14.7 | 7.194 | 7.194 | 0.78 | 17.106 | 0.894 | 0.0070983 | 0.00043169 | 0.0066666
7727 | 3.4 | 14.6 | 7.272 | 7.272 | 0.78 | 17.128 | 0.872 | 0.00705 | 0.00042107 | 0.006629
7728 | 3.5 | 14.5 | 7.35 | 7.35 | 0.78 | 17.15 | 0.85 | 0.0070018 | 0.00041045 | 0.0065913
7729 | 3.6 | 14.4 | 7.428 | 7.428 | 0.78 | 17.172 | 0.828 | 0.0069535 | 0.00039982 | 0.0065536
7730 | 3.7 | 14.3 | 7.506 | 7.506 | 0.78 | 17.194 | 0.806 | 0.0069052 | 0.0003892 | 0.006516
7731 | 3.9 | 14.1 | 7.662 | 7.662 | 0.78 | 17.238 | 0.762 | 0.0068086 | 0.00036795 | 0.0064407
7732 | 4 | 14 | 7.74 | 7.74 | 0.78 | 17.26 | 0.74 | 0.0067603 | 0.00035733 | 0.006403
7733 | 4.2 | 13.8 | 7.896 | 7.896 | 0.78 | 17.304 | 0.696 | 0.0066637 | 0.00033608 | 0.0063277
7734 | 4.4 | 13.6 | 8.052 | 8.052 | 0.78 | 17.348 | 0.652 | 0.0065672 | 0.00031484 | 0.0062523
7735 | 4.5 | 13.5 | 8.13 | 8.13 | 0.78 | 17.37 | 0.63 | 0.0065189 | 0.00030421 | 0.0062147
7736 | 4.7 | 13.3 | 8.286 | 8.286 | 0.78 | 17.414 | 0.586 | 0.0064223 | 0.00028297 | 0.0061393
7737 | 4.7 | 13.3 | 8.286 | 8.286 | 0.78 | 17.414 | 0.586 | 0.0064223 | 0.00028297 | 0.0061393
7738 | 4.8 | 13.2 | 8.364 | 8.364 | 0.78 | 17.436 | 0.564 | 0.006374 | 0.00027234 | 0.0061017
7739 | 4.8 | 13.2 | 8.364 | 8.364 | 0.78 | 17.436 | 0.564 | 0.006374 | 0.00027234 | 0.0061017
7740 | 5.1 | 12.9 | 8.598 | 8.598 | 0.78 | 17.502 | 0.498 | 0.0062292 | 0.00024047 | 0.0059887
7741 | 5.4 | 12.6 | 8.832 | 8.832 | 0.78 | 17.568 | 0.432 | 0.0060843 | 0.0002086 | 0.0058757
7742 | 5.7 | 12.3 | 9.066 | 9.066 | 0.78 | 17.634 | 0.366 | 0.0059394 | 0.00017673 | 0.0057627
7743 | 5.3 | 12.7 | 8.754 | 8.754 | 0.78 | 17.546 | 0.454 | 0.0061326 | 0.00021923 | 0.0059133
7744 | 5 | 13 | 8.52 | 8.52 | 0.78 | 17.48 | 0.52 | 0.0062774 | 0.0002511 | 0.0060263
7745 | 4.6 | 13.4 | 8.208 | 8.208 | 0.78 | 17.392 | 0.608 | 0.0064706 | 0.00029359 | 0.006177
7746 | 5 | 13 | 8.52 | 8.52 | 0.78 | 17.48 | 0.52 | 0.0062774 | 0.0002511 | 0.0060263
7747 | 5.3 | 12.7 | 8.754 | 8.754 | 0.78 | 17.546 | 0.454 | 0.0061326 | 0.00021923 | 0.0059133
7748 | 5.7 | 12.3 | 9.066 | 9.066 | 0.78 | 17.634 | 0.366 | 0.0059394 | 0.00017673 | 0.0057627
7749 | 5.8 | 12.2 | 9.144 | 9.144 | 0.78 | 17.656 | 0.344 | 0.0058911 | 0.00016611 | 0.005725
7750 | 5.9 | 12.1 | 9.222 | 9.222 | 0.78 | 17.678 | 0.322 | 0.0058428 | 0.00015549 | 0.0056874
7751 | 6 | 12 | 9.3 | 9.3 | 0.78 | 17.7 | 0.3 | 0.0057946 | 0.00014486 | 0.0056497
7752 | 5.7 | 12.3 | 9.066 | 9.066 | 0.78 | 17.634 | 0.366 | 0.0059394 | 0.00017673 | 0.0057627
7753 | 5.4 | 12.6 | 8.832 | 8.832 | 0.78 | 17.568 | 0.432 | 0.0060843 | 0.0002086 | 0.0058757
7754 | 5.1 | 12.9 | 8.598 | 8.598 | 0.78 | 17.502 | 0.498 | 0.0062292 | 0.00024047 | 0.0059887
7755 | 4.5 | 13.5 | 8.13 | 8.13 | 0.78 | 17.37 | 0.63 | 0.0065189 | 0.00030421 | 0.0062147
7756 | 3.8 | 14.2 | 7.584 | 7.584 | 0.78 | 17.216 | 0.784 | 0.0068569 | 0.00037858 | 0.0064783
7757 | 3.2 | 14.8 | 7.116 | 7.116 | 0.78 | 17.084 | 0.916 | 0.0071466 | 0.00044232 | 0.0067043
7758 | 3 | 15 | 6.96 | 6.96 | 0.78 | 17.04 | 0.96 | 0.0072432 | 0.00046356 | 0.0067796
7759 | 2.9 | 15.1 | 6.882 | 6.882 | 0.78 | 17.018 | 0.982 | 0.0072915 | 0.00047419 | 0.0068173
7760 | 2.7 | 15.3 | 6.726 | 6.726 | 0.78 | 16.974 | 1.026 | 0.0073881 | 0.00049543 | 0.0068926
7761 | 2.5 | 15.5 | 6.57 | 6.57 | 0.78 | 16.93 | 1.07 | 0.0074846 | 0.00051668 | 0.006968
7762 | 2.4 | 15.6 | 6.492 | 6.492 | 0.78 | 16.908 | 1.092 | 0.0075329 | 0.0005273 | 0.0070056
7763 | 2.2 | 15.8 | 6.336 | 6.336 | 0.78 | 16.864 | 1.136 | 0.0076295 | 0.00054855 | 0.007081
7764 | 1.8 | 16.2 | 6.024 | 6.024 | 0.78 | 16.776 | 1.224 | 0.0078227 | 0.00059105 | 0.0072316
7765 | 1.3 | 16.7 | 5.634 | 5.634 | 0.78 | 16.666 | 1.334 | 0.0080641 | 0.00064416 | 0.0074199
7766 | 0.9 | 17.1 | 5.322 | 5.322 | 0.78 | 16.578 | 1.422 | 0.0082572 | 0.00068666 | 0.0075706
7767 | 0.4 | 17.6 | 4.932 | 4.932 | 0.78 | 16.468 | 1.532 | 0.0084987 | 0.00073977 | 0.0077589
7768 | -0.2 | 18.2 | 4.464 | 4.464 | 0.78 | 16.336 | 1.664 | 0.0087884 | 0.00080351 | 0.0079849
7769 | -0.7 | 18.7 | 4.074 | 4.074 | 0.78 | 16.226 | 1.774 | 0.0090299 | 0.00085663 | 0.0081732
7770 | -1.3 | 19.3 | 3.606 | 3.606 | 0.78 | 16.094 | 1.906 | 0.0093196 | 0.00092037 | 0.0083992
7771 | -1.8 | 19.8 | 3.216 | 3.216 | 0.78 | 15.984 | 2.016 | 0.009561 | 0.00097349 | 0.0085875
7772 | -2.4 | 20.4 | 2.748 | 2.748 | 0.78 | 15.852 | 2.148 | 0.0098508 | 0.0010372 | 0.0088135
7773 | -2.9 | 20.9 | 2.358 | 2.358 | 0.78 | 15.742 | 2.258 | 0.010092 | 0.0010903 | 0.0090018
7774 | -3.4 | 21.4 | 1.968 | 1.968 | 0.78 | 15.632 | 2.368 | 0.010334 | 0.0011435 | 0.0091902
7775 | -3.9 | 21.9 | 1.578 | 1.578 | 0.78 | 15.522 | 2.478 | 0.010575 | 0.0011966 | 0.0093785
7776 | -4.5 | 22.5 | 1.11 | 1.11 | 0.78 | 15.39 | 2.61 | 0.010865 | 0.0012603 | 0.0096045
7777 | -5.2 | 23.2 | 0.564 | 0.564 | 0.78 | 15.236 | 2.764 | 0.011203 | 0.0013347 | 0.0098681
7778 | -5.8 | 23.8 | 0.096 | 0.096 | 0.78 | 15.104 | 2.896 | 0.011493 | 0.0013984 | 0.010094
7779 | -6.3 | 24.3 | -0.294 | 0 | 0.76923 | 14.7 | 3.3 | 0.011734 | 0.0015935 | 0.01014
7780 | -6.8 | 24.8 | -0.684 | 0 | 0.7554 | 14.2 | 3.8 | 0.011975 | 0.0018349 | 0.01014
7781 | -7.3 | 25.3 | -1.074 | 0 | 0.74205 | 13.7 | 4.3 | 0.012217 | 0.0020764 | 0.01014
7782 | -7.9 | 25.9 | -1.542 | 0 | 0.72664 | 13.1 | 4.9 | 0.012507 | 0.0023661 | 0.01014
7783 | -8.4 | 26.4 | -1.932 | 0 | 0.71429 | 12.6 | 5.4 | 0.012748 | 0.0026076 | 0.01014
7784 | -9 | 27 | -2.4 | 0 | 0.7 | 12 | 6 | 0.013038 | 0.0028973 | 0.01014
7785 | -8 | 26 | -1.62 | 0 | 0.72414 | 13 | 5 | 0.012555 | 0.0024144 | 0.01014
7786 | -7 | 25 | -0.84 | 0 | 0.75 | 14 | 4 | 0.012072 | 0.0019315 | 0.01014
7787 | -6 | 24 | -0.06 | 0 | 0.77778 | 15 | 3 | 0.011589 | 0.0014486 | 0.01014
7788 | -5.1 | 23.1 | 0.642 | 0.642 | 0.78 | 15.258 | 2.742 | 0.011155 | 0.0013241 | 0.0098305
7789 | -4.2 | 22.2 | 1.344 | 1.344 | 0.78 | 15.456 | 2.544 | 0.01072 | 0.0012284 | 0.0094915
7790 | -3.3 | 21.3 | 2.046 | 2.046 | 0.78 | 15.654 | 2.346 | 0.010285 | 0.0011328 | 0.0091525
7791 | -2.8 | 20.8 | 2.436 | 2.436 | 0.78 | 15.764 | 2.236 | 0.010044 | 0.0010797 | 0.0089642
7792 | -2.3 | 20.3 | 2.826 | 2.826 | 0.78 | 15.874 | 2.126 | 0.0098025 | 0.0010266 | 0.0087759
7793 | -1.8 | 19.8 | 3.216 | 3.216 | 0.78 | 15.984 | 2.016 | 0.009561 | 0.00097349 | 0.0085875
7794 | -1.3 | 19.3 | 3.606 | 3.606 | 0.78 | 16.094 | 1.906 | 0.0093196 | 0.00092037 | 0.0083992
7795 | -0.9 | 18.9 | 3.918 | 3.918 | 0.78 | 16.182 | 1.818 | 0.0091264 | 0.00087788 | 0.0082486
7796 | -0.4 | 18.4 | 4.308 | 4.308 | 0.78 | 16.292 | 1.708 | 0.008885 | 0.00082476 | 0.0080602
7797 | -0.5 | 18.5 | 4.23 | 4.23 | 0.78 | 16.27 | 1.73 | 0.0089333 | 0.00083538 | 0.0080979
7798 | -0.7 | 18.7 | 4.074 | 4.074 | 0.78 | 16.226 | 1.774 | 0.0090299 | 0.00085663 | 0.0081732
7799 | -0.8 | 18.8 | 3.996 | 3.996 | 0.78 | 16.204 | 1.796 | 0.0090781 | 0.00086725 | 0.0082109
7800 | -0.7 | 18.7 | 4.074 | 4.074 | 0.78 | 16.226 | 1.774 | 0.0090299 | 0.00085663 | 0.0081732
7801 | -0.5 | 18.5 | 4.23 | 4.23 | 0.78 | 16.27 | 1.73 | 0.0089333 | 0.00083538 | 0.0080979
7802 | -0.4 | 18.4 | 4.308 | 4.308 | 0.78 | 16.292 | 1.708 | 0.008885 | 0.00082476 | 0.0080602
7803 | -0.5 | 18.5 | 4.23 | 4.23 | 0.78 | 16.27 | 1.73 | 0.0089333 | 0.00083538 | 0.0080979
7804 | -0.6 | 18.6 | 4.152 | 4.152 | 0.78 | 16.248 | 1.752 | 0.0089816 | 0.00084601 | 0.0081356
7805 | -0.7 | 18.7 | 4.074 | 4.074 | 0.78 | 16.226 | 1.774 | 0.0090299 | 0.00085663 | 0.0081732
7806 | -1.3 | 19.3 | 3.606 | 3.606 | 0.78 | 16.094 | 1.906 | 0.0093196 | 0.00092037 | 0.0083992
7807 | -1.8 | 19.8 | 3.216 | 3.216 | 0.78 | 15.984 | 2.016 | 0.009561 | 0.00097349 | 0.0085875
7808 | -2.4 | 20.4 | 2.748 | 2.748 | 0.78 | 15.852 | 2.148 | 0.0098508 | 0.0010372 | 0.0088135
7809 | -2.3 | 20.3 | 2.826 | 2.826 | 0.78 | 15.874 | 2.126 | 0.0098025 | 0.0010266 | 0.0087759
7810 | -2.2 | 20.2 | 2.904 | 2.904 | 0.78 | 15.896 | 2.104 | 0.0097542 | 0.001016 | 0.0087382
7811 | -2.1 | 20.1 | 2.982 | 2.982 | 0.78 | 15.918 | 2.082 | 0.0097059 | 0.0010054 | 0.0087005
7812 | -2.2 | 20.2 | 2.904 | 2.904 | 0.78 | 15.896 | 2.104 | 0.0097542 | 0.001016 | 0.0087382
7813 | -2.2 | 20.2 | 2.904 | 2.904 | 0.78 | 15.896 | 2.104 | 0.0097542 | 0.001016 | 0.0087382
7814 | -2.3 | 20.3 | 2.826 | 2.826 | 0.78 | 15.874 | 2.126 | 0.0098025 | 0.0010266 | 0.0087759
7815 | -2.7 | 20.7 | 2.514 | 2.514 | 0.78 | 15.786 | 2.214 | 0.0099956 | 0.0010691 | 0.0089265
7816 | -3.2 | 21.2 | 2.124 | 2.124 | 0.78 | 15.676 | 2.324 | 0.010237 | 0.0011222 | 0.0091148
7817 | -3.6 | 21.6 | 1.812 | 1.812 | 0.78 | 15.588 | 2.412 | 0.01043 | 0.0011647 | 0.0092655
7818 | -3.8 | 21.8 | 1.656 | 1.656 | 0.78 | 15.544 | 2.456 | 0.010527 | 0.001186 | 0.0093408
7819 | -4 | 22 | 1.5 | 1.5 | 0.78 | 15.5 | 2.5 | 0.010623 | 0.0012072 | 0.0094162
7820 | -4.2 | 22.2 | 1.344 | 1.344 | 0.78 | 15.456 | 2.544 | 0.01072 | 0.0012284 | 0.0094915
7821 | -4.2 | 22.2 | 1.344 | 1.344 | 0.78 | 15.456 | 2.544 | 0.01072 | 0.0012284 | 0.0094915
7822 | -4.3 | 22.3 | 1.266 | 1.266 | 0.78 | 15.434 | 2.566 | 0.010768 | 0.0012391 | 0.0095292
7823 | -4.3 | 22.3 | 1.266 | 1.266 | 0.78 | 15.434 | 2.566 | 0.010768 | 0.0012391 | 0.0095292
7824 | -4.5 | 22.5 | 1.11 | 1.11 | 0.78 | 15.39 | 2.61 | 0.010865 | 0.0012603 | 0.0096045
7825 | -4.7 | 22.7 | 0.954 | 0.954 | 0.78 | 15.346 | 2.654 | 0.010961 | 0.0012816 | 0.0096798
7826 | -4.9 | 22.9 | 0.798 | 0.798 | 0.78 | 15.302 | 2.698 | 0.011058 | 0.0013028 | 0.0097551
7827 | -4.9 | 22.9 | 0.798 | 0.798 | 0.78 | 15.302 | 2.698 | 0.011058 | 0.0013028 | 0.0097551
7828 | -4.8 | 22.8 | 0.876 | 0.876 | 0.78 | 15.324 | 2.676 | 0.01101 | 0.0012922 | 0.0097175
7829 | -4.8 | 22.8 | 0.876 | 0.876 | 0.78 | 15.324 | 2.676 | 0.01101 | 0.0012922 | 0.0097175
7830 | -4.9 | 22.9 | 0.798 | 0.798 | 0.78 | 15.302 | 2.698 | 0.011058 | 0.0013028 | 0.0097551
7831 | -5 | 23 | 0.72 | 0.72 | 0.78 | 15.28 | 2.72 | 0.011106 | 0.0013134 | 0.0097928
7832 | -5.1 | 23.1 | 0.642 | 0.642 | 0.78 | 15.258 | 2.742 | 0.011155 | 0.0013241 | 0.0098305
7833 | -5.2 | 23.2 | 0.564 | 0.564 | 0.78 | 15.236 | 2.764 | 0.011203 | 0.0013347 | 0.0098681
7834 | -5.2 | 23.2 | 0.564 | 0.564 | 0.78 | 15.236 | 2.764 | 0.011203 | 0.0013347 | 0.0098681
7835 | -5.3 | 23.3 | 0.486 | 0.486 | 0.78 | 15.214 | 2.786 | 0.011251 | 0.0013453 | 0.0099058
7836 | -5.7 | 23.7 | 0.174 | 0.174 | 0.78 | 15.126 | 2.874 | 0.011444 | 0.0013878 | 0.010056
7837 | -6.1 | 24.1 | -0.138 | 0 | 0.77491 | 14.9 | 3.1 | 0.011637 | 0.0014969 | 0.01014
7838 | -6.5 | 24.5 | -0.45 | 0 | 0.76364 | 14.5 | 3.5 | 0.011831 | 0.0016901 | 0.01014
7839 | -6.8 | 24.8 | -0.684 | 0 | 0.7554 | 14.2 | 3.8 | 0.011975 | 0.0018349 | 0.01014
7840 | -7.2 | 25.2 | -0.996 | 0 | 0.74468 | 13.8 | 4.2 | 0.012169 | 0.0020281 | 0.01014
7841 | -7.5 | 25.5 | -1.23 | 0 | 0.73684 | 13.5 | 4.5 | 0.012313 | 0.002173 | 0.01014
7842 | -7.8 | 25.8 | -1.464 | 0 | 0.72917 | 13.2 | 4.8 | 0.012458 | 0.0023178 | 0.01014
7843 | -8 | 26 | -1.62 | 0 | 0.72414 | 13 | 5 | 0.012555 | 0.0024144 | 0.01014
7844 | -8.3 | 26.3 | -1.854 | 0 | 0.71672 | 12.7 | 5.3 | 0.0127 | 0.0025593 | 0.01014
7845 | -8.5 | 26.5 | -2.01 | 0 | 0.71186 | 12.5 | 5.5 | 0.012796 | 0.0026558 | 0.01014
7846 | -8.8 | 26.8 | -2.244 | 0 | 0.7047 | 12.2 | 5.8 | 0.012941 | 0.0028007 | 0.01014
7847 | -9 | 27 | -2.4 | 0 | 0.7 | 12 | 6 | 0.013038 | 0.0028973 | 0.01014
7848 | -8.5 | 26.5 | -2.01 | 0 | 0.71186 | 12.5 | 5.5 | 0.012796 | 0.0026558 | 0.01014
7849 | -8 | 26 | -1.62 | 0 | 0.72414 | 13 | 5 | 0.012555 | 0.0024144 | 0.01014
7850 | -7.5 | 25.5 | -1.23 | 0 | 0.73684 | 13.5 | 4.5 | 0.012313 | 0.002173 | 0.01014
7851 | -7.8 | 25.8 | -1.464 | 0 | 0.72917 | 13.2 | 4.8 | 0.012458 | 0.0023178 | 0.01014
7852 | -8.1 | 26.1 | -1.698 | 0 | 0.72165 | 12.9 | 5.1 | 0.012603 | 0.0024627 | 0.01014
7853 | -8.4 | 26.4 | -1.932 | 0 | 0.71429 | 12.6 | 5.4 | 0.012748 | 0.0026076 | 0.01014
7854 | -8.8 | 26.8 | -2.244 | 0 | 0.7047 | 12.2 | 5.8 | 0.012941 | 0.0028007 | 0.01014
7855 | -9.3 | 27.3 | -2.634 | 0 | 0.69307 | 11.7 | 6.3 | 0.013183 | 0.0030421 | 0.01014
7856 | -9.7 | 27.7 | -2.946 | 0 | 0.68404 | 11.3 | 6.7 | 0.013376 | 0.0032353 | 0.01014
7857 | -10.2 | 28.2 | -3.336 | 0 | 0.67308 | 10.8 | 7.2 | 0.013617 | 0.0034767 | 0.01014
7858 | -10.6 | 28.6 | -3.648 | 0 | 0.66456 | 10.4 | 7.6 | 0.01381 | 0.0036699 | 0.01014
7859 | -11.1 | 29.1 | -4.038 | 0 | 0.65421 | 9.9 | 8.1 | 0.014052 | 0.0039113 | 0.01014
7860 | -10.8 | 28.8 | -3.804 | 0 | 0.66038 | 10.2 | 7.8 | 0.013907 | 0.0037665 | 0.01014
7861 | -10.4 | 28.4 | -3.492 | 0 | 0.66879 | 10.6 | 7.4 | 0.013714 | 0.0035733 | 0.01014
7862 | -10.1 | 28.1 | -3.258 | 0 | 0.67524 | 10.9 | 7.1 | 0.013569 | 0.0034284 | 0.01014
7863 | -10.7 | 28.7 | -3.726 | 0 | 0.66246 | 10.3 | 7.7 | 0.013859 | 0.0037182 | 0.01014
7864 | -11.2 | 29.2 | -4.116 | 0 | 0.65217 | 9.8 | 8.2 | 0.0141 | 0.0039596 | 0.01014
7865 | -11.8 | 29.8 | -4.584 | 0 | 0.64024 | 9.2 | 8.8 | 0.01439 | 0.0042493 | 0.01014
7866 | -11.6 | 29.6 | -4.428 | 0 | 0.64417 | 9.4 | 8.6 | 0.014293 | 0.0041528 | 0.01014
7867 | -11.4 | 29.4 | -4.272 | 0 | 0.64815 | 9.6 | 8.4 | 0.014197 | 0.0040562 | 0.01014
7868 | -11.2 | 29.2 | -4.116 | 0 | 0.65217 | 9.8 | 8.2 | 0.0141 | 0.0039596 | 0.01014
7869 | -11.2 | 29.2 | -4.116 | 0 | 0.65217 | 9.8 | 8.2 | 0.0141 | 0.0039596 | 0.01014
7870 | -11.3 | 29.3 | -4.194 | 0 | 0.65015 | 9.7 | 8.3 | 0.014148 | 0.0040079 | 0.01014
7871 | -11.3 | 29.3 | -4.194 | 0 | 0.65015 | 9.7 | 8.3 | 0.014148 | 0.0040079 | 0.01014
7872 | -11.6 | 29.6 | -4.428 | 0 | 0.64417 | 9.4 | 8.6 | 0.014293 | 0.0041528 | 0.01014
7873 | -12 | 30 | -4.74 | 0 | 0.63636 | 9 | 9 | 0.014486 | 0.0043459 | 0.01014
7874 | -12.3 | 30.3 | -4.974 | 0 | 0.63063 | 8.7 | 9.3 | 0.014631 | 0.0044908 | 0.01014
7875 | -12.9 | 30.9 | -5.442 | 0 | 0.61947 | 8.1 | 9.9 | 0.014921 | 0.0047805 | 0.01014
7876 | -13.4 | 31.4 | -5.832 | 0 | 0.61047 | 7.6 | 10.4 | 0.015162 | 0.005022 | 0.01014
7877 | -14 | 32 | -6.3 | 0 | 0.6 | 7 | 11 | 0.015452 | 0.0053117 | 0.01014
7878 | -14.1 | 32.1 | -6.378 | 0 | 0.59829 | 6.9 | 11.1 | 0.0155 | 0.00536 | 0.01014
7879 | -14.2 | 32.2 | -6.456 | 0 | 0.59659 | 6.8 | 11.2 | 0.015549 | 0.0054083 | 0.01014
7880 | -14.3 | 32.3 | -6.534 | 0 | 0.5949 | 6.7 | 11.3 | 0.015597 | 0.0054565 | 0.01014
7881 | -13.3 | 31.3 | -5.754 | 0 | 0.61224 | 7.7 | 10.3 | 0.015114 | 0.0049737 | 0.01014
7882 | -12.2 | 30.2 | -4.896 | 0 | 0.63253 | 8.8 | 9.2 | 0.014583 | 0.0044425 | 0.01014
7883 | -11.2 | 29.2 | -4.116 | 0 | 0.65217 | 9.8 | 8.2 | 0.0141 | 0.0039596 | 0.01014
7884 | -9.8 | 27.8 | -3.024 | 0 | 0.68182 | 11.2 | 6.8 | 0.013424 | 0.0032836 | 0.01014
7885 | -8.4 | 26.4 | -1.932 | 0 | 0.71429 | 12.6 | 5.4 | 0.012748 | 0.0026076 | 0.01014
7886 | -7 | 25 | -0.84 | 0 | 0.75 | 14 | 4 | 0.012072 | 0.0019315 | 0.01014
7887 | -7 | 25 | -0.84 | 0 | 0.75 | 14 | 4 | 0.012072 | 0.0019315 | 0.01014
7888 | -6.9 | 24.9 | -0.762 | 0 | 0.75269 | 14.1 | 3.9 | 0.012024 | 0.0018832 | 0.01014
7889 | -6.9 | 24.9 | -0.762 | 0 | 0.75269 | 14.1 | 3.9 | 0.012024 | 0.0018832 | 0.01014
7890 | -6.7 | 24.7 | -0.606 | 0 | 0.75812 | 14.3 | 3.7 | 0.011927 | 0.0017867 | 0.01014
7891 | -6.4 | 24.4 | -0.372 | 0 | 0.76642 | 14.6 | 3.4 | 0.011782 | 0.0016418 | 0.01014
7892 | -6.2 | 24.2 | -0.216 | 0 | 0.77206 | 14.8 | 3.2 | 0.011686 | 0.0015452 | 0.01014
7893 | -6.1 | 24.1 | -0.138 | 0 | 0.77491 | 14.9 | 3.1 | 0.011637 | 0.0014969 | 0.01014
7894 | -6.1 | 24.1 | -0.138 | 0 | 0.77491 | 14.9 | 3.1 | 0.011637 | 0.0014969 | 0.01014
7895 | -6 | 24 | -0.06 | 0 | 0.77778 | 15 | 3 | 0.011589 | 0.0014486 | 0.01014
7896 | -5.3 | 23.3 | 0.486 | 0.486 | 0.78 | 15.214 | 2.786 | 0.011251 | 0.0013453 | 0.0099058
7897 | -4.6 | 22.6 | 1.032 | 1.032 | 0.78 | 15.368 | 2.632 | 0.010913 | 0.0012709 | 0.0096421
7898 | -3.9 | 21.9 | 1.578 | 1.578 | 0.78 | 15.522 | 2.478 | 0.010575 | 0.0011966 | 0.0093785
7899 | -3.3 | 21.3 | 2.046 | 2.046 | 0.78 | 15.654 | 2.346 | 0.010285 | 0.0011328 | 0.0091525
7900 | -2.7 | 20.7 | 2.514 | 2.514 | 0.78 | 15.786 | 2.214 | 0.0099956 | 0.0010691 | 0.0089265
7901 | -2.1 | 20.1 | 2.982 | 2.982 | 0.78 | 15.918 | 2.082 | 0.0097059 | 0.0010054 | 0.0087005
7902 | -1.4 | 19.4 | 3.528 | 3.528 | 0.78 | 16.072 | 1.928 | 0.0093679 | 0.00093099 | 0.0084369
7903 | -0.7 | 18.7 | 4.074 | 4.074 | 0.78 | 16.226 | 1.774 | 0.0090299 | 0.00085663 | 0.0081732
7904 | 0 | 18 | 4.62 | 4.62 | 0.78 | 16.38 | 1.62 | 0.0086918 | 0.00078227 | 0.0079096
7905 | 0.1 | 17.9 | 4.698 | 4.698 | 0.78 | 16.402 | 1.598 | 0.0086436 | 0.00077164 | 0.0078719
7906 | 0.1 | 17.9 | 4.698 | 4.698 | 0.78 | 16.402 | 1.598 | 0.0086436 | 0.00077164 | 0.0078719
7907 | 0.2 | 17.8 | 4.776 | 4.776 | 0.78 | 16.424 | 1.576 | 0.0085953 | 0.00076102 | 0.0078342
7908 | 0 | 18 | 4.62 | 4.62 | 0.78 | 16.38 | 1.62 | 0.0086918 | 0.00078227 | 0.0079096
7909 | -0.1 | 18.1 | 4.542 | 4.542 | 0.78 | 16.358 | 1.642 | 0.0087401 | 0.00079289 | 0.0079472
7910 | -0.3 | 18.3 | 4.386 | 4.386 | 0.78 | 16.314 | 1.686 | 0.0088367 | 0.00081414 | 0.0080226
7911 | -2 | 20 | 3.06 | 3.06 | 0.78 | 15.94 | 2.06 | 0.0096576 | 0.00099473 | 0.0086629
7912 | -3.6 | 21.6 | 1.812 | 1.812 | 0.78 | 15.588 | 2.412 | 0.01043 | 0.0011647 | 0.0092655
7913 | -5.3 | 23.3 | 0.486 | 0.486 | 0.78 | 15.214 | 2.786 | 0.011251 | 0.0013453 | 0.0099058
7914 | -5.8 | 23.8 | 0.096 | 0.096 | 0.78 | 15.104 | 2.896 | 0.011493 | 0.0013984 | 0.010094
7915 | -6.2 | 24.2 | -0.216 | 0 | 0.77206 | 14.8 | 3.2 | 0.011686 | 0.0015452 | 0.01014
7916 | -6.7 | 24.7 | -0.606 | 0 | 0.75812 | 14.3 | 3.7 | 0.011927 | 0.0017867 | 0.01014
7917 | -8 | 26 | -1.62 | 0 | 0.72414 | 13 | 5 | 0.012555 | 0.0024144 | 0.01014
7918 | -9.2 | 27.2 | -2.556 | 0 | 0.69536 | 11.8 | 6.2 | 0.013134 | 0.0029939 | 0.01014
7919 | -10.5 | 28.5 | -3.57 | 0 | 0.66667 | 10.5 | 7.5 | 0.013762 | 0.0036216 | 0.01014
7920 | -11.3 | 29.3 | -4.194 | 0 | 0.65015 | 9.7 | 8.3 | 0.014148 | 0.0040079 | 0.01014
7921 | -12 | 30 | -4.74 | 0 | 0.63636 | 9 | 9 | 0.014486 | 0.0043459 | 0.01014
7922 | -12.8 | 30.8 | -5.364 | 0 | 0.6213 | 8.2 | 9.8 | 0.014873 | 0.0047322 | 0.01014
7923 | -13.7 | 31.7 | -6.066 | 0 | 0.60519 | 7.3 | 10.7 | 0.015307 | 0.0051668 | 0.01014
7924 | -14.5 | 32.5 | -6.69 | 0 | 0.59155 | 6.5 | 11.5 | 0.015694 | 0.0055531 | 0.01014
7925 | -15.4 | 33.4 | -7.392 | 0 | 0.57692 | 5.6 | 12.4 | 0.016128 | 0.0059877 | 0.01014
7926 | -16.2 | 34.2 | -8.016 | 0 | 0.56452 | 4.8 | 13.2 | 0.016514 | 0.006374 | 0.01014
7927 | -17 | 35 | -8.64 | 0 | 0.55263 | 4 | 14 | 0.016901 | 0.0067603 | 0.01014
7928 | -17.8 | 35.8 | -9.264 | 0 | 0.54124 | 3.2 | 14.8 | 0.017287 | 0.0071466 | 0.01014
7929 | -17.8 | 35.8 | -9.264 | 0 | 0.54124 | 3.2 | 14.8 | 0.017287 | 0.0071466 | 0.01014
7930 | -17.8 | 35.8 | -9.264 | 0 | 0.54124 | 3.2 | 14.8 | 0.017287 | 0.0071466 | 0.01014
7931 | -17.8 | 35.8 | -9.264 | 0 | 0.54124 | 3.2 | 14.8 | 0.017287 | 0.0071466 | 0.01014
7932 | -16.7 | 34.7 | -8.406 | 0 | 0.55703 | 4.3 | 13.7 | 0.016756 | 0.0066155 | 0.01014
7933 | -15.5 | 33.5 | -7.47 | 0 | 0.57534 | 5.5 | 12.5 | 0.016176 | 0.006036 | 0.01014
7934 | -14.4 | 32.4 | -6.612 | 0 | 0.59322 | 6.6 | 11.4 | 0.015645 | 0.0055048 | 0.01014
7935 | -13.8 | 31.8 | -6.144 | 0 | 0.60345 | 7.2 | 10.8 | 0.015356 | 0.0052151 | 0.01014
7936 | -13.1 | 31.1 | -5.598 | 0 | 0.61584 | 7.9 | 10.1 | 0.015018 | 0.0048771 | 0.01014
7937 | -12.5 | 30.5 | -5.13 | 0 | 0.62687 | 8.5 | 9.5 | 0.014728 | 0.0045874 | 0.01014
7938 | -12.6 | 30.6 | -5.208 | 0 | 0.625 | 8.4 | 9.6 | 0.014776 | 0.0046356 | 0.01014
7939 | -12.8 | 30.8 | -5.364 | 0 | 0.6213 | 8.2 | 9.8 | 0.014873 | 0.0047322 | 0.01014
7940 | -12.9 | 30.9 | -5.442 | 0 | 0.61947 | 8.1 | 9.9 | 0.014921 | 0.0047805 | 0.01014
7941 | -13.1 | 31.1 | -5.598 | 0 | 0.61584 | 7.9 | 10.1 | 0.015018 | 0.0048771 | 0.01014
7942 | -13.4 | 31.4 | -5.832 | 0 | 0.61047 | 7.6 | 10.4 | 0.015162 | 0.005022 | 0.01014
7943 | -13.6 | 31.6 | -5.988 | 0 | 0.60694 | 7.4 | 10.6 | 0.015259 | 0.0051185 | 0.01014
7944 | -14.1 | 32.1 | -6.378 | 0 | 0.59829 | 6.9 | 11.1 | 0.0155 | 0.00536 | 0.01014
7945 | -14.6 | 32.6 | -6.768 | 0 | 0.58989 | 6.4 | 11.6 | 0.015742 | 0.0056014 | 0.01014
7946 | -15.1 | 33.1 | -7.158 | 0 | 0.58172 | 5.9 | 12.1 | 0.015983 | 0.0058428 | 0.01014
7947 | -14.1 | 32.1 | -6.378 | 0 | 0.59829 | 6.9 | 11.1 | 0.0155 | 0.00536 | 0.01014
7948 | -13 | 31 | -5.52 | 0 | 0.61765 | 8 | 10 | 0.014969 | 0.0048288 | 0.01014
7949 | -12 | 30 | -4.74 | 0 | 0.63636 | 9 | 9 | 0.014486 | 0.0043459 | 0.01014
7950 | -12.8 | 30.8 | -5.364 | 0 | 0.6213 | 8.2 | 9.8 | 0.014873 | 0.0047322 | 0.01014
7951 | -13.6 | 31.6 | -5.988 | 0 | 0.60694 | 7.4 | 10.6 | 0.015259 | 0.0051185 | 0.01014
7952 | -14.4 | 32.4 | -6.612 | 0 | 0.59322 | 6.6 | 11.4 | 0.015645 | 0.0055048 | 0.01014
7953 | -14.5 | 32.5 | -6.69 | 0 | 0.59155 | 6.5 | 11.5 | 0.015694 | 0.0055531 | 0.01014
7954 | -14.6 | 32.6 | -6.768 | 0 | 0.58989 | 6.4 | 11.6 | 0.015742 | 0.0056014 | 0.01014
7955 | -14.7 | 32.7 | -6.846 | 0 | 0.58824 | 6.3 | 11.7 | 0.01579 | 0.0056497 | 0.01014
7956 | -13.8 | 31.8 | -6.144 | 0 | 0.60345 | 7.2 | 10.8 | 0.015356 | 0.0052151 | 0.01014
7957 | -13 | 31 | -5.52 | 0 | 0.61765 | 8 | 10 | 0.014969 | 0.0048288 | 0.01014
7958 | -12.1 | 30.1 | -4.818 | 0 | 0.63444 | 8.9 | 9.1 | 0.014535 | 0.0043942 | 0.01014
7959 | -12.9 | 30.9 | -5.442 | 0 | 0.61947 | 8.1 | 9.9 | 0.014921 | 0.0047805 | 0.01014
7960 | -13.6 | 31.6 | -5.988 | 0 | 0.60694 | 7.4 | 10.6 | 0.015259 | 0.0051185 | 0.01014
7961 | -14.4 | 32.4 | -6.612 | 0 | 0.59322 | 6.6 | 11.4 | 0.015645 | 0.0055048 | 0.01014
7962 | -14.6 | 32.6 | -6.768 | 0 | 0.58989 | 6.4 | 11.6 | 0.015742 | 0.0056014 | 0.01014
7963 | -14.8 | 32.8 | -6.924 | 0 | 0.58659 | 6.2 | 11.8 | 0.015838 | 0.005698 | 0.01014
7964 | -15 | 33 | -7.08 | 0 | 0.58333 | 6 | 12 | 0.015935 | 0.0057946 | 0.01014
7965 | -12.9 | 30.9 | -5.442 | 0 | 0.61947 | 8.1 | 9.9 | 0.014921 | 0.0047805 | 0.01014
7966 | -10.9 | 28.9 | -3.882 | 0 | 0.65831 | 10.1 | 7.9 | 0.013955 | 0.0038148 | 0.01014
7967 | -8.8 | 26.8 | -2.244 | 0 | 0.7047 | 12.2 | 5.8 | 0.012941 | 0.0028007 | 0.01014
7968 | -7.8 | 25.8 | -1.464 | 0 | 0.72917 | 13.2 | 4.8 | 0.012458 | 0.0023178 | 0.01014
7969 | -6.7 | 24.7 | -0.606 | 0 | 0.75812 | 14.3 | 3.7 | 0.011927 | 0.0017867 | 0.01014
7970 | -5.7 | 23.7 | 0.174 | 0.174 | 0.78 | 15.126 | 2.874 | 0.011444 | 0.0013878 | 0.010056
7971 | -5 | 23 | 0.72 | 0.72 | 0.78 | 15.28 | 2.72 | 0.011106 | 0.0013134 | 0.0097928
7972 | -4.2 | 22.2 | 1.344 | 1.344 | 0.78 | 15.456 | 2.544 | 0.01072 | 0.0012284 | 0.0094915
7973 | -3.5 | 21.5 | 1.89 | 1.89 | 0.78 | 15.61 | 2.39 | 0.010382 | 0.0011541 | 0.0092278
7974 | -3 | 21 | 2.28 | 2.28 | 0.78 | 15.72 | 2.28 | 0.01014 | 0.001101 | 0.0090395
7975 | -2.6 | 20.6 | 2.592 | 2.592 | 0.78 | 15.808 | 2.192 | 0.0099473 | 0.0010585 | 0.0088889
7976 | -2.1 | 20.1 | 2.982 | 2.982 | 0.78 | 15.918 | 2.082 | 0.0097059 | 0.0010054 | 0.0087005
7977 | -1.3 | 19.3 | 3.606 | 3.606 | 0.78 | 16.094 | 1.906 | 0.0093196 | 0.00092037 | 0.0083992
7978 | -0.6 | 18.6 | 4.152 | 4.152 | 0.78 | 16.248 | 1.752 | 0.0089816 | 0.00084601 | 0.0081356
7979 | 0.2 | 17.8 | 4.776 | 4.776 | 0.78 | 16.424 | 1.576 | 0.0085953 | 0.00076102 | 0.0078342
7980 | 0.3 | 17.7 | 4.854 | 4.854 | 0.78 | 16.446 | 1.554 | 0.008547 | 0.0007504 | 0.0077966
7981 | 0.3 | 17.7 | 4.854 | 4.854 | 0.78 | 16.446 | 1.554 | 0.008547 | 0.0007504 | 0.0077966
7982 | 0.4 | 17.6 | 4.932 | 4.932 | 0.78 | 16.468 | 1.532 | 0.0084987 | 0.00073977 | 0.0077589
7983 | 0.2 | 17.8 | 4.776 | 4.776 | 0.78 | 16.424 | 1.576 | 0.0085953 | 0.00076102 | 0.0078342
7984 | -0.1 | 18.1 | 4.542 | 4.542 | 0.78 | 16.358 | 1.642 | 0.0087401 | 0.00079289 | 0.0079472
7985 | -0.3 | 18.3 | 4.386 | 4.386 | 0.78 | 16.314 | 1.686 | 0.0088367 | 0.00081414 | 0.0080226
7986 | -0.2 | 18.2 | 4.464 | 4.464 | 0.78 | 16.336 | 1.664 | 0.0087884 | 0.00080351 | 0.0079849
7987 | 0 | 18 | 4.62 | 4.62 | 0.78 | 16.38 | 1.62 | 0.0086918 | 0.00078227 | 0.0079096
7988 | 0.1 | 17.9 | 4.698 | 4.698 | 0.78 | 16.402 | 1.598 | 0.0086436 | 0.00077164 | 0.0078719
7989 | 0.4 | 17.6 | 4.932 | 4.932 | 0.78 | 16.468 | 1.532 | 0.0084987 | 0.00073977 | 0.0077589
7990 | 0.6 | 17.4 | 5.088 | 5.088 | 0.78 | 16.512 | 1.488 | 0.0084021 | 0.00071853 | 0.0076836
7991 | 0.9 | 17.1 | 5.322 | 5.322 | 0.78 | 16.578 | 1.422 | 0.0082572 | 0.00068666 | 0.0075706
7992 | 0.9 | 17.1 | 5.322 | 5.322 | 0.78 | 16.578 | 1.422 | 0.0082572 | 0.00068666 | 0.0075706
7993 | 0.8 | 17.2 | 5.244 | 5.244 | 0.78 | 16.556 | 1.444 | 0.0083055 | 0.00069728 | 0.0076083
7994 | 0.8 | 17.2 | 5.244 | 5.244 | 0.78 | 16.556 | 1.444 | 0.0083055 | 0.00069728 | 0.0076083
7995 | 0.9 | 17.1 | 5.322 | 5.322 | 0.78 | 16.578 | 1.422 | 0.0082572 | 0.00068666 | 0.0075706
7996 | 0.9 | 17.1 | 5.322 | 5.322 | 0.78 | 16.578 | 1.422 | 0.0082572 | 0.00068666 | 0.0075706
7997 | 1 | 17 | 5.4 | 5.4 | 0.78 | 16.6 | 1.4 | 0.008209 | 0.00067603 | 0.0075329
7998 | 1 | 17 | 5.4 | 5.4 | 0.78 | 16.6 | 1.4 | 0.008209 | 0.00067603 | 0.0075329
7999 | 1.1 | 16.9 | 5.478 | 5.478 | 0.78 | 16.622 | 1.378 | 0.0081607 | 0.00066541 | 0.0074953
8000 | 1.1 | 16.9 | 5.478 | 5.478 | 0.78 | 16.622 | 1.378 | 0.0081607 | 0.00066541 | 0.0074953
8001 | 1.2 | 16.8 | 5.556 | 5.556 | 0.78 | 16.644 | 1.356 | 0.0081124 | 0.00065479 | 0.0074576
8002 | 1.2 | 16.8 | 5.556 | 5.556 | 0.78 | 16.644 | 1.356 | 0.0081124 | 0.00065479 | 0.0074576
8003 | 1.3 | 16.7 | 5.634 | 5.634 | 0.78 | 16.666 | 1.334 | 0.0080641 | 0.00064416 | 0.0074199
8004 | 1.2 | 16.8 | 5.556 | 5.556 | 0.78 | 16.644 | 1.356 | 0.0081124 | 0.00065479 | 0.0074576
8005 | 1.1 | 16.9 | 5.478 | 5.478 | 0.78 | 16.622 | 1.378 | 0.0081607 | 0.00066541 | 0.0074953
8006 | 1 | 17 | 5.4 | 5.4 | 0.78 | 16.6 | 1.4 | 0.008209 | 0.00067603 | 0.0075329
8007 | 0.6 | 17.4 | 5.088 | 5.088 | 0.78 | 16.512 | 1.488 | 0.0084021 | 0.00071853 | 0.0076836
8008 | 0.2 | 17.8 | 4.776 | 4.776 | 0.78 | 16.424 | 1.576 | 0.0085953 | 0.00076102 | 0.0078342
8009 | -0.2 | 18.2 | 4.464 | 4.464 | 0.78 | 16.336 | 1.664 | 0.0087884 | 0.00080351 | 0.0079849
8010 | -0.6 | 18.6 | 4.152 | 4.152 | 0.78 | 16.248 | 1.752 | 0.0089816 | 0.00084601 | 0.0081356
8011 | -1.1 | 19.1 | 3.762 | 3.762 | 0.78 | 16.138 | 1.862 | 0.009223 | 0.00089912 | 0.0083239
8012 | -1.5 | 19.5 | 3.45 | 3.45 | 0.78 | 16.05 | 1.95 | 0.0094162 | 0.00094162 | 0.0084745
8013 | -1.9 | 19.9 | 3.138 | 3.138 | 0.78 | 15.962 | 2.038 | 0.0096093 | 0.00098411 | 0.0086252
8014 | -2.3 | 20.3 | 2.826 | 2.826 | 0.78 | 15.874 | 2.126 | 0.0098025 | 0.0010266 | 0.0087759
8015 | -2.6 | 20.6 | 2.592 | 2.592 | 0.78 | 15.808 | 2.192 | 0.0099473 | 0.0010585 | 0.0088889
8016 | -2.8 | 20.8 | 2.436 | 2.436 | 0.78 | 15.764 | 2.236 | 0.010044 | 0.0010797 | 0.0089642
8017 | -3 | 21 | 2.28 | 2.28 | 0.78 | 15.72 | 2.28 | 0.01014 | 0.001101 | 0.0090395
8018 | -3.1 | 21.1 | 2.202 | 2.202 | 0.78 | 15.698 | 2.302 | 0.010189 | 0.0011116 | 0.0090772
8019 | -3 | 21 | 2.28 | 2.28 | 0.78 | 15.72 | 2.28 | 0.01014 | 0.001101 | 0.0090395
8020 | -2.9 | 20.9 | 2.358 | 2.358 | 0.78 | 15.742 | 2.258 | 0.010092 | 0.0010903 | 0.0090018
8021 | -2.7 | 20.7 | 2.514 | 2.514 | 0.78 | 15.786 | 2.214 | 0.0099956 | 0.0010691 | 0.0089265
8022 | -2.5 | 20.5 | 2.67 | 2.67 | 0.78 | 15.83 | 2.17 | 0.009899 | 0.0010478 | 0.0088512
8023 | -2.1 | 20.1 | 2.982 | 2.982 | 0.78 | 15.918 | 2.082 | 0.0097059 | 0.0010054 | 0.0087005
8024 | -2 | 20 | 3.06 | 3.06 | 0.78 | 15.94 | 2.06 | 0.0096576 | 0.00099473 | 0.0086629
8025 | -1.4 | 19.4 | 3.528 | 3.528 | 0.78 | 16.072 | 1.928 | 0.0093679 | 0.00093099 | 0.0084369
8026 | -0.8 | 18.8 | 3.996 | 3.996 | 0.78 | 16.204 | 1.796 | 0.0090781 | 0.00086725 | 0.0082109
8027 | -0.2 | 18.2 | 4.464 | 4.464 | 0.78 | 16.336 | 1.664 | 0.0087884 | 0.00080351 | 0.0079849
8028 | 0.3 | 17.7 | 4.854 | 4.854 | 0.78 | 16.446 | 1.554 | 0.008547 | 0.0007504 | 0.0077966
8029 | 0.7 | 17.3 | 5.166 | 5.166 | 0.78 | 16.534 | 1.466 | 0.0083538 | 0.0007079 | 0.0076459
8030 | 1.2 | 16.8 | 5.556 | 5.556 | 0.78 | 16.644 | 1.356 | 0.0081124 | 0.00065479 | 0.0074576
8031 | 1.3 | 16.7 | 5.634 | 5.634 | 0.78 | 16.666 | 1.334 | 0.0080641 | 0.00064416 | 0.0074199
8032 | 1.3 | 16.7 | 5.634 | 5.634 | 0.78 | 16.666 | 1.334 | 0.0080641 | 0.00064416 | 0.0074199
8033 | 1.4 | 16.6 | 5.712 | 5.712 | 0.78 | 16.688 | 1.312 | 0.0080158 | 0.00063354 | 0.0073823
8034 | 1.5 | 16.5 | 5.79 | 5.79 | 0.78 | 16.71 | 1.29 | 0.0079675 | 0.00062292 | 0.0073446
8035 | 1.7 | 16.3 | 5.946 | 5.946 | 0.78 | 16.754 | 1.246 | 0.0078709 | 0.00060167 | 0.0072693
8036 | 1.8 | 16.2 | 6.024 | 6.024 | 0.78 | 16.776 | 1.224 | 0.0078227 | 0.00059105 | 0.0072316
8037 | 1.9 | 16.1 | 6.102 | 6.102 | 0.78 | 16.798 | 1.202 | 0.0077744 | 0.00058042 | 0.0071939
8038 | 1.9 | 16.1 | 6.102 | 6.102 | 0.78 | 16.798 | 1.202 | 0.0077744 | 0.00058042 | 0.0071939
8039 | 2 | 16 | 6.18 | 6.18 | 0.78 | 16.82 | 1.18 | 0.0077261 | 0.0005698 | 0.0071563
8040 | 2 | 16 | 6.18 | 6.18 | 0.78 | 16.82 | 1.18 | 0.0077261 | 0.0005698 | 0.0071563
8041 | 2.1 | 15.9 | 6.258 | 6.258 | 0.78 | 16.842 | 1.158 | 0.0076778 | 0.00055918 | 0.0071186
8042 | 2.1 | 15.9 | 6.258 | 6.258 | 0.78 | 16.842 | 1.158 | 0.0076778 | 0.00055918 | 0.0071186
8043 | 2.3 | 15.7 | 6.414 | 6.414 | 0.78 | 16.886 | 1.114 | 0.0075812 | 0.00053793 | 0.0070433
8044 | 2.5 | 15.5 | 6.57 | 6.57 | 0.78 | 16.93 | 1.07 | 0.0074846 | 0.00051668 | 0.006968
8045 | 2.7 | 15.3 | 6.726 | 6.726 | 0.78 | 16.974 | 1.026 | 0.0073881 | 0.00049543 | 0.0068926
8046 | 2.6 | 15.4 | 6.648 | 6.648 | 0.78 | 16.952 | 1.048 | 0.0074364 | 0.00050606 | 0.0069303
8047 | 2.4 | 15.6 | 6.492 | 6.492 | 0.78 | 16.908 | 1.092 | 0.0075329 | 0.0005273 | 0.0070056
8048 | 2.3 | 15.7 | 6.414 | 6.414 | 0.78 | 16.886 | 1.114 | 0.0075812 | 0.00053793 | 0.0070433
8049 | 2.3 | 15.7 | 6.414 | 6.414 | 0.78 | 16.886 | 1.114 | 0.0075812 | 0.00053793 | 0.0070433
8050 | 2.2 | 15.8 | 6.336 | 6.336 | 0.78 | 16.864 | 1.136 | 0.0076295 | 0.00054855 | 0.007081
8051 | 2.2 | 15.8 | 6.336 | 6.336 | 0.78 | 16.864 | 1.136 | 0.0076295 | 0.00054855 | 0.007081
8052 | 2.2 | 15.8 | 6.336 | 6.336 | 0.78 | 16.864 | 1.136 | 0.0076295 | 0.00054855 | 0.007081
8053 | 2.2 | 15.8 | 6.336 | 6.336 | 0.78 | 16.864 | 1.136 | 0.0076295 | 0.00054855 | 0.007081
8054 | 2.2 | 15.8 | 6.336 | 6.336 | 0.78 | 16.864 | 1.136 | 0.0076295 | 0.00054855 | 0.007081
8055 | 2.2 | 15.8 | 6.336 | 6.336 | 0.78 | 16.864 | 1.136 | 0.0076295 | 0.00054855 | 0.007081
8056 | 2.1 | 15.9 | 6.258 | 6.258 | 0.78 | 16.842 | 1.158 | 0.0076778 | 0.00055918 | 0.0071186
8057 | 2.1 | 15.9 | 6.258 | 6.258 | 0.78 | 16.842 | 1.158 | 0.0076778 | 0.00055918 | 0.0071186
8058 | 2.2 | 15.8 | 6.336 | 6.336 | 0.78 | 16.864 | 1.136 | 0.0076295 | 0.00054855 | 0.007081
8059 | 2.2 | 15.8 | 6.336 | 6.336 | 0.78 | 16.864 | 1.136 | 0.0076295 | 0.00054855 | 0.007081
8060 | 2.3 | 15.7 | 6.414 | 6.414 | 0.78 | 16.886 | 1.114 | 0.0075812 | 0.00053793 | 0.0070433
8061 | 2.4 | 15.6 | 6.492 | 6.492 | 0.78 | 16.908 | 1.092 | 0.0075329 | 0.0005273 | 0.0070056
8062 | 2.5 | 15.5 | 6.57 | 6.57 | 0.78 | 16.93 | 1.07 | 0.0074846 | 0.00051668 | 0.006968
8063 | 2.6 | 15.4 | 6.648 | 6.648 | 0.78 | 16.952 | 1.048 | 0.0074364 | 0.00050606 | 0.0069303
8064 | 2.5 | 15.5 | 6.57 | 6.57 | 0.78 | 16.93 | 1.07 | 0.0074846 | 0.00051668 | 0.006968
8065 | 2.5 | 15.5 | 6.57 | 6.57 | 0.78 | 16.93 | 1.07 | 0.0074846 | 0.00051668 | 0.006968
8066 | 2.4 | 15.6 | 6.492 | 6.492 | 0.78 | 16.908 | 1.092 | 0.0075329 | 0.0005273 | 0.0070056
8067 | 2.8 | 15.2 | 6.804 | 6.804 | 0.78 | 16.996 | 1.004 | 0.0073398 | 0.00048481 | 0.006855
8068 | 3.2 | 14.8 | 7.116 | 7.116 | 0.78 | 17.084 | 0.916 | 0.0071466 | 0.00044232 | 0.0067043
8069 | 3.6 | 14.4 | 7.428 | 7.428 | 0.78 | 17.172 | 0.828 | 0.0069535 | 0.00039982 | 0.0065536
8070 | 3.6 | 14.4 | 7.428 | 7.428 | 0.78 | 17.172 | 0.828 | 0.0069535 | 0.00039982 | 0.0065536
8071 | 3.5 | 14.5 | 7.35 | 7.35 | 0.78 | 17.15 | 0.85 | 0.0070018 | 0.00041045 | 0.0065913
8072 | 3.5 | 14.5 | 7.35 | 7.35 | 0.78 | 17.15 | 0.85 | 0.0070018 | 0.00041045 | 0.0065913
8073 | 3.5 | 14.5 | 7.35 | 7.35 | 0.78 | 17.15 | 0.85 | 0.0070018 | 0.00041045 | 0.0065913
8074 | 3.5 | 14.5 | 7.35 | 7.35 | 0.78 | 17.15 | 0.85 | 0.0070018 | 0.00041045 | 0.0065913
8075 | 3.5 | 14.5 | 7.35 | 7.35 | 0.78 | 17.15 | 0.85 | 0.0070018 | 0.00041045 | 0.0065913
8076 | 3.3 | 14.7 | 7.194 | 7.194 | 0.78 | 17.106 | 0.894 | 0.0070983 | 0.00043169 | 0.0066666
8077 | 3.1 | 14.9 | 7.038 | 7.038 | 0.78 | 17.062 | 0.938 | 0.0071949 | 0.00045294 | 0.006742
8078 | 2.9 | 15.1 | 6.882 | 6.882 | 0.78 | 17.018 | 0.982 | 0.0072915 | 0.00047419 | 0.0068173
8079 | 2.9 | 15.1 | 6.882 | 6.882 | 0.78 | 17.018 | 0.982 | 0.0072915 | 0.00047419 | 0.0068173
8080 | 2.8 | 15.2 | 6.804 | 6.804 | 0.78 | 16.996 | 1.004 | 0.0073398 | 0.00048481 | 0.006855
8081 | 2.8 | 15.2 | 6.804 | 6.804 | 0.78 | 16.996 | 1.004 | 0.0073398 | 0.00048481 | 0.006855
8082 | 2.8 | 15.2 | 6.804 | 6.804 | 0.78 | 16.996 | 1.004 | 0.0073398 | 0.00048481 | 0.006855
8083 | 2.9 | 15.1 | 6.882 | 6.882 | 0.78 | 17.018 | 0.982 | 0.0072915 | 0.00047419 | 0.0068173
8084 | 2.9 | 15.1 | 6.882 | 6.882 | 0.78 | 17.018 | 0.982 | 0.0072915 | 0.00047419 | 0.0068173
8085 | 2.8 | 15.2 | 6.804 | 6.804 | 0.78 | 16.996 | 1.004 | 0.0073398 | 0.00048481 | 0.006855
8086 | 2.8 | 15.2 | 6.804 | 6.804 | 0.78 | 16.996 | 1.004 | 0.0073398 | 0.00048481 | 0.006855
8087 | 2.7 | 15.3 | 6.726 | 6.726 | 0.78 | 16.974 | 1.026 | 0.0073881 | 0.00049543 | 0.0068926
8088 | 2.3 | 15.7 | 6.414 | 6.414 | 0.78 | 16.886 | 1.114 | 0.0075812 | 0.00053793 | 0.0070433
8089 | 2 | 16 | 6.18 | 6.18 | 0.78 | 16.82 | 1.18 | 0.0077261 | 0.0005698 | 0.0071563
8090 | 1.6 | 16.4 | 5.868 | 5.868 | 0.78 | 16.732 | 1.268 | 0.0079192 | 0.00061229 | 0.0073069
8091 | 1.4 | 16.6 | 5.712 | 5.712 | 0.78 | 16.688 | 1.312 | 0.0080158 | 0.00063354 | 0.0073823
8092 | 1.2 | 16.8 | 5.556 | 5.556 | 0.78 | 16.644 | 1.356 | 0.0081124 | 0.00065479 | 0.0074576
8093 | 1 | 17 | 5.4 | 5.4 | 0.78 | 16.6 | 1.4 | 0.008209 | 0.00067603 | 0.0075329
8094 | 0.6 | 17.4 | 5.088 | 5.088 | 0.78 | 16.512 | 1.488 | 0.0084021 | 0.00071853 | 0.0076836
8095 | 0.3 | 17.7 | 4.854 | 4.854 | 0.78 | 16.446 | 1.554 | 0.008547 | 0.0007504 | 0.0077966
8096 | -0.1 | 18.1 | 4.542 | 4.542 | 0.78 | 16.358 | 1.642 | 0.0087401 | 0.00079289 | 0.0079472
8097 | -0.4 | 18.4 | 4.308 | 4.308 | 0.78 | 16.292 | 1.708 | 0.008885 | 0.00082476 | 0.0080602
8098 | -0.8 | 18.8 | 3.996 | 3.996 | 0.78 | 16.204 | 1.796 | 0.0090781 | 0.00086725 | 0.0082109
8099 | -1.1 | 19.1 | 3.762 | 3.762 | 0.78 | 16.138 | 1.862 | 0.009223 | 0.00089912 | 0.0083239
8100 | -1.1 | 19.1 | 3.762 | 3.762 | 0.78 | 16.138 | 1.862 | 0.009223 | 0.00089912 | 0.0083239
8101 | -1.1 | 19.1 | 3.762 | 3.762 | 0.78 | 16.138 | 1.862 | 0.009223 | 0.00089912 | 0.0083239
8102 | -1.1 | 19.1 | 3.762 | 3.762 | 0.78 | 16.138 | 1.862 | 0.009223 | 0.00089912 | 0.0083239
8103 | -1.2 | 19.2 | 3.684 | 3.684 | 0.78 | 16.116 | 1.884 | 0.0092713 | 0.00090975 | 0.0083616
8104 | -1.3 | 19.3 | 3.606 | 3.606 | 0.78 | 16.094 | 1.906 | 0.0093196 | 0.00092037 | 0.0083992
8105 | -1.4 | 19.4 | 3.528 | 3.528 | 0.78 | 16.072 | 1.928 | 0.0093679 | 0.00093099 | 0.0084369
8106 | -1.7 | 19.7 | 3.294 | 3.294 | 0.78 | 16.006 | 1.994 | 0.0095127 | 0.00096286 | 0.0085499
8107 | -2.1 | 20.1 | 2.982 | 2.982 | 0.78 | 15.918 | 2.082 | 0.0097059 | 0.0010054 | 0.0087005
8108 | -2.4 | 20.4 | 2.748 | 2.748 | 0.78 | 15.852 | 2.148 | 0.0098508 | 0.0010372 | 0.0088135
8109 | -2.5 | 20.5 | 2.67 | 2.67 | 0.78 | 15.83 | 2.17 | 0.009899 | 0.0010478 | 0.0088512
8110 | -2.5 | 20.5 | 2.67 | 2.67 | 0.78 | 15.83 | 2.17 | 0.009899 | 0.0010478 | 0.0088512
8111 | -2.6 | 20.6 | 2.592 | 2.592 | 0.78 | 15.808 | 2.192 | 0.0099473 | 0.0010585 | 0.0088889
8112 | -2.4 | 20.4 | 2.748 | 2.748 | 0.78 | 15.852 | 2.148 | 0.0098508 | 0.0010372 | 0.0088135
8113 | -2.3 | 20.3 | 2.826 | 2.826 | 0.78 | 15.874 | 2.126 | 0.0098025 | 0.0010266 | 0.0087759
8114 | -2.1 | 20.1 | 2.982 | 2.982 | 0.78 | 15.918 | 2.082 | 0.0097059 | 0.0010054 | 0.0087005
8115 | -2.7 | 20.7 | 2.514 | 2.514 | 0.78 | 15.786 | 2.214 | 0.0099956 | 0.0010691 | 0.0089265
8116 | -3.3 | 21.3 | 2.046 | 2.046 | 0.78 | 15.654 | 2.346 | 0.010285 | 0.0011328 | 0.0091525
8117 | -3.9 | 21.9 | 1.578 | 1.578 | 0.78 | 15.522 | 2.478 | 0.010575 | 0.0011966 | 0.0093785
8118 | -3.8 | 21.8 | 1.656 | 1.656 | 0.78 | 15.544 | 2.456 | 0.010527 | 0.001186 | 0.0093408
8119 | -3.6 | 21.6 | 1.812 | 1.812 | 0.78 | 15.588 | 2.412 | 0.01043 | 0.0011647 | 0.0092655
8120 | -3.5 | 21.5 | 1.89 | 1.89 | 0.78 | 15.61 | 2.39 | 0.010382 | 0.0011541 | 0.0092278
8121 | -3.3 | 21.3 | 2.046 | 2.046 | 0.78 | 15.654 | 2.346 | 0.010285 | 0.0011328 | 0.0091525
8122 | -3.2 | 21.2 | 2.124 | 2.124 | 0.78 | 15.676 | 2.324 | 0.010237 | 0.0011222 | 0.0091148
8123 | -3 | 21 | 2.28 | 2.28 | 0.78 | 15.72 | 2.28 | 0.01014 | 0.001101 | 0.0090395
8124 | -3 | 21 | 2.28 | 2.28 | 0.78 | 15.72 | 2.28 | 0.01014 | 0.001101 | 0.0090395
8125 | -3.1 | 21.1 | 2.202 | 2.202 | 0.78 | 15.698 | 2.302 | 0.010189 | 0.0011116 | 0.0090772
8126 | -3.1 | 21.1 | 2.202 | 2.202 | 0.78 | 15.698 | 2.302 | 0.010189 | 0.0011116 | 0.0090772
8127 | -3.4 | 21.4 | 1.968 | 1.968 | 0.78 | 15.632 | 2.368 | 0.010334 | 0.0011435 | 0.0091902
8128 | -3.8 | 21.8 | 1.656 | 1.656 | 0.78 | 15.544 | 2.456 | 0.010527 | 0.001186 | 0.0093408
8129 | -4.1 | 22.1 | 1.422 | 1.422 | 0.78 | 15.478 | 2.522 | 0.010672 | 0.0012178 | 0.0094538
8130 | -4.2 | 22.2 | 1.344 | 1.344 | 0.78 | 15.456 | 2.544 | 0.01072 | 0.0012284 | 0.0094915
8131 | -4.2 | 22.2 | 1.344 | 1.344 | 0.78 | 15.456 | 2.544 | 0.01072 | 0.0012284 | 0.0094915
8132 | -4.3 | 22.3 | 1.266 | 1.266 | 0.78 | 15.434 | 2.566 | 0.010768 | 0.0012391 | 0.0095292
8133 | -4.9 | 22.9 | 0.798 | 0.798 | 0.78 | 15.302 | 2.698 | 0.011058 | 0.0013028 | 0.0097551
8134 | -5.4 | 23.4 | 0.408 | 0.408 | 0.78 | 15.192 | 2.808 | 0.011299 | 0.0013559 | 0.0099435
8135 | -6 | 24 | -0.06 | 0 | 0.77778 | 15 | 3 | 0.011589 | 0.0014486 | 0.01014
8136 | -6.2 | 24.2 | -0.216 | 0 | 0.77206 | 14.8 | 3.2 | 0.011686 | 0.0015452 | 0.01014
8137 | -6.3 | 24.3 | -0.294 | 0 | 0.76923 | 14.7 | 3.3 | 0.011734 | 0.0015935 | 0.01014
8138 | -6.5 | 24.5 | -0.45 | 0 | 0.76364 | 14.5 | 3.5 | 0.011831 | 0.0016901 | 0.01014
8139 | -6.3 | 24.3 | -0.294 | 0 | 0.76923 | 14.7 | 3.3 | 0.011734 | 0.0015935 | 0.01014
8140 | -6.1 | 24.1 | -0.138 | 0 | 0.77491 | 14.9 | 3.1 | 0.011637 | 0.0014969 | 0.01014
8141 | -5.9 | 23.9 | 0.018 | 0.018 | 0.78 | 15.082 | 2.918 | 0.011541 | 0.001409 | 0.010132
8142 | -5.7 | 23.7 | 0.174 | 0.174 | 0.78 | 15.126 | 2.874 | 0.011444 | 0.0013878 | 0.010056
8143 | -5.4 | 23.4 | 0.408 | 0.408 | 0.78 | 15.192 | 2.808 | 0.011299 | 0.0013559 | 0.0099435
8144 | -5.2 | 23.2 | 0.564 | 0.564 | 0.78 | 15.236 | 2.764 | 0.011203 | 0.0013347 | 0.0098681
8145 | -5 | 23 | 0.72 | 0.72 | 0.78 | 15.28 | 2.72 | 0.011106 | 0.0013134 | 0.0097928
8146 | -4.9 | 22.9 | 0.798 | 0.798 | 0.78 | 15.302 | 2.698 | 0.011058 | 0.0013028 | 0.0097551
8147 | -4.7 | 22.7 | 0.954 | 0.954 | 0.78 | 15.346 | 2.654 | 0.010961 | 0.0012816 | 0.0096798
8148 | -4.5 | 22.5 | 1.11 | 1.11 | 0.78 | 15.39 | 2.61 | 0.010865 | 0.0012603 | 0.0096045
8149 | -4.2 | 22.2 | 1.344 | 1.344 | 0.78 | 15.456 | 2.544 | 0.01072 | 0.0012284 | 0.0094915
8150 | -4 | 22 | 1.5 | 1.5 | 0.78 | 15.5 | 2.5 | 0.010623 | 0.0012072 | 0.0094162
8151 | -4 | 22 | 1.5 | 1.5 | 0.78 | 15.5 | 2.5 | 0.010623 | 0.0012072 | 0.0094162
8152 | -4.1 | 22.1 | 1.422 | 1.422 | 0.78 | 15.478 | 2.522 | 0.010672 | 0.0012178 | 0.0094538
8153 | -4.1 | 22.1 | 1.422 | 1.422 | 0.78 | 15.478 | 2.522 | 0.010672 | 0.0012178 | 0.0094538
8154 | -4 | 22 | 1.5 | 1.5 | 0.78 | 15.5 | 2.5 | 0.010623 | 0.0012072 | 0.0094162
8155 | -4 | 22 | 1.5 | 1.5 | 0.78 | 15.5 | 2.5 | 0.010623 | 0.0012072 | 0.0094162
8156 | -3.9 | 21.9 | 1.578 | 1.578 | 0.78 | 15.522 | 2.478 | 0.010575 | 0.0011966 | 0.0093785
8157 | -3.9 | 21.9 | 1.578 | 1.578 | 0.78 | 15.522 | 2.478 | 0.010575 | 0.0011966 | 0.0093785
8158 | -3.9 | 21.9 | 1.578 | 1.578 | 0.78 | 15.522 | 2.478 | 0.010575 | 0.0011966 | 0.0093785
8159 | -3.9 | 21.9 | 1.578 | 1.578 | 0.78 | 15.522 | 2.478 | 0.010575 | 0.0011966 | 0.0093785
8160 | -4.1 | 22.1 | 1.422 | 1.422 | 0.78 | 15.478 | 2.522 | 0.010672 | 0.0012178 | 0.0094538
8161 | -4.2 | 22.2 | 1.344 | 1.344 | 0.78 | 15.456 | 2.544 | 0.01072 | 0.0012284 | 0.0094915
8162 | -4.4 | 22.4 | 1.188 | 1.188 | 0.78 | 15.412 | 2.588 | 0.010817 | 0.0012497 | 0.0095668
8163 | -4.6 | 22.6 | 1.032 | 1.032 | 0.78 | 15.368 | 2.632 | 0.010913 | 0.0012709 | 0.0096421
8164 | -4.7 | 22.7 | 0.954 | 0.954 | 0.78 | 15.346 | 2.654 | 0.010961 | 0.0012816 | 0.0096798
8165 | -4.9 | 22.9 | 0.798 | 0.798 | 0.78 | 15.302 | 2.698 | 0.011058 | 0.0013028 | 0.0097551
8166 | -5.2 | 23.2 | 0.564 | 0.564 | 0.78 | 15.236 | 2.764 | 0.011203 | 0.0013347 | 0.0098681
8167 | -5.4 | 23.4 | 0.408 | 0.408 | 0.78 | 15.192 | 2.808 | 0.011299 | 0.0013559 | 0.0099435
8168 | -5.7 | 23.7 | 0.174 | 0.174 | 0.78 | 15.126 | 2.874 | 0.011444 | 0.0013878 | 0.010056
8169 | -5.6 | 23.6 | 0.252 | 0.252 | 0.78 | 15.148 | 2.852 | 0.011396 | 0.0013772 | 0.010019
8170 | -5.6 | 23.6 | 0.252 | 0.252 | 0.78 | 15.148 | 2.852 | 0.011396 | 0.0013772 | 0.010019
8171 | -5.5 | 23.5 | 0.33 | 0.33 | 0.78 | 15.17 | 2.83 | 0.011348 | 0.0013666 | 0.0099811
8172 | -5.3 | 23.3 | 0.486 | 0.486 | 0.78 | 15.214 | 2.786 | 0.011251 | 0.0013453 | 0.0099058
8173 | -5.2 | 23.2 | 0.564 | 0.564 | 0.78 | 15.236 | 2.764 | 0.011203 | 0.0013347 | 0.0098681
8174 | -5 | 23 | 0.72 | 0.72 | 0.78 | 15.28 | 2.72 | 0.011106 | 0.0013134 | 0.0097928
8175 | -4.9 | 22.9 | 0.798 | 0.798 | 0.78 | 15.302 | 2.698 | 0.011058 | 0.0013028 | 0.0097551
8176 | -4.8 | 22.8 | 0.876 | 0.876 | 0.78 | 15.324 | 2.676 | 0.01101 | 0.0012922 | 0.0097175
8177 | -4.7 | 22.7 | 0.954 | 0.954 | 0.78 | 15.346 | 2.654 | 0.010961 | 0.0012816 | 0.0096798
8178 | -4.6 | 22.6 | 1.032 | 1.032 | 0.78 | 15.368 | 2.632 | 0.010913 | 0.0012709 | 0.0096421
8179 | -4.6 | 22.6 | 1.032 | 1.032 | 0.78 | 15.368 | 2.632 | 0.010913 | 0.0012709 | 0.0096421
8180 | -4.5 | 22.5 | 1.11 | 1.11 | 0.78 | 15.39 | 2.61 | 0.010865 | 0.0012603 | 0.0096045
8181 | -4.4 | 22.4 | 1.188 | 1.188 | 0.78 | 15.412 | 2.588 | 0.010817 | 0.0012497 | 0.0095668
8182 | -4.3 | 22.3 | 1.266 | 1.266 | 0.78 | 15.434 | 2.566 | 0.010768 | 0.0012391 | 0.0095292
8183 | -4.2 | 22.2 | 1.344 | 1.344 | 0.78 | 15.456 | 2.544 | 0.01072 | 0.0012284 | 0.0094915
8184 | -4.2 | 22.2 | 1.344 | 1.344 | 0.78 | 15.456 | 2.544 | 0.01072 | 0.0012284 | 0.0094915
8185 | -4.1 | 22.1 | 1.422 | 1.422 | 0.78 | 15.478 | 2.522 | 0.010672 | 0.0012178 | 0.0094538
8186 | -4.1 | 22.1 | 1.422 | 1.422 | 0.78 | 15.478 | 2.522 | 0.010672 | 0.0012178 | 0.0094538
8187 | -4.2 | 22.2 | 1.344 | 1.344 | 0.78 | 15.456 | 2.544 | 0.01072 | 0.0012284 | 0.0094915
8188 | -4.4 | 22.4 | 1.188 | 1.188 | 0.78 | 15.412 | 2.588 | 0.010817 | 0.0012497 | 0.0095668
8189 | -4.5 | 22.5 | 1.11 | 1.11 | 0.78 | 15.39 | 2.61 | 0.010865 | 0.0012603 | 0.0096045
8190 | -5 | 23 | 0.72 | 0.72 | 0.78 | 15.28 | 2.72 | 0.011106 | 0.0013134 | 0.0097928
8191 | -5.5 | 23.5 | 0.33 | 0.33 | 0.78 | 15.17 | 2.83 | 0.011348 | 0.0013666 | 0.0099811
8192 | -6 | 24 | -0.06 | 0 | 0.77778 | 15 | 3 | 0.011589 | 0.0014486 | 0.01014
8193 | -5.9 | 23.9 | 0.018 | 0.018 | 0.78 | 15.082 | 2.918 | 0.011541 | 0.001409 | 0.010132
8194 | -5.9 | 23.9 | 0.018 | 0.018 | 0.78 | 15.082 | 2.918 | 0.011541 | 0.001409 | 0.010132
8195 | -5.8 | 23.8 | 0.096 | 0.096 | 0.78 | 15.104 | 2.896 | 0.011493 | 0.0013984 | 0.010094
8196 | -5.4 | 23.4 | 0.408 | 0.408 | 0.78 | 15.192 | 2.808 | 0.011299 | 0.0013559 | 0.0099435
8197 | -5.1 | 23.1 | 0.642 | 0.642 | 0.78 | 15.258 | 2.742 | 0.011155 | 0.0013241 | 0.0098305
8198 | -4.7 | 22.7 | 0.954 | 0.954 | 0.78 | 15.346 | 2.654 | 0.010961 | 0.0012816 | 0.0096798
8199 | -5 | 23 | 0.72 | 0.72 | 0.78 | 15.28 | 2.72 | 0.011106 | 0.0013134 | 0.0097928
8200 | -5.4 | 23.4 | 0.408 | 0.408 | 0.78 | 15.192 | 2.808 | 0.011299 | 0.0013559 | 0.0099435
8201 | -5.7 | 23.7 | 0.174 | 0.174 | 0.78 | 15.126 | 2.874 | 0.011444 | 0.0013878 | 0.010056
8202 | -5.8 | 23.8 | 0.096 | 0.096 | 0.78 | 15.104 | 2.896 | 0.011493 | 0.0013984 | 0.010094
8203 | -6 | 24 | -0.06 | 0 | 0.77778 | 15 | 3 | 0.011589 | 0.0014486 | 0.01014
8204 | -6.1 | 24.1 | -0.138 | 0 | 0.77491 | 14.9 | 3.1 | 0.011637 | 0.0014969 | 0.01014
8205 | -6.4 | 24.4 | -0.372 | 0 | 0.76642 | 14.6 | 3.4 | 0.011782 | 0.0016418 | 0.01014
8206 | -6.7 | 24.7 | -0.606 | 0 | 0.75812 | 14.3 | 3.7 | 0.011927 | 0.0017867 | 0.01014
8207 | -7 | 25 | -0.84 | 0 | 0.75 | 14 | 4 | 0.012072 | 0.0019315 | 0.01014
8208 | -7.4 | 25.4 | -1.152 | 0 | 0.73944 | 13.6 | 4.4 | 0.012265 | 0.0021247 | 0.01014
8209 | -7.7 | 25.7 | -1.386 | 0 | 0.73171 | 13.3 | 4.7 | 0.01241 | 0.0022695 | 0.01014
8210 | -8.1 | 26.1 | -1.698 | 0 | 0.72165 | 12.9 | 5.1 | 0.012603 | 0.0024627 | 0.01014
8211 | -8 | 26 | -1.62 | 0 | 0.72414 | 13 | 5 | 0.012555 | 0.0024144 | 0.01014
8212 | -7.8 | 25.8 | -1.464 | 0 | 0.72917 | 13.2 | 4.8 | 0.012458 | 0.0023178 | 0.01014
8213 | -7.7 | 25.7 | -1.386 | 0 | 0.73171 | 13.3 | 4.7 | 0.01241 | 0.0022695 | 0.01014
8214 | -7.5 | 25.5 | -1.23 | 0 | 0.73684 | 13.5 | 4.5 | 0.012313 | 0.002173 | 0.01014
8215 | -7.4 | 25.4 | -1.152 | 0 | 0.73944 | 13.6 | 4.4 | 0.012265 | 0.0021247 | 0.01014
8216 | -7.2 | 25.2 | -0.996 | 0 | 0.74468 | 13.8 | 4.2 | 0.012169 | 0.0020281 | 0.01014
8217 | -7.3 | 25.3 | -1.074 | 0 | 0.74205 | 13.7 | 4.3 | 0.012217 | 0.0020764 | 0.01014
8218 | -7.3 | 25.3 | -1.074 | 0 | 0.74205 | 13.7 | 4.3 | 0.012217 | 0.0020764 | 0.01014
8219 | -7.4 | 25.4 | -1.152 | 0 | 0.73944 | 13.6 | 4.4 | 0.012265 | 0.0021247 | 0.01014
8220 | -7 | 25 | -0.84 | 0 | 0.75 | 14 | 4 | 0.012072 | 0.0019315 | 0.01014
8221 | -6.6 | 24.6 | -0.528 | 0 | 0.76087 | 14.4 | 3.6 | 0.011879 | 0.0017384 | 0.01014
8222 | -6.2 | 24.2 | -0.216 | 0 | 0.77206 | 14.8 | 3.2 | 0.011686 | 0.0015452 | 0.01014
8223 | -6.2 | 24.2 | -0.216 | 0 | 0.77206 | 14.8 | 3.2 | 0.011686 | 0.0015452 | 0.01014
8224 | -6.2 | 24.2 | -0.216 | 0 | 0.77206 | 14.8 | 3.2 | 0.011686 | 0.0015452 | 0.01014
8225 | -6.2 | 24.2 | -0.216 | 0 | 0.77206 | 14.8 | 3.2 | 0.011686 | 0.0015452 | 0.01014
8226 | -5.9 | 23.9 | 0.018 | 0.018 | 0.78 | 15.082 | 2.918 | 0.011541 | 0.001409 | 0.010132
8227 | -5.7 | 23.7 | 0.174 | 0.174 | 0.78 | 15.126 | 2.874 | 0.011444 | 0.0013878 | 0.010056
8228 | -5.4 | 23.4 | 0.408 | 0.408 | 0.78 | 15.192 | 2.808 | 0.011299 | 0.0013559 | 0.0099435
8229 | -4.7 | 22.7 | 0.954 | 0.954 | 0.78 | 15.346 | 2.654 | 0.010961 | 0.0012816 | 0.0096798
8230 | -4.1 | 22.1 | 1.422 | 1.422 | 0.78 | 15.478 | 2.522 | 0.010672 | 0.0012178 | 0.0094538
8231 | -3.4 | 21.4 | 1.968 | 1.968 | 0.78 | 15.632 | 2.368 | 0.010334 | 0.0011435 | 0.0091902
8232 | -3.5 | 21.5 | 1.89 | 1.89 | 0.78 | 15.61 | 2.39 | 0.010382 | 0.0011541 | 0.0092278
8233 | -3.7 | 21.7 | 1.734 | 1.734 | 0.78 | 15.566 | 2.434 | 0.010478 | 0.0011753 | 0.0093032
8234 | -3.8 | 21.8 | 1.656 | 1.656 | 0.78 | 15.544 | 2.456 | 0.010527 | 0.001186 | 0.0093408
8235 | -3.9 | 21.9 | 1.578 | 1.578 | 0.78 | 15.522 | 2.478 | 0.010575 | 0.0011966 | 0.0093785
8236 | -3.9 | 21.9 | 1.578 | 1.578 | 0.78 | 15.522 | 2.478 | 0.010575 | 0.0011966 | 0.0093785
8237 | -4 | 22 | 1.5 | 1.5 | 0.78 | 15.5 | 2.5 | 0.010623 | 0.0012072 | 0.0094162
8238 | -4.2 | 22.2 | 1.344 | 1.344 | 0.78 | 15.456 | 2.544 | 0.01072 | 0.0012284 | 0.0094915
8239 | -4.5 | 22.5 | 1.11 | 1.11 | 0.78 | 15.39 | 2.61 | 0.010865 | 0.0012603 | 0.0096045
8240 | -4.7 | 22.7 | 0.954 | 0.954 | 0.78 | 15.346 | 2.654 | 0.010961 | 0.0012816 | 0.0096798
8241 | -4.8 | 22.8 | 0.876 | 0.876 | 0.78 | 15.324 | 2.676 | 0.01101 | 0.0012922 | 0.0097175
8242 | -4.8 | 22.8 | 0.876 | 0.876 | 0.78 | 15.324 | 2.676 | 0.01101 | 0.0012922 | 0.0097175
8243 | -4.9 | 22.9 | 0.798 | 0.798 | 0.78 | 15.302 | 2.698 | 0.011058 | 0.0013028 | 0.0097551
8244 | -5.1 | 23.1 | 0.642 | 0.642 | 0.78 | 15.258 | 2.742 | 0.011155 | 0.0013241 | 0.0098305
8245 | -5.3 | 23.3 | 0.486 | 0.486 | 0.78 | 15.214 | 2.786 | 0.011251 | 0.0013453 | 0.0099058
8246 | -5.5 | 23.5 | 0.33 | 0.33 | 0.78 | 15.17 | 2.83 | 0.011348 | 0.0013666 | 0.0099811
8247 | -5.6 | 23.6 | 0.252 | 0.252 | 0.78 | 15.148 | 2.852 | 0.011396 | 0.0013772 | 0.010019
8248 | -5.7 | 23.7 | 0.174 | 0.174 | 0.78 | 15.126 | 2.874 | 0.011444 | 0.0013878 | 0.010056
8249 | -5.8 | 23.8 | 0.096 | 0.096 | 0.78 | 15.104 | 2.896 | 0.011493 | 0.0013984 | 0.010094
8250 | -5.8 | 23.8 | 0.096 | 0.096 | 0.78 | 15.104 | 2.896 | 0.011493 | 0.0013984 | 0.010094
8251 | -5.8 | 23.8 | 0.096 | 0.096 | 0.78 | 15.104 | 2.896 | 0.011493 | 0.0013984 | 0.010094
8252 | -5.8 | 23.8 | 0.096 | 0.096 | 0.78 | 15.104 | 2.896 | 0.011493 | 0.0013984 | 0.010094
8253 | -5.7 | 23.7 | 0.174 | 0.174 | 0.78 | 15.126 | 2.874 | 0.011444 | 0.0013878 | 0.010056
8254 | -5.7 | 23.7 | 0.174 | 0.174 | 0.78 | 15.126 | 2.874 | 0.011444 | 0.0013878 | 0.010056
8255 | -5.6 | 23.6 | 0.252 | 0.252 | 0.78 | 15.148 | 2.852 | 0.011396 | 0.0013772 | 0.010019
8256 | -5.7 | 23.7 | 0.174 | 0.174 | 0.78 | 15.126 | 2.874 | 0.011444 | 0.0013878 | 0.010056
8257 | -5.8 | 23.8 | 0.096 | 0.096 | 0.78 | 15.104 | 2.896 | 0.011493 | 0.0013984 | 0.010094
8258 | -5.9 | 23.9 | 0.018 | 0.018 | 0.78 | 15.082 | 2.918 | 0.011541 | 0.001409 | 0.010132
8259 | -6.1 | 24.1 | -0.138 | 0 | 0.77491 | 14.9 | 3.1 | 0.011637 | 0.0014969 | 0.01014
8260 | -6.4 | 24.4 | -0.372 | 0 | 0.76642 | 14.6 | 3.4 | 0.011782 | 0.0016418 | 0.01014
8261 | -6.6 | 24.6 | -0.528 | 0 | 0.76087 | 14.4 | 3.6 | 0.011879 | 0.0017384 | 0.01014
8262 | -6.8 | 24.8 | -0.684 | 0 | 0.7554 | 14.2 | 3.8 | 0.011975 | 0.0018349 | 0.01014
8263 | -7.1 | 25.1 | -0.918 | 0 | 0.74733 | 13.9 | 4.1 | 0.01212 | 0.0019798 | 0.01014
8264 | -7.3 | 25.3 | -1.074 | 0 | 0.74205 | 13.7 | 4.3 | 0.012217 | 0.0020764 | 0.01014
8265 | -7.9 | 25.9 | -1.542 | 0 | 0.72664 | 13.1 | 4.9 | 0.012507 | 0.0023661 | 0.01014
8266 | -8.6 | 26.6 | -2.088 | 0 | 0.70946 | 12.4 | 5.6 | 0.012845 | 0.0027041 | 0.01014
8267 | -9.2 | 27.2 | -2.556 | 0 | 0.69536 | 11.8 | 6.2 | 0.013134 | 0.0029939 | 0.01014
8268 | -9.4 | 27.4 | -2.712 | 0 | 0.69079 | 11.6 | 6.4 | 0.013231 | 0.0030904 | 0.01014
8269 | -9.5 | 27.5 | -2.79 | 0 | 0.68852 | 11.5 | 6.5 | 0.013279 | 0.0031387 | 0.01014
8270 | -9.7 | 27.7 | -2.946 | 0 | 0.68404 | 11.3 | 6.7 | 0.013376 | 0.0032353 | 0.01014
8271 | -9.5 | 27.5 | -2.79 | 0 | 0.68852 | 11.5 | 6.5 | 0.013279 | 0.0031387 | 0.01014
8272 | -9.4 | 27.4 | -2.712 | 0 | 0.69079 | 11.6 | 6.4 | 0.013231 | 0.0030904 | 0.01014
8273 | -9.2 | 27.2 | -2.556 | 0 | 0.69536 | 11.8 | 6.2 | 0.013134 | 0.0029939 | 0.01014
8274 | -8.6 | 26.6 | -2.088 | 0 | 0.70946 | 12.4 | 5.6 | 0.012845 | 0.0027041 | 0.01014
8275 | -7.9 | 25.9 | -1.542 | 0 | 0.72664 | 13.1 | 4.9 | 0.012507 | 0.0023661 | 0.01014
8276 | -7.3 | 25.3 | -1.074 | 0 | 0.74205 | 13.7 | 4.3 | 0.012217 | 0.0020764 | 0.01014
8277 | -6.8 | 24.8 | -0.684 | 0 | 0.7554 | 14.2 | 3.8 | 0.011975 | 0.0018349 | 0.01014
8278 | -6.4 | 24.4 | -0.372 | 0 | 0.76642 | 14.6 | 3.4 | 0.011782 | 0.0016418 | 0.01014
8279 | -5.9 | 23.9 | 0.018 | 0.018 | 0.78 | 15.082 | 2.918 | 0.011541 | 0.001409 | 0.010132
8280 | -5.6 | 23.6 | 0.252 | 0.252 | 0.78 | 15.148 | 2.852 | 0.011396 | 0.0013772 | 0.010019
8281 | -5.4 | 23.4 | 0.408 | 0.408 | 0.78 | 15.192 | 2.808 | 0.011299 | 0.0013559 | 0.0099435
8282 | -5.1 | 23.1 | 0.642 | 0.642 | 0.78 | 15.258 | 2.742 | 0.011155 | 0.0013241 | 0.0098305
8283 | -4.8 | 22.8 | 0.876 | 0.876 | 0.78 | 15.324 | 2.676 | 0.01101 | 0.0012922 | 0.0097175
8284 | -4.6 | 22.6 | 1.032 | 1.032 | 0.78 | 15.368 | 2.632 | 0.010913 | 0.0012709 | 0.0096421
8285 | -4.3 | 22.3 | 1.266 | 1.266 | 0.78 | 15.434 | 2.566 | 0.010768 | 0.0012391 | 0.0095292
8286 | -4.4 | 22.4 | 1.188 | 1.188 | 0.78 | 15.412 | 2.588 | 0.010817 | 0.0012497 | 0.0095668
8287 | -4.6 | 22.6 | 1.032 | 1.032 | 0.78 | 15.368 | 2.632 | 0.010913 | 0.0012709 | 0.0096421
8288 | -4.7 | 22.7 | 0.954 | 0.954 | 0.78 | 15.346 | 2.654 | 0.010961 | 0.0012816 | 0.0096798
8289 | -4.4 | 22.4 | 1.188 | 1.188 | 0.78 | 15.412 | 2.588 | 0.010817 | 0.0012497 | 0.0095668
8290 | -4.2 | 22.2 | 1.344 | 1.344 | 0.78 | 15.456 | 2.544 | 0.01072 | 0.0012284 | 0.0094915
8291 | -3.9 | 21.9 | 1.578 | 1.578 | 0.78 | 15.522 | 2.478 | 0.010575 | 0.0011966 | 0.0093785
8292 | -4 | 22 | 1.5 | 1.5 | 0.78 | 15.5 | 2.5 | 0.010623 | 0.0012072 | 0.0094162
8293 | -4 | 22 | 1.5 | 1.5 | 0.78 | 15.5 | 2.5 | 0.010623 | 0.0012072 | 0.0094162
8294 | -4.1 | 22.1 | 1.422 | 1.422 | 0.78 | 15.478 | 2.522 | 0.010672 | 0.0012178 | 0.0094538
8295 | -5.2 | 23.2 | 0.564 | 0.564 | 0.78 | 15.236 | 2.764 | 0.011203 | 0.0013347 | 0.0098681
8296 | -6.2 | 24.2 | -0.216 | 0 | 0.77206 | 14.8 | 3.2 | 0.011686 | 0.0015452 | 0.01014
8297 | -7.3 | 25.3 | -1.074 | 0 | 0.74205 | 13.7 | 4.3 | 0.012217 | 0.0020764 | 0.01014
8298 | -6.7 | 24.7 | -0.606 | 0 | 0.75812 | 14.3 | 3.7 | 0.011927 | 0.0017867 | 0.01014
8299 | -6.1 | 24.1 | -0.138 | 0 | 0.77491 | 14.9 | 3.1 | 0.011637 | 0.0014969 | 0.01014
8300 | -5.5 | 23.5 | 0.33 | 0.33 | 0.78 | 15.17 | 2.83 | 0.011348 | 0.0013666 | 0.0099811
8301 | -5.5 | 23.5 | 0.33 | 0.33 | 0.78 | 15.17 | 2.83 | 0.011348 | 0.0013666 | 0.0099811
8302 | -5.5 | 23.5 | 0.33 | 0.33 | 0.78 | 15.17 | 2.83 | 0.011348 | 0.0013666 | 0.0099811
8303 | -5.5 | 23.5 | 0.33 | 0.33 | 0.78 | 15.17 | 2.83 | 0.011348 | 0.0013666 | 0.0099811
8304 | -5.4 | 23.4 | 0.408 | 0.408 | 0.78 | 15.192 | 2.808 | 0.011299 | 0.0013559 | 0.0099435
8305 | -5.4 | 23.4 | 0.408 | 0.408 | 0.78 | 15.192 | 2.808 | 0.011299 | 0.0013559 | 0.0099435
8306 | -5.3 | 23.3 | 0.486 | 0.486 | 0.78 | 15.214 | 2.786 | 0.011251 | 0.0013453 | 0.0099058
8307 | -5.1 | 23.1 | 0.642 | 0.642 | 0.78 | 15.258 | 2.742 | 0.011155 | 0.0013241 | 0.0098305
8308 | -4.9 | 22.9 | 0.798 | 0.798 | 0.78 | 15.302 | 2.698 | 0.011058 | 0.0013028 | 0.0097551
8309 | -4.7 | 22.7 | 0.954 | 0.954 | 0.78 | 15.346 | 2.654 | 0.010961 | 0.0012816 | 0.0096798
8310 | -4.3 | 22.3 | 1.266 | 1.266 | 0.78 | 15.434 | 2.566 | 0.010768 | 0.0012391 | 0.0095292
8311 | -3.9 | 21.9 | 1.578 | 1.578 | 0.78 | 15.522 | 2.478 | 0.010575 | 0.0011966 | 0.0093785
8312 | -3.5 | 21.5 | 1.89 | 1.89 | 0.78 | 15.61 | 2.39 | 0.010382 | 0.0011541 | 0.0092278
8313 | -3.1 | 21.1 | 2.202 | 2.202 | 0.78 | 15.698 | 2.302 | 0.010189 | 0.0011116 | 0.0090772
8314 | -2.7 | 20.7 | 2.514 | 2.514 | 0.78 | 15.786 | 2.214 | 0.0099956 | 0.0010691 | 0.0089265
8315 | -2.3 | 20.3 | 2.826 | 2.826 | 0.78 | 15.874 | 2.126 | 0.0098025 | 0.0010266 | 0.0087759
8316 | -2.1 | 20.1 | 2.982 | 2.982 | 0.78 | 15.918 | 2.082 | 0.0097059 | 0.0010054 | 0.0087005
8317 | -1.8 | 19.8 | 3.216 | 3.216 | 0.78 | 15.984 | 2.016 | 0.009561 | 0.00097349 | 0.0085875
8318 | -1.6 | 19.6 | 3.372 | 3.372 | 0.78 | 16.028 | 1.972 | 0.0094644 | 0.00095224 | 0.0085122
8319 | -2.2 | 20.2 | 2.904 | 2.904 | 0.78 | 15.896 | 2.104 | 0.0097542 | 0.001016 | 0.0087382
8320 | -2.8 | 20.8 | 2.436 | 2.436 | 0.78 | 15.764 | 2.236 | 0.010044 | 0.0010797 | 0.0089642
8321 | -3.4 | 21.4 | 1.968 | 1.968 | 0.78 | 15.632 | 2.368 | 0.010334 | 0.0011435 | 0.0091902
8322 | -3.5 | 21.5 | 1.89 | 1.89 | 0.78 | 15.61 | 2.39 | 0.010382 | 0.0011541 | 0.0092278
8323 | -3.7 | 21.7 | 1.734 | 1.734 | 0.78 | 15.566 | 2.434 | 0.010478 | 0.0011753 | 0.0093032
8324 | -3.8 | 21.8 | 1.656 | 1.656 | 0.78 | 15.544 | 2.456 | 0.010527 | 0.001186 | 0.0093408
8325 | -3.7 | 21.7 | 1.734 | 1.734 | 0.78 | 15.566 | 2.434 | 0.010478 | 0.0011753 | 0.0093032
8326 | -3.6 | 21.6 | 1.812 | 1.812 | 0.78 | 15.588 | 2.412 | 0.01043 | 0.0011647 | 0.0092655
8327 | -3.5 | 21.5 | 1.89 | 1.89 | 0.78 | 15.61 | 2.39 | 0.010382 | 0.0011541 | 0.0092278
8328 | -3.6 | 21.6 | 1.812 | 1.812 | 0.78 | 15.588 | 2.412 | 0.01043 | 0.0011647 | 0.0092655
8329 | -3.6 | 21.6 | 1.812 | 1.812 | 0.78 | 15.588 | 2.412 | 0.01043 | 0.0011647 | 0.0092655
8330 | -3.7 | 21.7 | 1.734 | 1.734 | 0.78 | 15.566 | 2.434 | 0.010478 | 0.0011753 | 0.0093032
8331 | -3.8 | 21.8 | 1.656 | 1.656 | 0.78 | 15.544 | 2.456 | 0.010527 | 0.001186 | 0.0093408
8332 | -4 | 22 | 1.5 | 1.5 | 0.78 | 15.5 | 2.5 | 0.010623 | 0.0012072 | 0.0094162
8333 | -4.1 | 22.1 | 1.422 | 1.422 | 0.78 | 15.478 | 2.522 | 0.010672 | 0.0012178 | 0.0094538
8334 | -4.1 | 22.1 | 1.422 | 1.422 | 0.78 | 15.478 | 2.522 | 0.010672 | 0.0012178 | 0.0094538
8335 | -4.1 | 22.1 | 1.422 | 1.422 | 0.78 | 15.478 | 2.522 | 0.010672 | 0.0012178 | 0.0094538
8336 | -4.1 | 22.1 | 1.422 | 1.422 | 0.78 | 15.478 | 2.522 | 0.010672 | 0.0012178 | 0.0094538
8337 | -4.1 | 22.1 | 1.422 | 1.422 | 0.78 | 15.478 | 2.522 | 0.010672 | 0.0012178 | 0.0094538
8338 | -4 | 22 | 1.5 | 1.5 | 0.78 | 15.5 | 2.5 | 0.010623 | 0.0012072 | 0.0094162
8339 | -4 | 22 | 1.5 | 1.5 | 0.78 | 15.5 | 2.5 | 0.010623 | 0.0012072 | 0.0094162
8340 | -4 | 22 | 1.5 | 1.5 | 0.78 | 15.5 | 2.5 | 0.010623 | 0.0012072 | 0.0094162
8341 | -4 | 22 | 1.5 | 1.5 | 0.78 | 15.5 | 2.5 | 0.010623 | 0.0012072 | 0.0094162
8342 | -4 | 22 | 1.5 | 1.5 | 0.78 | 15.5 | 2.5 | 0.010623 | 0.0012072 | 0.0094162
8343 | -3.9 | 21.9 | 1.578 | 1.578 | 0.78 | 15.522 | 2.478 | 0.010575 | 0.0011966 | 0.0093785
8344 | -3.9 | 21.9 | 1.578 | 1.578 | 0.78 | 15.522 | 2.478 | 0.010575 | 0.0011966 | 0.0093785
8345 | -3.8 | 21.8 | 1.656 | 1.656 | 0.78 | 15.544 | 2.456 | 0.010527 | 0.001186 | 0.0093408
8346 | -3.4 | 21.4 | 1.968 | 1.968 | 0.78 | 15.632 | 2.368 | 0.010334 | 0.0011435 | 0.0091902
8347 | -3 | 21 | 2.28 | 2.28 | 0.78 | 15.72 | 2.28 | 0.01014 | 0.001101 | 0.0090395
8348 | -2.6 | 20.6 | 2.592 | 2.592 | 0.78 | 15.808 | 2.192 | 0.0099473 | 0.0010585 | 0.0088889
8349 | -2.4 | 20.4 | 2.748 | 2.748 | 0.78 | 15.852 | 2.148 | 0.0098508 | 0.0010372 | 0.0088135
8350 | -2.3 | 20.3 | 2.826 | 2.826 | 0.78 | 15.874 | 2.126 | 0.0098025 | 0.0010266 | 0.0087759
8351 | -2.1 | 20.1 | 2.982 | 2.982 | 0.78 | 15.918 | 2.082 | 0.0097059 | 0.0010054 | 0.0087005
8352 | -2.2 | 20.2 | 2.904 | 2.904 | 0.78 | 15.896 | 2.104 | 0.0097542 | 0.001016 | 0.0087382
8353 | -2.2 | 20.2 | 2.904 | 2.904 | 0.78 | 15.896 | 2.104 | 0.0097542 | 0.001016 | 0.0087382
8354 | -2.3 | 20.3 | 2.826 | 2.826 | 0.78 | 15.874 | 2.126 | 0.0098025 | 0.0010266 | 0.0087759
8355 | -2.3 | 20.3 | 2.826 | 2.826 | 0.78 | 15.874 | 2.126 | 0.0098025 | 0.0010266 | 0.0087759
8356 | -2.3 | 20.3 | 2.826 | 2.826 | 0.78 | 15.874 | 2.126 | 0.0098025 | 0.0010266 | 0.0087759
8357 | -2.3 | 20.3 | 2.826 | 2.826 | 0.78 | 15.874 | 2.126 | 0.0098025 | 0.0010266 | 0.0087759
8358 | -1.7 | 19.7 | 3.294 | 3.294 | 0.78 | 16.006 | 1.994 | 0.0095127 | 0.00096286 | 0.0085499
8359 | -1.1 | 19.1 | 3.762 | 3.762 | 0.78 | 16.138 | 1.862 | 0.009223 | 0.00089912 | 0.0083239
8360 | -0.5 | 18.5 | 4.23 | 4.23 | 0.78 | 16.27 | 1.73 | 0.0089333 | 0.00083538 | 0.0080979
8361 | -0.2 | 18.2 | 4.464 | 4.464 | 0.78 | 16.336 | 1.664 | 0.0087884 | 0.00080351 | 0.0079849
8362 | 0 | 18 | 4.62 | 4.62 | 0.78 | 16.38 | 1.62 | 0.0086918 | 0.00078227 | 0.0079096
8363 | 0.3 | 17.7 | 4.854 | 4.854 | 0.78 | 16.446 | 1.554 | 0.008547 | 0.0007504 | 0.0077966
8364 | 1.2 | 16.8 | 5.556 | 5.556 | 0.78 | 16.644 | 1.356 | 0.0081124 | 0.00065479 | 0.0074576
8365 | 2 | 16 | 6.18 | 6.18 | 0.78 | 16.82 | 1.18 | 0.0077261 | 0.0005698 | 0.0071563
8366 | 2.9 | 15.1 | 6.882 | 6.882 | 0.78 | 17.018 | 0.982 | 0.0072915 | 0.00047419 | 0.0068173
8367 | 3 | 15 | 6.96 | 6.96 | 0.78 | 17.04 | 0.96 | 0.0072432 | 0.00046356 | 0.0067796
8368 | 3 | 15 | 6.96 | 6.96 | 0.78 | 17.04 | 0.96 | 0.0072432 | 0.00046356 | 0.0067796
8369 | 3.1 | 14.9 | 7.038 | 7.038 | 0.78 | 17.062 | 0.938 | 0.0071949 | 0.00045294 | 0.006742
8370 | 2.9 | 15.1 | 6.882 | 6.882 | 0.78 | 17.018 | 0.982 | 0.0072915 | 0.00047419 | 0.0068173
8371 | 2.7 | 15.3 | 6.726 | 6.726 | 0.78 | 16.974 | 1.026 | 0.0073881 | 0.00049543 | 0.0068926
8372 | 2.5 | 15.5 | 6.57 | 6.57 | 0.78 | 16.93 | 1.07 | 0.0074846 | 0.00051668 | 0.006968
8373 | 2.5 | 15.5 | 6.57 | 6.57 | 0.78 | 16.93 | 1.07 | 0.0074846 | 0.00051668 | 0.006968
8374 | 2.4 | 15.6 | 6.492 | 6.492 | 0.78 | 16.908 | 1.092 | 0.0075329 | 0.0005273 | 0.0070056
8375 | 2.4 | 15.6 | 6.492 | 6.492 | 0.78 | 16.908 | 1.092 | 0.0075329 | 0.0005273 | 0.0070056
8376 | 2.4 | 15.6 | 6.492 | 6.492 | 0.78 | 16.908 | 1.092 | 0.0075329 | 0.0005273 | 0.0070056
8377 | 2.4 | 15.6 | 6.492 | 6.492 | 0.78 | 16.908 | 1.092 | 0.0075329 | 0.0005273 | 0.0070056
8378 | 2.4 | 15.6 | 6.492 | 6.492 | 0.78 | 16.908 | 1.092 | 0.0075329 | 0.0005273 | 0.0070056
8379 | 2.3 | 15.7 | 6.414 | 6.414 | 0.78 | 16.886 | 1.114 | 0.0075812 | 0.00053793 | 0.0070433
8380 | 2.1 | 15.9 | 6.258 | 6.258 | 0.78 | 16.842 | 1.158 | 0.0076778 | 0.00055918 | 0.0071186
8381 | 2 | 16 | 6.18 | 6.18 | 0.78 | 16.82 | 1.18 | 0.0077261 | 0.0005698 | 0.0071563
8382 | 1.9 | 16.1 | 6.102 | 6.102 | 0.78 | 16.798 | 1.202 | 0.0077744 | 0.00058042 | 0.0071939
8383 | 1.7 | 16.3 | 5.946 | 5.946 | 0.78 | 16.754 | 1.246 | 0.0078709 | 0.00060167 | 0.0072693
8384 | 1.6 | 16.4 | 5.868 | 5.868 | 0.78 | 16.732 | 1.268 | 0.0079192 | 0.00061229 | 0.0073069
8385 | 1.8 | 16.2 | 6.024 | 6.024 | 0.78 | 16.776 | 1.224 | 0.0078227 | 0.00059105 | 0.0072316
8386 | 2.1 | 15.9 | 6.258 | 6.258 | 0.78 | 16.842 | 1.158 | 0.0076778 | 0.00055918 | 0.0071186
8387 | 2.3 | 15.7 | 6.414 | 6.414 | 0.78 | 16.886 | 1.114 | 0.0075812 | 0.00053793 | 0.0070433
8388 | 2.4 | 15.6 | 6.492 | 6.492 | 0.78 | 16.908 | 1.092 | 0.0075329 | 0.0005273 | 0.0070056
8389 | 2.6 | 15.4 | 6.648 | 6.648 | 0.78 | 16.952 | 1.048 | 0.0074364 | 0.00050606 | 0.0069303
8390 | 2.7 | 15.3 | 6.726 | 6.726 | 0.78 | 16.974 | 1.026 | 0.0073881 | 0.00049543 | 0.0068926
8391 | 2.3 | 15.7 | 6.414 | 6.414 | 0.78 | 16.886 | 1.114 | 0.0075812 | 0.00053793 | 0.0070433
8392 | 1.9 | 16.1 | 6.102 | 6.102 | 0.78 | 16.798 | 1.202 | 0.0077744 | 0.00058042 | 0.0071939
8393 | 1.5 | 16.5 | 5.79 | 5.79 | 0.78 | 16.71 | 1.29 | 0.0079675 | 0.00062292 | 0.0073446
8394 | 1.5 | 16.5 | 5.79 | 5.79 | 0.78 | 16.71 | 1.29 | 0.0079675 | 0.00062292 | 0.0073446
8395 | 1.4 | 16.6 | 5.712 | 5.712 | 0.78 | 16.688 | 1.312 | 0.0080158 | 0.00063354 | 0.0073823
8396 | 1.4 | 16.6 | 5.712 | 5.712 | 0.78 | 16.688 | 1.312 | 0.0080158 | 0.00063354 | 0.0073823
8397 | 1.4 | 16.6 | 5.712 | 5.712 | 0.78 | 16.688 | 1.312 | 0.0080158 | 0.00063354 | 0.0073823
8398 | 1.3 | 16.7 | 5.634 | 5.634 | 0.78 | 16.666 | 1.334 | 0.0080641 | 0.00064416 | 0.0074199
8399 | 1.3 | 16.7 | 5.634 | 5.634 | 0.78 | 16.666 | 1.334 | 0.0080641 | 0.00064416 | 0.0074199
8400 | 1 | 17 | 5.4 | 5.4 | 0.78 | 16.6 | 1.4 | 0.008209 | 0.00067603 | 0.0075329
8401 | 0.8 | 17.2 | 5.244 | 5.244 | 0.78 | 16.556 | 1.444 | 0.0083055 | 0.00069728 | 0.0076083
8402 | 0.5 | 17.5 | 5.01 | 5.01 | 0.78 | 16.49 | 1.51 | 0.0084504 | 0.00072915 | 0.0077213
8403 | -0.2 | 18.2 | 4.464 | 4.464 | 0.78 | 16.336 | 1.664 | 0.0087884 | 0.00080351 | 0.0079849
8404 | -0.8 | 18.8 | 3.996 | 3.996 | 0.78 | 16.204 | 1.796 | 0.0090781 | 0.00086725 | 0.0082109
8405 | -1.5 | 19.5 | 3.45 | 3.45 | 0.78 | 16.05 | 1.95 | 0.0094162 | 0.00094162 | 0.0084745
8406 | -1.3 | 19.3 | 3.606 | 3.606 | 0.78 | 16.094 | 1.906 | 0.0093196 | 0.00092037 | 0.0083992
8407 | -1.2 | 19.2 | 3.684 | 3.684 | 0.78 | 16.116 | 1.884 | 0.0092713 | 0.00090975 | 0.0083616
8408 | -1 | 19 | 3.84 | 3.84 | 0.78 | 16.16 | 1.84 | 0.0091747 | 0.0008885 | 0.0082862
8409 | -0.2 | 18.2 | 4.464 | 4.464 | 0.78 | 16.336 | 1.664 | 0.0087884 | 0.00080351 | 0.0079849
8410 | 0.7 | 17.3 | 5.166 | 5.166 | 0.78 | 16.534 | 1.466 | 0.0083538 | 0.0007079 | 0.0076459
8411 | 1.5 | 16.5 | 5.79 | 5.79 | 0.78 | 16.71 | 1.29 | 0.0079675 | 0.00062292 | 0.0073446
8412 | 1.9 | 16.1 | 6.102 | 6.102 | 0.78 | 16.798 | 1.202 | 0.0077744 | 0.00058042 | 0.0071939
8413 | 2.4 | 15.6 | 6.492 | 6.492 | 0.78 | 16.908 | 1.092 | 0.0075329 | 0.0005273 | 0.0070056
8414 | 2.8 | 15.2 | 6.804 | 6.804 | 0.78 | 16.996 | 1.004 | 0.0073398 | 0.00048481 | 0.006855
8415 | 2.8 | 15.2 | 6.804 | 6.804 | 0.78 | 16.996 | 1.004 | 0.0073398 | 0.00048481 | 0.006855
8416 | 2.9 | 15.1 | 6.882 | 6.882 | 0.78 | 17.018 | 0.982 | 0.0072915 | 0.00047419 | 0.0068173
8417 | 2.9 | 15.1 | 6.882 | 6.882 | 0.78 | 17.018 | 0.982 | 0.0072915 | 0.00047419 | 0.0068173
8418 | 2.9 | 15.1 | 6.882 | 6.882 | 0.78 | 17.018 | 0.982 | 0.0072915 | 0.00047419 | 0.0068173
8419 | 2.9 | 15.1 | 6.882 | 6.882 | 0.78 | 17.018 | 0.982 | 0.0072915 | 0.00047419 | 0.0068173
8420 | 2.9 | 15.1 | 6.882 | 6.882 | 0.78 | 17.018 | 0.982 | 0.0072915 | 0.00047419 | 0.0068173
8421 | 2.9 | 15.1 | 6.882 | 6.882 | 0.78 | 17.018 | 0.982 | 0.0072915 | 0.00047419 | 0.0068173
8422 | 3 | 15 | 6.96 | 6.96 | 0.78 | 17.04 | 0.96 | 0.0072432 | 0.00046356 | 0.0067796
8423 | 3 | 15 | 6.96 | 6.96 | 0.78 | 17.04 | 0.96 | 0.0072432 | 0.00046356 | 0.0067796
8424 | 3.2 | 14.8 | 7.116 | 7.116 | 0.78 | 17.084 | 0.916 | 0.0071466 | 0.00044232 | 0.0067043
8425 | 3.5 | 14.5 | 7.35 | 7.35 | 0.78 | 17.15 | 0.85 | 0.0070018 | 0.00041045 | 0.0065913
8426 | 3.7 | 14.3 | 7.506 | 7.506 | 0.78 | 17.194 | 0.806 | 0.0069052 | 0.0003892 | 0.006516
8427 | 3.8 | 14.2 | 7.584 | 7.584 | 0.78 | 17.216 | 0.784 | 0.0068569 | 0.00037858 | 0.0064783
8428 | 4 | 14 | 7.74 | 7.74 | 0.78 | 17.26 | 0.74 | 0.0067603 | 0.00035733 | 0.006403
8429 | 4.1 | 13.9 | 7.818 | 7.818 | 0.78 | 17.282 | 0.718 | 0.006712 | 0.00034671 | 0.0063653
8430 | 4.2 | 13.8 | 7.896 | 7.896 | 0.78 | 17.304 | 0.696 | 0.0066637 | 0.00033608 | 0.0063277
8431 | 4.3 | 13.7 | 7.974 | 7.974 | 0.78 | 17.326 | 0.674 | 0.0066155 | 0.00032546 | 0.00629
8432 | 4.4 | 13.6 | 8.052 | 8.052 | 0.78 | 17.348 | 0.652 | 0.0065672 | 0.00031484 | 0.0062523
8433 | 4.4 | 13.6 | 8.052 | 8.052 | 0.78 | 17.348 | 0.652 | 0.0065672 | 0.00031484 | 0.0062523
8434 | 4.5 | 13.5 | 8.13 | 8.13 | 0.78 | 17.37 | 0.63 | 0.0065189 | 0.00030421 | 0.0062147
8435 | 4.5 | 13.5 | 8.13 | 8.13 | 0.78 | 17.37 | 0.63 | 0.0065189 | 0.00030421 | 0.0062147
8436 | 4.2 | 13.8 | 7.896 | 7.896 | 0.78 | 17.304 | 0.696 | 0.0066637 | 0.00033608 | 0.0063277
8437 | 4 | 14 | 7.74 | 7.74 | 0.78 | 17.26 | 0.74 | 0.0067603 | 0.00035733 | 0.006403
8438 | 3.7 | 14.3 | 7.506 | 7.506 | 0.78 | 17.194 | 0.806 | 0.0069052 | 0.0003892 | 0.006516
8439 | 3.9 | 14.1 | 7.662 | 7.662 | 0.78 | 17.238 | 0.762 | 0.0068086 | 0.00036795 | 0.0064407
8440 | 4 | 14 | 7.74 | 7.74 | 0.78 | 17.26 | 0.74 | 0.0067603 | 0.00035733 | 0.006403
8441 | 4.2 | 13.8 | 7.896 | 7.896 | 0.78 | 17.304 | 0.696 | 0.0066637 | 0.00033608 | 0.0063277
8442 | 4.4 | 13.6 | 8.052 | 8.052 | 0.78 | 17.348 | 0.652 | 0.0065672 | 0.00031484 | 0.0062523
8443 | 4.7 | 13.3 | 8.286 | 8.286 | 0.78 | 17.414 | 0.586 | 0.0064223 | 0.00028297 | 0.0061393
8444 | 4.9 | 13.1 | 8.442 | 8.442 | 0.78 | 17.458 | 0.542 | 0.0063257 | 0.00026172 | 0.006064
8445 | 4.8 | 13.2 | 8.364 | 8.364 | 0.78 | 17.436 | 0.564 | 0.006374 | 0.00027234 | 0.0061017
8446 | 4.6 | 13.4 | 8.208 | 8.208 | 0.78 | 17.392 | 0.608 | 0.0064706 | 0.00029359 | 0.006177
8447 | 4.5 | 13.5 | 8.13 | 8.13 | 0.78 | 17.37 | 0.63 | 0.0065189 | 0.00030421 | 0.0062147
8448 | 4.5 | 13.5 | 8.13 | 8.13 | 0.78 | 17.37 | 0.63 | 0.0065189 | 0.00030421 | 0.0062147
8449 | 4.4 | 13.6 | 8.052 | 8.052 | 0.78 | 17.348 | 0.652 | 0.0065672 | 0.00031484 | 0.0062523
8450 | 4.4 | 13.6 | 8.052 | 8.052 | 0.78 | 17.348 | 0.652 | 0.0065672 | 0.00031484 | 0.0062523
8451 | 4 | 14 | 7.74 | 7.74 | 0.78 | 17.26 | 0.74 | 0.0067603 | 0.00035733 | 0.006403
8452 | 3.6 | 14.4 | 7.428 | 7.428 | 0.78 | 17.172 | 0.828 | 0.0069535 | 0.00039982 | 0.0065536
8453 | 3.2 | 14.8 | 7.116 | 7.116 | 0.78 | 17.084 | 0.916 | 0.0071466 | 0.00044232 | 0.0067043
8454 | 2.9 | 15.1 | 6.882 | 6.882 | 0.78 | 17.018 | 0.982 | 0.0072915 | 0.00047419 | 0.0068173
8455 | 2.5 | 15.5 | 6.57 | 6.57 | 0.78 | 16.93 | 1.07 | 0.0074846 | 0.00051668 | 0.006968
8456 | 2.2 | 15.8 | 6.336 | 6.336 | 0.78 | 16.864 | 1.136 | 0.0076295 | 0.00054855 | 0.007081
8457 | 2.2 | 15.8 | 6.336 | 6.336 | 0.78 | 16.864 | 1.136 | 0.0076295 | 0.00054855 | 0.007081
8458 | 2.2 | 15.8 | 6.336 | 6.336 | 0.78 | 16.864 | 1.136 | 0.0076295 | 0.00054855 | 0.007081
8459 | 2.2 | 15.8 | 6.336 | 6.336 | 0.78 | 16.864 | 1.136 | 0.0076295 | 0.00054855 | 0.007081
8460 | 2 | 16 | 6.18 | 6.18 | 0.78 | 16.82 | 1.18 | 0.0077261 | 0.0005698 | 0.0071563
8461 | 1.9 | 16.1 | 6.102 | 6.102 | 0.78 | 16.798 | 1.202 | 0.0077744 | 0.00058042 | 0.0071939
8462 | 1.7 | 16.3 | 5.946 | 5.946 | 0.78 | 16.754 | 1.246 | 0.0078709 | 0.00060167 | 0.0072693
8463 | 1.2 | 16.8 | 5.556 | 5.556 | 0.78 | 16.644 | 1.356 | 0.0081124 | 0.00065479 | 0.0074576
8464 | 0.6 | 17.4 | 5.088 | 5.088 | 0.78 | 16.512 | 1.488 | 0.0084021 | 0.00071853 | 0.0076836
8465 | 0.1 | 17.9 | 4.698 | 4.698 | 0.78 | 16.402 | 1.598 | 0.0086436 | 0.00077164 | 0.0078719
8466 | -0.1 | 18.1 | 4.542 | 4.542 | 0.78 | 16.358 | 1.642 | 0.0087401 | 0.00079289 | 0.0079472
8467 | -0.3 | 18.3 | 4.386 | 4.386 | 0.78 | 16.314 | 1.686 | 0.0088367 | 0.00081414 | 0.0080226
8468 | -0.5 | 18.5 | 4.23 | 4.23 | 0.78 | 16.27 | 1.73 | 0.0089333 | 0.00083538 | 0.0080979
8469 | -0.8 | 18.8 | 3.996 | 3.996 | 0.78 | 16.204 | 1.796 | 0.0090781 | 0.00086725 | 0.0082109
8470 | -1.2 | 19.2 | 3.684 | 3.684 | 0.78 | 16.116 | 1.884 | 0.0092713 | 0.00090975 | 0.0083616
8471 | -1.5 | 19.5 | 3.45 | 3.45 | 0.78 | 16.05 | 1.95 | 0.0094162 | 0.00094162 | 0.0084745
8472 | -1.2 | 19.2 | 3.684 | 3.684 | 0.78 | 16.116 | 1.884 | 0.0092713 | 0.00090975 | 0.0083616
8473 | -0.8 | 18.8 | 3.996 | 3.996 | 0.78 | 16.204 | 1.796 | 0.0090781 | 0.00086725 | 0.0082109
8474 | -0.5 | 18.5 | 4.23 | 4.23 | 0.78 | 16.27 | 1.73 | 0.0089333 | 0.00083538 | 0.0080979
8475 | -0.5 | 18.5 | 4.23 | 4.23 | 0.78 | 16.27 | 1.73 | 0.0089333 | 0.00083538 | 0.0080979
8476 | -0.4 | 18.4 | 4.308 | 4.308 | 0.78 | 16.292 | 1.708 | 0.008885 | 0.00082476 | 0.0080602
8477 | -0.4 | 18.4 | 4.308 | 4.308 | 0.78 | 16.292 | 1.708 | 0.008885 | 0.00082476 | 0.0080602
8478 | -0.4 | 18.4 | 4.308 | 4.308 | 0.78 | 16.292 | 1.708 | 0.008885 | 0.00082476 | 0.0080602
8479 | -0.5 | 18.5 | 4.23 | 4.23 | 0.78 | 16.27 | 1.73 | 0.0089333 | 0.00083538 | 0.0080979
8480 | -0.5 | 18.5 | 4.23 | 4.23 | 0.78 | 16.27 | 1.73 | 0.0089333 | 0.00083538 | 0.0080979
8481 | -0.7 | 18.7 | 4.074 | 4.074 | 0.78 | 16.226 | 1.774 | 0.0090299 | 0.00085663 | 0.0081732
8482 | -0.9 | 18.9 | 3.918 | 3.918 | 0.78 | 16.182 | 1.818 | 0.0091264 | 0.00087788 | 0.0082486
8483 | -1.1 | 19.1 | 3.762 | 3.762 | 0.78 | 16.138 | 1.862 | 0.009223 | 0.00089912 | 0.0083239
8484 | -1.2 | 19.2 | 3.684 | 3.684 | 0.78 | 16.116 | 1.884 | 0.0092713 | 0.00090975 | 0.0083616
8485 | -1.2 | 19.2 | 3.684 | 3.684 | 0.78 | 16.116 | 1.884 | 0.0092713 | 0.00090975 | 0.0083616
8486 | -1.3 | 19.3 | 3.606 | 3.606 | 0.78 | 16.094 | 1.906 | 0.0093196 | 0.00092037 | 0.0083992
8487 | -1.5 | 19.5 | 3.45 | 3.45 | 0.78 | 16.05 | 1.95 | 0.0094162 | 0.00094162 | 0.0084745
8488 | -1.8 | 19.8 | 3.216 | 3.216 | 0.78 | 15.984 | 2.016 | 0.009561 | 0.00097349 | 0.0085875
8489 | -2 | 20 | 3.06 | 3.06 | 0.78 | 15.94 | 2.06 | 0.0096576 | 0.00099473 | 0.0086629
8490 | -2.2 | 20.2 | 2.904 | 2.904 | 0.78 | 15.896 | 2.104 | 0.0097542 | 0.001016 | 0.0087382
8491 | -2.4 | 20.4 | 2.748 | 2.748 | 0.78 | 15.852 | 2.148 | 0.0098508 | 0.0010372 | 0.0088135
8492 | -2.6 | 20.6 | 2.592 | 2.592 | 0.78 | 15.808 | 2.192 | 0.0099473 | 0.0010585 | 0.0088889
8493 | -3.1 | 21.1 | 2.202 | 2.202 | 0.78 | 15.698 | 2.302 | 0.010189 | 0.0011116 | 0.0090772
8494 | -3.6 | 21.6 | 1.812 | 1.812 | 0.78 | 15.588 | 2.412 | 0.01043 | 0.0011647 | 0.0092655
8495 | -4.1 | 22.1 | 1.422 | 1.422 | 0.78 | 15.478 | 2.522 | 0.010672 | 0.0012178 | 0.0094538
8496 | -5.3 | 23.3 | 0.486 | 0.486 | 0.78 | 15.214 | 2.786 | 0.011251 | 0.0013453 | 0.0099058
8497 | -6.5 | 24.5 | -0.45 | 0 | 0.76364 | 14.5 | 3.5 | 0.011831 | 0.0016901 | 0.01014
8498 | -7.7 | 25.7 | -1.386 | 0 | 0.73171 | 13.3 | 4.7 | 0.01241 | 0.0022695 | 0.01014
8499 | -8 | 26 | -1.62 | 0 | 0.72414 | 13 | 5 | 0.012555 | 0.0024144 | 0.01014
8500 | -8.4 | 26.4 | -1.932 | 0 | 0.71429 | 12.6 | 5.4 | 0.012748 | 0.0026076 | 0.01014
8501 | -8.7 | 26.7 | -2.166 | 0 | 0.70707 | 12.3 | 5.7 | 0.012893 | 0.0027524 | 0.01014
8502 | -8.8 | 26.8 | -2.244 | 0 | 0.7047 | 12.2 | 5.8 | 0.012941 | 0.0028007 | 0.01014
8503 | -8.9 | 26.9 | -2.322 | 0 | 0.70234 | 12.1 | 5.9 | 0.012989 | 0.002849 | 0.01014
8504 | -9 | 27 | -2.4 | 0 | 0.7 | 12 | 6 | 0.013038 | 0.0028973 | 0.01014
8505 | -9.4 | 27.4 | -2.712 | 0 | 0.69079 | 11.6 | 6.4 | 0.013231 | 0.0030904 | 0.01014
8506 | -9.9 | 27.9 | -3.102 | 0 | 0.67961 | 11.1 | 6.9 | 0.013472 | 0.0033319 | 0.01014
8507 | -10.3 | 28.3 | -3.414 | 0 | 0.67093 | 10.7 | 7.3 | 0.013666 | 0.003525 | 0.01014
8508 | -10.3 | 28.3 | -3.414 | 0 | 0.67093 | 10.7 | 7.3 | 0.013666 | 0.003525 | 0.01014
8509 | -10.2 | 28.2 | -3.336 | 0 | 0.67308 | 10.8 | 7.2 | 0.013617 | 0.0034767 | 0.01014
8510 | -10.2 | 28.2 | -3.336 | 0 | 0.67308 | 10.8 | 7.2 | 0.013617 | 0.0034767 | 0.01014
8511 | -10.7 | 28.7 | -3.726 | 0 | 0.66246 | 10.3 | 7.7 | 0.013859 | 0.0037182 | 0.01014
8512 | -11.3 | 29.3 | -4.194 | 0 | 0.65015 | 9.7 | 8.3 | 0.014148 | 0.0040079 | 0.01014
8513 | -11.8 | 29.8 | -4.584 | 0 | 0.64024 | 9.2 | 8.8 | 0.01439 | 0.0042493 | 0.01014
8514 | -12.2 | 30.2 | -4.896 | 0 | 0.63253 | 8.8 | 9.2 | 0.014583 | 0.0044425 | 0.01014
8515 | -12.5 | 30.5 | -5.13 | 0 | 0.62687 | 8.5 | 9.5 | 0.014728 | 0.0045874 | 0.01014
8516 | -12.9 | 30.9 | -5.442 | 0 | 0.61947 | 8.1 | 9.9 | 0.014921 | 0.0047805 | 0.01014
8517 | -13.2 | 31.2 | -5.676 | 0 | 0.61404 | 7.8 | 10.2 | 0.015066 | 0.0049254 | 0.01014
8518 | -13.6 | 31.6 | -5.988 | 0 | 0.60694 | 7.4 | 10.6 | 0.015259 | 0.0051185 | 0.01014
8519 | -13.9 | 31.9 | -6.222 | 0 | 0.60172 | 7.1 | 10.9 | 0.015404 | 0.0052634 | 0.01014
8520 | -13.9 | 31.9 | -6.222 | 0 | 0.60172 | 7.1 | 10.9 | 0.015404 | 0.0052634 | 0.01014
8521 | -13.8 | 31.8 | -6.144 | 0 | 0.60345 | 7.2 | 10.8 | 0.015356 | 0.0052151 | 0.01014
8522 | -13.8 | 31.8 | -6.144 | 0 | 0.60345 | 7.2 | 10.8 | 0.015356 | 0.0052151 | 0.01014
8523 | -13 | 31 | -5.52 | 0 | 0.61765 | 8 | 10 | 0.014969 | 0.0048288 | 0.01014
8524 | -12.2 | 30.2 | -4.896 | 0 | 0.63253 | 8.8 | 9.2 | 0.014583 | 0.0044425 | 0.01014
8525 | -11.4 | 29.4 | -4.272 | 0 | 0.64815 | 9.6 | 8.4 | 0.014197 | 0.0040562 | 0.01014
8526 | -12 | 30 | -4.74 | 0 | 0.63636 | 9 | 9 | 0.014486 | 0.0043459 | 0.01014
8527 | -12.6 | 30.6 | -5.208 | 0 | 0.625 | 8.4 | 9.6 | 0.014776 | 0.0046356 | 0.01014
8528 | -13.2 | 31.2 | -5.676 | 0 | 0.61404 | 7.8 | 10.2 | 0.015066 | 0.0049254 | 0.01014
8529 | -13.3 | 31.3 | -5.754 | 0 | 0.61224 | 7.7 | 10.3 | 0.015114 | 0.0049737 | 0.01014
8530 | -13.5 | 31.5 | -5.91 | 0 | 0.6087 | 7.5 | 10.5 | 0.015211 | 0.0050702 | 0.01014
8531 | -13.6 | 31.6 | -5.988 | 0 | 0.60694 | 7.4 | 10.6 | 0.015259 | 0.0051185 | 0.01014
8532 | -12.8 | 30.8 | -5.364 | 0 | 0.6213 | 8.2 | 9.8 | 0.014873 | 0.0047322 | 0.01014
8533 | -12 | 30 | -4.74 | 0 | 0.63636 | 9 | 9 | 0.014486 | 0.0043459 | 0.01014
8534 | -11.2 | 29.2 | -4.116 | 0 | 0.65217 | 9.8 | 8.2 | 0.0141 | 0.0039596 | 0.01014
8535 | -11.5 | 29.5 | -4.35 | 0 | 0.64615 | 9.5 | 8.5 | 0.014245 | 0.0041045 | 0.01014
8536 | -11.7 | 29.7 | -4.506 | 0 | 0.6422 | 9.3 | 8.7 | 0.014342 | 0.0042011 | 0.01014
8537 | -12 | 30 | -4.74 | 0 | 0.63636 | 9 | 9 | 0.014486 | 0.0043459 | 0.01014
8538 | -11.2 | 29.2 | -4.116 | 0 | 0.65217 | 9.8 | 8.2 | 0.0141 | 0.0039596 | 0.01014
8539 | -10.5 | 28.5 | -3.57 | 0 | 0.66667 | 10.5 | 7.5 | 0.013762 | 0.0036216 | 0.01014
8540 | -9.7 | 27.7 | -2.946 | 0 | 0.68404 | 11.3 | 6.7 | 0.013376 | 0.0032353 | 0.01014
8541 | -8.7 | 26.7 | -2.166 | 0 | 0.70707 | 12.3 | 5.7 | 0.012893 | 0.0027524 | 0.01014
8542 | -7.8 | 25.8 | -1.464 | 0 | 0.72917 | 13.2 | 4.8 | 0.012458 | 0.0023178 | 0.01014
8543 | -6.8 | 24.8 | -0.684 | 0 | 0.7554 | 14.2 | 3.8 | 0.011975 | 0.0018349 | 0.01014
8544 | -6.8 | 24.8 | -0.684 | 0 | 0.7554 | 14.2 | 3.8 | 0.011975 | 0.0018349 | 0.01014
8545 | -6.8 | 24.8 | -0.684 | 0 | 0.7554 | 14.2 | 3.8 | 0.011975 | 0.0018349 | 0.01014
8546 | -6.8 | 24.8 | -0.684 | 0 | 0.7554 | 14.2 | 3.8 | 0.011975 | 0.0018349 | 0.01014
8547 | -7 | 25 | -0.84 | 0 | 0.75 | 14 | 4 | 0.012072 | 0.0019315 | 0.01014
8548 | -7.3 | 25.3 | -1.074 | 0 | 0.74205 | 13.7 | 4.3 | 0.012217 | 0.0020764 | 0.01014
8549 | -7.5 | 25.5 | -1.23 | 0 | 0.73684 | 13.5 | 4.5 | 0.012313 | 0.002173 | 0.01014
8550 | -6.9 | 24.9 | -0.762 | 0 | 0.75269 | 14.1 | 3.9 | 0.012024 | 0.0018832 | 0.01014
8551 | -6.3 | 24.3 | -0.294 | 0 | 0.76923 | 14.7 | 3.3 | 0.011734 | 0.0015935 | 0.01014
8552 | -5.7 | 23.7 | 0.174 | 0.174 | 0.78 | 15.126 | 2.874 | 0.011444 | 0.0013878 | 0.010056
8553 | -5.9 | 23.9 | 0.018 | 0.018 | 0.78 | 15.082 | 2.918 | 0.011541 | 0.001409 | 0.010132
8554 | -6.1 | 24.1 | -0.138 | 0 | 0.77491 | 14.9 | 3.1 | 0.011637 | 0.0014969 | 0.01014
8555 | -6.3 | 24.3 | -0.294 | 0 | 0.76923 | 14.7 | 3.3 | 0.011734 | 0.0015935 | 0.01014
8556 | -6.9 | 24.9 | -0.762 | 0 | 0.75269 | 14.1 | 3.9 | 0.012024 | 0.0018832 | 0.01014
8557 | -7.6 | 25.6 | -1.308 | 0 | 0.73427 | 13.4 | 4.6 | 0.012362 | 0.0022212 | 0.01014
8558 | -8.2 | 26.2 | -1.776 | 0 | 0.71918 | 12.8 | 5.2 | 0.012651 | 0.002511 | 0.01014
8559 | -9.3 | 27.3 | -2.634 | 0 | 0.69307 | 11.7 | 6.3 | 0.013183 | 0.0030421 | 0.01014
8560 | -10.3 | 28.3 | -3.414 | 0 | 0.67093 | 10.7 | 7.3 | 0.013666 | 0.003525 | 0.01014
8561 | -11.4 | 29.4 | -4.272 | 0 | 0.64815 | 9.6 | 8.4 | 0.014197 | 0.0040562 | 0.01014
8562 | -11.9 | 29.9 | -4.662 | 0 | 0.6383 | 9.1 | 8.9 | 0.014438 | 0.0042976 | 0.01014
8563 | -12.4 | 30.4 | -5.052 | 0 | 0.62874 | 8.6 | 9.4 | 0.01468 | 0.0045391 | 0.01014
8564 | -12.9 | 30.9 | -5.442 | 0 | 0.61947 | 8.1 | 9.9 | 0.014921 | 0.0047805 | 0.01014
8565 | -13.6 | 31.6 | -5.988 | 0 | 0.60694 | 7.4 | 10.6 | 0.015259 | 0.0051185 | 0.01014
8566 | -14.2 | 32.2 | -6.456 | 0 | 0.59659 | 6.8 | 11.2 | 0.015549 | 0.0054083 | 0.01014
8567 | -14.9 | 32.9 | -7.002 | 0 | 0.58496 | 6.1 | 11.9 | 0.015887 | 0.0057463 | 0.01014
8568 | -14.9 | 32.9 | -7.002 | 0 | 0.58496 | 6.1 | 11.9 | 0.015887 | 0.0057463 | 0.01014
8569 | -15 | 33 | -7.08 | 0 | 0.58333 | 6 | 12 | 0.015935 | 0.0057946 | 0.01014
8570 | -15 | 33 | -7.08 | 0 | 0.58333 | 6 | 12 | 0.015935 | 0.0057946 | 0.01014
8571 | -14.3 | 32.3 | -6.534 | 0 | 0.5949 | 6.7 | 11.3 | 0.015597 | 0.0054565 | 0.01014
8572 | -13.7 | 31.7 | -6.066 | 0 | 0.60519 | 7.3 | 10.7 | 0.015307 | 0.0051668 | 0.01014
8573 | -13 | 31 | -5.52 | 0 | 0.61765 | 8 | 10 | 0.014969 | 0.0048288 | 0.01014
8574 | -11 | 29 | -3.96 | 0 | 0.65625 | 10 | 8 | 0.014004 | 0.003863 | 0.01014
8575 | -8.9 | 26.9 | -2.322 | 0 | 0.70234 | 12.1 | 5.9 | 0.012989 | 0.002849 | 0.01014
8576 | -6.9 | 24.9 | -0.762 | 0 | 0.75269 | 14.1 | 3.9 | 0.012024 | 0.0018832 | 0.01014
8577 | -6.3 | 24.3 | -0.294 | 0 | 0.76923 | 14.7 | 3.3 | 0.011734 | 0.0015935 | 0.01014
8578 | -5.7 | 23.7 | 0.174 | 0.174 | 0.78 | 15.126 | 2.874 | 0.011444 | 0.0013878 | 0.010056
8579 | -5.1 | 23.1 | 0.642 | 0.642 | 0.78 | 15.258 | 2.742 | 0.011155 | 0.0013241 | 0.0098305
8580 | -4.3 | 22.3 | 1.266 | 1.266 | 0.78 | 15.434 | 2.566 | 0.010768 | 0.0012391 | 0.0095292
8581 | -3.5 | 21.5 | 1.89 | 1.89 | 0.78 | 15.61 | 2.39 | 0.010382 | 0.0011541 | 0.0092278
8582 | -2.7 | 20.7 | 2.514 | 2.514 | 0.78 | 15.786 | 2.214 | 0.0099956 | 0.0010691 | 0.0089265
8583 | -2.1 | 20.1 | 2.982 | 2.982 | 0.78 | 15.918 | 2.082 | 0.0097059 | 0.0010054 | 0.0087005
8584 | -1.6 | 19.6 | 3.372 | 3.372 | 0.78 | 16.028 | 1.972 | 0.0094644 | 0.00095224 | 0.0085122
8585 | -1 | 19 | 3.84 | 3.84 | 0.78 | 16.16 | 1.84 | 0.0091747 | 0.0008885 | 0.0082862
8586 | -0.5 | 18.5 | 4.23 | 4.23 | 0.78 | 16.27 | 1.73 | 0.0089333 | 0.00083538 | 0.0080979
8587 | 0.1 | 17.9 | 4.698 | 4.698 | 0.78 | 16.402 | 1.598 | 0.0086436 | 0.00077164 | 0.0078719
8588 | 0.6 | 17.4 | 5.088 | 5.088 | 0.78 | 16.512 | 1.488 | 0.0084021 | 0.00071853 | 0.0076836
8589 | 0.7 | 17.3 | 5.166 | 5.166 | 0.78 | 16.534 | 1.466 | 0.0083538 | 0.0007079 | 0.0076459
8590 | 0.8 | 17.2 | 5.244 | 5.244 | 0.78 | 16.556 | 1.444 | 0.0083055 | 0.00069728 | 0.0076083
8591 | 0.9 | 17.1 | 5.322 | 5.322 | 0.78 | 16.578 | 1.422 | 0.0082572 | 0.00068666 | 0.0075706
8592 | 1 | 17 | 5.4 | 5.4 | 0.78 | 16.6 | 1.4 | 0.008209 | 0.00067603 | 0.0075329
8593 | 1 | 17 | 5.4 | 5.4 | 0.78 | 16.6 | 1.4 | 0.008209 | 0.00067603 | 0.0075329
8594 | 1.1 | 16.9 | 5.478 | 5.478 | 0.78 | 16.622 | 1.378 | 0.0081607 | 0.00066541 | 0.0074953
8595 | 1 | 17 | 5.4 | 5.4 | 0.78 | 16.6 | 1.4 | 0.008209 | 0.00067603 | 0.0075329
8596 | 1 | 17 | 5.4 | 5.4 | 0.78 | 16.6 | 1.4 | 0.008209 | 0.00067603 | 0.0075329
8597 | 0.9 | 17.1 | 5.322 | 5.322 | 0.78 | 16.578 | 1.422 | 0.0082572 | 0.00068666 | 0.0075706
8598 | 0.6 | 17.4 | 5.088 | 5.088 | 0.78 | 16.512 | 1.488 | 0.0084021 | 0.00071853 | 0.0076836
8599 | 0.4 | 17.6 | 4.932 | 4.932 | 0.78 | 16.468 | 1.532 | 0.0084987 | 0.00073977 | 0.0077589
8600 | 0.1 | 17.9 | 4.698 | 4.698 | 0.78 | 16.402 | 1.598 | 0.0086436 | 0.00077164 | 0.0078719
8601 | 0.1 | 17.9 | 4.698 | 4.698 | 0.78 | 16.402 | 1.598 | 0.0086436 | 0.00077164 | 0.0078719
8602 | 0 | 18 | 4.62 | 4.62 | 0.78 | 16.38 | 1.62 | 0.0086918 | 0.00078227 | 0.0079096
8603 | 0 | 18 | 4.62 | 4.62 | 0.78 | 16.38 | 1.62 | 0.0086918 | 0.00078227 | 0.0079096
8604 | 0.2 | 17.8 | 4.776 | 4.776 | 0.78 | 16.424 | 1.576 | 0.0085953 | 0.00076102 | 0.0078342
8605 | 0.4 | 17.6 | 4.932 | 4.932 | 0.78 | 16.468 | 1.532 | 0.0084987 | 0.00073977 | 0.0077589
8606 | 0.6 | 17.4 | 5.088 | 5.088 | 0.78 | 16.512 | 1.488 | 0.0084021 | 0.00071853 | 0.0076836
8607 | 0.9 | 17.1 | 5.322 | 5.322 | 0.78 | 16.578 | 1.422 | 0.0082572 | 0.00068666 | 0.0075706
8608 | 1.3 | 16.7 | 5.634 | 5.634 | 0.78 | 16.666 | 1.334 | 0.0080641 | 0.00064416 | 0.0074199
8609 | 1.6 | 16.4 | 5.868 | 5.868 | 0.78 | 16.732 | 1.268 | 0.0079192 | 0.00061229 | 0.0073069
8610 | 1.4 | 16.6 | 5.712 | 5.712 | 0.78 | 16.688 | 1.312 | 0.0080158 | 0.00063354 | 0.0073823
8611 | 1.3 | 16.7 | 5.634 | 5.634 | 0.78 | 16.666 | 1.334 | 0.0080641 | 0.00064416 | 0.0074199
8612 | 1.1 | 16.9 | 5.478 | 5.478 | 0.78 | 16.622 | 1.378 | 0.0081607 | 0.00066541 | 0.0074953
8613 | 1.6 | 16.4 | 5.868 | 5.868 | 0.78 | 16.732 | 1.268 | 0.0079192 | 0.00061229 | 0.0073069
8614 | 2.1 | 15.9 | 6.258 | 6.258 | 0.78 | 16.842 | 1.158 | 0.0076778 | 0.00055918 | 0.0071186
8615 | 2.6 | 15.4 | 6.648 | 6.648 | 0.78 | 16.952 | 1.048 | 0.0074364 | 0.00050606 | 0.0069303
8616 | 2.5 | 15.5 | 6.57 | 6.57 | 0.78 | 16.93 | 1.07 | 0.0074846 | 0.00051668 | 0.006968
8617 | 2.3 | 15.7 | 6.414 | 6.414 | 0.78 | 16.886 | 1.114 | 0.0075812 | 0.00053793 | 0.0070433
8618 | 2.2 | 15.8 | 6.336 | 6.336 | 0.78 | 16.864 | 1.136 | 0.0076295 | 0.00054855 | 0.007081
8619 | 2.2 | 15.8 | 6.336 | 6.336 | 0.78 | 16.864 | 1.136 | 0.0076295 | 0.00054855 | 0.007081
8620 | 2.2 | 15.8 | 6.336 | 6.336 | 0.78 | 16.864 | 1.136 | 0.0076295 | 0.00054855 | 0.007081
8621 | 2.2 | 15.8 | 6.336 | 6.336 | 0.78 | 16.864 | 1.136 | 0.0076295 | 0.00054855 | 0.007081
8622 | 2.2 | 15.8 | 6.336 | 6.336 | 0.78 | 16.864 | 1.136 | 0.0076295 | 0.00054855 | 0.007081
8623 | 2.2 | 15.8 | 6.336 | 6.336 | 0.78 | 16.864 | 1.136 | 0.0076295 | 0.00054855 | 0.007081
8624 | 2.2 | 15.8 | 6.336 | 6.336 | 0.78 | 16.864 | 1.136 | 0.0076295 | 0.00054855 | 0.007081
8625 | 2 | 16 | 6.18 | 6.18 | 0.78 | 16.82 | 1.18 | 0.0077261 | 0.0005698 | 0.0071563
8626 | 1.8 | 16.2 | 6.024 | 6.024 | 0.78 | 16.776 | 1.224 | 0.0078227 | 0.00059105 | 0.0072316
8627 | 1.6 | 16.4 | 5.868 | 5.868 | 0.78 | 16.732 | 1.268 | 0.0079192 | 0.00061229 | 0.0073069
8628 | 1.8 | 16.2 | 6.024 | 6.024 | 0.78 | 16.776 | 1.224 | 0.0078227 | 0.00059105 | 0.0072316
8629 | 2.1 | 15.9 | 6.258 | 6.258 | 0.78 | 16.842 | 1.158 | 0.0076778 | 0.00055918 | 0.0071186
8630 | 2.3 | 15.7 | 6.414 | 6.414 | 0.78 | 16.886 | 1.114 | 0.0075812 | 0.00053793 | 0.0070433
8631 | 1.7 | 16.3 | 5.946 | 5.946 | 0.78 | 16.754 | 1.246 | 0.0078709 | 0.00060167 | 0.0072693
8632 | 1 | 17 | 5.4 | 5.4 | 0.78 | 16.6 | 1.4 | 0.008209 | 0.00067603 | 0.0075329
8633 | 0.4 | 17.6 | 4.932 | 4.932 | 0.78 | 16.468 | 1.532 | 0.0084987 | 0.00073977 | 0.0077589
8634 | 0.4 | 17.6 | 4.932 | 4.932 | 0.78 | 16.468 | 1.532 | 0.0084987 | 0.00073977 | 0.0077589
8635 | 0.4 | 17.6 | 4.932 | 4.932 | 0.78 | 16.468 | 1.532 | 0.0084987 | 0.00073977 | 0.0077589
8636 | 0.4 | 17.6 | 4.932 | 4.932 | 0.78 | 16.468 | 1.532 | 0.0084987 | 0.00073977 | 0.0077589
8637 | 0.4 | 17.6 | 4.932 | 4.932 | 0.78 | 16.468 | 1.532 | 0.0084987 | 0.00073977 | 0.0077589
8638 | 0.3 | 17.7 | 4.854 | 4.854 | 0.78 | 16.446 | 1.554 | 0.008547 | 0.0007504 | 0.0077966
8639 | 0.3 | 17.7 | 4.854 | 4.854 | 0.78 | 16.446 | 1.554 | 0.008547 | 0.0007504 | 0.0077966
8640 | 0.3 | 17.7 | 4.854 | 4.854 | 0.78 | 16.446 | 1.554 | 0.008547 | 0.0007504 | 0.0077966
8641 | 0.2 | 17.8 | 4.776 | 4.776 | 0.78 | 16.424 | 1.576 | 0.0085953 | 0.00076102 | 0.0078342
8642 | 0.2 | 17.8 | 4.776 | 4.776 | 0.78 | 16.424 | 1.576 | 0.0085953 | 0.00076102 | 0.0078342
8643 | 0.2 | 17.8 | 4.776 | 4.776 | 0.78 | 16.424 | 1.576 | 0.0085953 | 0.00076102 | 0.0078342
8644 | 0.3 | 17.7 | 4.854 | 4.854 | 0.78 | 16.446 | 1.554 | 0.008547 | 0.0007504 | 0.0077966
8645 | 0.3 | 17.7 | 4.854 | 4.854 | 0.78 | 16.446 | 1.554 | 0.008547 | 0.0007504 | 0.0077966
8646 | 0 | 18 | 4.62 | 4.62 | 0.78 | 16.38 | 1.62 | 0.0086918 | 0.00078227 | 0.0079096
8647 | -0.3 | 18.3 | 4.386 | 4.386 | 0.78 | 16.314 | 1.686 | 0.0088367 | 0.00081414 | 0.0080226
8648 | -0.6 | 18.6 | 4.152 | 4.152 | 0.78 | 16.248 | 1.752 | 0.0089816 | 0.00084601 | 0.0081356
8649 | -0.7 | 18.7 | 4.074 | 4.074 | 0.78 | 16.226 | 1.774 | 0.0090299 | 0.00085663 | 0.0081732
8650 | -0.7 | 18.7 | 4.074 | 4.074 | 0.78 | 16.226 | 1.774 | 0.0090299 | 0.00085663 | 0.0081732
8651 | -0.8 | 18.8 | 3.996 | 3.996 | 0.78 | 16.204 | 1.796 | 0.0090781 | 0.00086725 | 0.0082109
8652 | -0.7 | 18.7 | 4.074 | 4.074 | 0.78 | 16.226 | 1.774 | 0.0090299 | 0.00085663 | 0.0081732
8653 | -0.5 | 18.5 | 4.23 | 4.23 | 0.78 | 16.27 | 1.73 | 0.0089333 | 0.00083538 | 0.0080979
8654 | -0.4 | 18.4 | 4.308 | 4.308 | 0.78 | 16.292 | 1.708 | 0.008885 | 0.00082476 | 0.0080602
8655 | -0.3 | 18.3 | 4.386 | 4.386 | 0.78 | 16.314 | 1.686 | 0.0088367 | 0.00081414 | 0.0080226
8656 | -0.2 | 18.2 | 4.464 | 4.464 | 0.78 | 16.336 | 1.664 | 0.0087884 | 0.00080351 | 0.0079849
8657 | -0.1 | 18.1 | 4.542 | 4.542 | 0.78 | 16.358 | 1.642 | 0.0087401 | 0.00079289 | 0.0079472
8658 | 0.1 | 17.9 | 4.698 | 4.698 | 0.78 | 16.402 | 1.598 | 0.0086436 | 0.00077164 | 0.0078719
8659 | 0.4 | 17.6 | 4.932 | 4.932 | 0.78 | 16.468 | 1.532 | 0.0084987 | 0.00073977 | 0.0077589
8660 | 0.6 | 17.4 | 5.088 | 5.088 | 0.78 | 16.512 | 1.488 | 0.0084021 | 0.00071853 | 0.0076836
8661 | 0.7 | 17.3 | 5.166 | 5.166 | 0.78 | 16.534 | 1.466 | 0.0083538 | 0.0007079 | 0.0076459
8662 | 0.9 | 17.1 | 5.322 | 5.322 | 0.78 | 16.578 | 1.422 | 0.0082572 | 0.00068666 | 0.0075706
8663 | 1 | 17 | 5.4 | 5.4 | 0.78 | 16.6 | 1.4 | 0.008209 | 0.00067603 | 0.0075329
8664 | 1.1 | 16.9 | 5.478 | 5.478 | 0.78 | 16.622 | 1.378 | 0.0081607 | 0.00066541 | 0.0074953
8665 | 1.1 | 16.9 | 5.478 | 5.478 | 0.78 | 16.622 | 1.378 | 0.0081607 | 0.00066541 | 0.0074953
8666 | 1.2 | 16.8 | 5.556 | 5.556 | 0.78 | 16.644 | 1.356 | 0.0081124 | 0.00065479 | 0.0074576
8667 | 1.9 | 16.1 | 6.102 | 6.102 | 0.78 | 16.798 | 1.202 | 0.0077744 | 0.00058042 | 0.0071939
8668 | 2.5 | 15.5 | 6.57 | 6.57 | 0.78 | 16.93 | 1.07 | 0.0074846 | 0.00051668 | 0.006968
8669 | 3.2 | 14.8 | 7.116 | 7.116 | 0.78 | 17.084 | 0.916 | 0.0071466 | 0.00044232 | 0.0067043
8670 | 3.2 | 14.8 | 7.116 | 7.116 | 0.78 | 17.084 | 0.916 | 0.0071466 | 0.00044232 | 0.0067043
8671 | 3.2 | 14.8 | 7.116 | 7.116 | 0.78 | 17.084 | 0.916 | 0.0071466 | 0.00044232 | 0.0067043
8672 | 3.2 | 14.8 | 7.116 | 7.116 | 0.78 | 17.084 | 0.916 | 0.0071466 | 0.00044232 | 0.0067043
8673 | 2.9 | 15.1 | 6.882 | 6.882 | 0.78 | 17.018 | 0.982 | 0.0072915 | 0.00047419 | 0.0068173
8674 | 2.5 | 15.5 | 6.57 | 6.57 | 0.78 | 16.93 | 1.07 | 0.0074846 | 0.00051668 | 0.006968
8675 | 2.2 | 15.8 | 6.336 | 6.336 | 0.78 | 16.864 | 1.136 | 0.0076295 | 0.00054855 | 0.007081
8676 | 2.6 | 15.4 | 6.648 | 6.648 | 0.78 | 16.952 | 1.048 | 0.0074364 | 0.00050606 | 0.0069303
8677 | 3 | 15 | 6.96 | 6.96 | 0.78 | 17.04 | 0.96 | 0.0072432 | 0.00046356 | 0.0067796
8678 | 3.4 | 14.6 | 7.272 | 7.272 | 0.78 | 17.128 | 0.872 | 0.00705 | 0.00042107 | 0.006629
8679 | 3.1 | 14.9 | 7.038 | 7.038 | 0.78 | 17.062 | 0.938 | 0.0071949 | 0.00045294 | 0.006742
8680 | 2.9 | 15.1 | 6.882 | 6.882 | 0.78 | 17.018 | 0.982 | 0.0072915 | 0.00047419 | 0.0068173
8681 | 2.6 | 15.4 | 6.648 | 6.648 | 0.78 | 16.952 | 1.048 | 0.0074364 | 0.00050606 | 0.0069303
8682 | 3.1 | 14.9 | 7.038 | 7.038 | 0.78 | 17.062 | 0.938 | 0.0071949 | 0.00045294 | 0.006742
8683 | 3.7 | 14.3 | 7.506 | 7.506 | 0.78 | 17.194 | 0.806 | 0.0069052 | 0.0003892 | 0.006516
8684 | 4.2 | 13.8 | 7.896 | 7.896 | 0.78 | 17.304 | 0.696 | 0.0066637 | 0.00033608 | 0.0063277
8685 | 3.9 | 14.1 | 7.662 | 7.662 | 0.78 | 17.238 | 0.762 | 0.0068086 | 0.00036795 | 0.0064407
8686 | 3.7 | 14.3 | 7.506 | 7.506 | 0.78 | 17.194 | 0.806 | 0.0069052 | 0.0003892 | 0.006516
8687 | 3.4 | 14.6 | 7.272 | 7.272 | 0.78 | 17.128 | 0.872 | 0.00705 | 0.00042107 | 0.006629
8688 | 3.4 | 14.6 | 7.272 | 7.272 | 0.78 | 17.128 | 0.872 | 0.00705 | 0.00042107 | 0.006629
8689 | 3.5 | 14.5 | 7.35 | 7.35 | 0.78 | 17.15 | 0.85 | 0.0070018 | 0.00041045 | 0.0065913
8690 | 3.5 | 14.5 | 7.35 | 7.35 | 0.78 | 17.15 | 0.85 | 0.0070018 | 0.00041045 | 0.0065913
8691 | 3.4 | 14.6 | 7.272 | 7.272 | 0.78 | 17.128 | 0.872 | 0.00705 | 0.00042107 | 0.006629
8692 | 3.2 | 14.8 | 7.116 | 7.116 | 0.78 | 17.084 | 0.916 | 0.0071466 | 0.00044232 | 0.0067043
8693 | 3.1 | 14.9 | 7.038 | 7.038 | 0.78 | 17.062 | 0.938 | 0.0071949 | 0.00045294 | 0.006742
8694 | 3.1 | 14.9 | 7.038 | 7.038 | 0.78 | 17.062 | 0.938 | 0.0071949 | 0.00045294 | 0.006742
8695 | 3.2 | 14.8 | 7.116 | 7.116 | 0.78 | 17.084 | 0.916 | 0.0071466 | 0.00044232 | 0.0067043
8696 | 3.2 | 14.8 | 7.116 | 7.116 | 0.78 | 17.084 | 0.916 | 0.0071466 | 0.00044232 | 0.0067043
8697 | 3.1 | 14.9 | 7.038 | 7.038 | 0.78 | 17.062 | 0.938 | 0.0071949 | 0.00045294 | 0.006742
8698 | 3 | 15 | 6.96 | 6.96 | 0.78 | 17.04 | 0.96 | 0.0072432 | 0.00046356 | 0.0067796
8699 | 2.9 | 15.1 | 6.882 | 6.882 | 0.78 | 17.018 | 0.982 | 0.0072915 | 0.00047419 | 0.0068173
8700 | 2.8 | 15.2 | 6.804 | 6.804 | 0.78 | 16.996 | 1.004 | 0.0073398 | 0.00048481 | 0.006855
8701 | 2.6 | 15.4 | 6.648 | 6.648 | 0.78 | 16.952 | 1.048 | 0.0074364 | 0.00050606 | 0.0069303
8702 | 2.5 | 15.5 | 6.57 | 6.57 | 0.78 | 16.93 | 1.07 | 0.0074846 | 0.00051668 | 0.006968
8703 | 2.3 | 15.7 | 6.414 | 6.414 | 0.78 | 16.886 | 1.114 | 0.0075812 | 0.00053793 | 0.0070433
8704 | 2.1 | 15.9 | 6.258 | 6.258 | 0.78 | 16.842 | 1.158 | 0.0076778 | 0.00055918 | 0.0071186
8705 | 1.9 | 16.1 | 6.102 | 6.102 | 0.78 | 16.798 | 1.202 | 0.0077744 | 0.00058042 | 0.0071939
8706 | 1.9 | 16.1 | 6.102 | 6.102 | 0.78 | 16.798 | 1.202 | 0.0077744 | 0.00058042 | 0.0071939
8707 | 1.9 | 16.1 | 6.102 | 6.102 | 0.78 | 16.798 | 1.202 | 0.0077744 | 0.00058042 | 0.0071939
8708 | 1.9 | 16.1 | 6.102 | 6.102 | 0.78 | 16.798 | 1.202 | 0.0077744 | 0.00058042 | 0.0071939
8709 | 1.7 | 16.3 | 5.946 | 5.946 | 0.78 | 16.754 | 1.246 | 0.0078709 | 0.00060167 | 0.0072693
8710 | 1.5 | 16.5 | 5.79 | 5.79 | 0.78 | 16.71 | 1.29 | 0.0079675 | 0.00062292 | 0.0073446
8711 | 1.3 | 16.7 | 5.634 | 5.634 | 0.78 | 16.666 | 1.334 | 0.0080641 | 0.00064416 | 0.0074199
8712 | 1.4 | 16.6 | 5.712 | 5.712 | 0.78 | 16.688 | 1.312 | 0.0080158 | 0.00063354 | 0.0073823
8713 | 1.6 | 16.4 | 5.868 | 5.868 | 0.78 | 16.732 | 1.268 | 0.0079192 | 0.00061229 | 0.0073069
8714 | 1.7 | 16.3 | 5.946 | 5.946 | 0.78 | 16.754 | 1.246 | 0.0078709 | 0.00060167 | 0.0072693
8715 | 1.3 | 16.7 | 5.634 | 5.634 | 0.78 | 16.666 | 1.334 | 0.0080641 | 0.00064416 | 0.0074199
8716 | 0.9 | 17.1 | 5.322 | 5.322 | 0.78 | 16.578 | 1.422 | 0.0082572 | 0.00068666 | 0.0075706
8717 | 0.5 | 17.5 | 5.01 | 5.01 | 0.78 | 16.49 | 1.51 | 0.0084504 | 0.00072915 | 0.0077213
8718 | 0.7 | 17.3 | 5.166 | 5.166 | 0.78 | 16.534 | 1.466 | 0.0083538 | 0.0007079 | 0.0076459
8719 | 0.9 | 17.1 | 5.322 | 5.322 | 0.78 | 16.578 | 1.422 | 0.0082572 | 0.00068666 | 0.0075706
8720 | 1.1 | 16.9 | 5.478 | 5.478 | 0.78 | 16.622 | 1.378 | 0.0081607 | 0.00066541 | 0.0074953
8721 | 0.8 | 17.2 | 5.244 | 5.244 | 0.78 | 16.556 | 1.444 | 0.0083055 | 0.00069728 | 0.0076083
8722 | 0.4 | 17.6 | 4.932 | 4.932 | 0.78 | 16.468 | 1.532 | 0.0084987 | 0.00073977 | 0.0077589
8723 | 0.1 | 17.9 | 4.698 | 4.698 | 0.78 | 16.402 | 1.598 | 0.0086436 | 0.00077164 | 0.0078719
8724 | 0 | 18 | 4.62 | 4.62 | 0.78 | 16.38 | 1.62 | 0.0086918 | 0.00078227 | 0.0079096
8725 | 0 | 18 | 4.62 | 4.62 | 0.78 | 16.38 | 1.62 | 0.0086918 | 0.00078227 | 0.0079096
8726 | -0.1 | 18.1 | 4.542 | 4.542 | 0.78 | 16.358 | 1.642 | 0.0087401 | 0.00079289 | 0.0079472
8727 | -0.9 | 18.9 | 3.918 | 3.918 | 0.78 | 16.182 | 1.818 | 0.0091264 | 0.00087788 | 0.0082486
8728 | -1.7 | 19.7 | 3.294 | 3.294 | 0.78 | 16.006 | 1.994 | 0.0095127 | 0.00096286 | 0.0085499
8729 | -2.5 | 20.5 | 2.67 | 2.67 | 0.78 | 15.83 | 2.17 | 0.009899 | 0.0010478 | 0.0088512
8730 | -2.9 | 20.9 | 2.358 | 2.358 | 0.78 | 15.742 | 2.258 | 0.010092 | 0.0010903 | 0.0090018
8731 | -3.2 | 21.2 | 2.124 | 2.124 | 0.78 | 15.676 | 2.324 | 0.010237 | 0.0011222 | 0.0091148
8732 | -3.6 | 21.6 | 1.812 | 1.812 | 0.78 | 15.588 | 2.412 | 0.01043 | 0.0011647 | 0.0092655
8733 | -3.7 | 21.7 | 1.734 | 1.734 | 0.78 | 15.566 | 2.434 | 0.010478 | 0.0011753 | 0.0093032
8734 | -3.8 | 21.8 | 1.656 | 1.656 | 0.78 | 15.544 | 2.456 | 0.010527 | 0.001186 | 0.0093408
8735 | -3.9 | 21.9 | 1.578 | 1.578 | 0.78 | 15.522 | 2.478 | 0.010575 | 0.0011966 | 0.0093785
8736 | -3 | 21 | 2.28 | 2.28 | 0.78 | 15.72 | 2.28 | 0.01014 | 0.001101 | 0.0090395
8737 | -2 | 20 | 3.06 | 3.06 | 0.78 | 15.94 | 2.06 | 0.0096576 | 0.00099473 | 0.0086629
8738 | -1.1 | 19.1 | 3.762 | 3.762 | 0.78 | 16.138 | 1.862 | 0.009223 | 0.00089912 | 0.0083239
8739 | -0.8 | 18.8 | 3.996 | 3.996 | 0.78 | 16.204 | 1.796 | 0.0090781 | 0.00086725 | 0.0082109
8740 | -0.4 | 18.4 | 4.308 | 4.308 | 0.78 | 16.292 | 1.708 | 0.008885 | 0.00082476 | 0.0080602
8741 | -0.1 | 18.1 | 4.542 | 4.542 | 0.78 | 16.358 | 1.642 | 0.0087401 | 0.00079289 | 0.0079472
8742 | -0.3 | 18.3 | 4.386 | 4.386 | 0.78 | 16.314 | 1.686 | 0.0088367 | 0.00081414 | 0.0080226
8743 | -0.4 | 18.4 | 4.308 | 4.308 | 0.78 | 16.292 | 1.708 | 0.008885 | 0.00082476 | 0.0080602
8744 | -0.6 | 18.6 | 4.152 | 4.152 | 0.78 | 16.248 | 1.752 | 0.0089816 | 0.00084601 | 0.0081356
8745 | -0.6 | 18.6 | 4.152 | 4.152 | 0.78 | 16.248 | 1.752 | 0.0089816 | 0.00084601 | 0.0081356
8746 | -0.7 | 18.7 | 4.074 | 4.074 | 0.78 | 16.226 | 1.774 | 0.0090299 | 0.00085663 | 0.0081732
8747 | -0.7 | 18.7 | 4.074 | 4.074 | 0.78 | 16.226 | 1.774 | 0.0090299 | 0.00085663 | 0.0081732
8748 | -0.7 | 18.7 | 4.074 | 4.074 | 0.78 | 16.226 | 1.774 | 0.0090299 | 0.00085663 | 0.0081732
8749 | -0.8 | 18.8 | 3.996 | 3.996 | 0.78 | 16.204 | 1.796 | 0.0090781 | 0.00086725 | 0.0082109
8750 | -0.8 | 18.8 | 3.996 | 3.996 | 0.78 | 16.204 | 1.796 | 0.0090781 | 0.00086725 | 0.0082109
8751 | -0.8 | 18.8 | 3.996 | 3.996 | 0.78 | 16.204 | 1.796 | 0.0090781 | 0.00086725 | 0.0082109
8752 | -0.9 | 18.9 | 3.918 | 3.918 | 0.78 | 16.182 | 1.818 | 0.0091264 | 0.00087788 | 0.0082486
8753 | -1 | 19 | 3.84 | 3.84 | 0.78 | 16.16 | 1.84 | 0.0091747 | 0.0008885 | 0.0082862
8754 | -1.2 | 19.2 | 3.684 | 3.684 | 0.78 | 16.116 | 1.884 | 0.0092713 | 0.00090975 | 0.0083616
8755 | -1.4 | 19.4 | 3.528 | 3.528 | 0.78 | 16.072 | 1.928 | 0.0093679 | 0.00093099 | 0.0084369
8756 | -1.7 | 19.7 | 3.294 | 3.294 | 0.78 | 16.006 | 1.994 | 0.0095127 | 0.00096286 | 0.0085499
8757 | -2.1 | 20.1 | 2.982 | 2.982 | 0.78 | 15.918 | 2.082 | 0.0097059 | 0.0010054 | 0.0087005
8758 | -2.5 | 20.5 | 2.67 | 2.67 | 0.78 | 15.83 | 2.17 | 0.009899 | 0.0010478 | 0.0088512
8759 | -3 | 21 | 2.28 | 2.28 | 0.78 | 15.72 | 2.28 | 0.01014 | 0.001101 | 0.0090395
8760 | -3 | 21 | 2.28 | 2.28 | 0.78 | 15.72 | 2.28 | 0.01014 | 0.001101 | 0.0090395
8761 | -2 | 20 | 3.06 | 3.06 | 0.78 | 15.94 | 2.06 | 0.0096576 | 0.00099473 | 0.0086629
8762 | -1.1 | 19.1 | 3.762 | 3.762 | 0.78 | 16.138 | 1.862 | 0.009223 | 0.00089912 | 0.0083239
8763 | -0.8 | 18.8 | 3.996 | 3.996 | 0.78 | 16.204 | 1.796 | 0.0090781 | 0.00086725 | 0.0082109
8764 | -0.4 | 18.4 | 4.308 | 4.308 | 0.78 | 16.292 | 1.708 | 0.008885 | 0.00082476 | 0.0080602
8765 | -0.1 | 18.1 | 4.542 | 4.542 | 0.78 | 16.358 | 1.642 | 0.0087401 | 0.00079289 | 0.0079472
8766 | -0.3 | 18.3 | 4.386 | 4.386 | 0.78 | 16.314 | 1.686 | 0.0088367 | 0.00081414 | 0.0080226
8767 | -0.4 | 18.4 | 4.308 | 4.308 | 0.78 | 16.292 | 1.708 | 0.008885 | 0.00082476 | 0.0080602
8768 | -0.6 | 18.6 | 4.152 | 4.152 | 0.78 | 16.248 | 1.752 | 0.0089816 | 0.00084601 | 0.0081356
8769 | -0.6 | 18.6 | 4.152 | 4.152 | 0.78 | 16.248 | 1.752 | 0.0089816 | 0.00084601 | 0.0081356
8770 | -0.7 | 18.7 | 4.074 | 4.074 | 0.78 | 16.226 | 1.774 | 0.0090299 | 0.00085663 | 0.0081732
8771 | -0.7 | 18.7 | 4.074 | 4.074 | 0.78 | 16.226 | 1.774 | 0.0090299 | 0.00085663 | 0.0081732
8772 | -0.7 | 18.7 | 4.074 | 4.074 | 0.78 | 16.226 | 1.774 | 0.0090299 | 0.00085663 | 0.0081732
8773 | -0.8 | 18.8 | 3.996 | 3.996 | 0.78 | 16.204 | 1.796 | 0.0090781 | 0.00086725 | 0.0082109
8774 | -0.8 | 18.8 | 3.996 | 3.996 | 0.78 | 16.204 | 1.796 | 0.0090781 | 0.00086725 | 0.0082109
8775 | -0.8 | 18.8 | 3.996 | 3.996 | 0.78 | 16.204 | 1.796 | 0.0090781 | 0.00086725 | 0.0082109
8776 | -0.9 | 18.9 | 3.918 | 3.918 | 0.78 | 16.182 | 1.818 | 0.0091264 | 0.00087788 | 0.0082486
8777 | -1 | 19 | 3.84 | 3.84 | 0.78 | 16.16 | 1.84 | 0.0091747 | 0.0008885 | 0.0082862
8778 | -1.2 | 19.2 | 3.684 | 3.684 | 0.78 | 16.116 | 1.884 | 0.0092713 | 0.00090975 | 0.0083616
8779 | -1.4 | 19.4 | 3.528 | 3.528 | 0.78 | 16.072 | 1.928 | 0.0093679 | 0.00093099 | 0.0084369
8780 | -1.7 | 19.7 | 3.294 | 3.294 | 0.78 | 16.006 | 1.994 | 0.0095127 | 0.00096286 | 0.0085499
8781 | -2.1 | 20.1 | 2.982 | 2.982 | 0.78 | 15.918 | 2.082 | 0.0097059 | 0.0010054 | 0.0087005
8782 | -2.5 | 20.5 | 2.67 | 2.67 | 0.78 | 15.83 | 2.17 | 0.009899 | 0.0010478 | 0.0088512
8783 | -3 | 21 | 2.28 | 2.28 | 0.78 | 15.72 | 2.28 | 0.01014 | 0.001101 | 0.0090395
8784 | -3.6 | 21.6 | 1.812 | 1.812 | 0.78 | 15.588 | 2.412 | 0.01043 | 0.0011647 | 0.0092655

## LTO vuosihyötysuhde) (hidden)
Jäteilman lämpötilaraja, °C |  | 0 |  | Tuloilman lämpötila, °C |  | 21 |  | Ilman tiheys | 1.2 | kg/m³
LTO tuloilman lämpötilasuhde |  | 78% |  | Ulkoilmavirta, l/(s·m²) |  | 0.4 |  | Ilman ominaislämpökapasiteetti | 1.006 | kJ/(kg·K)
Poistoilman lämpötila, °C |  | 21
|  |  |  | Poistoilman vuosihyötysuhde |  | 75.3348 | 75.3348
Ilman lämpeneminen puhaltimessa
365 päivää | [6 empty] | 0 | Σ | Σ | Σ
Tunti | Ulkoilman lämpötila, °C | Ilman LTO:ta | LTO |  |  |  |  | 65.2791 | 16.1012 | 49.1778
|  | Lämpötilan nousu lämmityspatterissa, °C | Jäteilman lämpötila ilman rajoitusta, °C | Jäteilman lämpötila, rajoitettu, °C | LTO lämpötilasuhde | Tuloilman lämpötila lämmönsiirtimen jälkeen, °C | Tuloilman lämpötilan nousu lämmityspatterissa, °C | Lämmitystarve ilman LTO:ta, kWh/m² | Lämmitystarve LTO:lla, kWh/m² | Lämmön talteenotto, kWh/m²
0 | -3.6 | 24.6 | 1.812 | 1.812 | 0.78 | 15.588 | 5.412 | 0.011879 | 0.0026133 | 0.0092655
1 | -4.1 | 25.1 | 1.422 | 1.422 | 0.78 | 15.478 | 5.522 | 0.01212 | 0.0026665 | 0.0094538
2 | -4.7 | 25.7 | 0.954 | 0.954 | 0.78 | 15.346 | 5.654 | 0.01241 | 0.0027302 | 0.0096798
3 | -5.4 | 26.4 | 0.408 | 0.408 | 0.78 | 15.192 | 5.808 | 0.012748 | 0.0028046 | 0.0099435
4 | -6 | 27 | -0.06 | 0 | 0.77778 | 15 | 6 | 0.013038 | 0.0028973 | 0.01014
5 | -6.5 | 27.5 | -0.45 | 0 | 0.76364 | 14.5 | 6.5 | 0.013279 | 0.0031387 | 0.01014
6 | -7 | 28 | -0.84 | 0 | 0.75 | 14 | 7 | 0.013521 | 0.0033802 | 0.01014
7 | -7.4 | 28.4 | -1.152 | 0 | 0.73944 | 13.6 | 7.4 | 0.013714 | 0.0035733 | 0.01014
8 | -7.5 | 28.5 | -1.23 | 0 | 0.73684 | 13.5 | 7.5 | 0.013762 | 0.0036216 | 0.01014
9 | -7.8 | 28.8 | -1.464 | 0 | 0.72917 | 13.2 | 7.8 | 0.013907 | 0.0037665 | 0.01014
10 | -8 | 29 | -1.62 | 0 | 0.72414 | 13 | 8 | 0.014004 | 0.003863 | 0.01014
11 | -8.3 | 29.3 | -1.854 | 0 | 0.71672 | 12.7 | 8.3 | 0.014148 | 0.0040079 | 0.01014
12 | -7.5 | 28.5 | -1.23 | 0 | 0.73684 | 13.5 | 7.5 | 0.013762 | 0.0036216 | 0.01014
13 | -6.8 | 27.8 | -0.684 | 0 | 0.7554 | 14.2 | 6.8 | 0.013424 | 0.0032836 | 0.01014
14 | -6 | 27 | -0.06 | 0 | 0.77778 | 15 | 6 | 0.013038 | 0.0028973 | 0.01014
15 | -5.6 | 26.6 | 0.252 | 0.252 | 0.78 | 15.148 | 5.852 | 0.012845 | 0.0028258 | 0.010019
16 | -5.1 | 26.1 | 0.642 | 0.642 | 0.78 | 15.258 | 5.742 | 0.012603 | 0.0027727 | 0.0098305
17 | -4.7 | 25.7 | 0.954 | 0.954 | 0.78 | 15.346 | 5.654 | 0.01241 | 0.0027302 | 0.0096798
18 | -4.4 | 25.4 | 1.188 | 1.188 | 0.78 | 15.412 | 5.588 | 0.012265 | 0.0026983 | 0.0095668
19 | -4.2 | 25.2 | 1.344 | 1.344 | 0.78 | 15.456 | 5.544 | 0.012169 | 0.0026771 | 0.0094915
20 | -3.9 | 24.9 | 1.578 | 1.578 | 0.78 | 15.522 | 5.478 | 0.012024 | 0.0026452 | 0.0093785
21 | -3.8 | 24.8 | 1.656 | 1.656 | 0.78 | 15.544 | 5.456 | 0.011975 | 0.0026346 | 0.0093408
22 | -3.6 | 24.6 | 1.812 | 1.812 | 0.78 | 15.588 | 5.412 | 0.011879 | 0.0026133 | 0.0092655
23 | -3.5 | 24.5 | 1.89 | 1.89 | 0.78 | 15.61 | 5.39 | 0.011831 | 0.0026027 | 0.0092278
24 | -3.4 | 24.4 | 1.968 | 1.968 | 0.78 | 15.632 | 5.368 | 0.011782 | 0.0025921 | 0.0091902
25 | -3.3 | 24.3 | 2.046 | 2.046 | 0.78 | 15.654 | 5.346 | 0.011734 | 0.0025815 | 0.0091525
26 | -3.2 | 24.2 | 2.124 | 2.124 | 0.78 | 15.676 | 5.324 | 0.011686 | 0.0025709 | 0.0091148
27 | -3.3 | 24.3 | 2.046 | 2.046 | 0.78 | 15.654 | 5.346 | 0.011734 | 0.0025815 | 0.0091525
28 | -3.5 | 24.5 | 1.89 | 1.89 | 0.78 | 15.61 | 5.39 | 0.011831 | 0.0026027 | 0.0092278
29 | -3.6 | 24.6 | 1.812 | 1.812 | 0.78 | 15.588 | 5.412 | 0.011879 | 0.0026133 | 0.0092655
30 | -3.7 | 24.7 | 1.734 | 1.734 | 0.78 | 15.566 | 5.434 | 0.011927 | 0.002624 | 0.0093032
31 | -3.8 | 24.8 | 1.656 | 1.656 | 0.78 | 15.544 | 5.456 | 0.011975 | 0.0026346 | 0.0093408
32 | -3.9 | 24.9 | 1.578 | 1.578 | 0.78 | 15.522 | 5.478 | 0.012024 | 0.0026452 | 0.0093785
33 | -4.2 | 25.2 | 1.344 | 1.344 | 0.78 | 15.456 | 5.544 | 0.012169 | 0.0026771 | 0.0094915
34 | -4.6 | 25.6 | 1.032 | 1.032 | 0.78 | 15.368 | 5.632 | 0.012362 | 0.0027196 | 0.0096421
35 | -4.9 | 25.9 | 0.798 | 0.798 | 0.78 | 15.302 | 5.698 | 0.012507 | 0.0027515 | 0.0097551
36 | -4.9 | 25.9 | 0.798 | 0.798 | 0.78 | 15.302 | 5.698 | 0.012507 | 0.0027515 | 0.0097551
37 | -4.8 | 25.8 | 0.876 | 0.876 | 0.78 | 15.324 | 5.676 | 0.012458 | 0.0027408 | 0.0097175
38 | -4.8 | 25.8 | 0.876 | 0.876 | 0.78 | 15.324 | 5.676 | 0.012458 | 0.0027408 | 0.0097175
39 | -5.1 | 26.1 | 0.642 | 0.642 | 0.78 | 15.258 | 5.742 | 0.012603 | 0.0027727 | 0.0098305
40 | -5.3 | 26.3 | 0.486 | 0.486 | 0.78 | 15.214 | 5.786 | 0.0127 | 0.0027939 | 0.0099058
41 | -5.6 | 26.6 | 0.252 | 0.252 | 0.78 | 15.148 | 5.852 | 0.012845 | 0.0028258 | 0.010019
42 | -5.7 | 26.7 | 0.174 | 0.174 | 0.78 | 15.126 | 5.874 | 0.012893 | 0.0028364 | 0.010056
43 | -5.7 | 26.7 | 0.174 | 0.174 | 0.78 | 15.126 | 5.874 | 0.012893 | 0.0028364 | 0.010056
44 | -5.8 | 26.8 | 0.096 | 0.096 | 0.78 | 15.104 | 5.896 | 0.012941 | 0.0028471 | 0.010094
45 | -5.4 | 26.4 | 0.408 | 0.408 | 0.78 | 15.192 | 5.808 | 0.012748 | 0.0028046 | 0.0099435
46 | -5.1 | 26.1 | 0.642 | 0.642 | 0.78 | 15.258 | 5.742 | 0.012603 | 0.0027727 | 0.0098305
47 | -4.7 | 25.7 | 0.954 | 0.954 | 0.78 | 15.346 | 5.654 | 0.01241 | 0.0027302 | 0.0096798
48 | -5 | 26 | 0.72 | 0.72 | 0.78 | 15.28 | 5.72 | 0.012555 | 0.0027621 | 0.0097928
49 | -5.2 | 26.2 | 0.564 | 0.564 | 0.78 | 15.236 | 5.764 | 0.012651 | 0.0027833 | 0.0098681
50 | -5.5 | 26.5 | 0.33 | 0.33 | 0.78 | 15.17 | 5.83 | 0.012796 | 0.0028152 | 0.0099811
51 | -6.6 | 27.6 | -0.528 | 0 | 0.76087 | 14.4 | 6.6 | 0.013327 | 0.003187 | 0.01014
52 | -7.7 | 28.7 | -1.386 | 0 | 0.73171 | 13.3 | 7.7 | 0.013859 | 0.0037182 | 0.01014
53 | -8.8 | 29.8 | -2.244 | 0 | 0.7047 | 12.2 | 8.8 | 0.01439 | 0.0042493 | 0.01014
54 | -10 | 31 | -3.18 | 0 | 0.67742 | 11 | 10 | 0.014969 | 0.0048288 | 0.01014
55 | -11.3 | 32.3 | -4.194 | 0 | 0.65015 | 9.7 | 11.3 | 0.015597 | 0.0054565 | 0.01014
56 | -12.5 | 33.5 | -5.13 | 0 | 0.62687 | 8.5 | 12.5 | 0.016176 | 0.006036 | 0.01014
57 | -12.6 | 33.6 | -5.208 | 0 | 0.625 | 8.4 | 12.6 | 0.016225 | 0.0060843 | 0.01014
58 | -12.8 | 33.8 | -5.364 | 0 | 0.6213 | 8.2 | 12.8 | 0.016321 | 0.0061809 | 0.01014
59 | -12.9 | 33.9 | -5.442 | 0 | 0.61947 | 8.1 | 12.9 | 0.01637 | 0.0062292 | 0.01014
60 | -12.7 | 33.7 | -5.286 | 0 | 0.62315 | 8.3 | 12.7 | 0.016273 | 0.0061326 | 0.01014
61 | -12.5 | 33.5 | -5.13 | 0 | 0.62687 | 8.5 | 12.5 | 0.016176 | 0.006036 | 0.01014
62 | -12.3 | 33.3 | -4.974 | 0 | 0.63063 | 8.7 | 12.3 | 0.01608 | 0.0059394 | 0.01014
63 | -13.3 | 34.3 | -5.754 | 0 | 0.61224 | 7.7 | 13.3 | 0.016563 | 0.0064223 | 0.01014
64 | -14.4 | 35.4 | -6.612 | 0 | 0.59322 | 6.6 | 14.4 | 0.017094 | 0.0069535 | 0.01014
65 | -15.4 | 36.4 | -7.392 | 0 | 0.57692 | 5.6 | 15.4 | 0.017577 | 0.0074364 | 0.01014
66 | -15.2 | 36.2 | -7.236 | 0 | 0.58011 | 5.8 | 15.2 | 0.01748 | 0.0073398 | 0.01014
67 | -14.9 | 35.9 | -7.002 | 0 | 0.58496 | 6.1 | 14.9 | 0.017335 | 0.0071949 | 0.01014
68 | -14.7 | 35.7 | -6.846 | 0 | 0.58824 | 6.3 | 14.7 | 0.017239 | 0.0070983 | 0.01014
69 | -15.1 | 36.1 | -7.158 | 0 | 0.58172 | 5.9 | 15.1 | 0.017432 | 0.0072915 | 0.01014
70 | -15.6 | 36.6 | -7.548 | 0 | 0.57377 | 5.4 | 15.6 | 0.017673 | 0.0075329 | 0.01014
71 | -16 | 37 | -7.86 | 0 | 0.56757 | 5 | 16 | 0.017867 | 0.0077261 | 0.01014
72 | -15.9 | 36.9 | -7.782 | 0 | 0.56911 | 5.1 | 15.9 | 0.017818 | 0.0076778 | 0.01014
73 | -15.9 | 36.9 | -7.782 | 0 | 0.56911 | 5.1 | 15.9 | 0.017818 | 0.0076778 | 0.01014
74 | -15.8 | 36.8 | -7.704 | 0 | 0.57065 | 5.2 | 15.8 | 0.01777 | 0.0076295 | 0.01014
75 | -13.3 | 34.3 | -5.754 | 0 | 0.61224 | 7.7 | 13.3 | 0.016563 | 0.0064223 | 0.01014
76 | -10.8 | 31.8 | -3.804 | 0 | 0.66038 | 10.2 | 10.8 | 0.015356 | 0.0052151 | 0.01014
77 | -8.3 | 29.3 | -1.854 | 0 | 0.71672 | 12.7 | 8.3 | 0.014148 | 0.0040079 | 0.01014
78 | -6.7 | 27.7 | -0.606 | 0 | 0.75812 | 14.3 | 6.7 | 0.013376 | 0.0032353 | 0.01014
79 | -5 | 26 | 0.72 | 0.72 | 0.78 | 15.28 | 5.72 | 0.012555 | 0.0027621 | 0.0097928
80 | -3.4 | 24.4 | 1.968 | 1.968 | 0.78 | 15.632 | 5.368 | 0.011782 | 0.0025921 | 0.0091902
81 | -2.9 | 23.9 | 2.358 | 2.358 | 0.78 | 15.742 | 5.258 | 0.011541 | 0.002539 | 0.0090018
82 | -2.4 | 23.4 | 2.748 | 2.748 | 0.78 | 15.852 | 5.148 | 0.011299 | 0.0024859 | 0.0088135
83 | -1.9 | 22.9 | 3.138 | 3.138 | 0.78 | 15.962 | 5.038 | 0.011058 | 0.0024327 | 0.0086252
84 | -1.9 | 22.9 | 3.138 | 3.138 | 0.78 | 15.962 | 5.038 | 0.011058 | 0.0024327 | 0.0086252
85 | -1.8 | 22.8 | 3.216 | 3.216 | 0.78 | 15.984 | 5.016 | 0.01101 | 0.0024221 | 0.0085875
86 | -1.8 | 22.8 | 3.216 | 3.216 | 0.78 | 15.984 | 5.016 | 0.01101 | 0.0024221 | 0.0085875
87 | -1.9 | 22.9 | 3.138 | 3.138 | 0.78 | 15.962 | 5.038 | 0.011058 | 0.0024327 | 0.0086252
88 | -1.9 | 22.9 | 3.138 | 3.138 | 0.78 | 15.962 | 5.038 | 0.011058 | 0.0024327 | 0.0086252
89 | -2 | 23 | 3.06 | 3.06 | 0.78 | 15.94 | 5.06 | 0.011106 | 0.0024434 | 0.0086629
90 | -1.8 | 22.8 | 3.216 | 3.216 | 0.78 | 15.984 | 5.016 | 0.01101 | 0.0024221 | 0.0085875
91 | -1.6 | 22.6 | 3.372 | 3.372 | 0.78 | 16.028 | 4.972 | 0.010913 | 0.0024009 | 0.0085122
92 | -1.4 | 22.4 | 3.528 | 3.528 | 0.78 | 16.072 | 4.928 | 0.010817 | 0.0023796 | 0.0084369
93 | -1.2 | 22.2 | 3.684 | 3.684 | 0.78 | 16.116 | 4.884 | 0.01072 | 0.0023584 | 0.0083616
94 | -0.9 | 21.9 | 3.918 | 3.918 | 0.78 | 16.182 | 4.818 | 0.010575 | 0.0023265 | 0.0082486
95 | -0.7 | 21.7 | 4.074 | 4.074 | 0.78 | 16.226 | 4.774 | 0.010478 | 0.0023053 | 0.0081732
96 | -0.7 | 21.7 | 4.074 | 4.074 | 0.78 | 16.226 | 4.774 | 0.010478 | 0.0023053 | 0.0081732
97 | -0.6 | 21.6 | 4.152 | 4.152 | 0.78 | 16.248 | 4.752 | 0.01043 | 0.0022946 | 0.0081356
98 | -0.6 | 21.6 | 4.152 | 4.152 | 0.78 | 16.248 | 4.752 | 0.01043 | 0.0022946 | 0.0081356
99 | -0.5 | 21.5 | 4.23 | 4.23 | 0.78 | 16.27 | 4.73 | 0.010382 | 0.002284 | 0.0080979
100 | -0.3 | 21.3 | 4.386 | 4.386 | 0.78 | 16.314 | 4.686 | 0.010285 | 0.0022628 | 0.0080226
101 | -0.2 | 21.2 | 4.464 | 4.464 | 0.78 | 16.336 | 4.664 | 0.010237 | 0.0022522 | 0.0079849
102 | -0.3 | 21.3 | 4.386 | 4.386 | 0.78 | 16.314 | 4.686 | 0.010285 | 0.0022628 | 0.0080226
103 | -0.4 | 21.4 | 4.308 | 4.308 | 0.78 | 16.292 | 4.708 | 0.010334 | 0.0022734 | 0.0080602
104 | -0.5 | 21.5 | 4.23 | 4.23 | 0.78 | 16.27 | 4.73 | 0.010382 | 0.002284 | 0.0080979
105 | -0.6 | 21.6 | 4.152 | 4.152 | 0.78 | 16.248 | 4.752 | 0.01043 | 0.0022946 | 0.0081356
106 | -0.6 | 21.6 | 4.152 | 4.152 | 0.78 | 16.248 | 4.752 | 0.01043 | 0.0022946 | 0.0081356
107 | -0.7 | 21.7 | 4.074 | 4.074 | 0.78 | 16.226 | 4.774 | 0.010478 | 0.0023053 | 0.0081732
108 | -0.8 | 21.8 | 3.996 | 3.996 | 0.78 | 16.204 | 4.796 | 0.010527 | 0.0023159 | 0.0082109
109 | -1 | 22 | 3.84 | 3.84 | 0.78 | 16.16 | 4.84 | 0.010623 | 0.0023371 | 0.0082862
110 | -1.1 | 22.1 | 3.762 | 3.762 | 0.78 | 16.138 | 4.862 | 0.010672 | 0.0023478 | 0.0083239
111 | -1.2 | 22.2 | 3.684 | 3.684 | 0.78 | 16.116 | 4.884 | 0.01072 | 0.0023584 | 0.0083616
112 | -1.2 | 22.2 | 3.684 | 3.684 | 0.78 | 16.116 | 4.884 | 0.01072 | 0.0023584 | 0.0083616
113 | -1.3 | 22.3 | 3.606 | 3.606 | 0.78 | 16.094 | 4.906 | 0.010768 | 0.002369 | 0.0083992
114 | -1.4 | 22.4 | 3.528 | 3.528 | 0.78 | 16.072 | 4.928 | 0.010817 | 0.0023796 | 0.0084369
115 | -1.4 | 22.4 | 3.528 | 3.528 | 0.78 | 16.072 | 4.928 | 0.010817 | 0.0023796 | 0.0084369
116 | -1.5 | 22.5 | 3.45 | 3.45 | 0.78 | 16.05 | 4.95 | 0.010865 | 0.0023903 | 0.0084745
117 | -1.6 | 22.6 | 3.372 | 3.372 | 0.78 | 16.028 | 4.972 | 0.010913 | 0.0024009 | 0.0085122
118 | -1.6 | 22.6 | 3.372 | 3.372 | 0.78 | 16.028 | 4.972 | 0.010913 | 0.0024009 | 0.0085122
119 | -1.7 | 22.7 | 3.294 | 3.294 | 0.78 | 16.006 | 4.994 | 0.010961 | 0.0024115 | 0.0085499
120 | -1.8 | 22.8 | 3.216 | 3.216 | 0.78 | 15.984 | 5.016 | 0.01101 | 0.0024221 | 0.0085875
121 | -1.8 | 22.8 | 3.216 | 3.216 | 0.78 | 15.984 | 5.016 | 0.01101 | 0.0024221 | 0.0085875
122 | -1.9 | 22.9 | 3.138 | 3.138 | 0.78 | 15.962 | 5.038 | 0.011058 | 0.0024327 | 0.0086252
123 | -1.9 | 22.9 | 3.138 | 3.138 | 0.78 | 15.962 | 5.038 | 0.011058 | 0.0024327 | 0.0086252
124 | -2 | 23 | 3.06 | 3.06 | 0.78 | 15.94 | 5.06 | 0.011106 | 0.0024434 | 0.0086629
125 | -2 | 23 | 3.06 | 3.06 | 0.78 | 15.94 | 5.06 | 0.011106 | 0.0024434 | 0.0086629
126 | -2 | 23 | 3.06 | 3.06 | 0.78 | 15.94 | 5.06 | 0.011106 | 0.0024434 | 0.0086629
127 | -1.9 | 22.9 | 3.138 | 3.138 | 0.78 | 15.962 | 5.038 | 0.011058 | 0.0024327 | 0.0086252
128 | -1.9 | 22.9 | 3.138 | 3.138 | 0.78 | 15.962 | 5.038 | 0.011058 | 0.0024327 | 0.0086252
129 | -1.9 | 22.9 | 3.138 | 3.138 | 0.78 | 15.962 | 5.038 | 0.011058 | 0.0024327 | 0.0086252
130 | -1.8 | 22.8 | 3.216 | 3.216 | 0.78 | 15.984 | 5.016 | 0.01101 | 0.0024221 | 0.0085875
131 | -1.8 | 22.8 | 3.216 | 3.216 | 0.78 | 15.984 | 5.016 | 0.01101 | 0.0024221 | 0.0085875
132 | -1.8 | 22.8 | 3.216 | 3.216 | 0.78 | 15.984 | 5.016 | 0.01101 | 0.0024221 | 0.0085875
133 | -1.8 | 22.8 | 3.216 | 3.216 | 0.78 | 15.984 | 5.016 | 0.01101 | 0.0024221 | 0.0085875
134 | -1.8 | 22.8 | 3.216 | 3.216 | 0.78 | 15.984 | 5.016 | 0.01101 | 0.0024221 | 0.0085875
135 | -1.8 | 22.8 | 3.216 | 3.216 | 0.78 | 15.984 | 5.016 | 0.01101 | 0.0024221 | 0.0085875
136 | -1.8 | 22.8 | 3.216 | 3.216 | 0.78 | 15.984 | 5.016 | 0.01101 | 0.0024221 | 0.0085875
137 | -1.8 | 22.8 | 3.216 | 3.216 | 0.78 | 15.984 | 5.016 | 0.01101 | 0.0024221 | 0.0085875
138 | -1.8 | 22.8 | 3.216 | 3.216 | 0.78 | 15.984 | 5.016 | 0.01101 | 0.0024221 | 0.0085875
139 | -1.8 | 22.8 | 3.216 | 3.216 | 0.78 | 15.984 | 5.016 | 0.01101 | 0.0024221 | 0.0085875
140 | -1.8 | 22.8 | 3.216 | 3.216 | 0.78 | 15.984 | 5.016 | 0.01101 | 0.0024221 | 0.0085875
141 | -1.8 | 22.8 | 3.216 | 3.216 | 0.78 | 15.984 | 5.016 | 0.01101 | 0.0024221 | 0.0085875
142 | -1.9 | 22.9 | 3.138 | 3.138 | 0.78 | 15.962 | 5.038 | 0.011058 | 0.0024327 | 0.0086252
143 | -1.9 | 22.9 | 3.138 | 3.138 | 0.78 | 15.962 | 5.038 | 0.011058 | 0.0024327 | 0.0086252
144 | -2 | 23 | 3.06 | 3.06 | 0.78 | 15.94 | 5.06 | 0.011106 | 0.0024434 | 0.0086629
145 | -2.1 | 23.1 | 2.982 | 2.982 | 0.78 | 15.918 | 5.082 | 0.011155 | 0.002454 | 0.0087005
146 | -2.2 | 23.2 | 2.904 | 2.904 | 0.78 | 15.896 | 5.104 | 0.011203 | 0.0024646 | 0.0087382
147 | -2.4 | 23.4 | 2.748 | 2.748 | 0.78 | 15.852 | 5.148 | 0.011299 | 0.0024859 | 0.0088135
148 | -2.7 | 23.7 | 2.514 | 2.514 | 0.78 | 15.786 | 5.214 | 0.011444 | 0.0025177 | 0.0089265
149 | -2.9 | 23.9 | 2.358 | 2.358 | 0.78 | 15.742 | 5.258 | 0.011541 | 0.002539 | 0.0090018
150 | -2.6 | 23.6 | 2.592 | 2.592 | 0.78 | 15.808 | 5.192 | 0.011396 | 0.0025071 | 0.0088889
151 | -2.2 | 23.2 | 2.904 | 2.904 | 0.78 | 15.896 | 5.104 | 0.011203 | 0.0024646 | 0.0087382
152 | -1.9 | 22.9 | 3.138 | 3.138 | 0.78 | 15.962 | 5.038 | 0.011058 | 0.0024327 | 0.0086252
153 | -1.3 | 22.3 | 3.606 | 3.606 | 0.78 | 16.094 | 4.906 | 0.010768 | 0.002369 | 0.0083992
154 | -0.7 | 21.7 | 4.074 | 4.074 | 0.78 | 16.226 | 4.774 | 0.010478 | 0.0023053 | 0.0081732
155 | -0.1 | 21.1 | 4.542 | 4.542 | 0.78 | 16.358 | 4.642 | 0.010189 | 0.0022415 | 0.0079472
156 | 0.1 | 20.9 | 4.698 | 4.698 | 0.78 | 16.402 | 4.598 | 0.010092 | 0.0022203 | 0.0078719
157 | 0.3 | 20.7 | 4.854 | 4.854 | 0.78 | 16.446 | 4.554 | 0.0099956 | 0.002199 | 0.0077966
158 | 0.5 | 20.5 | 5.01 | 5.01 | 0.78 | 16.49 | 4.51 | 0.009899 | 0.0021778 | 0.0077213
159 | 0.7 | 20.3 | 5.166 | 5.166 | 0.78 | 16.534 | 4.466 | 0.0098025 | 0.0021565 | 0.0076459
160 | 0.8 | 20.2 | 5.244 | 5.244 | 0.78 | 16.556 | 4.444 | 0.0097542 | 0.0021459 | 0.0076083
161 | 1 | 20 | 5.4 | 5.4 | 0.78 | 16.6 | 4.4 | 0.0096576 | 0.0021247 | 0.0075329
162 | 1.1 | 19.9 | 5.478 | 5.478 | 0.78 | 16.622 | 4.378 | 0.0096093 | 0.002114 | 0.0074953
163 | 1.1 | 19.9 | 5.478 | 5.478 | 0.78 | 16.622 | 4.378 | 0.0096093 | 0.002114 | 0.0074953
164 | 1.2 | 19.8 | 5.556 | 5.556 | 0.78 | 16.644 | 4.356 | 0.009561 | 0.0021034 | 0.0074576
165 | 1.1 | 19.9 | 5.478 | 5.478 | 0.78 | 16.622 | 4.378 | 0.0096093 | 0.002114 | 0.0074953
166 | 0.9 | 20.1 | 5.322 | 5.322 | 0.78 | 16.578 | 4.422 | 0.0097059 | 0.0021353 | 0.0075706
167 | 0.8 | 20.2 | 5.244 | 5.244 | 0.78 | 16.556 | 4.444 | 0.0097542 | 0.0021459 | 0.0076083
168 | 0.7 | 20.3 | 5.166 | 5.166 | 0.78 | 16.534 | 4.466 | 0.0098025 | 0.0021565 | 0.0076459
169 | 0.7 | 20.3 | 5.166 | 5.166 | 0.78 | 16.534 | 4.466 | 0.0098025 | 0.0021565 | 0.0076459
170 | 0.6 | 20.4 | 5.088 | 5.088 | 0.78 | 16.512 | 4.488 | 0.0098508 | 0.0021672 | 0.0076836
171 | 0.6 | 20.4 | 5.088 | 5.088 | 0.78 | 16.512 | 4.488 | 0.0098508 | 0.0021672 | 0.0076836
172 | 0.5 | 20.5 | 5.01 | 5.01 | 0.78 | 16.49 | 4.51 | 0.009899 | 0.0021778 | 0.0077213
173 | 0.5 | 20.5 | 5.01 | 5.01 | 0.78 | 16.49 | 4.51 | 0.009899 | 0.0021778 | 0.0077213
174 | 0.5 | 20.5 | 5.01 | 5.01 | 0.78 | 16.49 | 4.51 | 0.009899 | 0.0021778 | 0.0077213
175 | 0.4 | 20.6 | 4.932 | 4.932 | 0.78 | 16.468 | 4.532 | 0.0099473 | 0.0021884 | 0.0077589
176 | 0.4 | 20.6 | 4.932 | 4.932 | 0.78 | 16.468 | 4.532 | 0.0099473 | 0.0021884 | 0.0077589
177 | 0.5 | 20.5 | 5.01 | 5.01 | 0.78 | 16.49 | 4.51 | 0.009899 | 0.0021778 | 0.0077213
178 | 0.7 | 20.3 | 5.166 | 5.166 | 0.78 | 16.534 | 4.466 | 0.0098025 | 0.0021565 | 0.0076459
179 | 0.8 | 20.2 | 5.244 | 5.244 | 0.78 | 16.556 | 4.444 | 0.0097542 | 0.0021459 | 0.0076083
180 | 1.1 | 19.9 | 5.478 | 5.478 | 0.78 | 16.622 | 4.378 | 0.0096093 | 0.002114 | 0.0074953
181 | 1.3 | 19.7 | 5.634 | 5.634 | 0.78 | 16.666 | 4.334 | 0.0095127 | 0.0020928 | 0.0074199
182 | 1.6 | 19.4 | 5.868 | 5.868 | 0.78 | 16.732 | 4.268 | 0.0093679 | 0.0020609 | 0.0073069
183 | 1.4 | 19.6 | 5.712 | 5.712 | 0.78 | 16.688 | 4.312 | 0.0094644 | 0.0020822 | 0.0073823
184 | 1.1 | 19.9 | 5.478 | 5.478 | 0.78 | 16.622 | 4.378 | 0.0096093 | 0.002114 | 0.0074953
185 | 0.9 | 20.1 | 5.322 | 5.322 | 0.78 | 16.578 | 4.422 | 0.0097059 | 0.0021353 | 0.0075706
186 | 0.9 | 20.1 | 5.322 | 5.322 | 0.78 | 16.578 | 4.422 | 0.0097059 | 0.0021353 | 0.0075706
187 | 0.8 | 20.2 | 5.244 | 5.244 | 0.78 | 16.556 | 4.444 | 0.0097542 | 0.0021459 | 0.0076083
188 | 0.8 | 20.2 | 5.244 | 5.244 | 0.78 | 16.556 | 4.444 | 0.0097542 | 0.0021459 | 0.0076083
189 | 0.8 | 20.2 | 5.244 | 5.244 | 0.78 | 16.556 | 4.444 | 0.0097542 | 0.0021459 | 0.0076083
190 | 0.7 | 20.3 | 5.166 | 5.166 | 0.78 | 16.534 | 4.466 | 0.0098025 | 0.0021565 | 0.0076459
191 | 0.7 | 20.3 | 5.166 | 5.166 | 0.78 | 16.534 | 4.466 | 0.0098025 | 0.0021565 | 0.0076459
192 | 0.6 | 20.4 | 5.088 | 5.088 | 0.78 | 16.512 | 4.488 | 0.0098508 | 0.0021672 | 0.0076836
193 | 0.6 | 20.4 | 5.088 | 5.088 | 0.78 | 16.512 | 4.488 | 0.0098508 | 0.0021672 | 0.0076836
194 | 0.5 | 20.5 | 5.01 | 5.01 | 0.78 | 16.49 | 4.51 | 0.009899 | 0.0021778 | 0.0077213
195 | 0.2 | 20.8 | 4.776 | 4.776 | 0.78 | 16.424 | 4.576 | 0.010044 | 0.0022097 | 0.0078342
196 | 0 | 21 | 4.62 | 4.62 | 0.78 | 16.38 | 4.62 | 0.01014 | 0.0022309 | 0.0079096
197 | -0.3 | 21.3 | 4.386 | 4.386 | 0.78 | 16.314 | 4.686 | 0.010285 | 0.0022628 | 0.0080226
198 | -0.9 | 21.9 | 3.918 | 3.918 | 0.78 | 16.182 | 4.818 | 0.010575 | 0.0023265 | 0.0082486
199 | -1.4 | 22.4 | 3.528 | 3.528 | 0.78 | 16.072 | 4.928 | 0.010817 | 0.0023796 | 0.0084369
200 | -2 | 23 | 3.06 | 3.06 | 0.78 | 15.94 | 5.06 | 0.011106 | 0.0024434 | 0.0086629
201 | -1.9 | 22.9 | 3.138 | 3.138 | 0.78 | 15.962 | 5.038 | 0.011058 | 0.0024327 | 0.0086252
202 | -1.7 | 22.7 | 3.294 | 3.294 | 0.78 | 16.006 | 4.994 | 0.010961 | 0.0024115 | 0.0085499
203 | -1.6 | 22.6 | 3.372 | 3.372 | 0.78 | 16.028 | 4.972 | 0.010913 | 0.0024009 | 0.0085122
204 | -1.4 | 22.4 | 3.528 | 3.528 | 0.78 | 16.072 | 4.928 | 0.010817 | 0.0023796 | 0.0084369
205 | -1.1 | 22.1 | 3.762 | 3.762 | 0.78 | 16.138 | 4.862 | 0.010672 | 0.0023478 | 0.0083239
206 | -0.9 | 21.9 | 3.918 | 3.918 | 0.78 | 16.182 | 4.818 | 0.010575 | 0.0023265 | 0.0082486
207 | -0.5 | 21.5 | 4.23 | 4.23 | 0.78 | 16.27 | 4.73 | 0.010382 | 0.002284 | 0.0080979
208 | 0 | 21 | 4.62 | 4.62 | 0.78 | 16.38 | 4.62 | 0.01014 | 0.0022309 | 0.0079096
209 | 0.4 | 20.6 | 4.932 | 4.932 | 0.78 | 16.468 | 4.532 | 0.0099473 | 0.0021884 | 0.0077589
210 | 0.5 | 20.5 | 5.01 | 5.01 | 0.78 | 16.49 | 4.51 | 0.009899 | 0.0021778 | 0.0077213
211 | 0.7 | 20.3 | 5.166 | 5.166 | 0.78 | 16.534 | 4.466 | 0.0098025 | 0.0021565 | 0.0076459
212 | 0.8 | 20.2 | 5.244 | 5.244 | 0.78 | 16.556 | 4.444 | 0.0097542 | 0.0021459 | 0.0076083
213 | 0.9 | 20.1 | 5.322 | 5.322 | 0.78 | 16.578 | 4.422 | 0.0097059 | 0.0021353 | 0.0075706
214 | 0.9 | 20.1 | 5.322 | 5.322 | 0.78 | 16.578 | 4.422 | 0.0097059 | 0.0021353 | 0.0075706
215 | 1 | 20 | 5.4 | 5.4 | 0.78 | 16.6 | 4.4 | 0.0096576 | 0.0021247 | 0.0075329
216 | 1 | 20 | 5.4 | 5.4 | 0.78 | 16.6 | 4.4 | 0.0096576 | 0.0021247 | 0.0075329
217 | 1 | 20 | 5.4 | 5.4 | 0.78 | 16.6 | 4.4 | 0.0096576 | 0.0021247 | 0.0075329
218 | 1 | 20 | 5.4 | 5.4 | 0.78 | 16.6 | 4.4 | 0.0096576 | 0.0021247 | 0.0075329
219 | 1.2 | 19.8 | 5.556 | 5.556 | 0.78 | 16.644 | 4.356 | 0.009561 | 0.0021034 | 0.0074576
220 | 1.3 | 19.7 | 5.634 | 5.634 | 0.78 | 16.666 | 4.334 | 0.0095127 | 0.0020928 | 0.0074199
221 | 1.5 | 19.5 | 5.79 | 5.79 | 0.78 | 16.71 | 4.29 | 0.0094162 | 0.0020716 | 0.0073446
222 | 1.5 | 19.5 | 5.79 | 5.79 | 0.78 | 16.71 | 4.29 | 0.0094162 | 0.0020716 | 0.0073446
223 | 1.4 | 19.6 | 5.712 | 5.712 | 0.78 | 16.688 | 4.312 | 0.0094644 | 0.0020822 | 0.0073823
224 | 1.4 | 19.6 | 5.712 | 5.712 | 0.78 | 16.688 | 4.312 | 0.0094644 | 0.0020822 | 0.0073823
225 | 1.2 | 19.8 | 5.556 | 5.556 | 0.78 | 16.644 | 4.356 | 0.009561 | 0.0021034 | 0.0074576
226 | 0.9 | 20.1 | 5.322 | 5.322 | 0.78 | 16.578 | 4.422 | 0.0097059 | 0.0021353 | 0.0075706
227 | 0.7 | 20.3 | 5.166 | 5.166 | 0.78 | 16.534 | 4.466 | 0.0098025 | 0.0021565 | 0.0076459
228 | 1.1 | 19.9 | 5.478 | 5.478 | 0.78 | 16.622 | 4.378 | 0.0096093 | 0.002114 | 0.0074953
229 | 1.4 | 19.6 | 5.712 | 5.712 | 0.78 | 16.688 | 4.312 | 0.0094644 | 0.0020822 | 0.0073823
230 | 1.8 | 19.2 | 6.024 | 6.024 | 0.78 | 16.776 | 4.224 | 0.0092713 | 0.0020397 | 0.0072316
231 | 1.1 | 19.9 | 5.478 | 5.478 | 0.78 | 16.622 | 4.378 | 0.0096093 | 0.002114 | 0.0074953
232 | 0.5 | 20.5 | 5.01 | 5.01 | 0.78 | 16.49 | 4.51 | 0.009899 | 0.0021778 | 0.0077213
233 | -0.2 | 21.2 | 4.464 | 4.464 | 0.78 | 16.336 | 4.664 | 0.010237 | 0.0022522 | 0.0079849
234 | -0.7 | 21.7 | 4.074 | 4.074 | 0.78 | 16.226 | 4.774 | 0.010478 | 0.0023053 | 0.0081732
235 | -1.1 | 22.1 | 3.762 | 3.762 | 0.78 | 16.138 | 4.862 | 0.010672 | 0.0023478 | 0.0083239
236 | -1.6 | 22.6 | 3.372 | 3.372 | 0.78 | 16.028 | 4.972 | 0.010913 | 0.0024009 | 0.0085122
237 | -2.1 | 23.1 | 2.982 | 2.982 | 0.78 | 15.918 | 5.082 | 0.011155 | 0.002454 | 0.0087005
238 | -2.5 | 23.5 | 2.67 | 2.67 | 0.78 | 15.83 | 5.17 | 0.011348 | 0.0024965 | 0.0088512
239 | -3 | 24 | 2.28 | 2.28 | 0.78 | 15.72 | 5.28 | 0.011589 | 0.0025496 | 0.0090395
240 | -2.5 | 23.5 | 2.67 | 2.67 | 0.78 | 15.83 | 5.17 | 0.011348 | 0.0024965 | 0.0088512
241 | -2 | 23 | 3.06 | 3.06 | 0.78 | 15.94 | 5.06 | 0.011106 | 0.0024434 | 0.0086629
242 | -1.5 | 22.5 | 3.45 | 3.45 | 0.78 | 16.05 | 4.95 | 0.010865 | 0.0023903 | 0.0084745
243 | -1.4 | 22.4 | 3.528 | 3.528 | 0.78 | 16.072 | 4.928 | 0.010817 | 0.0023796 | 0.0084369
244 | -1.4 | 22.4 | 3.528 | 3.528 | 0.78 | 16.072 | 4.928 | 0.010817 | 0.0023796 | 0.0084369
245 | -1.3 | 22.3 | 3.606 | 3.606 | 0.78 | 16.094 | 4.906 | 0.010768 | 0.002369 | 0.0083992
246 | -1.5 | 22.5 | 3.45 | 3.45 | 0.78 | 16.05 | 4.95 | 0.010865 | 0.0023903 | 0.0084745
247 | -1.7 | 22.7 | 3.294 | 3.294 | 0.78 | 16.006 | 4.994 | 0.010961 | 0.0024115 | 0.0085499
248 | -1.9 | 22.9 | 3.138 | 3.138 | 0.78 | 15.962 | 5.038 | 0.011058 | 0.0024327 | 0.0086252
249 | -2 | 23 | 3.06 | 3.06 | 0.78 | 15.94 | 5.06 | 0.011106 | 0.0024434 | 0.0086629
250 | -2.2 | 23.2 | 2.904 | 2.904 | 0.78 | 15.896 | 5.104 | 0.011203 | 0.0024646 | 0.0087382
251 | -2.3 | 23.3 | 2.826 | 2.826 | 0.78 | 15.874 | 5.126 | 0.011251 | 0.0024752 | 0.0087759
252 | -2.1 | 23.1 | 2.982 | 2.982 | 0.78 | 15.918 | 5.082 | 0.011155 | 0.002454 | 0.0087005
253 | -2 | 23 | 3.06 | 3.06 | 0.78 | 15.94 | 5.06 | 0.011106 | 0.0024434 | 0.0086629
254 | -1.8 | 22.8 | 3.216 | 3.216 | 0.78 | 15.984 | 5.016 | 0.01101 | 0.0024221 | 0.0085875
255 | -2.9 | 23.9 | 2.358 | 2.358 | 0.78 | 15.742 | 5.258 | 0.011541 | 0.002539 | 0.0090018
256 | -4.1 | 25.1 | 1.422 | 1.422 | 0.78 | 15.478 | 5.522 | 0.01212 | 0.0026665 | 0.0094538
257 | -5.2 | 26.2 | 0.564 | 0.564 | 0.78 | 15.236 | 5.764 | 0.012651 | 0.0027833 | 0.0098681
258 | -6.1 | 27.1 | -0.138 | 0 | 0.77491 | 14.9 | 6.1 | 0.013086 | 0.0029456 | 0.01014
259 | -7 | 28 | -0.84 | 0 | 0.75 | 14 | 7 | 0.013521 | 0.0033802 | 0.01014
260 | -7.9 | 28.9 | -1.542 | 0 | 0.72664 | 13.1 | 7.9 | 0.013955 | 0.0038148 | 0.01014
261 | -8.9 | 29.9 | -2.322 | 0 | 0.70234 | 12.1 | 8.9 | 0.014438 | 0.0042976 | 0.01014
262 | -10 | 31 | -3.18 | 0 | 0.67742 | 11 | 10 | 0.014969 | 0.0048288 | 0.01014
263 | -11 | 32 | -3.96 | 0 | 0.65625 | 10 | 11 | 0.015452 | 0.0053117 | 0.01014
264 | -12 | 33 | -4.74 | 0 | 0.63636 | 9 | 12 | 0.015935 | 0.0057946 | 0.01014
265 | -13 | 34 | -5.52 | 0 | 0.61765 | 8 | 13 | 0.016418 | 0.0062774 | 0.01014
266 | -14 | 35 | -6.3 | 0 | 0.6 | 7 | 14 | 0.016901 | 0.0067603 | 0.01014
267 | -14.6 | 35.6 | -6.768 | 0 | 0.58989 | 6.4 | 14.6 | 0.017191 | 0.00705 | 0.01014
268 | -15.2 | 36.2 | -7.236 | 0 | 0.58011 | 5.8 | 15.2 | 0.01748 | 0.0073398 | 0.01014
269 | -15.8 | 36.8 | -7.704 | 0 | 0.57065 | 5.2 | 15.8 | 0.01777 | 0.0076295 | 0.01014
270 | -16.7 | 37.7 | -8.406 | 0 | 0.55703 | 4.3 | 16.7 | 0.018205 | 0.0080641 | 0.01014
271 | -17.6 | 38.6 | -9.108 | 0 | 0.54404 | 3.4 | 17.6 | 0.018639 | 0.0084987 | 0.01014
272 | -18.5 | 39.5 | -9.81 | 0 | 0.53165 | 2.5 | 18.5 | 0.019074 | 0.0089333 | 0.01014
273 | -18.7 | 39.7 | -9.966 | 0 | 0.52897 | 2.3 | 18.7 | 0.01917 | 0.0090299 | 0.01014
274 | -18.8 | 39.8 | -10.044 | 0 | 0.52764 | 2.2 | 18.8 | 0.019219 | 0.0090781 | 0.01014
275 | -19 | 40 | -10.2 | 0 | 0.525 | 2 | 19 | 0.019315 | 0.0091747 | 0.01014
276 | -18.4 | 39.4 | -9.732 | 0 | 0.53299 | 2.6 | 18.4 | 0.019025 | 0.008885 | 0.01014
277 | -17.8 | 38.8 | -9.264 | 0 | 0.54124 | 3.2 | 17.8 | 0.018736 | 0.0085953 | 0.01014
278 | -17.2 | 38.2 | -8.796 | 0 | 0.54974 | 3.8 | 17.2 | 0.018446 | 0.0083055 | 0.01014
279 | -16.9 | 37.9 | -8.562 | 0 | 0.55409 | 4.1 | 16.9 | 0.018301 | 0.0081607 | 0.01014
280 | -16.6 | 37.6 | -8.328 | 0 | 0.55851 | 4.4 | 16.6 | 0.018156 | 0.0080158 | 0.01014
281 | -16.3 | 37.3 | -8.094 | 0 | 0.563 | 4.7 | 16.3 | 0.018011 | 0.0078709 | 0.01014
282 | -16.1 | 37.1 | -7.938 | 0 | 0.56604 | 4.9 | 16.1 | 0.017915 | 0.0077744 | 0.01014
283 | -15.9 | 36.9 | -7.782 | 0 | 0.56911 | 5.1 | 15.9 | 0.017818 | 0.0076778 | 0.01014
284 | -15.7 | 36.7 | -7.626 | 0 | 0.57221 | 5.3 | 15.7 | 0.017722 | 0.0075812 | 0.01014
285 | -15.6 | 36.6 | -7.548 | 0 | 0.57377 | 5.4 | 15.6 | 0.017673 | 0.0075329 | 0.01014
286 | -15.4 | 36.4 | -7.392 | 0 | 0.57692 | 5.6 | 15.4 | 0.017577 | 0.0074364 | 0.01014
287 | -15.3 | 36.3 | -7.314 | 0 | 0.57851 | 5.7 | 15.3 | 0.017529 | 0.0073881 | 0.01014
288 | -15.1 | 36.1 | -7.158 | 0 | 0.58172 | 5.9 | 15.1 | 0.017432 | 0.0072915 | 0.01014
289 | -14.8 | 35.8 | -6.924 | 0 | 0.58659 | 6.2 | 14.8 | 0.017287 | 0.0071466 | 0.01014
290 | -14.6 | 35.6 | -6.768 | 0 | 0.58989 | 6.4 | 14.6 | 0.017191 | 0.00705 | 0.01014
291 | -14.1 | 35.1 | -6.378 | 0 | 0.59829 | 6.9 | 14.1 | 0.016949 | 0.0068086 | 0.01014
292 | -13.5 | 34.5 | -5.91 | 0 | 0.6087 | 7.5 | 13.5 | 0.016659 | 0.0065189 | 0.01014
293 | -13 | 34 | -5.52 | 0 | 0.61765 | 8 | 13 | 0.016418 | 0.0062774 | 0.01014
294 | -12.7 | 33.7 | -5.286 | 0 | 0.62315 | 8.3 | 12.7 | 0.016273 | 0.0061326 | 0.01014
295 | -12.4 | 33.4 | -5.052 | 0 | 0.62874 | 8.6 | 12.4 | 0.016128 | 0.0059877 | 0.01014
296 | -12.1 | 33.1 | -4.818 | 0 | 0.63444 | 8.9 | 12.1 | 0.015983 | 0.0058428 | 0.01014
297 | -11 | 32 | -3.96 | 0 | 0.65625 | 10 | 11 | 0.015452 | 0.0053117 | 0.01014
298 | -9.9 | 30.9 | -3.102 | 0 | 0.67961 | 11.1 | 9.9 | 0.014921 | 0.0047805 | 0.01014
299 | -8.8 | 29.8 | -2.244 | 0 | 0.7047 | 12.2 | 8.8 | 0.01439 | 0.0042493 | 0.01014
300 | -8.8 | 29.8 | -2.244 | 0 | 0.7047 | 12.2 | 8.8 | 0.01439 | 0.0042493 | 0.01014
301 | -8.8 | 29.8 | -2.244 | 0 | 0.7047 | 12.2 | 8.8 | 0.01439 | 0.0042493 | 0.01014
302 | -8.8 | 29.8 | -2.244 | 0 | 0.7047 | 12.2 | 8.8 | 0.01439 | 0.0042493 | 0.01014
303 | -8.8 | 29.8 | -2.244 | 0 | 0.7047 | 12.2 | 8.8 | 0.01439 | 0.0042493 | 0.01014
304 | -8.8 | 29.8 | -2.244 | 0 | 0.7047 | 12.2 | 8.8 | 0.01439 | 0.0042493 | 0.01014
305 | -8.8 | 29.8 | -2.244 | 0 | 0.7047 | 12.2 | 8.8 | 0.01439 | 0.0042493 | 0.01014
306 | -8.4 | 29.4 | -1.932 | 0 | 0.71429 | 12.6 | 8.4 | 0.014197 | 0.0040562 | 0.01014
307 | -8.1 | 29.1 | -1.698 | 0 | 0.72165 | 12.9 | 8.1 | 0.014052 | 0.0039113 | 0.01014
308 | -7.7 | 28.7 | -1.386 | 0 | 0.73171 | 13.3 | 7.7 | 0.013859 | 0.0037182 | 0.01014
309 | -7.8 | 28.8 | -1.464 | 0 | 0.72917 | 13.2 | 7.8 | 0.013907 | 0.0037665 | 0.01014
310 | -7.8 | 28.8 | -1.464 | 0 | 0.72917 | 13.2 | 7.8 | 0.013907 | 0.0037665 | 0.01014
311 | -7.9 | 28.9 | -1.542 | 0 | 0.72664 | 13.1 | 7.9 | 0.013955 | 0.0038148 | 0.01014
312 | -8.8 | 29.8 | -2.244 | 0 | 0.7047 | 12.2 | 8.8 | 0.01439 | 0.0042493 | 0.01014
313 | -9.7 | 30.7 | -2.946 | 0 | 0.68404 | 11.3 | 9.7 | 0.014824 | 0.0046839 | 0.01014
314 | -10.6 | 31.6 | -3.648 | 0 | 0.66456 | 10.4 | 10.6 | 0.015259 | 0.0051185 | 0.01014
315 | -11.5 | 32.5 | -4.35 | 0 | 0.64615 | 9.5 | 11.5 | 0.015694 | 0.0055531 | 0.01014
316 | -12.3 | 33.3 | -4.974 | 0 | 0.63063 | 8.7 | 12.3 | 0.01608 | 0.0059394 | 0.01014
317 | -13.2 | 34.2 | -5.676 | 0 | 0.61404 | 7.8 | 13.2 | 0.016514 | 0.006374 | 0.01014
318 | -13.6 | 34.6 | -5.988 | 0 | 0.60694 | 7.4 | 13.6 | 0.016708 | 0.0065672 | 0.01014
319 | -14 | 35 | -6.3 | 0 | 0.6 | 7 | 14 | 0.016901 | 0.0067603 | 0.01014
320 | -14.4 | 35.4 | -6.612 | 0 | 0.59322 | 6.6 | 14.4 | 0.017094 | 0.0069535 | 0.01014
321 | -14.8 | 35.8 | -6.924 | 0 | 0.58659 | 6.2 | 14.8 | 0.017287 | 0.0071466 | 0.01014
322 | -15.3 | 36.3 | -7.314 | 0 | 0.57851 | 5.7 | 15.3 | 0.017529 | 0.0073881 | 0.01014
323 | -15.7 | 36.7 | -7.626 | 0 | 0.57221 | 5.3 | 15.7 | 0.017722 | 0.0075812 | 0.01014
324 | -15.6 | 36.6 | -7.548 | 0 | 0.57377 | 5.4 | 15.6 | 0.017673 | 0.0075329 | 0.01014
325 | -15.4 | 36.4 | -7.392 | 0 | 0.57692 | 5.6 | 15.4 | 0.017577 | 0.0074364 | 0.01014
326 | -15.3 | 36.3 | -7.314 | 0 | 0.57851 | 5.7 | 15.3 | 0.017529 | 0.0073881 | 0.01014
327 | -15.9 | 36.9 | -7.782 | 0 | 0.56911 | 5.1 | 15.9 | 0.017818 | 0.0076778 | 0.01014
328 | -16.4 | 37.4 | -8.172 | 0 | 0.5615 | 4.6 | 16.4 | 0.01806 | 0.0079192 | 0.01014
329 | -17 | 38 | -8.64 | 0 | 0.55263 | 4 | 17 | 0.018349 | 0.008209 | 0.01014
330 | -17.5 | 38.5 | -9.03 | 0 | 0.54545 | 3.5 | 17.5 | 0.018591 | 0.0084504 | 0.01014
331 | -17.9 | 38.9 | -9.342 | 0 | 0.53985 | 3.1 | 17.9 | 0.018784 | 0.0086436 | 0.01014
332 | -18.4 | 39.4 | -9.732 | 0 | 0.53299 | 2.6 | 18.4 | 0.019025 | 0.008885 | 0.01014
333 | -18.8 | 39.8 | -10.044 | 0 | 0.52764 | 2.2 | 18.8 | 0.019219 | 0.0090781 | 0.01014
334 | -19.2 | 40.2 | -10.356 | 0 | 0.52239 | 1.8 | 19.2 | 0.019412 | 0.0092713 | 0.01014
335 | -19.6 | 40.6 | -10.668 | 0 | 0.51724 | 1.4 | 19.6 | 0.019605 | 0.0094644 | 0.01014
336 | -19.9 | 40.9 | -10.902 | 0 | 0.51345 | 1.1 | 19.9 | 0.01975 | 0.0096093 | 0.01014
337 | -20.1 | 41.1 | -11.058 | 0 | 0.51095 | 0.9 | 20.1 | 0.019846 | 0.0097059 | 0.01014
338 | -20.4 | 41.4 | -11.292 | 0 | 0.50725 | 0.6 | 20.4 | 0.019991 | 0.0098508 | 0.01014
339 | -18.6 | 39.6 | -9.888 | 0 | 0.5303 | 2.4 | 18.6 | 0.019122 | 0.0089816 | 0.01014
340 | -16.8 | 37.8 | -8.484 | 0 | 0.55556 | 4.2 | 16.8 | 0.018253 | 0.0081124 | 0.01014
341 | -15 | 36 | -7.08 | 0 | 0.58333 | 6 | 15 | 0.017384 | 0.0072432 | 0.01014
342 | -14.1 | 35.1 | -6.378 | 0 | 0.59829 | 6.9 | 14.1 | 0.016949 | 0.0068086 | 0.01014
343 | -13.2 | 34.2 | -5.676 | 0 | 0.61404 | 7.8 | 13.2 | 0.016514 | 0.006374 | 0.01014
344 | -12.3 | 33.3 | -4.974 | 0 | 0.63063 | 8.7 | 12.3 | 0.01608 | 0.0059394 | 0.01014
345 | -11 | 32 | -3.96 | 0 | 0.65625 | 10 | 11 | 0.015452 | 0.0053117 | 0.01014
346 | -9.7 | 30.7 | -2.946 | 0 | 0.68404 | 11.3 | 9.7 | 0.014824 | 0.0046839 | 0.01014
347 | -8.4 | 29.4 | -1.932 | 0 | 0.71429 | 12.6 | 8.4 | 0.014197 | 0.0040562 | 0.01014
348 | -7.8 | 28.8 | -1.464 | 0 | 0.72917 | 13.2 | 7.8 | 0.013907 | 0.0037665 | 0.01014
349 | -7.1 | 28.1 | -0.918 | 0 | 0.74733 | 13.9 | 7.1 | 0.013569 | 0.0034284 | 0.01014
350 | -6.5 | 27.5 | -0.45 | 0 | 0.76364 | 14.5 | 6.5 | 0.013279 | 0.0031387 | 0.01014
351 | -5.8 | 26.8 | 0.096 | 0.096 | 0.78 | 15.104 | 5.896 | 0.012941 | 0.0028471 | 0.010094
352 | -5 | 26 | 0.72 | 0.72 | 0.78 | 15.28 | 5.72 | 0.012555 | 0.0027621 | 0.0097928
353 | -4.3 | 25.3 | 1.266 | 1.266 | 0.78 | 15.434 | 5.566 | 0.012217 | 0.0026877 | 0.0095292
354 | -3.7 | 24.7 | 1.734 | 1.734 | 0.78 | 15.566 | 5.434 | 0.011927 | 0.002624 | 0.0093032
355 | -3.1 | 24.1 | 2.202 | 2.202 | 0.78 | 15.698 | 5.302 | 0.011637 | 0.0025602 | 0.0090772
356 | -2.5 | 23.5 | 2.67 | 2.67 | 0.78 | 15.83 | 5.17 | 0.011348 | 0.0024965 | 0.0088512
357 | -2.2 | 23.2 | 2.904 | 2.904 | 0.78 | 15.896 | 5.104 | 0.011203 | 0.0024646 | 0.0087382
358 | -1.9 | 22.9 | 3.138 | 3.138 | 0.78 | 15.962 | 5.038 | 0.011058 | 0.0024327 | 0.0086252
359 | -1.6 | 22.6 | 3.372 | 3.372 | 0.78 | 16.028 | 4.972 | 0.010913 | 0.0024009 | 0.0085122
360 | -1.3 | 22.3 | 3.606 | 3.606 | 0.78 | 16.094 | 4.906 | 0.010768 | 0.002369 | 0.0083992
361 | -1.1 | 22.1 | 3.762 | 3.762 | 0.78 | 16.138 | 4.862 | 0.010672 | 0.0023478 | 0.0083239
362 | -0.8 | 21.8 | 3.996 | 3.996 | 0.78 | 16.204 | 4.796 | 0.010527 | 0.0023159 | 0.0082109
363 | -0.6 | 21.6 | 4.152 | 4.152 | 0.78 | 16.248 | 4.752 | 0.01043 | 0.0022946 | 0.0081356
364 | -0.5 | 21.5 | 4.23 | 4.23 | 0.78 | 16.27 | 4.73 | 0.010382 | 0.002284 | 0.0080979
365 | -0.3 | 21.3 | 4.386 | 4.386 | 0.78 | 16.314 | 4.686 | 0.010285 | 0.0022628 | 0.0080226
366 | -0.3 | 21.3 | 4.386 | 4.386 | 0.78 | 16.314 | 4.686 | 0.010285 | 0.0022628 | 0.0080226
367 | -0.2 | 21.2 | 4.464 | 4.464 | 0.78 | 16.336 | 4.664 | 0.010237 | 0.0022522 | 0.0079849
368 | -0.2 | 21.2 | 4.464 | 4.464 | 0.78 | 16.336 | 4.664 | 0.010237 | 0.0022522 | 0.0079849
369 | -0.7 | 21.7 | 4.074 | 4.074 | 0.78 | 16.226 | 4.774 | 0.010478 | 0.0023053 | 0.0081732
370 | -1.3 | 22.3 | 3.606 | 3.606 | 0.78 | 16.094 | 4.906 | 0.010768 | 0.002369 | 0.0083992
371 | -1.8 | 22.8 | 3.216 | 3.216 | 0.78 | 15.984 | 5.016 | 0.01101 | 0.0024221 | 0.0085875
372 | -2.3 | 23.3 | 2.826 | 2.826 | 0.78 | 15.874 | 5.126 | 0.011251 | 0.0024752 | 0.0087759
373 | -2.8 | 23.8 | 2.436 | 2.436 | 0.78 | 15.764 | 5.236 | 0.011493 | 0.0025284 | 0.0089642
374 | -3.3 | 24.3 | 2.046 | 2.046 | 0.78 | 15.654 | 5.346 | 0.011734 | 0.0025815 | 0.0091525
375 | -3.7 | 24.7 | 1.734 | 1.734 | 0.78 | 15.566 | 5.434 | 0.011927 | 0.002624 | 0.0093032
376 | -4.1 | 25.1 | 1.422 | 1.422 | 0.78 | 15.478 | 5.522 | 0.01212 | 0.0026665 | 0.0094538
377 | -4.5 | 25.5 | 1.11 | 1.11 | 0.78 | 15.39 | 5.61 | 0.012313 | 0.002709 | 0.0096045
378 | -4.8 | 25.8 | 0.876 | 0.876 | 0.78 | 15.324 | 5.676 | 0.012458 | 0.0027408 | 0.0097175
379 | -5.2 | 26.2 | 0.564 | 0.564 | 0.78 | 15.236 | 5.764 | 0.012651 | 0.0027833 | 0.0098681
380 | -5.5 | 26.5 | 0.33 | 0.33 | 0.78 | 15.17 | 5.83 | 0.012796 | 0.0028152 | 0.0099811
381 | -5.5 | 26.5 | 0.33 | 0.33 | 0.78 | 15.17 | 5.83 | 0.012796 | 0.0028152 | 0.0099811
382 | -5.5 | 26.5 | 0.33 | 0.33 | 0.78 | 15.17 | 5.83 | 0.012796 | 0.0028152 | 0.0099811
383 | -5.5 | 26.5 | 0.33 | 0.33 | 0.78 | 15.17 | 5.83 | 0.012796 | 0.0028152 | 0.0099811
384 | -5.8 | 26.8 | 0.096 | 0.096 | 0.78 | 15.104 | 5.896 | 0.012941 | 0.0028471 | 0.010094
385 | -6 | 27 | -0.06 | 0 | 0.77778 | 15 | 6 | 0.013038 | 0.0028973 | 0.01014
386 | -6.3 | 27.3 | -0.294 | 0 | 0.76923 | 14.7 | 6.3 | 0.013183 | 0.0030421 | 0.01014
387 | -6.7 | 27.7 | -0.606 | 0 | 0.75812 | 14.3 | 6.7 | 0.013376 | 0.0032353 | 0.01014
388 | -7.1 | 28.1 | -0.918 | 0 | 0.74733 | 13.9 | 7.1 | 0.013569 | 0.0034284 | 0.01014
389 | -7.5 | 28.5 | -1.23 | 0 | 0.73684 | 13.5 | 7.5 | 0.013762 | 0.0036216 | 0.01014
390 | -7.5 | 28.5 | -1.23 | 0 | 0.73684 | 13.5 | 7.5 | 0.013762 | 0.0036216 | 0.01014
391 | -7.4 | 28.4 | -1.152 | 0 | 0.73944 | 13.6 | 7.4 | 0.013714 | 0.0035733 | 0.01014
392 | -7.4 | 28.4 | -1.152 | 0 | 0.73944 | 13.6 | 7.4 | 0.013714 | 0.0035733 | 0.01014
393 | -7.2 | 28.2 | -0.996 | 0 | 0.74468 | 13.8 | 7.2 | 0.013617 | 0.0034767 | 0.01014
394 | -7 | 28 | -0.84 | 0 | 0.75 | 14 | 7 | 0.013521 | 0.0033802 | 0.01014
395 | -6.8 | 27.8 | -0.684 | 0 | 0.7554 | 14.2 | 6.8 | 0.013424 | 0.0032836 | 0.01014
396 | -5.6 | 26.6 | 0.252 | 0.252 | 0.78 | 15.148 | 5.852 | 0.012845 | 0.0028258 | 0.010019
397 | -4.3 | 25.3 | 1.266 | 1.266 | 0.78 | 15.434 | 5.566 | 0.012217 | 0.0026877 | 0.0095292
398 | -3.1 | 24.1 | 2.202 | 2.202 | 0.78 | 15.698 | 5.302 | 0.011637 | 0.0025602 | 0.0090772
399 | -1.9 | 22.9 | 3.138 | 3.138 | 0.78 | 15.962 | 5.038 | 0.011058 | 0.0024327 | 0.0086252
400 | -0.6 | 21.6 | 4.152 | 4.152 | 0.78 | 16.248 | 4.752 | 0.01043 | 0.0022946 | 0.0081356
401 | 0.6 | 20.4 | 5.088 | 5.088 | 0.78 | 16.512 | 4.488 | 0.0098508 | 0.0021672 | 0.0076836
402 | 1.1 | 19.9 | 5.478 | 5.478 | 0.78 | 16.622 | 4.378 | 0.0096093 | 0.002114 | 0.0074953
403 | 1.6 | 19.4 | 5.868 | 5.868 | 0.78 | 16.732 | 4.268 | 0.0093679 | 0.0020609 | 0.0073069
404 | 2.1 | 18.9 | 6.258 | 6.258 | 0.78 | 16.842 | 4.158 | 0.0091264 | 0.0020078 | 0.0071186
405 | 2 | 19 | 6.18 | 6.18 | 0.78 | 16.82 | 4.18 | 0.0091747 | 0.0020184 | 0.0071563
406 | 1.8 | 19.2 | 6.024 | 6.024 | 0.78 | 16.776 | 4.224 | 0.0092713 | 0.0020397 | 0.0072316
407 | 1.7 | 19.3 | 5.946 | 5.946 | 0.78 | 16.754 | 4.246 | 0.0093196 | 0.0020503 | 0.0072693
408 | 1.9 | 19.1 | 6.102 | 6.102 | 0.78 | 16.798 | 4.202 | 0.009223 | 0.0020291 | 0.0071939
409 | 2.2 | 18.8 | 6.336 | 6.336 | 0.78 | 16.864 | 4.136 | 0.0090781 | 0.0019972 | 0.007081
410 | 2.4 | 18.6 | 6.492 | 6.492 | 0.78 | 16.908 | 4.092 | 0.0089816 | 0.0019759 | 0.0070056
411 | 2.5 | 18.5 | 6.57 | 6.57 | 0.78 | 16.93 | 4.07 | 0.0089333 | 0.0019653 | 0.006968
412 | 2.7 | 18.3 | 6.726 | 6.726 | 0.78 | 16.974 | 4.026 | 0.0088367 | 0.0019441 | 0.0068926
413 | 2.8 | 18.2 | 6.804 | 6.804 | 0.78 | 16.996 | 4.004 | 0.0087884 | 0.0019335 | 0.006855
414 | 2.7 | 18.3 | 6.726 | 6.726 | 0.78 | 16.974 | 4.026 | 0.0088367 | 0.0019441 | 0.0068926
415 | 2.7 | 18.3 | 6.726 | 6.726 | 0.78 | 16.974 | 4.026 | 0.0088367 | 0.0019441 | 0.0068926
416 | 2.6 | 18.4 | 6.648 | 6.648 | 0.78 | 16.952 | 4.048 | 0.008885 | 0.0019547 | 0.0069303
417 | 2.4 | 18.6 | 6.492 | 6.492 | 0.78 | 16.908 | 4.092 | 0.0089816 | 0.0019759 | 0.0070056
418 | 2.1 | 18.9 | 6.258 | 6.258 | 0.78 | 16.842 | 4.158 | 0.0091264 | 0.0020078 | 0.0071186
419 | 1.9 | 19.1 | 6.102 | 6.102 | 0.78 | 16.798 | 4.202 | 0.009223 | 0.0020291 | 0.0071939
420 | 0.8 | 20.2 | 5.244 | 5.244 | 0.78 | 16.556 | 4.444 | 0.0097542 | 0.0021459 | 0.0076083
421 | -0.2 | 21.2 | 4.464 | 4.464 | 0.78 | 16.336 | 4.664 | 0.010237 | 0.0022522 | 0.0079849
422 | -1.3 | 22.3 | 3.606 | 3.606 | 0.78 | 16.094 | 4.906 | 0.010768 | 0.002369 | 0.0083992
423 | -2.7 | 23.7 | 2.514 | 2.514 | 0.78 | 15.786 | 5.214 | 0.011444 | 0.0025177 | 0.0089265
424 | -4.1 | 25.1 | 1.422 | 1.422 | 0.78 | 15.478 | 5.522 | 0.01212 | 0.0026665 | 0.0094538
425 | -5.5 | 26.5 | 0.33 | 0.33 | 0.78 | 15.17 | 5.83 | 0.012796 | 0.0028152 | 0.0099811
426 | -6.3 | 27.3 | -0.294 | 0 | 0.76923 | 14.7 | 6.3 | 0.013183 | 0.0030421 | 0.01014
427 | -7.2 | 28.2 | -0.996 | 0 | 0.74468 | 13.8 | 7.2 | 0.013617 | 0.0034767 | 0.01014
428 | -8 | 29 | -1.62 | 0 | 0.72414 | 13 | 8 | 0.014004 | 0.003863 | 0.01014
429 | -9 | 30 | -2.4 | 0 | 0.7 | 12 | 9 | 0.014486 | 0.0043459 | 0.01014
430 | -10.1 | 31.1 | -3.258 | 0 | 0.67524 | 10.9 | 10.1 | 0.015018 | 0.0048771 | 0.01014
431 | -11.1 | 32.1 | -4.038 | 0 | 0.65421 | 9.9 | 11.1 | 0.0155 | 0.00536 | 0.01014
432 | -11.8 | 32.8 | -4.584 | 0 | 0.64024 | 9.2 | 11.8 | 0.015838 | 0.005698 | 0.01014
433 | -12.6 | 33.6 | -5.208 | 0 | 0.625 | 8.4 | 12.6 | 0.016225 | 0.0060843 | 0.01014
434 | -13.3 | 34.3 | -5.754 | 0 | 0.61224 | 7.7 | 13.3 | 0.016563 | 0.0064223 | 0.01014
435 | -12.3 | 33.3 | -4.974 | 0 | 0.63063 | 8.7 | 12.3 | 0.01608 | 0.0059394 | 0.01014
436 | -11.3 | 32.3 | -4.194 | 0 | 0.65015 | 9.7 | 11.3 | 0.015597 | 0.0054565 | 0.01014
437 | -10.3 | 31.3 | -3.414 | 0 | 0.67093 | 10.7 | 10.3 | 0.015114 | 0.0049737 | 0.01014
438 | -10.7 | 31.7 | -3.726 | 0 | 0.66246 | 10.3 | 10.7 | 0.015307 | 0.0051668 | 0.01014
439 | -11 | 32 | -3.96 | 0 | 0.65625 | 10 | 11 | 0.015452 | 0.0053117 | 0.01014
440 | -11.4 | 32.4 | -4.272 | 0 | 0.64815 | 9.6 | 11.4 | 0.015645 | 0.0055048 | 0.01014
441 | -12 | 33 | -4.74 | 0 | 0.63636 | 9 | 12 | 0.015935 | 0.0057946 | 0.01014
442 | -12.7 | 33.7 | -5.286 | 0 | 0.62315 | 8.3 | 12.7 | 0.016273 | 0.0061326 | 0.01014
443 | -13.3 | 34.3 | -5.754 | 0 | 0.61224 | 7.7 | 13.3 | 0.016563 | 0.0064223 | 0.01014
444 | -12.8 | 33.8 | -5.364 | 0 | 0.6213 | 8.2 | 12.8 | 0.016321 | 0.0061809 | 0.01014
445 | -12.3 | 33.3 | -4.974 | 0 | 0.63063 | 8.7 | 12.3 | 0.01608 | 0.0059394 | 0.01014
446 | -11.8 | 32.8 | -4.584 | 0 | 0.64024 | 9.2 | 11.8 | 0.015838 | 0.005698 | 0.01014
447 | -12.8 | 33.8 | -5.364 | 0 | 0.6213 | 8.2 | 12.8 | 0.016321 | 0.0061809 | 0.01014
448 | -13.7 | 34.7 | -6.066 | 0 | 0.60519 | 7.3 | 13.7 | 0.016756 | 0.0066155 | 0.01014
449 | -14.7 | 35.7 | -6.846 | 0 | 0.58824 | 6.3 | 14.7 | 0.017239 | 0.0070983 | 0.01014
450 | -15.6 | 36.6 | -7.548 | 0 | 0.57377 | 5.4 | 15.6 | 0.017673 | 0.0075329 | 0.01014
451 | -16.4 | 37.4 | -8.172 | 0 | 0.5615 | 4.6 | 16.4 | 0.01806 | 0.0079192 | 0.01014
452 | -17.3 | 38.3 | -8.874 | 0 | 0.5483 | 3.7 | 17.3 | 0.018494 | 0.0083538 | 0.01014
453 | -17.8 | 38.8 | -9.264 | 0 | 0.54124 | 3.2 | 17.8 | 0.018736 | 0.0085953 | 0.01014
454 | -18.4 | 39.4 | -9.732 | 0 | 0.53299 | 2.6 | 18.4 | 0.019025 | 0.008885 | 0.01014
455 | -18.9 | 39.9 | -10.122 | 0 | 0.52632 | 2.1 | 18.9 | 0.019267 | 0.0091264 | 0.01014
456 | -17.8 | 38.8 | -9.264 | 0 | 0.54124 | 3.2 | 17.8 | 0.018736 | 0.0085953 | 0.01014
457 | -16.6 | 37.6 | -8.328 | 0 | 0.55851 | 4.4 | 16.6 | 0.018156 | 0.0080158 | 0.01014
458 | -15.5 | 36.5 | -7.47 | 0 | 0.57534 | 5.5 | 15.5 | 0.017625 | 0.0074846 | 0.01014
459 | -13.6 | 34.6 | -5.988 | 0 | 0.60694 | 7.4 | 13.6 | 0.016708 | 0.0065672 | 0.01014
460 | -11.6 | 32.6 | -4.428 | 0 | 0.64417 | 9.4 | 11.6 | 0.015742 | 0.0056014 | 0.01014
461 | -9.7 | 30.7 | -2.946 | 0 | 0.68404 | 11.3 | 9.7 | 0.014824 | 0.0046839 | 0.01014
462 | -7.5 | 28.5 | -1.23 | 0 | 0.73684 | 13.5 | 7.5 | 0.013762 | 0.0036216 | 0.01014
463 | -5.2 | 26.2 | 0.564 | 0.564 | 0.78 | 15.236 | 5.764 | 0.012651 | 0.0027833 | 0.0098681
464 | -3 | 24 | 2.28 | 2.28 | 0.78 | 15.72 | 5.28 | 0.011589 | 0.0025496 | 0.0090395
465 | -2.2 | 23.2 | 2.904 | 2.904 | 0.78 | 15.896 | 5.104 | 0.011203 | 0.0024646 | 0.0087382
466 | -1.5 | 22.5 | 3.45 | 3.45 | 0.78 | 16.05 | 4.95 | 0.010865 | 0.0023903 | 0.0084745
467 | -0.7 | 21.7 | 4.074 | 4.074 | 0.78 | 16.226 | 4.774 | 0.010478 | 0.0023053 | 0.0081732
468 | -0.1 | 21.1 | 4.542 | 4.542 | 0.78 | 16.358 | 4.642 | 0.010189 | 0.0022415 | 0.0079472
469 | 0.6 | 20.4 | 5.088 | 5.088 | 0.78 | 16.512 | 4.488 | 0.0098508 | 0.0021672 | 0.0076836
470 | 1.2 | 19.8 | 5.556 | 5.556 | 0.78 | 16.644 | 4.356 | 0.009561 | 0.0021034 | 0.0074576
471 | 1.1 | 19.9 | 5.478 | 5.478 | 0.78 | 16.622 | 4.378 | 0.0096093 | 0.002114 | 0.0074953
472 | 1.1 | 19.9 | 5.478 | 5.478 | 0.78 | 16.622 | 4.378 | 0.0096093 | 0.002114 | 0.0074953
473 | 1 | 20 | 5.4 | 5.4 | 0.78 | 16.6 | 4.4 | 0.0096576 | 0.0021247 | 0.0075329
474 | 0.8 | 20.2 | 5.244 | 5.244 | 0.78 | 16.556 | 4.444 | 0.0097542 | 0.0021459 | 0.0076083
475 | 0.7 | 20.3 | 5.166 | 5.166 | 0.78 | 16.534 | 4.466 | 0.0098025 | 0.0021565 | 0.0076459
476 | 0.5 | 20.5 | 5.01 | 5.01 | 0.78 | 16.49 | 4.51 | 0.009899 | 0.0021778 | 0.0077213
477 | 0.3 | 20.7 | 4.854 | 4.854 | 0.78 | 16.446 | 4.554 | 0.0099956 | 0.002199 | 0.0077966
478 | 0.1 | 20.9 | 4.698 | 4.698 | 0.78 | 16.402 | 4.598 | 0.010092 | 0.0022203 | 0.0078719
479 | -0.1 | 21.1 | 4.542 | 4.542 | 0.78 | 16.358 | 4.642 | 0.010189 | 0.0022415 | 0.0079472
480 | 0 | 21 | 4.62 | 4.62 | 0.78 | 16.38 | 4.62 | 0.01014 | 0.0022309 | 0.0079096
481 | 0.1 | 20.9 | 4.698 | 4.698 | 0.78 | 16.402 | 4.598 | 0.010092 | 0.0022203 | 0.0078719
482 | 0.2 | 20.8 | 4.776 | 4.776 | 0.78 | 16.424 | 4.576 | 0.010044 | 0.0022097 | 0.0078342
483 | 0.1 | 20.9 | 4.698 | 4.698 | 0.78 | 16.402 | 4.598 | 0.010092 | 0.0022203 | 0.0078719
484 | -0.1 | 21.1 | 4.542 | 4.542 | 0.78 | 16.358 | 4.642 | 0.010189 | 0.0022415 | 0.0079472
485 | -0.2 | 21.2 | 4.464 | 4.464 | 0.78 | 16.336 | 4.664 | 0.010237 | 0.0022522 | 0.0079849
486 | -0.6 | 21.6 | 4.152 | 4.152 | 0.78 | 16.248 | 4.752 | 0.01043 | 0.0022946 | 0.0081356
487 | -1.1 | 22.1 | 3.762 | 3.762 | 0.78 | 16.138 | 4.862 | 0.010672 | 0.0023478 | 0.0083239
488 | -1.5 | 22.5 | 3.45 | 3.45 | 0.78 | 16.05 | 4.95 | 0.010865 | 0.0023903 | 0.0084745
489 | -2.2 | 23.2 | 2.904 | 2.904 | 0.78 | 15.896 | 5.104 | 0.011203 | 0.0024646 | 0.0087382
490 | -2.9 | 23.9 | 2.358 | 2.358 | 0.78 | 15.742 | 5.258 | 0.011541 | 0.002539 | 0.0090018
491 | -3.6 | 24.6 | 1.812 | 1.812 | 0.78 | 15.588 | 5.412 | 0.011879 | 0.0026133 | 0.0092655
492 | -4 | 25 | 1.5 | 1.5 | 0.78 | 15.5 | 5.5 | 0.012072 | 0.0026558 | 0.0094162
493 | -4.5 | 25.5 | 1.11 | 1.11 | 0.78 | 15.39 | 5.61 | 0.012313 | 0.002709 | 0.0096045
494 | -4.9 | 25.9 | 0.798 | 0.798 | 0.78 | 15.302 | 5.698 | 0.012507 | 0.0027515 | 0.0097551
495 | -5.4 | 26.4 | 0.408 | 0.408 | 0.78 | 15.192 | 5.808 | 0.012748 | 0.0028046 | 0.0099435
496 | -6 | 27 | -0.06 | 0 | 0.77778 | 15 | 6 | 0.013038 | 0.0028973 | 0.01014
497 | -6.5 | 27.5 | -0.45 | 0 | 0.76364 | 14.5 | 6.5 | 0.013279 | 0.0031387 | 0.01014
498 | -6.9 | 27.9 | -0.762 | 0 | 0.75269 | 14.1 | 6.9 | 0.013472 | 0.0033319 | 0.01014
499 | -7.2 | 28.2 | -0.996 | 0 | 0.74468 | 13.8 | 7.2 | 0.013617 | 0.0034767 | 0.01014
500 | -7.6 | 28.6 | -1.308 | 0 | 0.73427 | 13.4 | 7.6 | 0.01381 | 0.0036699 | 0.01014
501 | -7.5 | 28.5 | -1.23 | 0 | 0.73684 | 13.5 | 7.5 | 0.013762 | 0.0036216 | 0.01014
502 | -7.5 | 28.5 | -1.23 | 0 | 0.73684 | 13.5 | 7.5 | 0.013762 | 0.0036216 | 0.01014
503 | -7.4 | 28.4 | -1.152 | 0 | 0.73944 | 13.6 | 7.4 | 0.013714 | 0.0035733 | 0.01014
504 | -7.6 | 28.6 | -1.308 | 0 | 0.73427 | 13.4 | 7.6 | 0.01381 | 0.0036699 | 0.01014
505 | -7.9 | 28.9 | -1.542 | 0 | 0.72664 | 13.1 | 7.9 | 0.013955 | 0.0038148 | 0.01014
506 | -8.1 | 29.1 | -1.698 | 0 | 0.72165 | 12.9 | 8.1 | 0.014052 | 0.0039113 | 0.01014
507 | -8.5 | 29.5 | -2.01 | 0 | 0.71186 | 12.5 | 8.5 | 0.014245 | 0.0041045 | 0.01014
508 | -9 | 30 | -2.4 | 0 | 0.7 | 12 | 9 | 0.014486 | 0.0043459 | 0.01014
509 | -9.4 | 30.4 | -2.712 | 0 | 0.69079 | 11.6 | 9.4 | 0.01468 | 0.0045391 | 0.01014
510 | -9.6 | 30.6 | -2.868 | 0 | 0.68627 | 11.4 | 9.6 | 0.014776 | 0.0046356 | 0.01014
511 | -9.7 | 30.7 | -2.946 | 0 | 0.68404 | 11.3 | 9.7 | 0.014824 | 0.0046839 | 0.01014
512 | -9.9 | 30.9 | -3.102 | 0 | 0.67961 | 11.1 | 9.9 | 0.014921 | 0.0047805 | 0.01014
513 | -9.8 | 30.8 | -3.024 | 0 | 0.68182 | 11.2 | 9.8 | 0.014873 | 0.0047322 | 0.01014
514 | -9.6 | 30.6 | -2.868 | 0 | 0.68627 | 11.4 | 9.6 | 0.014776 | 0.0046356 | 0.01014
515 | -9.5 | 30.5 | -2.79 | 0 | 0.68852 | 11.5 | 9.5 | 0.014728 | 0.0045874 | 0.01014
516 | -9.6 | 30.6 | -2.868 | 0 | 0.68627 | 11.4 | 9.6 | 0.014776 | 0.0046356 | 0.01014
517 | -9.8 | 30.8 | -3.024 | 0 | 0.68182 | 11.2 | 9.8 | 0.014873 | 0.0047322 | 0.01014
518 | -9.9 | 30.9 | -3.102 | 0 | 0.67961 | 11.1 | 9.9 | 0.014921 | 0.0047805 | 0.01014
519 | -9.5 | 30.5 | -2.79 | 0 | 0.68852 | 11.5 | 9.5 | 0.014728 | 0.0045874 | 0.01014
520 | -9.1 | 30.1 | -2.478 | 0 | 0.69767 | 11.9 | 9.1 | 0.014535 | 0.0043942 | 0.01014
521 | -8.7 | 29.7 | -2.166 | 0 | 0.70707 | 12.3 | 8.7 | 0.014342 | 0.0042011 | 0.01014
522 | -7.5 | 28.5 | -1.23 | 0 | 0.73684 | 13.5 | 7.5 | 0.013762 | 0.0036216 | 0.01014
523 | -6.2 | 27.2 | -0.216 | 0 | 0.77206 | 14.8 | 6.2 | 0.013134 | 0.0029939 | 0.01014
524 | -5 | 26 | 0.72 | 0.72 | 0.78 | 15.28 | 5.72 | 0.012555 | 0.0027621 | 0.0097928
525 | -4.8 | 25.8 | 0.876 | 0.876 | 0.78 | 15.324 | 5.676 | 0.012458 | 0.0027408 | 0.0097175
526 | -4.6 | 25.6 | 1.032 | 1.032 | 0.78 | 15.368 | 5.632 | 0.012362 | 0.0027196 | 0.0096421
527 | -4.4 | 25.4 | 1.188 | 1.188 | 0.78 | 15.412 | 5.588 | 0.012265 | 0.0026983 | 0.0095668
528 | -4.1 | 25.1 | 1.422 | 1.422 | 0.78 | 15.478 | 5.522 | 0.01212 | 0.0026665 | 0.0094538
529 | -3.9 | 24.9 | 1.578 | 1.578 | 0.78 | 15.522 | 5.478 | 0.012024 | 0.0026452 | 0.0093785
530 | -3.6 | 24.6 | 1.812 | 1.812 | 0.78 | 15.588 | 5.412 | 0.011879 | 0.0026133 | 0.0092655
531 | -3.4 | 24.4 | 1.968 | 1.968 | 0.78 | 15.632 | 5.368 | 0.011782 | 0.0025921 | 0.0091902
532 | -3.2 | 24.2 | 2.124 | 2.124 | 0.78 | 15.676 | 5.324 | 0.011686 | 0.0025709 | 0.0091148
533 | -3 | 24 | 2.28 | 2.28 | 0.78 | 15.72 | 5.28 | 0.011589 | 0.0025496 | 0.0090395
534 | -2.7 | 23.7 | 2.514 | 2.514 | 0.78 | 15.786 | 5.214 | 0.011444 | 0.0025177 | 0.0089265
535 | -2.4 | 23.4 | 2.748 | 2.748 | 0.78 | 15.852 | 5.148 | 0.011299 | 0.0024859 | 0.0088135
536 | -2.1 | 23.1 | 2.982 | 2.982 | 0.78 | 15.918 | 5.082 | 0.011155 | 0.002454 | 0.0087005
537 | -1.8 | 22.8 | 3.216 | 3.216 | 0.78 | 15.984 | 5.016 | 0.01101 | 0.0024221 | 0.0085875
538 | -1.4 | 22.4 | 3.528 | 3.528 | 0.78 | 16.072 | 4.928 | 0.010817 | 0.0023796 | 0.0084369
539 | -1.1 | 22.1 | 3.762 | 3.762 | 0.78 | 16.138 | 4.862 | 0.010672 | 0.0023478 | 0.0083239
540 | -0.5 | 21.5 | 4.23 | 4.23 | 0.78 | 16.27 | 4.73 | 0.010382 | 0.002284 | 0.0080979
541 | 0.1 | 20.9 | 4.698 | 4.698 | 0.78 | 16.402 | 4.598 | 0.010092 | 0.0022203 | 0.0078719
542 | 0.7 | 20.3 | 5.166 | 5.166 | 0.78 | 16.534 | 4.466 | 0.0098025 | 0.0021565 | 0.0076459
543 | 1 | 20 | 5.4 | 5.4 | 0.78 | 16.6 | 4.4 | 0.0096576 | 0.0021247 | 0.0075329
544 | 1.2 | 19.8 | 5.556 | 5.556 | 0.78 | 16.644 | 4.356 | 0.009561 | 0.0021034 | 0.0074576
545 | 1.5 | 19.5 | 5.79 | 5.79 | 0.78 | 16.71 | 4.29 | 0.0094162 | 0.0020716 | 0.0073446
546 | 1.4 | 19.6 | 5.712 | 5.712 | 0.78 | 16.688 | 4.312 | 0.0094644 | 0.0020822 | 0.0073823
547 | 1.3 | 19.7 | 5.634 | 5.634 | 0.78 | 16.666 | 4.334 | 0.0095127 | 0.0020928 | 0.0074199
548 | 1.2 | 19.8 | 5.556 | 5.556 | 0.78 | 16.644 | 4.356 | 0.009561 | 0.0021034 | 0.0074576
549 | 1.2 | 19.8 | 5.556 | 5.556 | 0.78 | 16.644 | 4.356 | 0.009561 | 0.0021034 | 0.0074576
550 | 1.3 | 19.7 | 5.634 | 5.634 | 0.78 | 16.666 | 4.334 | 0.0095127 | 0.0020928 | 0.0074199
551 | 1.3 | 19.7 | 5.634 | 5.634 | 0.78 | 16.666 | 4.334 | 0.0095127 | 0.0020928 | 0.0074199
552 | 1.5 | 19.5 | 5.79 | 5.79 | 0.78 | 16.71 | 4.29 | 0.0094162 | 0.0020716 | 0.0073446
553 | 1.6 | 19.4 | 5.868 | 5.868 | 0.78 | 16.732 | 4.268 | 0.0093679 | 0.0020609 | 0.0073069
554 | 1.8 | 19.2 | 6.024 | 6.024 | 0.78 | 16.776 | 4.224 | 0.0092713 | 0.0020397 | 0.0072316
555 | 1.7 | 19.3 | 5.946 | 5.946 | 0.78 | 16.754 | 4.246 | 0.0093196 | 0.0020503 | 0.0072693
556 | 1.6 | 19.4 | 5.868 | 5.868 | 0.78 | 16.732 | 4.268 | 0.0093679 | 0.0020609 | 0.0073069
557 | 1.5 | 19.5 | 5.79 | 5.79 | 0.78 | 16.71 | 4.29 | 0.0094162 | 0.0020716 | 0.0073446
558 | 1.5 | 19.5 | 5.79 | 5.79 | 0.78 | 16.71 | 4.29 | 0.0094162 | 0.0020716 | 0.0073446
559 | 1.6 | 19.4 | 5.868 | 5.868 | 0.78 | 16.732 | 4.268 | 0.0093679 | 0.0020609 | 0.0073069
560 | 1.6 | 19.4 | 5.868 | 5.868 | 0.78 | 16.732 | 4.268 | 0.0093679 | 0.0020609 | 0.0073069
561 | 1.9 | 19.1 | 6.102 | 6.102 | 0.78 | 16.798 | 4.202 | 0.009223 | 0.0020291 | 0.0071939
562 | 2.1 | 18.9 | 6.258 | 6.258 | 0.78 | 16.842 | 4.158 | 0.0091264 | 0.0020078 | 0.0071186
563 | 2.4 | 18.6 | 6.492 | 6.492 | 0.78 | 16.908 | 4.092 | 0.0089816 | 0.0019759 | 0.0070056
564 | 2.4 | 18.6 | 6.492 | 6.492 | 0.78 | 16.908 | 4.092 | 0.0089816 | 0.0019759 | 0.0070056
565 | 2.4 | 18.6 | 6.492 | 6.492 | 0.78 | 16.908 | 4.092 | 0.0089816 | 0.0019759 | 0.0070056
566 | 2.4 | 18.6 | 6.492 | 6.492 | 0.78 | 16.908 | 4.092 | 0.0089816 | 0.0019759 | 0.0070056
567 | 2.3 | 18.7 | 6.414 | 6.414 | 0.78 | 16.886 | 4.114 | 0.0090299 | 0.0019866 | 0.0070433
568 | 2.2 | 18.8 | 6.336 | 6.336 | 0.78 | 16.864 | 4.136 | 0.0090781 | 0.0019972 | 0.007081
569 | 2.1 | 18.9 | 6.258 | 6.258 | 0.78 | 16.842 | 4.158 | 0.0091264 | 0.0020078 | 0.0071186
570 | 1.8 | 19.2 | 6.024 | 6.024 | 0.78 | 16.776 | 4.224 | 0.0092713 | 0.0020397 | 0.0072316
571 | 1.4 | 19.6 | 5.712 | 5.712 | 0.78 | 16.688 | 4.312 | 0.0094644 | 0.0020822 | 0.0073823
572 | 1.1 | 19.9 | 5.478 | 5.478 | 0.78 | 16.622 | 4.378 | 0.0096093 | 0.002114 | 0.0074953
573 | 0.8 | 20.2 | 5.244 | 5.244 | 0.78 | 16.556 | 4.444 | 0.0097542 | 0.0021459 | 0.0076083
574 | 0.5 | 20.5 | 5.01 | 5.01 | 0.78 | 16.49 | 4.51 | 0.009899 | 0.0021778 | 0.0077213
575 | 0.2 | 20.8 | 4.776 | 4.776 | 0.78 | 16.424 | 4.576 | 0.010044 | 0.0022097 | 0.0078342
576 | 0.3 | 20.7 | 4.854 | 4.854 | 0.78 | 16.446 | 4.554 | 0.0099956 | 0.002199 | 0.0077966
577 | 0.3 | 20.7 | 4.854 | 4.854 | 0.78 | 16.446 | 4.554 | 0.0099956 | 0.002199 | 0.0077966
578 | 0.4 | 20.6 | 4.932 | 4.932 | 0.78 | 16.468 | 4.532 | 0.0099473 | 0.0021884 | 0.0077589
579 | 0.6 | 20.4 | 5.088 | 5.088 | 0.78 | 16.512 | 4.488 | 0.0098508 | 0.0021672 | 0.0076836
580 | 0.7 | 20.3 | 5.166 | 5.166 | 0.78 | 16.534 | 4.466 | 0.0098025 | 0.0021565 | 0.0076459
581 | 0.9 | 20.1 | 5.322 | 5.322 | 0.78 | 16.578 | 4.422 | 0.0097059 | 0.0021353 | 0.0075706
582 | 1 | 20 | 5.4 | 5.4 | 0.78 | 16.6 | 4.4 | 0.0096576 | 0.0021247 | 0.0075329
583 | 1 | 20 | 5.4 | 5.4 | 0.78 | 16.6 | 4.4 | 0.0096576 | 0.0021247 | 0.0075329
584 | 1.1 | 19.9 | 5.478 | 5.478 | 0.78 | 16.622 | 4.378 | 0.0096093 | 0.002114 | 0.0074953
585 | 1 | 20 | 5.4 | 5.4 | 0.78 | 16.6 | 4.4 | 0.0096576 | 0.0021247 | 0.0075329
586 | 0.8 | 20.2 | 5.244 | 5.244 | 0.78 | 16.556 | 4.444 | 0.0097542 | 0.0021459 | 0.0076083
587 | 0.7 | 20.3 | 5.166 | 5.166 | 0.78 | 16.534 | 4.466 | 0.0098025 | 0.0021565 | 0.0076459
588 | 0.7 | 20.3 | 5.166 | 5.166 | 0.78 | 16.534 | 4.466 | 0.0098025 | 0.0021565 | 0.0076459
589 | 0.7 | 20.3 | 5.166 | 5.166 | 0.78 | 16.534 | 4.466 | 0.0098025 | 0.0021565 | 0.0076459
590 | 0.7 | 20.3 | 5.166 | 5.166 | 0.78 | 16.534 | 4.466 | 0.0098025 | 0.0021565 | 0.0076459
591 | 0.7 | 20.3 | 5.166 | 5.166 | 0.78 | 16.534 | 4.466 | 0.0098025 | 0.0021565 | 0.0076459
592 | 0.6 | 20.4 | 5.088 | 5.088 | 0.78 | 16.512 | 4.488 | 0.0098508 | 0.0021672 | 0.0076836
593 | 0.6 | 20.4 | 5.088 | 5.088 | 0.78 | 16.512 | 4.488 | 0.0098508 | 0.0021672 | 0.0076836
594 | 0.7 | 20.3 | 5.166 | 5.166 | 0.78 | 16.534 | 4.466 | 0.0098025 | 0.0021565 | 0.0076459
595 | 0.7 | 20.3 | 5.166 | 5.166 | 0.78 | 16.534 | 4.466 | 0.0098025 | 0.0021565 | 0.0076459
596 | 0.8 | 20.2 | 5.244 | 5.244 | 0.78 | 16.556 | 4.444 | 0.0097542 | 0.0021459 | 0.0076083
597 | 0.8 | 20.2 | 5.244 | 5.244 | 0.78 | 16.556 | 4.444 | 0.0097542 | 0.0021459 | 0.0076083
598 | 0.8 | 20.2 | 5.244 | 5.244 | 0.78 | 16.556 | 4.444 | 0.0097542 | 0.0021459 | 0.0076083
599 | 0.8 | 20.2 | 5.244 | 5.244 | 0.78 | 16.556 | 4.444 | 0.0097542 | 0.0021459 | 0.0076083
600 | 0.6 | 20.4 | 5.088 | 5.088 | 0.78 | 16.512 | 4.488 | 0.0098508 | 0.0021672 | 0.0076836
601 | 0.3 | 20.7 | 4.854 | 4.854 | 0.78 | 16.446 | 4.554 | 0.0099956 | 0.002199 | 0.0077966
602 | 0.1 | 20.9 | 4.698 | 4.698 | 0.78 | 16.402 | 4.598 | 0.010092 | 0.0022203 | 0.0078719
603 | 0.1 | 20.9 | 4.698 | 4.698 | 0.78 | 16.402 | 4.598 | 0.010092 | 0.0022203 | 0.0078719
604 | 0.2 | 20.8 | 4.776 | 4.776 | 0.78 | 16.424 | 4.576 | 0.010044 | 0.0022097 | 0.0078342
605 | 0.2 | 20.8 | 4.776 | 4.776 | 0.78 | 16.424 | 4.576 | 0.010044 | 0.0022097 | 0.0078342
606 | 0.2 | 20.8 | 4.776 | 4.776 | 0.78 | 16.424 | 4.576 | 0.010044 | 0.0022097 | 0.0078342
607 | 0.3 | 20.7 | 4.854 | 4.854 | 0.78 | 16.446 | 4.554 | 0.0099956 | 0.002199 | 0.0077966
608 | 0.3 | 20.7 | 4.854 | 4.854 | 0.78 | 16.446 | 4.554 | 0.0099956 | 0.002199 | 0.0077966
609 | 0.1 | 20.9 | 4.698 | 4.698 | 0.78 | 16.402 | 4.598 | 0.010092 | 0.0022203 | 0.0078719
610 | 0 | 21 | 4.62 | 4.62 | 0.78 | 16.38 | 4.62 | 0.01014 | 0.0022309 | 0.0079096
611 | -0.2 | 21.2 | 4.464 | 4.464 | 0.78 | 16.336 | 4.664 | 0.010237 | 0.0022522 | 0.0079849
612 | 0 | 21 | 4.62 | 4.62 | 0.78 | 16.38 | 4.62 | 0.01014 | 0.0022309 | 0.0079096
613 | 0.1 | 20.9 | 4.698 | 4.698 | 0.78 | 16.402 | 4.598 | 0.010092 | 0.0022203 | 0.0078719
614 | 0.3 | 20.7 | 4.854 | 4.854 | 0.78 | 16.446 | 4.554 | 0.0099956 | 0.002199 | 0.0077966
615 | 0.8 | 20.2 | 5.244 | 5.244 | 0.78 | 16.556 | 4.444 | 0.0097542 | 0.0021459 | 0.0076083
616 | 1.2 | 19.8 | 5.556 | 5.556 | 0.78 | 16.644 | 4.356 | 0.009561 | 0.0021034 | 0.0074576
617 | 1.7 | 19.3 | 5.946 | 5.946 | 0.78 | 16.754 | 4.246 | 0.0093196 | 0.0020503 | 0.0072693
618 | 1.6 | 19.4 | 5.868 | 5.868 | 0.78 | 16.732 | 4.268 | 0.0093679 | 0.0020609 | 0.0073069
619 | 1.6 | 19.4 | 5.868 | 5.868 | 0.78 | 16.732 | 4.268 | 0.0093679 | 0.0020609 | 0.0073069
620 | 1.5 | 19.5 | 5.79 | 5.79 | 0.78 | 16.71 | 4.29 | 0.0094162 | 0.0020716 | 0.0073446
621 | 1.5 | 19.5 | 5.79 | 5.79 | 0.78 | 16.71 | 4.29 | 0.0094162 | 0.0020716 | 0.0073446
622 | 1.6 | 19.4 | 5.868 | 5.868 | 0.78 | 16.732 | 4.268 | 0.0093679 | 0.0020609 | 0.0073069
623 | 1.6 | 19.4 | 5.868 | 5.868 | 0.78 | 16.732 | 4.268 | 0.0093679 | 0.0020609 | 0.0073069
624 | 1.6 | 19.4 | 5.868 | 5.868 | 0.78 | 16.732 | 4.268 | 0.0093679 | 0.0020609 | 0.0073069
625 | 1.5 | 19.5 | 5.79 | 5.79 | 0.78 | 16.71 | 4.29 | 0.0094162 | 0.0020716 | 0.0073446
626 | 1.5 | 19.5 | 5.79 | 5.79 | 0.78 | 16.71 | 4.29 | 0.0094162 | 0.0020716 | 0.0073446
627 | 1.4 | 19.6 | 5.712 | 5.712 | 0.78 | 16.688 | 4.312 | 0.0094644 | 0.0020822 | 0.0073823
628 | 1.4 | 19.6 | 5.712 | 5.712 | 0.78 | 16.688 | 4.312 | 0.0094644 | 0.0020822 | 0.0073823
629 | 1.3 | 19.7 | 5.634 | 5.634 | 0.78 | 16.666 | 4.334 | 0.0095127 | 0.0020928 | 0.0074199
630 | 1.3 | 19.7 | 5.634 | 5.634 | 0.78 | 16.666 | 4.334 | 0.0095127 | 0.0020928 | 0.0074199
631 | 1.2 | 19.8 | 5.556 | 5.556 | 0.78 | 16.644 | 4.356 | 0.009561 | 0.0021034 | 0.0074576
632 | 1.2 | 19.8 | 5.556 | 5.556 | 0.78 | 16.644 | 4.356 | 0.009561 | 0.0021034 | 0.0074576
633 | 1.3 | 19.7 | 5.634 | 5.634 | 0.78 | 16.666 | 4.334 | 0.0095127 | 0.0020928 | 0.0074199
634 | 1.4 | 19.6 | 5.712 | 5.712 | 0.78 | 16.688 | 4.312 | 0.0094644 | 0.0020822 | 0.0073823
635 | 1.5 | 19.5 | 5.79 | 5.79 | 0.78 | 16.71 | 4.29 | 0.0094162 | 0.0020716 | 0.0073446
636 | 0.8 | 20.2 | 5.244 | 5.244 | 0.78 | 16.556 | 4.444 | 0.0097542 | 0.0021459 | 0.0076083
637 | 0.1 | 20.9 | 4.698 | 4.698 | 0.78 | 16.402 | 4.598 | 0.010092 | 0.0022203 | 0.0078719
638 | -0.6 | 21.6 | 4.152 | 4.152 | 0.78 | 16.248 | 4.752 | 0.01043 | 0.0022946 | 0.0081356
639 | -1.7 | 22.7 | 3.294 | 3.294 | 0.78 | 16.006 | 4.994 | 0.010961 | 0.0024115 | 0.0085499
640 | -2.7 | 23.7 | 2.514 | 2.514 | 0.78 | 15.786 | 5.214 | 0.011444 | 0.0025177 | 0.0089265
641 | -3.8 | 24.8 | 1.656 | 1.656 | 0.78 | 15.544 | 5.456 | 0.011975 | 0.0026346 | 0.0093408
642 | -3.9 | 24.9 | 1.578 | 1.578 | 0.78 | 15.522 | 5.478 | 0.012024 | 0.0026452 | 0.0093785
643 | -3.9 | 24.9 | 1.578 | 1.578 | 0.78 | 15.522 | 5.478 | 0.012024 | 0.0026452 | 0.0093785
644 | -4 | 25 | 1.5 | 1.5 | 0.78 | 15.5 | 5.5 | 0.012072 | 0.0026558 | 0.0094162
645 | -4.1 | 25.1 | 1.422 | 1.422 | 0.78 | 15.478 | 5.522 | 0.01212 | 0.0026665 | 0.0094538
646 | -4.1 | 25.1 | 1.422 | 1.422 | 0.78 | 15.478 | 5.522 | 0.01212 | 0.0026665 | 0.0094538
647 | -4.2 | 25.2 | 1.344 | 1.344 | 0.78 | 15.456 | 5.544 | 0.012169 | 0.0026771 | 0.0094915
648 | -4 | 25 | 1.5 | 1.5 | 0.78 | 15.5 | 5.5 | 0.012072 | 0.0026558 | 0.0094162
649 | -3.9 | 24.9 | 1.578 | 1.578 | 0.78 | 15.522 | 5.478 | 0.012024 | 0.0026452 | 0.0093785
650 | -3.7 | 24.7 | 1.734 | 1.734 | 0.78 | 15.566 | 5.434 | 0.011927 | 0.002624 | 0.0093032
651 | -3.9 | 24.9 | 1.578 | 1.578 | 0.78 | 15.522 | 5.478 | 0.012024 | 0.0026452 | 0.0093785
652 | -4 | 25 | 1.5 | 1.5 | 0.78 | 15.5 | 5.5 | 0.012072 | 0.0026558 | 0.0094162
653 | -4.2 | 25.2 | 1.344 | 1.344 | 0.78 | 15.456 | 5.544 | 0.012169 | 0.0026771 | 0.0094915
654 | -4.2 | 25.2 | 1.344 | 1.344 | 0.78 | 15.456 | 5.544 | 0.012169 | 0.0026771 | 0.0094915
655 | -4.2 | 25.2 | 1.344 | 1.344 | 0.78 | 15.456 | 5.544 | 0.012169 | 0.0026771 | 0.0094915
656 | -4.2 | 25.2 | 1.344 | 1.344 | 0.78 | 15.456 | 5.544 | 0.012169 | 0.0026771 | 0.0094915
657 | -4.2 | 25.2 | 1.344 | 1.344 | 0.78 | 15.456 | 5.544 | 0.012169 | 0.0026771 | 0.0094915
658 | -4.1 | 25.1 | 1.422 | 1.422 | 0.78 | 15.478 | 5.522 | 0.01212 | 0.0026665 | 0.0094538
659 | -4.1 | 25.1 | 1.422 | 1.422 | 0.78 | 15.478 | 5.522 | 0.01212 | 0.0026665 | 0.0094538
660 | -3.9 | 24.9 | 1.578 | 1.578 | 0.78 | 15.522 | 5.478 | 0.012024 | 0.0026452 | 0.0093785
661 | -3.7 | 24.7 | 1.734 | 1.734 | 0.78 | 15.566 | 5.434 | 0.011927 | 0.002624 | 0.0093032
662 | -3.5 | 24.5 | 1.89 | 1.89 | 0.78 | 15.61 | 5.39 | 0.011831 | 0.0026027 | 0.0092278
663 | -2.8 | 23.8 | 2.436 | 2.436 | 0.78 | 15.764 | 5.236 | 0.011493 | 0.0025284 | 0.0089642
664 | -2.1 | 23.1 | 2.982 | 2.982 | 0.78 | 15.918 | 5.082 | 0.011155 | 0.002454 | 0.0087005
665 | -1.4 | 22.4 | 3.528 | 3.528 | 0.78 | 16.072 | 4.928 | 0.010817 | 0.0023796 | 0.0084369
666 | -0.8 | 21.8 | 3.996 | 3.996 | 0.78 | 16.204 | 4.796 | 0.010527 | 0.0023159 | 0.0082109
667 | -0.2 | 21.2 | 4.464 | 4.464 | 0.78 | 16.336 | 4.664 | 0.010237 | 0.0022522 | 0.0079849
668 | 0.4 | 20.6 | 4.932 | 4.932 | 0.78 | 16.468 | 4.532 | 0.0099473 | 0.0021884 | 0.0077589
669 | 0.4 | 20.6 | 4.932 | 4.932 | 0.78 | 16.468 | 4.532 | 0.0099473 | 0.0021884 | 0.0077589
670 | 0.5 | 20.5 | 5.01 | 5.01 | 0.78 | 16.49 | 4.51 | 0.009899 | 0.0021778 | 0.0077213
671 | 0.5 | 20.5 | 5.01 | 5.01 | 0.78 | 16.49 | 4.51 | 0.009899 | 0.0021778 | 0.0077213
672 | 0.6 | 20.4 | 5.088 | 5.088 | 0.78 | 16.512 | 4.488 | 0.0098508 | 0.0021672 | 0.0076836
673 | 0.8 | 20.2 | 5.244 | 5.244 | 0.78 | 16.556 | 4.444 | 0.0097542 | 0.0021459 | 0.0076083
674 | 0.9 | 20.1 | 5.322 | 5.322 | 0.78 | 16.578 | 4.422 | 0.0097059 | 0.0021353 | 0.0075706
675 | 0.7 | 20.3 | 5.166 | 5.166 | 0.78 | 16.534 | 4.466 | 0.0098025 | 0.0021565 | 0.0076459
676 | 0.4 | 20.6 | 4.932 | 4.932 | 0.78 | 16.468 | 4.532 | 0.0099473 | 0.0021884 | 0.0077589
677 | 0.2 | 20.8 | 4.776 | 4.776 | 0.78 | 16.424 | 4.576 | 0.010044 | 0.0022097 | 0.0078342
678 | 0.3 | 20.7 | 4.854 | 4.854 | 0.78 | 16.446 | 4.554 | 0.0099956 | 0.002199 | 0.0077966
679 | 0.4 | 20.6 | 4.932 | 4.932 | 0.78 | 16.468 | 4.532 | 0.0099473 | 0.0021884 | 0.0077589
680 | 0.5 | 20.5 | 5.01 | 5.01 | 0.78 | 16.49 | 4.51 | 0.009899 | 0.0021778 | 0.0077213
681 | 0.8 | 20.2 | 5.244 | 5.244 | 0.78 | 16.556 | 4.444 | 0.0097542 | 0.0021459 | 0.0076083
682 | 1.2 | 19.8 | 5.556 | 5.556 | 0.78 | 16.644 | 4.356 | 0.009561 | 0.0021034 | 0.0074576
683 | 1.5 | 19.5 | 5.79 | 5.79 | 0.78 | 16.71 | 4.29 | 0.0094162 | 0.0020716 | 0.0073446
684 | 1.8 | 19.2 | 6.024 | 6.024 | 0.78 | 16.776 | 4.224 | 0.0092713 | 0.0020397 | 0.0072316
685 | 2 | 19 | 6.18 | 6.18 | 0.78 | 16.82 | 4.18 | 0.0091747 | 0.0020184 | 0.0071563
686 | 2.3 | 18.7 | 6.414 | 6.414 | 0.78 | 16.886 | 4.114 | 0.0090299 | 0.0019866 | 0.0070433
687 | 2.2 | 18.8 | 6.336 | 6.336 | 0.78 | 16.864 | 4.136 | 0.0090781 | 0.0019972 | 0.007081
688 | 2.1 | 18.9 | 6.258 | 6.258 | 0.78 | 16.842 | 4.158 | 0.0091264 | 0.0020078 | 0.0071186
689 | 2 | 19 | 6.18 | 6.18 | 0.78 | 16.82 | 4.18 | 0.0091747 | 0.0020184 | 0.0071563
690 | 1.8 | 19.2 | 6.024 | 6.024 | 0.78 | 16.776 | 4.224 | 0.0092713 | 0.0020397 | 0.0072316
691 | 1.5 | 19.5 | 5.79 | 5.79 | 0.78 | 16.71 | 4.29 | 0.0094162 | 0.0020716 | 0.0073446
692 | 1.3 | 19.7 | 5.634 | 5.634 | 0.78 | 16.666 | 4.334 | 0.0095127 | 0.0020928 | 0.0074199
693 | 1.5 | 19.5 | 5.79 | 5.79 | 0.78 | 16.71 | 4.29 | 0.0094162 | 0.0020716 | 0.0073446
694 | 1.7 | 19.3 | 5.946 | 5.946 | 0.78 | 16.754 | 4.246 | 0.0093196 | 0.0020503 | 0.0072693
695 | 1.9 | 19.1 | 6.102 | 6.102 | 0.78 | 16.798 | 4.202 | 0.009223 | 0.0020291 | 0.0071939
696 | 1.9 | 19.1 | 6.102 | 6.102 | 0.78 | 16.798 | 4.202 | 0.009223 | 0.0020291 | 0.0071939
697 | 1.9 | 19.1 | 6.102 | 6.102 | 0.78 | 16.798 | 4.202 | 0.009223 | 0.0020291 | 0.0071939
698 | 1.9 | 19.1 | 6.102 | 6.102 | 0.78 | 16.798 | 4.202 | 0.009223 | 0.0020291 | 0.0071939
699 | 1.7 | 19.3 | 5.946 | 5.946 | 0.78 | 16.754 | 4.246 | 0.0093196 | 0.0020503 | 0.0072693
700 | 1.5 | 19.5 | 5.79 | 5.79 | 0.78 | 16.71 | 4.29 | 0.0094162 | 0.0020716 | 0.0073446
701 | 1.3 | 19.7 | 5.634 | 5.634 | 0.78 | 16.666 | 4.334 | 0.0095127 | 0.0020928 | 0.0074199
702 | 1.1 | 19.9 | 5.478 | 5.478 | 0.78 | 16.622 | 4.378 | 0.0096093 | 0.002114 | 0.0074953
703 | 0.8 | 20.2 | 5.244 | 5.244 | 0.78 | 16.556 | 4.444 | 0.0097542 | 0.0021459 | 0.0076083
704 | 0.6 | 20.4 | 5.088 | 5.088 | 0.78 | 16.512 | 4.488 | 0.0098508 | 0.0021672 | 0.0076836
705 | 0.4 | 20.6 | 4.932 | 4.932 | 0.78 | 16.468 | 4.532 | 0.0099473 | 0.0021884 | 0.0077589
706 | 0.2 | 20.8 | 4.776 | 4.776 | 0.78 | 16.424 | 4.576 | 0.010044 | 0.0022097 | 0.0078342
707 | 0 | 21 | 4.62 | 4.62 | 0.78 | 16.38 | 4.62 | 0.01014 | 0.0022309 | 0.0079096
708 | 0.1 | 20.9 | 4.698 | 4.698 | 0.78 | 16.402 | 4.598 | 0.010092 | 0.0022203 | 0.0078719
709 | 0.1 | 20.9 | 4.698 | 4.698 | 0.78 | 16.402 | 4.598 | 0.010092 | 0.0022203 | 0.0078719
710 | 0.2 | 20.8 | 4.776 | 4.776 | 0.78 | 16.424 | 4.576 | 0.010044 | 0.0022097 | 0.0078342
711 | 0.2 | 20.8 | 4.776 | 4.776 | 0.78 | 16.424 | 4.576 | 0.010044 | 0.0022097 | 0.0078342
712 | 0.1 | 20.9 | 4.698 | 4.698 | 0.78 | 16.402 | 4.598 | 0.010092 | 0.0022203 | 0.0078719
713 | 0.1 | 20.9 | 4.698 | 4.698 | 0.78 | 16.402 | 4.598 | 0.010092 | 0.0022203 | 0.0078719
714 | 0.2 | 20.8 | 4.776 | 4.776 | 0.78 | 16.424 | 4.576 | 0.010044 | 0.0022097 | 0.0078342
715 | 0.3 | 20.7 | 4.854 | 4.854 | 0.78 | 16.446 | 4.554 | 0.0099956 | 0.002199 | 0.0077966
716 | 0.4 | 20.6 | 4.932 | 4.932 | 0.78 | 16.468 | 4.532 | 0.0099473 | 0.0021884 | 0.0077589
717 | 0.7 | 20.3 | 5.166 | 5.166 | 0.78 | 16.534 | 4.466 | 0.0098025 | 0.0021565 | 0.0076459
718 | 1.1 | 19.9 | 5.478 | 5.478 | 0.78 | 16.622 | 4.378 | 0.0096093 | 0.002114 | 0.0074953
719 | 1.4 | 19.6 | 5.712 | 5.712 | 0.78 | 16.688 | 4.312 | 0.0094644 | 0.0020822 | 0.0073823
720 | 1.3 | 19.7 | 5.634 | 5.634 | 0.78 | 16.666 | 4.334 | 0.0095127 | 0.0020928 | 0.0074199
721 | 1.2 | 19.8 | 5.556 | 5.556 | 0.78 | 16.644 | 4.356 | 0.009561 | 0.0021034 | 0.0074576
722 | 1.1 | 19.9 | 5.478 | 5.478 | 0.78 | 16.622 | 4.378 | 0.0096093 | 0.002114 | 0.0074953
723 | 1 | 20 | 5.4 | 5.4 | 0.78 | 16.6 | 4.4 | 0.0096576 | 0.0021247 | 0.0075329
724 | 1 | 20 | 5.4 | 5.4 | 0.78 | 16.6 | 4.4 | 0.0096576 | 0.0021247 | 0.0075329
725 | 0.9 | 20.1 | 5.322 | 5.322 | 0.78 | 16.578 | 4.422 | 0.0097059 | 0.0021353 | 0.0075706
726 | 0.7 | 20.3 | 5.166 | 5.166 | 0.78 | 16.534 | 4.466 | 0.0098025 | 0.0021565 | 0.0076459
727 | 0.4 | 20.6 | 4.932 | 4.932 | 0.78 | 16.468 | 4.532 | 0.0099473 | 0.0021884 | 0.0077589
728 | 0.2 | 20.8 | 4.776 | 4.776 | 0.78 | 16.424 | 4.576 | 0.010044 | 0.0022097 | 0.0078342
729 | 0.2 | 20.8 | 4.776 | 4.776 | 0.78 | 16.424 | 4.576 | 0.010044 | 0.0022097 | 0.0078342
730 | 0.3 | 20.7 | 4.854 | 4.854 | 0.78 | 16.446 | 4.554 | 0.0099956 | 0.002199 | 0.0077966
731 | 0.3 | 20.7 | 4.854 | 4.854 | 0.78 | 16.446 | 4.554 | 0.0099956 | 0.002199 | 0.0077966
732 | 0.6 | 20.4 | 5.088 | 5.088 | 0.78 | 16.512 | 4.488 | 0.0098508 | 0.0021672 | 0.0076836
733 | -0.8 | 21.8 | 3.996 | 3.996 | 0.78 | 16.204 | 4.796 | 0.010527 | 0.0023159 | 0.0082109
734 | -1.4 | 22.4 | 3.528 | 3.528 | 0.78 | 16.072 | 4.928 | 0.010817 | 0.0023796 | 0.0084369
735 | -2 | 23 | 3.06 | 3.06 | 0.78 | 15.94 | 5.06 | 0.011106 | 0.0024434 | 0.0086629
736 | -2.8 | 23.8 | 2.436 | 2.436 | 0.78 | 15.764 | 5.236 | 0.011493 | 0.0025284 | 0.0089642
737 | -3.6 | 24.6 | 1.812 | 1.812 | 0.78 | 15.588 | 5.412 | 0.011879 | 0.0026133 | 0.0092655
738 | -4.5 | 25.5 | 1.11 | 1.11 | 0.78 | 15.39 | 5.61 | 0.012313 | 0.002709 | 0.0096045
739 | -5.4 | 26.4 | 0.408 | 0.408 | 0.78 | 15.192 | 5.808 | 0.012748 | 0.0028046 | 0.0099435
740 | -6.4 | 27.4 | -0.372 | 0 | 0.76642 | 14.6 | 6.4 | 0.013231 | 0.0030904 | 0.01014
741 | -7.3 | 28.3 | -1.074 | 0 | 0.74205 | 13.7 | 7.3 | 0.013666 | 0.003525 | 0.01014
742 | -8.3 | 29.3 | -1.854 | 0 | 0.71672 | 12.7 | 8.3 | 0.014148 | 0.0040079 | 0.01014
743 | -9.2 | 30.2 | -2.556 | 0 | 0.69536 | 11.8 | 9.2 | 0.014583 | 0.0044425 | 0.01014
744 | -10.1 | 31.1 | -3.258 | 0 | 0.67524 | 10.9 | 10.1 | 0.015018 | 0.0048771 | 0.01014
745 | -10.9 | 31.9 | -3.882 | 0 | 0.65831 | 10.1 | 10.9 | 0.015404 | 0.0052634 | 0.01014
746 | -11.7 | 32.7 | -4.506 | 0 | 0.6422 | 9.3 | 11.7 | 0.01579 | 0.0056497 | 0.01014
747 | -12.3 | 33.3 | -4.974 | 0 | 0.63063 | 8.7 | 12.3 | 0.01608 | 0.0059394 | 0.01014
748 | -13 | 34 | -5.52 | 0 | 0.61765 | 8 | 13 | 0.016418 | 0.0062774 | 0.01014
749 | -13.5 | 34.5 | -5.91 | 0 | 0.6087 | 7.5 | 13.5 | 0.016659 | 0.0065189 | 0.01014
750 | -14 | 35 | -6.3 | 0 | 0.6 | 7 | 14 | 0.016901 | 0.0067603 | 0.01014
751 | -14.4 | 35.4 | -6.612 | 0 | 0.59322 | 6.6 | 14.4 | 0.017094 | 0.0069535 | 0.01014
752 | -14.8 | 35.8 | -6.924 | 0 | 0.58659 | 6.2 | 14.8 | 0.017287 | 0.0071466 | 0.01014
753 | -15.1 | 36.1 | -7.158 | 0 | 0.58172 | 5.9 | 15.1 | 0.017432 | 0.0072915 | 0.01014
754 | -15.4 | 36.4 | -7.392 | 0 | 0.57692 | 5.6 | 15.4 | 0.017577 | 0.0074364 | 0.01014
755 | -15.7 | 36.7 | -7.626 | 0 | 0.57221 | 5.3 | 15.7 | 0.017722 | 0.0075812 | 0.01014
756 | -16 | 37 | -7.86 | 0 | 0.56757 | 5 | 16 | 0.017867 | 0.0077261 | 0.01014
757 | -16.2 | 37.2 | -8.016 | 0 | 0.56452 | 4.8 | 16.2 | 0.017963 | 0.0078227 | 0.01014
758 | -15.7 | 36.7 | -7.626 | 0 | 0.57221 | 5.3 | 15.7 | 0.017722 | 0.0075812 | 0.01014
759 | -16.5 | 37.5 | -8.25 | 0 | 0.56 | 4.5 | 16.5 | 0.018108 | 0.0079675 | 0.01014
760 | -17.3 | 38.3 | -8.874 | 0 | 0.5483 | 3.7 | 17.3 | 0.018494 | 0.0083538 | 0.01014
761 | -18.1 | 39.1 | -9.498 | 0 | 0.53708 | 2.9 | 18.1 | 0.018881 | 0.0087401 | 0.01014
762 | -18.5 | 39.5 | -9.81 | 0 | 0.53165 | 2.5 | 18.5 | 0.019074 | 0.0089333 | 0.01014
763 | -19 | 40 | -10.2 | 0 | 0.525 | 2 | 19 | 0.019315 | 0.0091747 | 0.01014
764 | -19.4 | 40.4 | -10.512 | 0 | 0.5198 | 1.6 | 19.4 | 0.019508 | 0.0093679 | 0.01014
765 | -19.8 | 40.8 | -10.824 | 0 | 0.51471 | 1.2 | 19.8 | 0.019702 | 0.009561 | 0.01014
766 | -20.2 | 41.2 | -11.136 | 0 | 0.50971 | 0.8 | 20.2 | 0.019895 | 0.0097542 | 0.01014
767 | -20.6 | 41.6 | -11.448 | 0 | 0.50481 | 0.4 | 20.6 | 0.020088 | 0.0099473 | 0.01014
768 | -20.5 | 41.5 | -11.37 | 0 | 0.50602 | 0.5 | 20.5 | 0.02004 | 0.009899 | 0.01014
769 | -20.3 | 41.3 | -11.214 | 0 | 0.50847 | 0.7 | 20.3 | 0.019943 | 0.0098025 | 0.01014
770 | -20.2 | 41.2 | -11.136 | 0 | 0.50971 | 0.8 | 20.2 | 0.019895 | 0.0097542 | 0.01014
771 | -19.8 | 40.8 | -10.824 | 0 | 0.51471 | 1.2 | 19.8 | 0.019702 | 0.009561 | 0.01014
772 | -19.5 | 40.5 | -10.59 | 0 | 0.51852 | 1.5 | 19.5 | 0.019557 | 0.0094162 | 0.01014
773 | -19.1 | 40.1 | -10.278 | 0 | 0.52369 | 1.9 | 19.1 | 0.019363 | 0.009223 | 0.01014
774 | -17.9 | 38.9 | -9.342 | 0 | 0.53985 | 3.1 | 17.9 | 0.018784 | 0.0086436 | 0.01014
775 | -16.8 | 37.8 | -8.484 | 0 | 0.55556 | 4.2 | 16.8 | 0.018253 | 0.0081124 | 0.01014
776 | -15.6 | 36.6 | -7.548 | 0 | 0.57377 | 5.4 | 15.6 | 0.017673 | 0.0075329 | 0.01014
777 | -14.3 | 35.3 | -6.534 | 0 | 0.5949 | 6.7 | 14.3 | 0.017046 | 0.0069052 | 0.01014
778 | -12.9 | 33.9 | -5.442 | 0 | 0.61947 | 8.1 | 12.9 | 0.01637 | 0.0062292 | 0.01014
779 | -11.6 | 32.6 | -4.428 | 0 | 0.64417 | 9.4 | 11.6 | 0.015742 | 0.0056014 | 0.01014
780 | -11.4 | 32.4 | -4.272 | 0 | 0.64815 | 9.6 | 11.4 | 0.015645 | 0.0055048 | 0.01014
781 | -11.2 | 32.2 | -4.116 | 0 | 0.65217 | 9.8 | 11.2 | 0.015549 | 0.0054083 | 0.01014
782 | -11 | 32 | -3.96 | 0 | 0.65625 | 10 | 11 | 0.015452 | 0.0053117 | 0.01014
783 | -10.7 | 31.7 | -3.726 | 0 | 0.66246 | 10.3 | 10.7 | 0.015307 | 0.0051668 | 0.01014
784 | -10.4 | 31.4 | -3.492 | 0 | 0.66879 | 10.6 | 10.4 | 0.015162 | 0.005022 | 0.01014
785 | -10.1 | 31.1 | -3.258 | 0 | 0.67524 | 10.9 | 10.1 | 0.015018 | 0.0048771 | 0.01014
786 | -9.7 | 30.7 | -2.946 | 0 | 0.68404 | 11.3 | 9.7 | 0.014824 | 0.0046839 | 0.01014
787 | -9.2 | 30.2 | -2.556 | 0 | 0.69536 | 11.8 | 9.2 | 0.014583 | 0.0044425 | 0.01014
788 | -8.8 | 29.8 | -2.244 | 0 | 0.7047 | 12.2 | 8.8 | 0.01439 | 0.0042493 | 0.01014
789 | -7.3 | 28.3 | -1.074 | 0 | 0.74205 | 13.7 | 7.3 | 0.013666 | 0.003525 | 0.01014
790 | -5.9 | 26.9 | 0.018 | 0.018 | 0.78 | 15.082 | 5.918 | 0.012989 | 0.0028577 | 0.010132
791 | -4.4 | 25.4 | 1.188 | 1.188 | 0.78 | 15.412 | 5.588 | 0.012265 | 0.0026983 | 0.0095668
792 | -4.2 | 25.2 | 1.344 | 1.344 | 0.78 | 15.456 | 5.544 | 0.012169 | 0.0026771 | 0.0094915
793 | -4 | 25 | 1.5 | 1.5 | 0.78 | 15.5 | 5.5 | 0.012072 | 0.0026558 | 0.0094162
794 | -3.8 | 24.8 | 1.656 | 1.656 | 0.78 | 15.544 | 5.456 | 0.011975 | 0.0026346 | 0.0093408
795 | -4 | 25 | 1.5 | 1.5 | 0.78 | 15.5 | 5.5 | 0.012072 | 0.0026558 | 0.0094162
796 | -4.3 | 25.3 | 1.266 | 1.266 | 0.78 | 15.434 | 5.566 | 0.012217 | 0.0026877 | 0.0095292
797 | -4.5 | 25.5 | 1.11 | 1.11 | 0.78 | 15.39 | 5.61 | 0.012313 | 0.002709 | 0.0096045
798 | -5 | 26 | 0.72 | 0.72 | 0.78 | 15.28 | 5.72 | 0.012555 | 0.0027621 | 0.0097928
799 | -5.6 | 26.6 | 0.252 | 0.252 | 0.78 | 15.148 | 5.852 | 0.012845 | 0.0028258 | 0.010019
800 | -6.1 | 27.1 | -0.138 | 0 | 0.77491 | 14.9 | 6.1 | 0.013086 | 0.0029456 | 0.01014
801 | -6.5 | 27.5 | -0.45 | 0 | 0.76364 | 14.5 | 6.5 | 0.013279 | 0.0031387 | 0.01014
802 | -6.9 | 27.9 | -0.762 | 0 | 0.75269 | 14.1 | 6.9 | 0.013472 | 0.0033319 | 0.01014
803 | -7.3 | 28.3 | -1.074 | 0 | 0.74205 | 13.7 | 7.3 | 0.013666 | 0.003525 | 0.01014
804 | -7.6 | 28.6 | -1.308 | 0 | 0.73427 | 13.4 | 7.6 | 0.01381 | 0.0036699 | 0.01014
805 | -8 | 29 | -1.62 | 0 | 0.72414 | 13 | 8 | 0.014004 | 0.003863 | 0.01014
806 | -8.3 | 29.3 | -1.854 | 0 | 0.71672 | 12.7 | 8.3 | 0.014148 | 0.0040079 | 0.01014
807 | -9.6 | 30.6 | -2.868 | 0 | 0.68627 | 11.4 | 9.6 | 0.014776 | 0.0046356 | 0.01014
808 | -10.8 | 31.8 | -3.804 | 0 | 0.66038 | 10.2 | 10.8 | 0.015356 | 0.0052151 | 0.01014
809 | -12.1 | 33.1 | -4.818 | 0 | 0.63444 | 8.9 | 12.1 | 0.015983 | 0.0058428 | 0.01014
810 | -12.6 | 33.6 | -5.208 | 0 | 0.625 | 8.4 | 12.6 | 0.016225 | 0.0060843 | 0.01014
811 | -13.2 | 34.2 | -5.676 | 0 | 0.61404 | 7.8 | 13.2 | 0.016514 | 0.006374 | 0.01014
812 | -13.7 | 34.7 | -6.066 | 0 | 0.60519 | 7.3 | 13.7 | 0.016756 | 0.0066155 | 0.01014
813 | -13.6 | 34.6 | -5.988 | 0 | 0.60694 | 7.4 | 13.6 | 0.016708 | 0.0065672 | 0.01014
814 | -13.4 | 34.4 | -5.832 | 0 | 0.61047 | 7.6 | 13.4 | 0.016611 | 0.0064706 | 0.01014
815 | -13.3 | 34.3 | -5.754 | 0 | 0.61224 | 7.7 | 13.3 | 0.016563 | 0.0064223 | 0.01014
816 | -13.2 | 34.2 | -5.676 | 0 | 0.61404 | 7.8 | 13.2 | 0.016514 | 0.006374 | 0.01014
817 | -13.2 | 34.2 | -5.676 | 0 | 0.61404 | 7.8 | 13.2 | 0.016514 | 0.006374 | 0.01014
818 | -13.1 | 34.1 | -5.598 | 0 | 0.61584 | 7.9 | 13.1 | 0.016466 | 0.0063257 | 0.01014
819 | -13.4 | 34.4 | -5.832 | 0 | 0.61047 | 7.6 | 13.4 | 0.016611 | 0.0064706 | 0.01014
820 | -13.8 | 34.8 | -6.144 | 0 | 0.60345 | 7.2 | 13.8 | 0.016804 | 0.0066637 | 0.01014
821 | -14.1 | 35.1 | -6.378 | 0 | 0.59829 | 6.9 | 14.1 | 0.016949 | 0.0068086 | 0.01014
822 | -14.2 | 35.2 | -6.456 | 0 | 0.59659 | 6.8 | 14.2 | 0.016997 | 0.0068569 | 0.01014
823 | -14.2 | 35.2 | -6.456 | 0 | 0.59659 | 6.8 | 14.2 | 0.016997 | 0.0068569 | 0.01014
824 | -14.3 | 35.3 | -6.534 | 0 | 0.5949 | 6.7 | 14.3 | 0.017046 | 0.0069052 | 0.01014
825 | -14.6 | 35.6 | -6.768 | 0 | 0.58989 | 6.4 | 14.6 | 0.017191 | 0.00705 | 0.01014
826 | -14.8 | 35.8 | -6.924 | 0 | 0.58659 | 6.2 | 14.8 | 0.017287 | 0.0071466 | 0.01014
827 | -15.1 | 36.1 | -7.158 | 0 | 0.58172 | 5.9 | 15.1 | 0.017432 | 0.0072915 | 0.01014
828 | -14.4 | 35.4 | -6.612 | 0 | 0.59322 | 6.6 | 14.4 | 0.017094 | 0.0069535 | 0.01014
829 | -13.6 | 34.6 | -5.988 | 0 | 0.60694 | 7.4 | 13.6 | 0.016708 | 0.0065672 | 0.01014
830 | -12.9 | 33.9 | -5.442 | 0 | 0.61947 | 8.1 | 12.9 | 0.01637 | 0.0062292 | 0.01014
831 | -13.2 | 34.2 | -5.676 | 0 | 0.61404 | 7.8 | 13.2 | 0.016514 | 0.006374 | 0.01014
832 | -13.6 | 34.6 | -5.988 | 0 | 0.60694 | 7.4 | 13.6 | 0.016708 | 0.0065672 | 0.01014
833 | -13.9 | 34.9 | -6.222 | 0 | 0.60172 | 7.1 | 13.9 | 0.016853 | 0.006712 | 0.01014
834 | -14.2 | 35.2 | -6.456 | 0 | 0.59659 | 6.8 | 14.2 | 0.016997 | 0.0068569 | 0.01014
835 | -14.5 | 35.5 | -6.69 | 0 | 0.59155 | 6.5 | 14.5 | 0.017142 | 0.0070018 | 0.01014
836 | -14.8 | 35.8 | -6.924 | 0 | 0.58659 | 6.2 | 14.8 | 0.017287 | 0.0071466 | 0.01014
837 | -14.6 | 35.6 | -6.768 | 0 | 0.58989 | 6.4 | 14.6 | 0.017191 | 0.00705 | 0.01014
838 | -14.4 | 35.4 | -6.612 | 0 | 0.59322 | 6.6 | 14.4 | 0.017094 | 0.0069535 | 0.01014
839 | -14.2 | 35.2 | -6.456 | 0 | 0.59659 | 6.8 | 14.2 | 0.016997 | 0.0068569 | 0.01014
840 | -14.2 | 35.2 | -6.456 | 0 | 0.59659 | 6.8 | 14.2 | 0.016997 | 0.0068569 | 0.01014
841 | -14.2 | 35.2 | -6.456 | 0 | 0.59659 | 6.8 | 14.2 | 0.016997 | 0.0068569 | 0.01014
842 | -14.2 | 35.2 | -6.456 | 0 | 0.59659 | 6.8 | 14.2 | 0.016997 | 0.0068569 | 0.01014
843 | -14.2 | 35.2 | -6.456 | 0 | 0.59659 | 6.8 | 14.2 | 0.016997 | 0.0068569 | 0.01014
844 | -14.2 | 35.2 | -6.456 | 0 | 0.59659 | 6.8 | 14.2 | 0.016997 | 0.0068569 | 0.01014
845 | -14.2 | 35.2 | -6.456 | 0 | 0.59659 | 6.8 | 14.2 | 0.016997 | 0.0068569 | 0.01014
846 | -14.7 | 35.7 | -6.846 | 0 | 0.58824 | 6.3 | 14.7 | 0.017239 | 0.0070983 | 0.01014
847 | -15.1 | 36.1 | -7.158 | 0 | 0.58172 | 5.9 | 15.1 | 0.017432 | 0.0072915 | 0.01014
848 | -15.6 | 36.6 | -7.548 | 0 | 0.57377 | 5.4 | 15.6 | 0.017673 | 0.0075329 | 0.01014
849 | -15.7 | 36.7 | -7.626 | 0 | 0.57221 | 5.3 | 15.7 | 0.017722 | 0.0075812 | 0.01014
850 | -15.7 | 36.7 | -7.626 | 0 | 0.57221 | 5.3 | 15.7 | 0.017722 | 0.0075812 | 0.01014
851 | -15.8 | 36.8 | -7.704 | 0 | 0.57065 | 5.2 | 15.8 | 0.01777 | 0.0076295 | 0.01014
852 | -15.5 | 36.5 | -7.47 | 0 | 0.57534 | 5.5 | 15.5 | 0.017625 | 0.0074846 | 0.01014
853 | -15.3 | 36.3 | -7.314 | 0 | 0.57851 | 5.7 | 15.3 | 0.017529 | 0.0073881 | 0.01014
854 | -15 | 36 | -7.08 | 0 | 0.58333 | 6 | 15 | 0.017384 | 0.0072432 | 0.01014
855 | -14.8 | 35.8 | -6.924 | 0 | 0.58659 | 6.2 | 14.8 | 0.017287 | 0.0071466 | 0.01014
856 | -14.6 | 35.6 | -6.768 | 0 | 0.58989 | 6.4 | 14.6 | 0.017191 | 0.00705 | 0.01014
857 | -14.4 | 35.4 | -6.612 | 0 | 0.59322 | 6.6 | 14.4 | 0.017094 | 0.0069535 | 0.01014
858 | -14.4 | 35.4 | -6.612 | 0 | 0.59322 | 6.6 | 14.4 | 0.017094 | 0.0069535 | 0.01014
859 | -14.4 | 35.4 | -6.612 | 0 | 0.59322 | 6.6 | 14.4 | 0.017094 | 0.0069535 | 0.01014
860 | -14.4 | 35.4 | -6.612 | 0 | 0.59322 | 6.6 | 14.4 | 0.017094 | 0.0069535 | 0.01014
861 | -14.6 | 35.6 | -6.768 | 0 | 0.58989 | 6.4 | 14.6 | 0.017191 | 0.00705 | 0.01014
862 | -14.7 | 35.7 | -6.846 | 0 | 0.58824 | 6.3 | 14.7 | 0.017239 | 0.0070983 | 0.01014
863 | -14.9 | 35.9 | -7.002 | 0 | 0.58496 | 6.1 | 14.9 | 0.017335 | 0.0071949 | 0.01014
864 | -15.5 | 36.5 | -7.47 | 0 | 0.57534 | 5.5 | 15.5 | 0.017625 | 0.0074846 | 0.01014
865 | -16 | 37 | -7.86 | 0 | 0.56757 | 5 | 16 | 0.017867 | 0.0077261 | 0.01014
866 | -16.6 | 37.6 | -8.328 | 0 | 0.55851 | 4.4 | 16.6 | 0.018156 | 0.0080158 | 0.01014
867 | -16.7 | 37.7 | -8.406 | 0 | 0.55703 | 4.3 | 16.7 | 0.018205 | 0.0080641 | 0.01014
868 | -16.9 | 37.9 | -8.562 | 0 | 0.55409 | 4.1 | 16.9 | 0.018301 | 0.0081607 | 0.01014
869 | -17 | 38 | -8.64 | 0 | 0.55263 | 4 | 17 | 0.018349 | 0.008209 | 0.01014
870 | -17.7 | 38.7 | -9.186 | 0 | 0.54264 | 3.3 | 17.7 | 0.018687 | 0.008547 | 0.01014
871 | -18.4 | 39.4 | -9.732 | 0 | 0.53299 | 2.6 | 18.4 | 0.019025 | 0.008885 | 0.01014
872 | -19.1 | 40.1 | -10.278 | 0 | 0.52369 | 1.9 | 19.1 | 0.019363 | 0.009223 | 0.01014
873 | -18.9 | 39.9 | -10.122 | 0 | 0.52632 | 2.1 | 18.9 | 0.019267 | 0.0091264 | 0.01014
874 | -18.6 | 39.6 | -9.888 | 0 | 0.5303 | 2.4 | 18.6 | 0.019122 | 0.0089816 | 0.01014
875 | -18.4 | 39.4 | -9.732 | 0 | 0.53299 | 2.6 | 18.4 | 0.019025 | 0.008885 | 0.01014
876 | -17.4 | 38.4 | -8.952 | 0 | 0.54688 | 3.6 | 17.4 | 0.018543 | 0.0084021 | 0.01014
877 | -16.5 | 37.5 | -8.25 | 0 | 0.56 | 4.5 | 16.5 | 0.018108 | 0.0079675 | 0.01014
878 | -15.5 | 36.5 | -7.47 | 0 | 0.57534 | 5.5 | 15.5 | 0.017625 | 0.0074846 | 0.01014
879 | -15.7 | 36.7 | -7.626 | 0 | 0.57221 | 5.3 | 15.7 | 0.017722 | 0.0075812 | 0.01014
880 | -15.9 | 36.9 | -7.782 | 0 | 0.56911 | 5.1 | 15.9 | 0.017818 | 0.0076778 | 0.01014
881 | -16.1 | 37.1 | -7.938 | 0 | 0.56604 | 4.9 | 16.1 | 0.017915 | 0.0077744 | 0.01014
882 | -17.3 | 38.3 | -8.874 | 0 | 0.5483 | 3.7 | 17.3 | 0.018494 | 0.0083538 | 0.01014
883 | -18.5 | 39.5 | -9.81 | 0 | 0.53165 | 2.5 | 18.5 | 0.019074 | 0.0089333 | 0.01014
884 | -19.7 | 40.7 | -10.746 | 0 | 0.51597 | 1.3 | 19.7 | 0.019653 | 0.0095127 | 0.01014
885 | -18.8 | 39.8 | -10.044 | 0 | 0.52764 | 2.2 | 18.8 | 0.019219 | 0.0090781 | 0.01014
886 | -17.8 | 38.8 | -9.264 | 0 | 0.54124 | 3.2 | 17.8 | 0.018736 | 0.0085953 | 0.01014
887 | -16.9 | 37.9 | -8.562 | 0 | 0.55409 | 4.1 | 16.9 | 0.018301 | 0.0081607 | 0.01014
888 | -15.7 | 36.7 | -7.626 | 0 | 0.57221 | 5.3 | 15.7 | 0.017722 | 0.0075812 | 0.01014
889 | -14.4 | 35.4 | -6.612 | 0 | 0.59322 | 6.6 | 14.4 | 0.017094 | 0.0069535 | 0.01014
890 | -13.2 | 34.2 | -5.676 | 0 | 0.61404 | 7.8 | 13.2 | 0.016514 | 0.006374 | 0.01014
891 | -12.2 | 33.2 | -4.896 | 0 | 0.63253 | 8.8 | 12.2 | 0.016032 | 0.0058911 | 0.01014
892 | -11.3 | 32.3 | -4.194 | 0 | 0.65015 | 9.7 | 11.3 | 0.015597 | 0.0054565 | 0.01014
893 | -10.3 | 31.3 | -3.414 | 0 | 0.67093 | 10.7 | 10.3 | 0.015114 | 0.0049737 | 0.01014
894 | -9.6 | 30.6 | -2.868 | 0 | 0.68627 | 11.4 | 9.6 | 0.014776 | 0.0046356 | 0.01014
895 | -8.8 | 29.8 | -2.244 | 0 | 0.7047 | 12.2 | 8.8 | 0.01439 | 0.0042493 | 0.01014
896 | -8.1 | 29.1 | -1.698 | 0 | 0.72165 | 12.9 | 8.1 | 0.014052 | 0.0039113 | 0.01014
897 | -7.2 | 28.2 | -0.996 | 0 | 0.74468 | 13.8 | 7.2 | 0.013617 | 0.0034767 | 0.01014
898 | -6.4 | 27.4 | -0.372 | 0 | 0.76642 | 14.6 | 6.4 | 0.013231 | 0.0030904 | 0.01014
899 | -5.5 | 26.5 | 0.33 | 0.33 | 0.78 | 15.17 | 5.83 | 0.012796 | 0.0028152 | 0.0099811
900 | -4.9 | 25.9 | 0.798 | 0.798 | 0.78 | 15.302 | 5.698 | 0.012507 | 0.0027515 | 0.0097551
901 | -4.2 | 25.2 | 1.344 | 1.344 | 0.78 | 15.456 | 5.544 | 0.012169 | 0.0026771 | 0.0094915
902 | -3.6 | 24.6 | 1.812 | 1.812 | 0.78 | 15.588 | 5.412 | 0.011879 | 0.0026133 | 0.0092655
903 | -3.1 | 24.1 | 2.202 | 2.202 | 0.78 | 15.698 | 5.302 | 0.011637 | 0.0025602 | 0.0090772
904 | -2.6 | 23.6 | 2.592 | 2.592 | 0.78 | 15.808 | 5.192 | 0.011396 | 0.0025071 | 0.0088889
905 | -2.1 | 23.1 | 2.982 | 2.982 | 0.78 | 15.918 | 5.082 | 0.011155 | 0.002454 | 0.0087005
906 | -1.6 | 22.6 | 3.372 | 3.372 | 0.78 | 16.028 | 4.972 | 0.010913 | 0.0024009 | 0.0085122
907 | -1 | 22 | 3.84 | 3.84 | 0.78 | 16.16 | 4.84 | 0.010623 | 0.0023371 | 0.0082862
908 | -0.5 | 21.5 | 4.23 | 4.23 | 0.78 | 16.27 | 4.73 | 0.010382 | 0.002284 | 0.0080979
909 | -0.1 | 21.1 | 4.542 | 4.542 | 0.78 | 16.358 | 4.642 | 0.010189 | 0.0022415 | 0.0079472
910 | 0.3 | 20.7 | 4.854 | 4.854 | 0.78 | 16.446 | 4.554 | 0.0099956 | 0.002199 | 0.0077966
911 | 0.7 | 20.3 | 5.166 | 5.166 | 0.78 | 16.534 | 4.466 | 0.0098025 | 0.0021565 | 0.0076459
912 | 0.8 | 20.2 | 5.244 | 5.244 | 0.78 | 16.556 | 4.444 | 0.0097542 | 0.0021459 | 0.0076083
913 | 1 | 20 | 5.4 | 5.4 | 0.78 | 16.6 | 4.4 | 0.0096576 | 0.0021247 | 0.0075329
914 | 1.1 | 19.9 | 5.478 | 5.478 | 0.78 | 16.622 | 4.378 | 0.0096093 | 0.002114 | 0.0074953
915 | 0.9 | 20.1 | 5.322 | 5.322 | 0.78 | 16.578 | 4.422 | 0.0097059 | 0.0021353 | 0.0075706
916 | 0.6 | 20.4 | 5.088 | 5.088 | 0.78 | 16.512 | 4.488 | 0.0098508 | 0.0021672 | 0.0076836
917 | 0.4 | 20.6 | 4.932 | 4.932 | 0.78 | 16.468 | 4.532 | 0.0099473 | 0.0021884 | 0.0077589
918 | 0.6 | 20.4 | 5.088 | 5.088 | 0.78 | 16.512 | 4.488 | 0.0098508 | 0.0021672 | 0.0076836
919 | 0.7 | 20.3 | 5.166 | 5.166 | 0.78 | 16.534 | 4.466 | 0.0098025 | 0.0021565 | 0.0076459
920 | 0.9 | 20.1 | 5.322 | 5.322 | 0.78 | 16.578 | 4.422 | 0.0097059 | 0.0021353 | 0.0075706
921 | 0.8 | 20.2 | 5.244 | 5.244 | 0.78 | 16.556 | 4.444 | 0.0097542 | 0.0021459 | 0.0076083
922 | 0.6 | 20.4 | 5.088 | 5.088 | 0.78 | 16.512 | 4.488 | 0.0098508 | 0.0021672 | 0.0076836
923 | 0.5 | 20.5 | 5.01 | 5.01 | 0.78 | 16.49 | 4.51 | 0.009899 | 0.0021778 | 0.0077213
924 | 0.6 | 20.4 | 5.088 | 5.088 | 0.78 | 16.512 | 4.488 | 0.0098508 | 0.0021672 | 0.0076836
925 | 0.8 | 20.2 | 5.244 | 5.244 | 0.78 | 16.556 | 4.444 | 0.0097542 | 0.0021459 | 0.0076083
926 | 0.9 | 20.1 | 5.322 | 5.322 | 0.78 | 16.578 | 4.422 | 0.0097059 | 0.0021353 | 0.0075706
927 | 0.8 | 20.2 | 5.244 | 5.244 | 0.78 | 16.556 | 4.444 | 0.0097542 | 0.0021459 | 0.0076083
928 | 0.6 | 20.4 | 5.088 | 5.088 | 0.78 | 16.512 | 4.488 | 0.0098508 | 0.0021672 | 0.0076836
929 | 0.5 | 20.5 | 5.01 | 5.01 | 0.78 | 16.49 | 4.51 | 0.009899 | 0.0021778 | 0.0077213
930 | 0.3 | 20.7 | 4.854 | 4.854 | 0.78 | 16.446 | 4.554 | 0.0099956 | 0.002199 | 0.0077966
931 | 0.1 | 20.9 | 4.698 | 4.698 | 0.78 | 16.402 | 4.598 | 0.010092 | 0.0022203 | 0.0078719
932 | -0.1 | 21.1 | 4.542 | 4.542 | 0.78 | 16.358 | 4.642 | 0.010189 | 0.0022415 | 0.0079472
933 | -1.2 | 22.2 | 3.684 | 3.684 | 0.78 | 16.116 | 4.884 | 0.01072 | 0.0023584 | 0.0083616
934 | -2.4 | 23.4 | 2.748 | 2.748 | 0.78 | 15.852 | 5.148 | 0.011299 | 0.0024859 | 0.0088135
935 | -3.5 | 24.5 | 1.89 | 1.89 | 0.78 | 15.61 | 5.39 | 0.011831 | 0.0026027 | 0.0092278
936 | -4.3 | 25.3 | 1.266 | 1.266 | 0.78 | 15.434 | 5.566 | 0.012217 | 0.0026877 | 0.0095292
937 | -5.2 | 26.2 | 0.564 | 0.564 | 0.78 | 15.236 | 5.764 | 0.012651 | 0.0027833 | 0.0098681
938 | -6 | 27 | -0.06 | 0 | 0.77778 | 15 | 6 | 0.013038 | 0.0028973 | 0.01014
939 | -6.5 | 27.5 | -0.45 | 0 | 0.76364 | 14.5 | 6.5 | 0.013279 | 0.0031387 | 0.01014
940 | -7 | 28 | -0.84 | 0 | 0.75 | 14 | 7 | 0.013521 | 0.0033802 | 0.01014
941 | -7.5 | 28.5 | -1.23 | 0 | 0.73684 | 13.5 | 7.5 | 0.013762 | 0.0036216 | 0.01014
942 | -7.4 | 28.4 | -1.152 | 0 | 0.73944 | 13.6 | 7.4 | 0.013714 | 0.0035733 | 0.01014
943 | -7.2 | 28.2 | -0.996 | 0 | 0.74468 | 13.8 | 7.2 | 0.013617 | 0.0034767 | 0.01014
944 | -7.1 | 28.1 | -0.918 | 0 | 0.74733 | 13.9 | 7.1 | 0.013569 | 0.0034284 | 0.01014
945 | -6.6 | 27.6 | -0.528 | 0 | 0.76087 | 14.4 | 6.6 | 0.013327 | 0.003187 | 0.01014
946 | -6.1 | 27.1 | -0.138 | 0 | 0.77491 | 14.9 | 6.1 | 0.013086 | 0.0029456 | 0.01014
947 | -5.6 | 26.6 | 0.252 | 0.252 | 0.78 | 15.148 | 5.852 | 0.012845 | 0.0028258 | 0.010019
948 | -4.8 | 25.8 | 0.876 | 0.876 | 0.78 | 15.324 | 5.676 | 0.012458 | 0.0027408 | 0.0097175
949 | -3.9 | 24.9 | 1.578 | 1.578 | 0.78 | 15.522 | 5.478 | 0.012024 | 0.0026452 | 0.0093785
950 | -3.1 | 24.1 | 2.202 | 2.202 | 0.78 | 15.698 | 5.302 | 0.011637 | 0.0025602 | 0.0090772
951 | -2.8 | 23.8 | 2.436 | 2.436 | 0.78 | 15.764 | 5.236 | 0.011493 | 0.0025284 | 0.0089642
952 | -2.4 | 23.4 | 2.748 | 2.748 | 0.78 | 15.852 | 5.148 | 0.011299 | 0.0024859 | 0.0088135
953 | -2.1 | 23.1 | 2.982 | 2.982 | 0.78 | 15.918 | 5.082 | 0.011155 | 0.002454 | 0.0087005
954 | -2.1 | 23.1 | 2.982 | 2.982 | 0.78 | 15.918 | 5.082 | 0.011155 | 0.002454 | 0.0087005
955 | -2.1 | 23.1 | 2.982 | 2.982 | 0.78 | 15.918 | 5.082 | 0.011155 | 0.002454 | 0.0087005
956 | -2.1 | 23.1 | 2.982 | 2.982 | 0.78 | 15.918 | 5.082 | 0.011155 | 0.002454 | 0.0087005
957 | -1.9 | 22.9 | 3.138 | 3.138 | 0.78 | 15.962 | 5.038 | 0.011058 | 0.0024327 | 0.0086252
958 | -1.7 | 22.7 | 3.294 | 3.294 | 0.78 | 16.006 | 4.994 | 0.010961 | 0.0024115 | 0.0085499
959 | -1.5 | 22.5 | 3.45 | 3.45 | 0.78 | 16.05 | 4.95 | 0.010865 | 0.0023903 | 0.0084745
960 | -1.2 | 22.2 | 3.684 | 3.684 | 0.78 | 16.116 | 4.884 | 0.01072 | 0.0023584 | 0.0083616
961 | -0.8 | 21.8 | 3.996 | 3.996 | 0.78 | 16.204 | 4.796 | 0.010527 | 0.0023159 | 0.0082109
962 | -0.5 | 21.5 | 4.23 | 4.23 | 0.78 | 16.27 | 4.73 | 0.010382 | 0.002284 | 0.0080979
963 | -0.2 | 21.2 | 4.464 | 4.464 | 0.78 | 16.336 | 4.664 | 0.010237 | 0.0022522 | 0.0079849
964 | 0.2 | 20.8 | 4.776 | 4.776 | 0.78 | 16.424 | 4.576 | 0.010044 | 0.0022097 | 0.0078342
965 | 0.5 | 20.5 | 5.01 | 5.01 | 0.78 | 16.49 | 4.51 | 0.009899 | 0.0021778 | 0.0077213
966 | 0.7 | 20.3 | 5.166 | 5.166 | 0.78 | 16.534 | 4.466 | 0.0098025 | 0.0021565 | 0.0076459
967 | 1 | 20 | 5.4 | 5.4 | 0.78 | 16.6 | 4.4 | 0.0096576 | 0.0021247 | 0.0075329
968 | 1.2 | 19.8 | 5.556 | 5.556 | 0.78 | 16.644 | 4.356 | 0.009561 | 0.0021034 | 0.0074576
969 | 1.6 | 19.4 | 5.868 | 5.868 | 0.78 | 16.732 | 4.268 | 0.0093679 | 0.0020609 | 0.0073069
970 | 1.9 | 19.1 | 6.102 | 6.102 | 0.78 | 16.798 | 4.202 | 0.009223 | 0.0020291 | 0.0071939
971 | 2.3 | 18.7 | 6.414 | 6.414 | 0.78 | 16.886 | 4.114 | 0.0090299 | 0.0019866 | 0.0070433
972 | 2.7 | 18.3 | 6.726 | 6.726 | 0.78 | 16.974 | 4.026 | 0.0088367 | 0.0019441 | 0.0068926
973 | 3.2 | 17.8 | 7.116 | 7.116 | 0.78 | 17.084 | 3.916 | 0.0085953 | 0.001891 | 0.0067043
974 | 3.6 | 17.4 | 7.428 | 7.428 | 0.78 | 17.172 | 3.828 | 0.0084021 | 0.0018485 | 0.0065536
975 | 3.8 | 17.2 | 7.584 | 7.584 | 0.78 | 17.216 | 3.784 | 0.0083055 | 0.0018272 | 0.0064783
976 | 3.9 | 17.1 | 7.662 | 7.662 | 0.78 | 17.238 | 3.762 | 0.0082572 | 0.0018166 | 0.0064407
977 | 4.1 | 16.9 | 7.818 | 7.818 | 0.78 | 17.282 | 3.718 | 0.0081607 | 0.0017953 | 0.0063653
978 | 3.5 | 17.5 | 7.35 | 7.35 | 0.78 | 17.15 | 3.85 | 0.0084504 | 0.0018591 | 0.0065913
979 | 2.9 | 18.1 | 6.882 | 6.882 | 0.78 | 17.018 | 3.982 | 0.0087401 | 0.0019228 | 0.0068173
980 | 2.3 | 18.7 | 6.414 | 6.414 | 0.78 | 16.886 | 4.114 | 0.0090299 | 0.0019866 | 0.0070433
981 | 2.3 | 18.7 | 6.414 | 6.414 | 0.78 | 16.886 | 4.114 | 0.0090299 | 0.0019866 | 0.0070433
982 | 2.2 | 18.8 | 6.336 | 6.336 | 0.78 | 16.864 | 4.136 | 0.0090781 | 0.0019972 | 0.007081
983 | 2.2 | 18.8 | 6.336 | 6.336 | 0.78 | 16.864 | 4.136 | 0.0090781 | 0.0019972 | 0.007081
984 | 1.8 | 19.2 | 6.024 | 6.024 | 0.78 | 16.776 | 4.224 | 0.0092713 | 0.0020397 | 0.0072316
985 | 1.5 | 19.5 | 5.79 | 5.79 | 0.78 | 16.71 | 4.29 | 0.0094162 | 0.0020716 | 0.0073446
986 | 1.1 | 19.9 | 5.478 | 5.478 | 0.78 | 16.622 | 4.378 | 0.0096093 | 0.002114 | 0.0074953
987 | 0.9 | 20.1 | 5.322 | 5.322 | 0.78 | 16.578 | 4.422 | 0.0097059 | 0.0021353 | 0.0075706
988 | 0.7 | 20.3 | 5.166 | 5.166 | 0.78 | 16.534 | 4.466 | 0.0098025 | 0.0021565 | 0.0076459
989 | 0.5 | 20.5 | 5.01 | 5.01 | 0.78 | 16.49 | 4.51 | 0.009899 | 0.0021778 | 0.0077213
990 | 0.5 | 20.5 | 5.01 | 5.01 | 0.78 | 16.49 | 4.51 | 0.009899 | 0.0021778 | 0.0077213
991 | 0.4 | 20.6 | 4.932 | 4.932 | 0.78 | 16.468 | 4.532 | 0.0099473 | 0.0021884 | 0.0077589
992 | 0.4 | 20.6 | 4.932 | 4.932 | 0.78 | 16.468 | 4.532 | 0.0099473 | 0.0021884 | 0.0077589
993 | 0.9 | 20.1 | 5.322 | 5.322 | 0.78 | 16.578 | 4.422 | 0.0097059 | 0.0021353 | 0.0075706
994 | 1.3 | 19.7 | 5.634 | 5.634 | 0.78 | 16.666 | 4.334 | 0.0095127 | 0.0020928 | 0.0074199
995 | 1.8 | 19.2 | 6.024 | 6.024 | 0.78 | 16.776 | 4.224 | 0.0092713 | 0.0020397 | 0.0072316
996 | 2.3 | 18.7 | 6.414 | 6.414 | 0.78 | 16.886 | 4.114 | 0.0090299 | 0.0019866 | 0.0070433
997 | 2.9 | 18.1 | 6.882 | 6.882 | 0.78 | 17.018 | 3.982 | 0.0087401 | 0.0019228 | 0.0068173
998 | 3.4 | 17.6 | 7.272 | 7.272 | 0.78 | 17.128 | 3.872 | 0.0084987 | 0.0018697 | 0.006629
999 | 2.8 | 18.2 | 6.804 | 6.804 | 0.78 | 16.996 | 4.004 | 0.0087884 | 0.0019335 | 0.006855
1000 | 2.3 | 18.7 | 6.414 | 6.414 | 0.78 | 16.886 | 4.114 | 0.0090299 | 0.0019866 | 0.0070433
1001 | 1.7 | 19.3 | 5.946 | 5.946 | 0.78 | 16.754 | 4.246 | 0.0093196 | 0.0020503 | 0.0072693
1002 | 0.8 | 20.2 | 5.244 | 5.244 | 0.78 | 16.556 | 4.444 | 0.0097542 | 0.0021459 | 0.0076083
1003 | 0 | 21 | 4.62 | 4.62 | 0.78 | 16.38 | 4.62 | 0.01014 | 0.0022309 | 0.0079096
1004 | -0.9 | 21.9 | 3.918 | 3.918 | 0.78 | 16.182 | 4.818 | 0.010575 | 0.0023265 | 0.0082486
1005 | -0.9 | 21.9 | 3.918 | 3.918 | 0.78 | 16.182 | 4.818 | 0.010575 | 0.0023265 | 0.0082486
1006 | -0.8 | 21.8 | 3.996 | 3.996 | 0.78 | 16.204 | 4.796 | 0.010527 | 0.0023159 | 0.0082109
1007 | -0.8 | 21.8 | 3.996 | 3.996 | 0.78 | 16.204 | 4.796 | 0.010527 | 0.0023159 | 0.0082109
1008 | -1.2 | 22.2 | 3.684 | 3.684 | 0.78 | 16.116 | 4.884 | 0.01072 | 0.0023584 | 0.0083616
1009 | -1.6 | 22.6 | 3.372 | 3.372 | 0.78 | 16.028 | 4.972 | 0.010913 | 0.0024009 | 0.0085122
1010 | -2 | 23 | 3.06 | 3.06 | 0.78 | 15.94 | 5.06 | 0.011106 | 0.0024434 | 0.0086629
1011 | -2.1 | 23.1 | 2.982 | 2.982 | 0.78 | 15.918 | 5.082 | 0.011155 | 0.002454 | 0.0087005
1012 | -2.2 | 23.2 | 2.904 | 2.904 | 0.78 | 15.896 | 5.104 | 0.011203 | 0.0024646 | 0.0087382
1013 | -2.3 | 23.3 | 2.826 | 2.826 | 0.78 | 15.874 | 5.126 | 0.011251 | 0.0024752 | 0.0087759
1014 | -2.8 | 23.8 | 2.436 | 2.436 | 0.78 | 15.764 | 5.236 | 0.011493 | 0.0025284 | 0.0089642
1015 | -3.3 | 24.3 | 2.046 | 2.046 | 0.78 | 15.654 | 5.346 | 0.011734 | 0.0025815 | 0.0091525
1016 | -3.8 | 24.8 | 1.656 | 1.656 | 0.78 | 15.544 | 5.456 | 0.011975 | 0.0026346 | 0.0093408
1017 | -3.3 | 24.3 | 2.046 | 2.046 | 0.78 | 15.654 | 5.346 | 0.011734 | 0.0025815 | 0.0091525
1018 | -2.9 | 23.9 | 2.358 | 2.358 | 0.78 | 15.742 | 5.258 | 0.011541 | 0.002539 | 0.0090018
1019 | -2.4 | 23.4 | 2.748 | 2.748 | 0.78 | 15.852 | 5.148 | 0.011299 | 0.0024859 | 0.0088135
1020 | -2 | 23 | 3.06 | 3.06 | 0.78 | 15.94 | 5.06 | 0.011106 | 0.0024434 | 0.0086629
1021 | -1.6 | 22.6 | 3.372 | 3.372 | 0.78 | 16.028 | 4.972 | 0.010913 | 0.0024009 | 0.0085122
1022 | -1.2 | 22.2 | 3.684 | 3.684 | 0.78 | 16.116 | 4.884 | 0.01072 | 0.0023584 | 0.0083616
1023 | -1.7 | 22.7 | 3.294 | 3.294 | 0.78 | 16.006 | 4.994 | 0.010961 | 0.0024115 | 0.0085499
1024 | -2.1 | 23.1 | 2.982 | 2.982 | 0.78 | 15.918 | 5.082 | 0.011155 | 0.002454 | 0.0087005
1025 | -2.6 | 23.6 | 2.592 | 2.592 | 0.78 | 15.808 | 5.192 | 0.011396 | 0.0025071 | 0.0088889
1026 | -3.3 | 24.3 | 2.046 | 2.046 | 0.78 | 15.654 | 5.346 | 0.011734 | 0.0025815 | 0.0091525
1027 | -4 | 25 | 1.5 | 1.5 | 0.78 | 15.5 | 5.5 | 0.012072 | 0.0026558 | 0.0094162
1028 | -4.7 | 25.7 | 0.954 | 0.954 | 0.78 | 15.346 | 5.654 | 0.01241 | 0.0027302 | 0.0096798
1029 | -5.2 | 26.2 | 0.564 | 0.564 | 0.78 | 15.236 | 5.764 | 0.012651 | 0.0027833 | 0.0098681
1030 | -5.8 | 26.8 | 0.096 | 0.096 | 0.78 | 15.104 | 5.896 | 0.012941 | 0.0028471 | 0.010094
1031 | -6.3 | 27.3 | -0.294 | 0 | 0.76923 | 14.7 | 6.3 | 0.013183 | 0.0030421 | 0.01014
1032 | -6.7 | 27.7 | -0.606 | 0 | 0.75812 | 14.3 | 6.7 | 0.013376 | 0.0032353 | 0.01014
1033 | -7 | 28 | -0.84 | 0 | 0.75 | 14 | 7 | 0.013521 | 0.0033802 | 0.01014
1034 | -7.4 | 28.4 | -1.152 | 0 | 0.73944 | 13.6 | 7.4 | 0.013714 | 0.0035733 | 0.01014
1035 | -7.1 | 28.1 | -0.918 | 0 | 0.74733 | 13.9 | 7.1 | 0.013569 | 0.0034284 | 0.01014
1036 | -6.8 | 27.8 | -0.684 | 0 | 0.7554 | 14.2 | 6.8 | 0.013424 | 0.0032836 | 0.01014
1037 | -6.5 | 27.5 | -0.45 | 0 | 0.76364 | 14.5 | 6.5 | 0.013279 | 0.0031387 | 0.01014
1038 | -6.3 | 27.3 | -0.294 | 0 | 0.76923 | 14.7 | 6.3 | 0.013183 | 0.0030421 | 0.01014
1039 | -6.1 | 27.1 | -0.138 | 0 | 0.77491 | 14.9 | 6.1 | 0.013086 | 0.0029456 | 0.01014
1040 | -5.9 | 26.9 | 0.018 | 0.018 | 0.78 | 15.082 | 5.918 | 0.012989 | 0.0028577 | 0.010132
1041 | -6.1 | 27.1 | -0.138 | 0 | 0.77491 | 14.9 | 6.1 | 0.013086 | 0.0029456 | 0.01014
1042 | -6.4 | 27.4 | -0.372 | 0 | 0.76642 | 14.6 | 6.4 | 0.013231 | 0.0030904 | 0.01014
1043 | -6.6 | 27.6 | -0.528 | 0 | 0.76087 | 14.4 | 6.6 | 0.013327 | 0.003187 | 0.01014
1044 | -6.6 | 27.6 | -0.528 | 0 | 0.76087 | 14.4 | 6.6 | 0.013327 | 0.003187 | 0.01014
1045 | -6.7 | 27.7 | -0.606 | 0 | 0.75812 | 14.3 | 6.7 | 0.013376 | 0.0032353 | 0.01014
1046 | -6.7 | 27.7 | -0.606 | 0 | 0.75812 | 14.3 | 6.7 | 0.013376 | 0.0032353 | 0.01014
1047 | -6.7 | 27.7 | -0.606 | 0 | 0.75812 | 14.3 | 6.7 | 0.013376 | 0.0032353 | 0.01014
1048 | -6.6 | 27.6 | -0.528 | 0 | 0.76087 | 14.4 | 6.6 | 0.013327 | 0.003187 | 0.01014
1049 | -6.6 | 27.6 | -0.528 | 0 | 0.76087 | 14.4 | 6.6 | 0.013327 | 0.003187 | 0.01014
1050 | -6.1 | 27.1 | -0.138 | 0 | 0.77491 | 14.9 | 6.1 | 0.013086 | 0.0029456 | 0.01014
1051 | -5.6 | 26.6 | 0.252 | 0.252 | 0.78 | 15.148 | 5.852 | 0.012845 | 0.0028258 | 0.010019
1052 | -5.1 | 26.1 | 0.642 | 0.642 | 0.78 | 15.258 | 5.742 | 0.012603 | 0.0027727 | 0.0098305
1053 | -4.8 | 25.8 | 0.876 | 0.876 | 0.78 | 15.324 | 5.676 | 0.012458 | 0.0027408 | 0.0097175
1054 | -4.5 | 25.5 | 1.11 | 1.11 | 0.78 | 15.39 | 5.61 | 0.012313 | 0.002709 | 0.0096045
1055 | -4.2 | 25.2 | 1.344 | 1.344 | 0.78 | 15.456 | 5.544 | 0.012169 | 0.0026771 | 0.0094915
1056 | -3.6 | 24.6 | 1.812 | 1.812 | 0.78 | 15.588 | 5.412 | 0.011879 | 0.0026133 | 0.0092655
1057 | -3.1 | 24.1 | 2.202 | 2.202 | 0.78 | 15.698 | 5.302 | 0.011637 | 0.0025602 | 0.0090772
1058 | -2.5 | 23.5 | 2.67 | 2.67 | 0.78 | 15.83 | 5.17 | 0.011348 | 0.0024965 | 0.0088512
1059 | -2.5 | 23.5 | 2.67 | 2.67 | 0.78 | 15.83 | 5.17 | 0.011348 | 0.0024965 | 0.0088512
1060 | -2.6 | 23.6 | 2.592 | 2.592 | 0.78 | 15.808 | 5.192 | 0.011396 | 0.0025071 | 0.0088889
1061 | -2.6 | 23.6 | 2.592 | 2.592 | 0.78 | 15.808 | 5.192 | 0.011396 | 0.0025071 | 0.0088889
1062 | -2.8 | 23.8 | 2.436 | 2.436 | 0.78 | 15.764 | 5.236 | 0.011493 | 0.0025284 | 0.0089642
1063 | -2.9 | 23.9 | 2.358 | 2.358 | 0.78 | 15.742 | 5.258 | 0.011541 | 0.002539 | 0.0090018
1064 | -3.1 | 24.1 | 2.202 | 2.202 | 0.78 | 15.698 | 5.302 | 0.011637 | 0.0025602 | 0.0090772
1065 | -3.1 | 24.1 | 2.202 | 2.202 | 0.78 | 15.698 | 5.302 | 0.011637 | 0.0025602 | 0.0090772
1066 | -3.1 | 24.1 | 2.202 | 2.202 | 0.78 | 15.698 | 5.302 | 0.011637 | 0.0025602 | 0.0090772
1067 | -3.1 | 24.1 | 2.202 | 2.202 | 0.78 | 15.698 | 5.302 | 0.011637 | 0.0025602 | 0.0090772
1068 | -2.8 | 23.8 | 2.436 | 2.436 | 0.78 | 15.764 | 5.236 | 0.011493 | 0.0025284 | 0.0089642
1069 | -2.4 | 23.4 | 2.748 | 2.748 | 0.78 | 15.852 | 5.148 | 0.011299 | 0.0024859 | 0.0088135
1070 | -2.1 | 23.1 | 2.982 | 2.982 | 0.78 | 15.918 | 5.082 | 0.011155 | 0.002454 | 0.0087005
1071 | -2.3 | 23.3 | 2.826 | 2.826 | 0.78 | 15.874 | 5.126 | 0.011251 | 0.0024752 | 0.0087759
1072 | -2.5 | 23.5 | 2.67 | 2.67 | 0.78 | 15.83 | 5.17 | 0.011348 | 0.0024965 | 0.0088512
1073 | -2.7 | 23.7 | 2.514 | 2.514 | 0.78 | 15.786 | 5.214 | 0.011444 | 0.0025177 | 0.0089265
1074 | -3.5 | 24.5 | 1.89 | 1.89 | 0.78 | 15.61 | 5.39 | 0.011831 | 0.0026027 | 0.0092278
1075 | -4.3 | 25.3 | 1.266 | 1.266 | 0.78 | 15.434 | 5.566 | 0.012217 | 0.0026877 | 0.0095292
1076 | -5.1 | 26.1 | 0.642 | 0.642 | 0.78 | 15.258 | 5.742 | 0.012603 | 0.0027727 | 0.0098305
1077 | -6.9 | 27.9 | -0.762 | 0 | 0.75269 | 14.1 | 6.9 | 0.013472 | 0.0033319 | 0.01014
1078 | -8.6 | 29.6 | -2.088 | 0 | 0.70946 | 12.4 | 8.6 | 0.014293 | 0.0041528 | 0.01014
1079 | -10.4 | 31.4 | -3.492 | 0 | 0.66879 | 10.6 | 10.4 | 0.015162 | 0.005022 | 0.01014
1080 | -11 | 32 | -3.96 | 0 | 0.65625 | 10 | 11 | 0.015452 | 0.0053117 | 0.01014
1081 | -11.6 | 32.6 | -4.428 | 0 | 0.64417 | 9.4 | 11.6 | 0.015742 | 0.0056014 | 0.01014
1082 | -12.2 | 33.2 | -4.896 | 0 | 0.63253 | 8.8 | 12.2 | 0.016032 | 0.0058911 | 0.01014
1083 | -12.5 | 33.5 | -5.13 | 0 | 0.62687 | 8.5 | 12.5 | 0.016176 | 0.006036 | 0.01014
1084 | -12.7 | 33.7 | -5.286 | 0 | 0.62315 | 8.3 | 12.7 | 0.016273 | 0.0061326 | 0.01014
1085 | -13 | 34 | -5.52 | 0 | 0.61765 | 8 | 13 | 0.016418 | 0.0062774 | 0.01014
1086 | -13 | 34 | -5.52 | 0 | 0.61765 | 8 | 13 | 0.016418 | 0.0062774 | 0.01014
1087 | -13.1 | 34.1 | -5.598 | 0 | 0.61584 | 7.9 | 13.1 | 0.016466 | 0.0063257 | 0.01014
1088 | -13.1 | 34.1 | -5.598 | 0 | 0.61584 | 7.9 | 13.1 | 0.016466 | 0.0063257 | 0.01014
1089 | -12.3 | 33.3 | -4.974 | 0 | 0.63063 | 8.7 | 12.3 | 0.01608 | 0.0059394 | 0.01014
1090 | -11.6 | 32.6 | -4.428 | 0 | 0.64417 | 9.4 | 11.6 | 0.015742 | 0.0056014 | 0.01014
1091 | -10.8 | 31.8 | -3.804 | 0 | 0.66038 | 10.2 | 10.8 | 0.015356 | 0.0052151 | 0.01014
1092 | -9 | 30 | -2.4 | 0 | 0.7 | 12 | 9 | 0.014486 | 0.0043459 | 0.01014
1093 | -7.3 | 28.3 | -1.074 | 0 | 0.74205 | 13.7 | 7.3 | 0.013666 | 0.003525 | 0.01014
1094 | -5.5 | 26.5 | 0.33 | 0.33 | 0.78 | 15.17 | 5.83 | 0.012796 | 0.0028152 | 0.0099811
1095 | -4.1 | 25.1 | 1.422 | 1.422 | 0.78 | 15.478 | 5.522 | 0.01212 | 0.0026665 | 0.0094538
1096 | -2.6 | 23.6 | 2.592 | 2.592 | 0.78 | 15.808 | 5.192 | 0.011396 | 0.0025071 | 0.0088889
1097 | -1.2 | 22.2 | 3.684 | 3.684 | 0.78 | 16.116 | 4.884 | 0.01072 | 0.0023584 | 0.0083616
1098 | -1 | 22 | 3.84 | 3.84 | 0.78 | 16.16 | 4.84 | 0.010623 | 0.0023371 | 0.0082862
1099 | -0.7 | 21.7 | 4.074 | 4.074 | 0.78 | 16.226 | 4.774 | 0.010478 | 0.0023053 | 0.0081732
1100 | -0.5 | 21.5 | 4.23 | 4.23 | 0.78 | 16.27 | 4.73 | 0.010382 | 0.002284 | 0.0080979
1101 | -0.3 | 21.3 | 4.386 | 4.386 | 0.78 | 16.314 | 4.686 | 0.010285 | 0.0022628 | 0.0080226
1102 | -0.1 | 21.1 | 4.542 | 4.542 | 0.78 | 16.358 | 4.642 | 0.010189 | 0.0022415 | 0.0079472
1103 | 0.1 | 20.9 | 4.698 | 4.698 | 0.78 | 16.402 | 4.598 | 0.010092 | 0.0022203 | 0.0078719
1104 | -0.2 | 21.2 | 4.464 | 4.464 | 0.78 | 16.336 | 4.664 | 0.010237 | 0.0022522 | 0.0079849
1105 | -0.5 | 21.5 | 4.23 | 4.23 | 0.78 | 16.27 | 4.73 | 0.010382 | 0.002284 | 0.0080979
1106 | -0.8 | 21.8 | 3.996 | 3.996 | 0.78 | 16.204 | 4.796 | 0.010527 | 0.0023159 | 0.0082109
1107 | -0.8 | 21.8 | 3.996 | 3.996 | 0.78 | 16.204 | 4.796 | 0.010527 | 0.0023159 | 0.0082109
1108 | -0.7 | 21.7 | 4.074 | 4.074 | 0.78 | 16.226 | 4.774 | 0.010478 | 0.0023053 | 0.0081732
1109 | -0.7 | 21.7 | 4.074 | 4.074 | 0.78 | 16.226 | 4.774 | 0.010478 | 0.0023053 | 0.0081732
1110 | -0.8 | 21.8 | 3.996 | 3.996 | 0.78 | 16.204 | 4.796 | 0.010527 | 0.0023159 | 0.0082109
1111 | -0.8 | 21.8 | 3.996 | 3.996 | 0.78 | 16.204 | 4.796 | 0.010527 | 0.0023159 | 0.0082109
1112 | -0.9 | 21.9 | 3.918 | 3.918 | 0.78 | 16.182 | 4.818 | 0.010575 | 0.0023265 | 0.0082486
1113 | -0.8 | 21.8 | 3.996 | 3.996 | 0.78 | 16.204 | 4.796 | 0.010527 | 0.0023159 | 0.0082109
1114 | -0.6 | 21.6 | 4.152 | 4.152 | 0.78 | 16.248 | 4.752 | 0.01043 | 0.0022946 | 0.0081356
1115 | -0.5 | 21.5 | 4.23 | 4.23 | 0.78 | 16.27 | 4.73 | 0.010382 | 0.002284 | 0.0080979
1116 | -0.2 | 21.2 | 4.464 | 4.464 | 0.78 | 16.336 | 4.664 | 0.010237 | 0.0022522 | 0.0079849
1117 | 0.2 | 20.8 | 4.776 | 4.776 | 0.78 | 16.424 | 4.576 | 0.010044 | 0.0022097 | 0.0078342
1118 | 0.5 | 20.5 | 5.01 | 5.01 | 0.78 | 16.49 | 4.51 | 0.009899 | 0.0021778 | 0.0077213
1119 | -0.3 | 21.3 | 4.386 | 4.386 | 0.78 | 16.314 | 4.686 | 0.010285 | 0.0022628 | 0.0080226
1120 | -1.1 | 22.1 | 3.762 | 3.762 | 0.78 | 16.138 | 4.862 | 0.010672 | 0.0023478 | 0.0083239
1121 | -1.9 | 22.9 | 3.138 | 3.138 | 0.78 | 15.962 | 5.038 | 0.011058 | 0.0024327 | 0.0086252
1122 | -2.6 | 23.6 | 2.592 | 2.592 | 0.78 | 15.808 | 5.192 | 0.011396 | 0.0025071 | 0.0088889
1123 | -3.4 | 24.4 | 1.968 | 1.968 | 0.78 | 15.632 | 5.368 | 0.011782 | 0.0025921 | 0.0091902
1124 | -4.1 | 25.1 | 1.422 | 1.422 | 0.78 | 15.478 | 5.522 | 0.01212 | 0.0026665 | 0.0094538
1125 | -4.5 | 25.5 | 1.11 | 1.11 | 0.78 | 15.39 | 5.61 | 0.012313 | 0.002709 | 0.0096045
1126 | -4.9 | 25.9 | 0.798 | 0.798 | 0.78 | 15.302 | 5.698 | 0.012507 | 0.0027515 | 0.0097551
1127 | -5.3 | 26.3 | 0.486 | 0.486 | 0.78 | 15.214 | 5.786 | 0.0127 | 0.0027939 | 0.0099058
1128 | -5.3 | 26.3 | 0.486 | 0.486 | 0.78 | 15.214 | 5.786 | 0.0127 | 0.0027939 | 0.0099058
1129 | -5.3 | 26.3 | 0.486 | 0.486 | 0.78 | 15.214 | 5.786 | 0.0127 | 0.0027939 | 0.0099058
1130 | -5.3 | 26.3 | 0.486 | 0.486 | 0.78 | 15.214 | 5.786 | 0.0127 | 0.0027939 | 0.0099058
1131 | -5.6 | 26.6 | 0.252 | 0.252 | 0.78 | 15.148 | 5.852 | 0.012845 | 0.0028258 | 0.010019
1132 | -6 | 27 | -0.06 | 0 | 0.77778 | 15 | 6 | 0.013038 | 0.0028973 | 0.01014
1133 | -6.3 | 27.3 | -0.294 | 0 | 0.76923 | 14.7 | 6.3 | 0.013183 | 0.0030421 | 0.01014
1134 | -7.7 | 28.7 | -1.386 | 0 | 0.73171 | 13.3 | 7.7 | 0.013859 | 0.0037182 | 0.01014
1135 | -9.2 | 30.2 | -2.556 | 0 | 0.69536 | 11.8 | 9.2 | 0.014583 | 0.0044425 | 0.01014
1136 | -10.6 | 31.6 | -3.648 | 0 | 0.66456 | 10.4 | 10.6 | 0.015259 | 0.0051185 | 0.01014
1137 | -12.6 | 33.6 | -5.208 | 0 | 0.625 | 8.4 | 12.6 | 0.016225 | 0.0060843 | 0.01014
1138 | -14.6 | 35.6 | -6.768 | 0 | 0.58989 | 6.4 | 14.6 | 0.017191 | 0.00705 | 0.01014
1139 | -16.6 | 37.6 | -8.328 | 0 | 0.55851 | 4.4 | 16.6 | 0.018156 | 0.0080158 | 0.01014
1140 | -16.3 | 37.3 | -8.094 | 0 | 0.563 | 4.7 | 16.3 | 0.018011 | 0.0078709 | 0.01014
1141 | -15.9 | 36.9 | -7.782 | 0 | 0.56911 | 5.1 | 15.9 | 0.017818 | 0.0076778 | 0.01014
1142 | -15.6 | 36.6 | -7.548 | 0 | 0.57377 | 5.4 | 15.6 | 0.017673 | 0.0075329 | 0.01014
1143 | -15.8 | 36.8 | -7.704 | 0 | 0.57065 | 5.2 | 15.8 | 0.01777 | 0.0076295 | 0.01014
1144 | -16 | 37 | -7.86 | 0 | 0.56757 | 5 | 16 | 0.017867 | 0.0077261 | 0.01014
1145 | -16.2 | 37.2 | -8.016 | 0 | 0.56452 | 4.8 | 16.2 | 0.017963 | 0.0078227 | 0.01014
1146 | -17.1 | 38.1 | -8.718 | 0 | 0.55118 | 3.9 | 17.1 | 0.018398 | 0.0082572 | 0.01014
1147 | -18.1 | 39.1 | -9.498 | 0 | 0.53708 | 2.9 | 18.1 | 0.018881 | 0.0087401 | 0.01014
1148 | -19 | 40 | -10.2 | 0 | 0.525 | 2 | 19 | 0.019315 | 0.0091747 | 0.01014
1149 | -19.3 | 40.3 | -10.434 | 0 | 0.52109 | 1.7 | 19.3 | 0.01946 | 0.0093196 | 0.01014
1150 | -19.6 | 40.6 | -10.668 | 0 | 0.51724 | 1.4 | 19.6 | 0.019605 | 0.0094644 | 0.01014
1151 | -19.9 | 40.9 | -10.902 | 0 | 0.51345 | 1.1 | 19.9 | 0.01975 | 0.0096093 | 0.01014
1152 | -19.1 | 40.1 | -10.278 | 0 | 0.52369 | 1.9 | 19.1 | 0.019363 | 0.009223 | 0.01014
1153 | -18.4 | 39.4 | -9.732 | 0 | 0.53299 | 2.6 | 18.4 | 0.019025 | 0.008885 | 0.01014
1154 | -17.6 | 38.6 | -9.108 | 0 | 0.54404 | 3.4 | 17.6 | 0.018639 | 0.0084987 | 0.01014
1155 | -15 | 36 | -7.08 | 0 | 0.58333 | 6 | 15 | 0.017384 | 0.0072432 | 0.01014
1156 | -12.4 | 33.4 | -5.052 | 0 | 0.62874 | 8.6 | 12.4 | 0.016128 | 0.0059877 | 0.01014
1157 | -9.8 | 30.8 | -3.024 | 0 | 0.68182 | 11.2 | 9.8 | 0.014873 | 0.0047322 | 0.01014
1158 | -8.9 | 29.9 | -2.322 | 0 | 0.70234 | 12.1 | 8.9 | 0.014438 | 0.0042976 | 0.01014
1159 | -7.9 | 28.9 | -1.542 | 0 | 0.72664 | 13.1 | 7.9 | 0.013955 | 0.0038148 | 0.01014
1160 | -7 | 28 | -0.84 | 0 | 0.75 | 14 | 7 | 0.013521 | 0.0033802 | 0.01014
1161 | -5.8 | 26.8 | 0.096 | 0.096 | 0.78 | 15.104 | 5.896 | 0.012941 | 0.0028471 | 0.010094
1162 | -4.5 | 25.5 | 1.11 | 1.11 | 0.78 | 15.39 | 5.61 | 0.012313 | 0.002709 | 0.0096045
1163 | -3.3 | 24.3 | 2.046 | 2.046 | 0.78 | 15.654 | 5.346 | 0.011734 | 0.0025815 | 0.0091525
1164 | -0.9 | 21.9 | 3.918 | 3.918 | 0.78 | 16.182 | 4.818 | 0.010575 | 0.0023265 | 0.0082486
1165 | 1.6 | 19.4 | 5.868 | 5.868 | 0.78 | 16.732 | 4.268 | 0.0093679 | 0.0020609 | 0.0073069
1166 | 4 | 17 | 7.74 | 7.74 | 0.78 | 17.26 | 3.74 | 0.008209 | 0.001806 | 0.006403
1167 | 4.3 | 16.7 | 7.974 | 7.974 | 0.78 | 17.326 | 3.674 | 0.0080641 | 0.0017741 | 0.00629
1168 | 4.6 | 16.4 | 8.208 | 8.208 | 0.78 | 17.392 | 3.608 | 0.0079192 | 0.0017422 | 0.006177
1169 | 4.9 | 16.1 | 8.442 | 8.442 | 0.78 | 17.458 | 3.542 | 0.0077744 | 0.0017104 | 0.006064
1170 | 5.2 | 15.8 | 8.676 | 8.676 | 0.78 | 17.524 | 3.476 | 0.0076295 | 0.0016785 | 0.005951
1171 | 5.5 | 15.5 | 8.91 | 8.91 | 0.78 | 17.59 | 3.41 | 0.0074846 | 0.0016466 | 0.005838
1172 | 5.8 | 15.2 | 9.144 | 9.144 | 0.78 | 17.656 | 3.344 | 0.0073398 | 0.0016148 | 0.005725
1173 | 5.6 | 15.4 | 8.988 | 8.988 | 0.78 | 17.612 | 3.388 | 0.0074364 | 0.001636 | 0.0058004
1174 | 5.4 | 15.6 | 8.832 | 8.832 | 0.78 | 17.568 | 3.432 | 0.0075329 | 0.0016572 | 0.0058757
1175 | 5.2 | 15.8 | 8.676 | 8.676 | 0.78 | 17.524 | 3.476 | 0.0076295 | 0.0016785 | 0.005951
1176 | 5.4 | 15.6 | 8.832 | 8.832 | 0.78 | 17.568 | 3.432 | 0.0075329 | 0.0016572 | 0.0058757
1177 | 5.6 | 15.4 | 8.988 | 8.988 | 0.78 | 17.612 | 3.388 | 0.0074364 | 0.001636 | 0.0058004
1178 | 5.8 | 15.2 | 9.144 | 9.144 | 0.78 | 17.656 | 3.344 | 0.0073398 | 0.0016148 | 0.005725
1179 | 5.8 | 15.2 | 9.144 | 9.144 | 0.78 | 17.656 | 3.344 | 0.0073398 | 0.0016148 | 0.005725
1180 | 5.8 | 15.2 | 9.144 | 9.144 | 0.78 | 17.656 | 3.344 | 0.0073398 | 0.0016148 | 0.005725
1181 | 5.8 | 15.2 | 9.144 | 9.144 | 0.78 | 17.656 | 3.344 | 0.0073398 | 0.0016148 | 0.005725
1182 | 5.7 | 15.3 | 9.066 | 9.066 | 0.78 | 17.634 | 3.366 | 0.0073881 | 0.0016254 | 0.0057627
1183 | 5.5 | 15.5 | 8.91 | 8.91 | 0.78 | 17.59 | 3.41 | 0.0074846 | 0.0016466 | 0.005838
1184 | 5.4 | 15.6 | 8.832 | 8.832 | 0.78 | 17.568 | 3.432 | 0.0075329 | 0.0016572 | 0.0058757
1185 | 5.9 | 15.1 | 9.222 | 9.222 | 0.78 | 17.678 | 3.322 | 0.0072915 | 0.0016041 | 0.0056874
1186 | 6.4 | 14.6 | 9.612 | 9.612 | 0.78 | 17.788 | 3.212 | 0.00705 | 0.001551 | 0.005499
1187 | 6.9 | 14.1 | 10.002 | 10.002 | 0.78 | 17.898 | 3.102 | 0.0068086 | 0.0014979 | 0.0053107
1188 | 7.3 | 13.7 | 10.314 | 10.314 | 0.78 | 17.986 | 3.014 | 0.0066155 | 0.0014554 | 0.0051601
1189 | 7.6 | 13.4 | 10.548 | 10.548 | 0.78 | 18.052 | 2.948 | 0.0064706 | 0.0014235 | 0.0050471
1190 | 8 | 13 | 10.86 | 10.86 | 0.78 | 18.14 | 2.86 | 0.0062774 | 0.001381 | 0.0048964
1191 | 7.6 | 13.4 | 10.548 | 10.548 | 0.78 | 18.052 | 2.948 | 0.0064706 | 0.0014235 | 0.0050471
1192 | 7.3 | 13.7 | 10.314 | 10.314 | 0.78 | 17.986 | 3.014 | 0.0066155 | 0.0014554 | 0.0051601
1193 | 6.9 | 14.1 | 10.002 | 10.002 | 0.78 | 17.898 | 3.102 | 0.0068086 | 0.0014979 | 0.0053107
1194 | 6.2 | 14.8 | 9.456 | 9.456 | 0.78 | 17.744 | 3.256 | 0.0071466 | 0.0015723 | 0.0055744
1195 | 5.6 | 15.4 | 8.988 | 8.988 | 0.78 | 17.612 | 3.388 | 0.0074364 | 0.001636 | 0.0058004
1196 | 4.9 | 16.1 | 8.442 | 8.442 | 0.78 | 17.458 | 3.542 | 0.0077744 | 0.0017104 | 0.006064
1197 | 3.7 | 17.3 | 7.506 | 7.506 | 0.78 | 17.194 | 3.806 | 0.0083538 | 0.0018378 | 0.006516
1198 | 2.4 | 18.6 | 6.492 | 6.492 | 0.78 | 16.908 | 4.092 | 0.0089816 | 0.0019759 | 0.0070056
1199 | 1.2 | 19.8 | 5.556 | 5.556 | 0.78 | 16.644 | 4.356 | 0.009561 | 0.0021034 | 0.0074576
1200 | 0.8 | 20.2 | 5.244 | 5.244 | 0.78 | 16.556 | 4.444 | 0.0097542 | 0.0021459 | 0.0076083
1201 | 0.4 | 20.6 | 4.932 | 4.932 | 0.78 | 16.468 | 4.532 | 0.0099473 | 0.0021884 | 0.0077589
1202 | 0 | 21 | 4.62 | 4.62 | 0.78 | 16.38 | 4.62 | 0.01014 | 0.0022309 | 0.0079096
1203 | -0.3 | 21.3 | 4.386 | 4.386 | 0.78 | 16.314 | 4.686 | 0.010285 | 0.0022628 | 0.0080226
1204 | -0.7 | 21.7 | 4.074 | 4.074 | 0.78 | 16.226 | 4.774 | 0.010478 | 0.0023053 | 0.0081732
1205 | -1 | 22 | 3.84 | 3.84 | 0.78 | 16.16 | 4.84 | 0.010623 | 0.0023371 | 0.0082862
1206 | -1 | 22 | 3.84 | 3.84 | 0.78 | 16.16 | 4.84 | 0.010623 | 0.0023371 | 0.0082862
1207 | -0.9 | 21.9 | 3.918 | 3.918 | 0.78 | 16.182 | 4.818 | 0.010575 | 0.0023265 | 0.0082486
1208 | -0.9 | 21.9 | 3.918 | 3.918 | 0.78 | 16.182 | 4.818 | 0.010575 | 0.0023265 | 0.0082486
1209 | -0.8 | 21.8 | 3.996 | 3.996 | 0.78 | 16.204 | 4.796 | 0.010527 | 0.0023159 | 0.0082109
1210 | -0.6 | 21.6 | 4.152 | 4.152 | 0.78 | 16.248 | 4.752 | 0.01043 | 0.0022946 | 0.0081356
1211 | -0.5 | 21.5 | 4.23 | 4.23 | 0.78 | 16.27 | 4.73 | 0.010382 | 0.002284 | 0.0080979
1212 | -0.2 | 21.2 | 4.464 | 4.464 | 0.78 | 16.336 | 4.664 | 0.010237 | 0.0022522 | 0.0079849
1213 | 0 | 21 | 4.62 | 4.62 | 0.78 | 16.38 | 4.62 | 0.01014 | 0.0022309 | 0.0079096
1214 | 0.3 | 20.7 | 4.854 | 4.854 | 0.78 | 16.446 | 4.554 | 0.0099956 | 0.002199 | 0.0077966
1215 | 0.8 | 20.2 | 5.244 | 5.244 | 0.78 | 16.556 | 4.444 | 0.0097542 | 0.0021459 | 0.0076083
1216 | 1.4 | 19.6 | 5.712 | 5.712 | 0.78 | 16.688 | 4.312 | 0.0094644 | 0.0020822 | 0.0073823
1217 | 1.9 | 19.1 | 6.102 | 6.102 | 0.78 | 16.798 | 4.202 | 0.009223 | 0.0020291 | 0.0071939
1218 | 1.9 | 19.1 | 6.102 | 6.102 | 0.78 | 16.798 | 4.202 | 0.009223 | 0.0020291 | 0.0071939
1219 | 2 | 19 | 6.18 | 6.18 | 0.78 | 16.82 | 4.18 | 0.0091747 | 0.0020184 | 0.0071563
1220 | 2 | 19 | 6.18 | 6.18 | 0.78 | 16.82 | 4.18 | 0.0091747 | 0.0020184 | 0.0071563
1221 | 1.4 | 19.6 | 5.712 | 5.712 | 0.78 | 16.688 | 4.312 | 0.0094644 | 0.0020822 | 0.0073823
1222 | 0.9 | 20.1 | 5.322 | 5.322 | 0.78 | 16.578 | 4.422 | 0.0097059 | 0.0021353 | 0.0075706
1223 | 0.3 | 20.7 | 4.854 | 4.854 | 0.78 | 16.446 | 4.554 | 0.0099956 | 0.002199 | 0.0077966
1224 | 0.6 | 20.4 | 5.088 | 5.088 | 0.78 | 16.512 | 4.488 | 0.0098508 | 0.0021672 | 0.0076836
1225 | 0.8 | 20.2 | 5.244 | 5.244 | 0.78 | 16.556 | 4.444 | 0.0097542 | 0.0021459 | 0.0076083
1226 | 1.1 | 19.9 | 5.478 | 5.478 | 0.78 | 16.622 | 4.378 | 0.0096093 | 0.002114 | 0.0074953
1227 | 1.4 | 19.6 | 5.712 | 5.712 | 0.78 | 16.688 | 4.312 | 0.0094644 | 0.0020822 | 0.0073823
1228 | 1.8 | 19.2 | 6.024 | 6.024 | 0.78 | 16.776 | 4.224 | 0.0092713 | 0.0020397 | 0.0072316
1229 | 2.1 | 18.9 | 6.258 | 6.258 | 0.78 | 16.842 | 4.158 | 0.0091264 | 0.0020078 | 0.0071186
1230 | 2.3 | 18.7 | 6.414 | 6.414 | 0.78 | 16.886 | 4.114 | 0.0090299 | 0.0019866 | 0.0070433
1231 | 2.6 | 18.4 | 6.648 | 6.648 | 0.78 | 16.952 | 4.048 | 0.008885 | 0.0019547 | 0.0069303
1232 | 2.8 | 18.2 | 6.804 | 6.804 | 0.78 | 16.996 | 4.004 | 0.0087884 | 0.0019335 | 0.006855
1233 | 3.7 | 17.3 | 7.506 | 7.506 | 0.78 | 17.194 | 3.806 | 0.0083538 | 0.0018378 | 0.006516
1234 | 4.5 | 16.5 | 8.13 | 8.13 | 0.78 | 17.37 | 3.63 | 0.0079675 | 0.0017529 | 0.0062147
1235 | 5.4 | 15.6 | 8.832 | 8.832 | 0.78 | 17.568 | 3.432 | 0.0075329 | 0.0016572 | 0.0058757
1236 | 5.1 | 15.9 | 8.598 | 8.598 | 0.78 | 17.502 | 3.498 | 0.0076778 | 0.0016891 | 0.0059887
1237 | 4.9 | 16.1 | 8.442 | 8.442 | 0.78 | 17.458 | 3.542 | 0.0077744 | 0.0017104 | 0.006064
1238 | 4.6 | 16.4 | 8.208 | 8.208 | 0.78 | 17.392 | 3.608 | 0.0079192 | 0.0017422 | 0.006177
1239 | 4.2 | 16.8 | 7.896 | 7.896 | 0.78 | 17.304 | 3.696 | 0.0081124 | 0.0017847 | 0.0063277
1240 | 3.7 | 17.3 | 7.506 | 7.506 | 0.78 | 17.194 | 3.806 | 0.0083538 | 0.0018378 | 0.006516
1241 | 3.3 | 17.7 | 7.194 | 7.194 | 0.78 | 17.106 | 3.894 | 0.008547 | 0.0018803 | 0.0066666
1242 | 3.2 | 17.8 | 7.116 | 7.116 | 0.78 | 17.084 | 3.916 | 0.0085953 | 0.001891 | 0.0067043
1243 | 3.1 | 17.9 | 7.038 | 7.038 | 0.78 | 17.062 | 3.938 | 0.0086436 | 0.0019016 | 0.006742
1244 | 3 | 18 | 6.96 | 6.96 | 0.78 | 17.04 | 3.96 | 0.0086918 | 0.0019122 | 0.0067796
1245 | 3 | 18 | 6.96 | 6.96 | 0.78 | 17.04 | 3.96 | 0.0086918 | 0.0019122 | 0.0067796
1246 | 3.1 | 17.9 | 7.038 | 7.038 | 0.78 | 17.062 | 3.938 | 0.0086436 | 0.0019016 | 0.006742
1247 | 3.1 | 17.9 | 7.038 | 7.038 | 0.78 | 17.062 | 3.938 | 0.0086436 | 0.0019016 | 0.006742
1248 | 3.1 | 17.9 | 7.038 | 7.038 | 0.78 | 17.062 | 3.938 | 0.0086436 | 0.0019016 | 0.006742
1249 | 3.1 | 17.9 | 7.038 | 7.038 | 0.78 | 17.062 | 3.938 | 0.0086436 | 0.0019016 | 0.006742
1250 | 3.1 | 17.9 | 7.038 | 7.038 | 0.78 | 17.062 | 3.938 | 0.0086436 | 0.0019016 | 0.006742
1251 | 3 | 18 | 6.96 | 6.96 | 0.78 | 17.04 | 3.96 | 0.0086918 | 0.0019122 | 0.0067796
1252 | 3 | 18 | 6.96 | 6.96 | 0.78 | 17.04 | 3.96 | 0.0086918 | 0.0019122 | 0.0067796
1253 | 2.9 | 18.1 | 6.882 | 6.882 | 0.78 | 17.018 | 3.982 | 0.0087401 | 0.0019228 | 0.0068173
1254 | 2.9 | 18.1 | 6.882 | 6.882 | 0.78 | 17.018 | 3.982 | 0.0087401 | 0.0019228 | 0.0068173
1255 | 2.9 | 18.1 | 6.882 | 6.882 | 0.78 | 17.018 | 3.982 | 0.0087401 | 0.0019228 | 0.0068173
1256 | 2.9 | 18.1 | 6.882 | 6.882 | 0.78 | 17.018 | 3.982 | 0.0087401 | 0.0019228 | 0.0068173
1257 | 2.9 | 18.1 | 6.882 | 6.882 | 0.78 | 17.018 | 3.982 | 0.0087401 | 0.0019228 | 0.0068173
1258 | 2.8 | 18.2 | 6.804 | 6.804 | 0.78 | 16.996 | 4.004 | 0.0087884 | 0.0019335 | 0.006855
1259 | 2.8 | 18.2 | 6.804 | 6.804 | 0.78 | 16.996 | 4.004 | 0.0087884 | 0.0019335 | 0.006855
1260 | 2.9 | 18.1 | 6.882 | 6.882 | 0.78 | 17.018 | 3.982 | 0.0087401 | 0.0019228 | 0.0068173
1261 | 3 | 18 | 6.96 | 6.96 | 0.78 | 17.04 | 3.96 | 0.0086918 | 0.0019122 | 0.0067796
1262 | 3.1 | 17.9 | 7.038 | 7.038 | 0.78 | 17.062 | 3.938 | 0.0086436 | 0.0019016 | 0.006742
1263 | 3.6 | 17.4 | 7.428 | 7.428 | 0.78 | 17.172 | 3.828 | 0.0084021 | 0.0018485 | 0.0065536
1264 | 4.1 | 16.9 | 7.818 | 7.818 | 0.78 | 17.282 | 3.718 | 0.0081607 | 0.0017953 | 0.0063653
1265 | 4.6 | 16.4 | 8.208 | 8.208 | 0.78 | 17.392 | 3.608 | 0.0079192 | 0.0017422 | 0.006177
1266 | 4 | 17 | 7.74 | 7.74 | 0.78 | 17.26 | 3.74 | 0.008209 | 0.001806 | 0.006403
1267 | 3.4 | 17.6 | 7.272 | 7.272 | 0.78 | 17.128 | 3.872 | 0.0084987 | 0.0018697 | 0.006629
1268 | 2.8 | 18.2 | 6.804 | 6.804 | 0.78 | 16.996 | 4.004 | 0.0087884 | 0.0019335 | 0.006855
1269 | 2.4 | 18.6 | 6.492 | 6.492 | 0.78 | 16.908 | 4.092 | 0.0089816 | 0.0019759 | 0.0070056
1270 | 2 | 19 | 6.18 | 6.18 | 0.78 | 16.82 | 4.18 | 0.0091747 | 0.0020184 | 0.0071563
1271 | 1.6 | 19.4 | 5.868 | 5.868 | 0.78 | 16.732 | 4.268 | 0.0093679 | 0.0020609 | 0.0073069
1272 | 1.4 | 19.6 | 5.712 | 5.712 | 0.78 | 16.688 | 4.312 | 0.0094644 | 0.0020822 | 0.0073823
1273 | 1.1 | 19.9 | 5.478 | 5.478 | 0.78 | 16.622 | 4.378 | 0.0096093 | 0.002114 | 0.0074953
1274 | 0.9 | 20.1 | 5.322 | 5.322 | 0.78 | 16.578 | 4.422 | 0.0097059 | 0.0021353 | 0.0075706
1275 | 1.1 | 19.9 | 5.478 | 5.478 | 0.78 | 16.622 | 4.378 | 0.0096093 | 0.002114 | 0.0074953
1276 | 1.3 | 19.7 | 5.634 | 5.634 | 0.78 | 16.666 | 4.334 | 0.0095127 | 0.0020928 | 0.0074199
1277 | 1.5 | 19.5 | 5.79 | 5.79 | 0.78 | 16.71 | 4.29 | 0.0094162 | 0.0020716 | 0.0073446
1278 | 1.7 | 19.3 | 5.946 | 5.946 | 0.78 | 16.754 | 4.246 | 0.0093196 | 0.0020503 | 0.0072693
1279 | 1.8 | 19.2 | 6.024 | 6.024 | 0.78 | 16.776 | 4.224 | 0.0092713 | 0.0020397 | 0.0072316
1280 | 2 | 19 | 6.18 | 6.18 | 0.78 | 16.82 | 4.18 | 0.0091747 | 0.0020184 | 0.0071563
1281 | 2.2 | 18.8 | 6.336 | 6.336 | 0.78 | 16.864 | 4.136 | 0.0090781 | 0.0019972 | 0.007081
1282 | 2.4 | 18.6 | 6.492 | 6.492 | 0.78 | 16.908 | 4.092 | 0.0089816 | 0.0019759 | 0.0070056
1283 | 2.6 | 18.4 | 6.648 | 6.648 | 0.78 | 16.952 | 4.048 | 0.008885 | 0.0019547 | 0.0069303
1284 | 2.8 | 18.2 | 6.804 | 6.804 | 0.78 | 16.996 | 4.004 | 0.0087884 | 0.0019335 | 0.006855
1285 | 3 | 18 | 6.96 | 6.96 | 0.78 | 17.04 | 3.96 | 0.0086918 | 0.0019122 | 0.0067796
1286 | 3.2 | 17.8 | 7.116 | 7.116 | 0.78 | 17.084 | 3.916 | 0.0085953 | 0.001891 | 0.0067043
1287 | 2.9 | 18.1 | 6.882 | 6.882 | 0.78 | 17.018 | 3.982 | 0.0087401 | 0.0019228 | 0.0068173
1288 | 2.5 | 18.5 | 6.57 | 6.57 | 0.78 | 16.93 | 4.07 | 0.0089333 | 0.0019653 | 0.006968
1289 | 2.2 | 18.8 | 6.336 | 6.336 | 0.78 | 16.864 | 4.136 | 0.0090781 | 0.0019972 | 0.007081
1290 | 2.5 | 18.5 | 6.57 | 6.57 | 0.78 | 16.93 | 4.07 | 0.0089333 | 0.0019653 | 0.006968
1291 | 2.9 | 18.1 | 6.882 | 6.882 | 0.78 | 17.018 | 3.982 | 0.0087401 | 0.0019228 | 0.0068173
1292 | 3.2 | 17.8 | 7.116 | 7.116 | 0.78 | 17.084 | 3.916 | 0.0085953 | 0.001891 | 0.0067043
1293 | 3.3 | 17.7 | 7.194 | 7.194 | 0.78 | 17.106 | 3.894 | 0.008547 | 0.0018803 | 0.0066666
1294 | 3.5 | 17.5 | 7.35 | 7.35 | 0.78 | 17.15 | 3.85 | 0.0084504 | 0.0018591 | 0.0065913
1295 | 3.6 | 17.4 | 7.428 | 7.428 | 0.78 | 17.172 | 3.828 | 0.0084021 | 0.0018485 | 0.0065536
1296 | 2.5 | 18.5 | 6.57 | 6.57 | 0.78 | 16.93 | 4.07 | 0.0089333 | 0.0019653 | 0.006968
1297 | 1.4 | 19.6 | 5.712 | 5.712 | 0.78 | 16.688 | 4.312 | 0.0094644 | 0.0020822 | 0.0073823
1298 | 0.3 | 20.7 | 4.854 | 4.854 | 0.78 | 16.446 | 4.554 | 0.0099956 | 0.002199 | 0.0077966
1299 | -0.1 | 21.1 | 4.542 | 4.542 | 0.78 | 16.358 | 4.642 | 0.010189 | 0.0022415 | 0.0079472
1300 | -0.6 | 21.6 | 4.152 | 4.152 | 0.78 | 16.248 | 4.752 | 0.01043 | 0.0022946 | 0.0081356
1301 | -1 | 22 | 3.84 | 3.84 | 0.78 | 16.16 | 4.84 | 0.010623 | 0.0023371 | 0.0082862
1302 | -1.6 | 22.6 | 3.372 | 3.372 | 0.78 | 16.028 | 4.972 | 0.010913 | 0.0024009 | 0.0085122
1303 | -2.3 | 23.3 | 2.826 | 2.826 | 0.78 | 15.874 | 5.126 | 0.011251 | 0.0024752 | 0.0087759
1304 | -2.9 | 23.9 | 2.358 | 2.358 | 0.78 | 15.742 | 5.258 | 0.011541 | 0.002539 | 0.0090018
1305 | -3.4 | 24.4 | 1.968 | 1.968 | 0.78 | 15.632 | 5.368 | 0.011782 | 0.0025921 | 0.0091902
1306 | -3.9 | 24.9 | 1.578 | 1.578 | 0.78 | 15.522 | 5.478 | 0.012024 | 0.0026452 | 0.0093785
1307 | -4.4 | 25.4 | 1.188 | 1.188 | 0.78 | 15.412 | 5.588 | 0.012265 | 0.0026983 | 0.0095668
1308 | -4.5 | 25.5 | 1.11 | 1.11 | 0.78 | 15.39 | 5.61 | 0.012313 | 0.002709 | 0.0096045
1309 | -4.5 | 25.5 | 1.11 | 1.11 | 0.78 | 15.39 | 5.61 | 0.012313 | 0.002709 | 0.0096045
1310 | -4.6 | 25.6 | 1.032 | 1.032 | 0.78 | 15.368 | 5.632 | 0.012362 | 0.0027196 | 0.0096421
1311 | -5.2 | 26.2 | 0.564 | 0.564 | 0.78 | 15.236 | 5.764 | 0.012651 | 0.0027833 | 0.0098681
1312 | -5.9 | 26.9 | 0.018 | 0.018 | 0.78 | 15.082 | 5.918 | 0.012989 | 0.0028577 | 0.010132
1313 | -6.5 | 27.5 | -0.45 | 0 | 0.76364 | 14.5 | 6.5 | 0.013279 | 0.0031387 | 0.01014
1314 | -7.6 | 28.6 | -1.308 | 0 | 0.73427 | 13.4 | 7.6 | 0.01381 | 0.0036699 | 0.01014
1315 | -8.8 | 29.8 | -2.244 | 0 | 0.7047 | 12.2 | 8.8 | 0.01439 | 0.0042493 | 0.01014
1316 | -9.9 | 30.9 | -3.102 | 0 | 0.67961 | 11.1 | 9.9 | 0.014921 | 0.0047805 | 0.01014
1317 | -10.8 | 31.8 | -3.804 | 0 | 0.66038 | 10.2 | 10.8 | 0.015356 | 0.0052151 | 0.01014
1318 | -11.6 | 32.6 | -4.428 | 0 | 0.64417 | 9.4 | 11.6 | 0.015742 | 0.0056014 | 0.01014
1319 | -12.5 | 33.5 | -5.13 | 0 | 0.62687 | 8.5 | 12.5 | 0.016176 | 0.006036 | 0.01014
1320 | -12.7 | 33.7 | -5.286 | 0 | 0.62315 | 8.3 | 12.7 | 0.016273 | 0.0061326 | 0.01014
1321 | -13 | 34 | -5.52 | 0 | 0.61765 | 8 | 13 | 0.016418 | 0.0062774 | 0.01014
1322 | -13.2 | 34.2 | -5.676 | 0 | 0.61404 | 7.8 | 13.2 | 0.016514 | 0.006374 | 0.01014
1323 | -13.5 | 34.5 | -5.91 | 0 | 0.6087 | 7.5 | 13.5 | 0.016659 | 0.0065189 | 0.01014
1324 | -13.9 | 34.9 | -6.222 | 0 | 0.60172 | 7.1 | 13.9 | 0.016853 | 0.006712 | 0.01014
1325 | -14.2 | 35.2 | -6.456 | 0 | 0.59659 | 6.8 | 14.2 | 0.016997 | 0.0068569 | 0.01014
1326 | -14.4 | 35.4 | -6.612 | 0 | 0.59322 | 6.6 | 14.4 | 0.017094 | 0.0069535 | 0.01014
1327 | -14.7 | 35.7 | -6.846 | 0 | 0.58824 | 6.3 | 14.7 | 0.017239 | 0.0070983 | 0.01014
1328 | -14.9 | 35.9 | -7.002 | 0 | 0.58496 | 6.1 | 14.9 | 0.017335 | 0.0071949 | 0.01014
1329 | -13.4 | 34.4 | -5.832 | 0 | 0.61047 | 7.6 | 13.4 | 0.016611 | 0.0064706 | 0.01014
1330 | -11.8 | 32.8 | -4.584 | 0 | 0.64024 | 9.2 | 11.8 | 0.015838 | 0.005698 | 0.01014
1331 | -10.3 | 31.3 | -3.414 | 0 | 0.67093 | 10.7 | 10.3 | 0.015114 | 0.0049737 | 0.01014
1332 | -9.5 | 30.5 | -2.79 | 0 | 0.68852 | 11.5 | 9.5 | 0.014728 | 0.0045874 | 0.01014
1333 | -8.7 | 29.7 | -2.166 | 0 | 0.70707 | 12.3 | 8.7 | 0.014342 | 0.0042011 | 0.01014
1334 | -7.9 | 28.9 | -1.542 | 0 | 0.72664 | 13.1 | 7.9 | 0.013955 | 0.0038148 | 0.01014
1335 | -8 | 29 | -1.62 | 0 | 0.72414 | 13 | 8 | 0.014004 | 0.003863 | 0.01014
1336 | -8 | 29 | -1.62 | 0 | 0.72414 | 13 | 8 | 0.014004 | 0.003863 | 0.01014
1337 | -8.1 | 29.1 | -1.698 | 0 | 0.72165 | 12.9 | 8.1 | 0.014052 | 0.0039113 | 0.01014
1338 | -7.8 | 28.8 | -1.464 | 0 | 0.72917 | 13.2 | 7.8 | 0.013907 | 0.0037665 | 0.01014
1339 | -7.5 | 28.5 | -1.23 | 0 | 0.73684 | 13.5 | 7.5 | 0.013762 | 0.0036216 | 0.01014
1340 | -7.2 | 28.2 | -0.996 | 0 | 0.74468 | 13.8 | 7.2 | 0.013617 | 0.0034767 | 0.01014
1341 | -5.9 | 26.9 | 0.018 | 0.018 | 0.78 | 15.082 | 5.918 | 0.012989 | 0.0028577 | 0.010132
1342 | -4.7 | 25.7 | 0.954 | 0.954 | 0.78 | 15.346 | 5.654 | 0.01241 | 0.0027302 | 0.0096798
1343 | -3.4 | 24.4 | 1.968 | 1.968 | 0.78 | 15.632 | 5.368 | 0.011782 | 0.0025921 | 0.0091902
1344 | -2.3 | 23.3 | 2.826 | 2.826 | 0.78 | 15.874 | 5.126 | 0.011251 | 0.0024752 | 0.0087759
1345 | -1.3 | 22.3 | 3.606 | 3.606 | 0.78 | 16.094 | 4.906 | 0.010768 | 0.002369 | 0.0083992
1346 | -0.2 | 21.2 | 4.464 | 4.464 | 0.78 | 16.336 | 4.664 | 0.010237 | 0.0022522 | 0.0079849
1347 | 0 | 21 | 4.62 | 4.62 | 0.78 | 16.38 | 4.62 | 0.01014 | 0.0022309 | 0.0079096
1348 | 0.2 | 20.8 | 4.776 | 4.776 | 0.78 | 16.424 | 4.576 | 0.010044 | 0.0022097 | 0.0078342
1349 | 0.4 | 20.6 | 4.932 | 4.932 | 0.78 | 16.468 | 4.532 | 0.0099473 | 0.0021884 | 0.0077589
1350 | 0.4 | 20.6 | 4.932 | 4.932 | 0.78 | 16.468 | 4.532 | 0.0099473 | 0.0021884 | 0.0077589
1351 | 0.4 | 20.6 | 4.932 | 4.932 | 0.78 | 16.468 | 4.532 | 0.0099473 | 0.0021884 | 0.0077589
1352 | 0.4 | 20.6 | 4.932 | 4.932 | 0.78 | 16.468 | 4.532 | 0.0099473 | 0.0021884 | 0.0077589
1353 | 0.9 | 20.1 | 5.322 | 5.322 | 0.78 | 16.578 | 4.422 | 0.0097059 | 0.0021353 | 0.0075706
1354 | 1.5 | 19.5 | 5.79 | 5.79 | 0.78 | 16.71 | 4.29 | 0.0094162 | 0.0020716 | 0.0073446
1355 | 2 | 19 | 6.18 | 6.18 | 0.78 | 16.82 | 4.18 | 0.0091747 | 0.0020184 | 0.0071563
1356 | 2 | 19 | 6.18 | 6.18 | 0.78 | 16.82 | 4.18 | 0.0091747 | 0.0020184 | 0.0071563
1357 | 1.9 | 19.1 | 6.102 | 6.102 | 0.78 | 16.798 | 4.202 | 0.009223 | 0.0020291 | 0.0071939
1358 | 1.9 | 19.1 | 6.102 | 6.102 | 0.78 | 16.798 | 4.202 | 0.009223 | 0.0020291 | 0.0071939
1359 | 2.3 | 18.7 | 6.414 | 6.414 | 0.78 | 16.886 | 4.114 | 0.0090299 | 0.0019866 | 0.0070433
1360 | 2.7 | 18.3 | 6.726 | 6.726 | 0.78 | 16.974 | 4.026 | 0.0088367 | 0.0019441 | 0.0068926
1361 | 3.1 | 17.9 | 7.038 | 7.038 | 0.78 | 17.062 | 3.938 | 0.0086436 | 0.0019016 | 0.006742
1362 | 3.1 | 17.9 | 7.038 | 7.038 | 0.78 | 17.062 | 3.938 | 0.0086436 | 0.0019016 | 0.006742
1363 | 3.1 | 17.9 | 7.038 | 7.038 | 0.78 | 17.062 | 3.938 | 0.0086436 | 0.0019016 | 0.006742
1364 | 3.1 | 17.9 | 7.038 | 7.038 | 0.78 | 17.062 | 3.938 | 0.0086436 | 0.0019016 | 0.006742
1365 | 2.9 | 18.1 | 6.882 | 6.882 | 0.78 | 17.018 | 3.982 | 0.0087401 | 0.0019228 | 0.0068173
1366 | 2.7 | 18.3 | 6.726 | 6.726 | 0.78 | 16.974 | 4.026 | 0.0088367 | 0.0019441 | 0.0068926
1367 | 2.5 | 18.5 | 6.57 | 6.57 | 0.78 | 16.93 | 4.07 | 0.0089333 | 0.0019653 | 0.006968
1368 | 2.2 | 18.8 | 6.336 | 6.336 | 0.78 | 16.864 | 4.136 | 0.0090781 | 0.0019972 | 0.007081
1369 | 1.8 | 19.2 | 6.024 | 6.024 | 0.78 | 16.776 | 4.224 | 0.0092713 | 0.0020397 | 0.0072316
1370 | 1.5 | 19.5 | 5.79 | 5.79 | 0.78 | 16.71 | 4.29 | 0.0094162 | 0.0020716 | 0.0073446
1371 | 1.7 | 19.3 | 5.946 | 5.946 | 0.78 | 16.754 | 4.246 | 0.0093196 | 0.0020503 | 0.0072693
1372 | 1.9 | 19.1 | 6.102 | 6.102 | 0.78 | 16.798 | 4.202 | 0.009223 | 0.0020291 | 0.0071939
1373 | 2.1 | 18.9 | 6.258 | 6.258 | 0.78 | 16.842 | 4.158 | 0.0091264 | 0.0020078 | 0.0071186
1374 | 2 | 19 | 6.18 | 6.18 | 0.78 | 16.82 | 4.18 | 0.0091747 | 0.0020184 | 0.0071563
1375 | 2 | 19 | 6.18 | 6.18 | 0.78 | 16.82 | 4.18 | 0.0091747 | 0.0020184 | 0.0071563
1376 | 1.9 | 19.1 | 6.102 | 6.102 | 0.78 | 16.798 | 4.202 | 0.009223 | 0.0020291 | 0.0071939
1377 | 2.3 | 18.7 | 6.414 | 6.414 | 0.78 | 16.886 | 4.114 | 0.0090299 | 0.0019866 | 0.0070433
1378 | 2.7 | 18.3 | 6.726 | 6.726 | 0.78 | 16.974 | 4.026 | 0.0088367 | 0.0019441 | 0.0068926
1379 | 3.1 | 17.9 | 7.038 | 7.038 | 0.78 | 17.062 | 3.938 | 0.0086436 | 0.0019016 | 0.006742
1380 | 3.1 | 17.9 | 7.038 | 7.038 | 0.78 | 17.062 | 3.938 | 0.0086436 | 0.0019016 | 0.006742
1381 | 3.1 | 17.9 | 7.038 | 7.038 | 0.78 | 17.062 | 3.938 | 0.0086436 | 0.0019016 | 0.006742
1382 | 3.1 | 17.9 | 7.038 | 7.038 | 0.78 | 17.062 | 3.938 | 0.0086436 | 0.0019016 | 0.006742
1383 | 3 | 18 | 6.96 | 6.96 | 0.78 | 17.04 | 3.96 | 0.0086918 | 0.0019122 | 0.0067796
1384 | 2.9 | 18.1 | 6.882 | 6.882 | 0.78 | 17.018 | 3.982 | 0.0087401 | 0.0019228 | 0.0068173
1385 | 2.8 | 18.2 | 6.804 | 6.804 | 0.78 | 16.996 | 4.004 | 0.0087884 | 0.0019335 | 0.006855
1386 | 2.7 | 18.3 | 6.726 | 6.726 | 0.78 | 16.974 | 4.026 | 0.0088367 | 0.0019441 | 0.0068926
1387 | 2.7 | 18.3 | 6.726 | 6.726 | 0.78 | 16.974 | 4.026 | 0.0088367 | 0.0019441 | 0.0068926
1388 | 2.6 | 18.4 | 6.648 | 6.648 | 0.78 | 16.952 | 4.048 | 0.008885 | 0.0019547 | 0.0069303
1389 | 2.7 | 18.3 | 6.726 | 6.726 | 0.78 | 16.974 | 4.026 | 0.0088367 | 0.0019441 | 0.0068926
1390 | 2.8 | 18.2 | 6.804 | 6.804 | 0.78 | 16.996 | 4.004 | 0.0087884 | 0.0019335 | 0.006855
1391 | 2.9 | 18.1 | 6.882 | 6.882 | 0.78 | 17.018 | 3.982 | 0.0087401 | 0.0019228 | 0.0068173
1392 | 2.7 | 18.3 | 6.726 | 6.726 | 0.78 | 16.974 | 4.026 | 0.0088367 | 0.0019441 | 0.0068926
1393 | 2.6 | 18.4 | 6.648 | 6.648 | 0.78 | 16.952 | 4.048 | 0.008885 | 0.0019547 | 0.0069303
1394 | 2.4 | 18.6 | 6.492 | 6.492 | 0.78 | 16.908 | 4.092 | 0.0089816 | 0.0019759 | 0.0070056
1395 | 2.1 | 18.9 | 6.258 | 6.258 | 0.78 | 16.842 | 4.158 | 0.0091264 | 0.0020078 | 0.0071186
1396 | 1.7 | 19.3 | 5.946 | 5.946 | 0.78 | 16.754 | 4.246 | 0.0093196 | 0.0020503 | 0.0072693
1397 | 1.4 | 19.6 | 5.712 | 5.712 | 0.78 | 16.688 | 4.312 | 0.0094644 | 0.0020822 | 0.0073823
1398 | 1 | 20 | 5.4 | 5.4 | 0.78 | 16.6 | 4.4 | 0.0096576 | 0.0021247 | 0.0075329
1399 | 0.6 | 20.4 | 5.088 | 5.088 | 0.78 | 16.512 | 4.488 | 0.0098508 | 0.0021672 | 0.0076836
1400 | 0.2 | 20.8 | 4.776 | 4.776 | 0.78 | 16.424 | 4.576 | 0.010044 | 0.0022097 | 0.0078342
1401 | 0.6 | 20.4 | 5.088 | 5.088 | 0.78 | 16.512 | 4.488 | 0.0098508 | 0.0021672 | 0.0076836
1402 | 1.1 | 19.9 | 5.478 | 5.478 | 0.78 | 16.622 | 4.378 | 0.0096093 | 0.002114 | 0.0074953
1403 | 1.5 | 19.5 | 5.79 | 5.79 | 0.78 | 16.71 | 4.29 | 0.0094162 | 0.0020716 | 0.0073446
1404 | 1.8 | 19.2 | 6.024 | 6.024 | 0.78 | 16.776 | 4.224 | 0.0092713 | 0.0020397 | 0.0072316
1405 | 2 | 19 | 6.18 | 6.18 | 0.78 | 16.82 | 4.18 | 0.0091747 | 0.0020184 | 0.0071563
1406 | 2.3 | 18.7 | 6.414 | 6.414 | 0.78 | 16.886 | 4.114 | 0.0090299 | 0.0019866 | 0.0070433
1407 | 1.1 | 19.9 | 5.478 | 5.478 | 0.78 | 16.622 | 4.378 | 0.0096093 | 0.002114 | 0.0074953
1408 | 0.2 | 20.8 | 4.776 | 4.776 | 0.78 | 16.424 | 4.576 | 0.010044 | 0.0022097 | 0.0078342
1409 | -0.9 | 21.9 | 3.918 | 3.918 | 0.78 | 16.182 | 4.818 | 0.010575 | 0.0023265 | 0.0082486
1410 | -2.2 | 23.2 | 2.904 | 2.904 | 0.78 | 15.896 | 5.104 | 0.011203 | 0.0024646 | 0.0087382
1411 | -3.7 | 24.7 | 1.734 | 1.734 | 0.78 | 15.566 | 5.434 | 0.011927 | 0.002624 | 0.0093032
1412 | -5.3 | 26.3 | 0.486 | 0.486 | 0.78 | 15.214 | 5.786 | 0.0127 | 0.0027939 | 0.0099058
1413 | -7 | 28 | -0.84 | 0 | 0.75 | 14 | 7 | 0.013521 | 0.0033802 | 0.01014
1414 | -8.7 | 29.7 | -2.166 | 0 | 0.70707 | 12.3 | 8.7 | 0.014342 | 0.0042011 | 0.01014
1415 | -10.3 | 31.3 | -3.414 | 0 | 0.67093 | 10.7 | 10.3 | 0.015114 | 0.0049737 | 0.01014
1416 | -11.8 | 32.8 | -4.584 | 0 | 0.64024 | 9.2 | 11.8 | 0.015838 | 0.005698 | 0.01014
1417 | -13.2 | 34.2 | -5.676 | 0 | 0.61404 | 7.8 | 13.2 | 0.016514 | 0.006374 | 0.01014
1418 | -14.4 | 35.4 | -6.612 | 0 | 0.59322 | 6.6 | 14.4 | 0.017094 | 0.0069535 | 0.01014
1419 | -15.2 | 36.2 | -7.236 | 0 | 0.58011 | 5.8 | 15.2 | 0.01748 | 0.0073398 | 0.01014
1420 | -15.9 | 36.9 | -7.782 | 0 | 0.56911 | 5.1 | 15.9 | 0.017818 | 0.0076778 | 0.01014
1421 | -16.1 | 37.1 | -7.938 | 0 | 0.56604 | 4.9 | 16.1 | 0.017915 | 0.0077744 | 0.01014
1422 | -16.1 | 37.1 | -7.938 | 0 | 0.56604 | 4.9 | 16.1 | 0.017915 | 0.0077744 | 0.01014
1423 | -15.7 | 36.7 | -7.626 | 0 | 0.57221 | 5.3 | 15.7 | 0.017722 | 0.0075812 | 0.01014
1424 | -15 | 36 | -7.08 | 0 | 0.58333 | 6 | 15 | 0.017384 | 0.0072432 | 0.01014
1425 | -14.4 | 35.4 | -6.612 | 0 | 0.59322 | 6.6 | 14.4 | 0.017094 | 0.0069535 | 0.01014
1426 | -12.6 | 33.6 | -5.208 | 0 | 0.625 | 8.4 | 12.6 | 0.016225 | 0.0060843 | 0.01014
1427 | -10.8 | 31.8 | -3.804 | 0 | 0.66038 | 10.2 | 10.8 | 0.015356 | 0.0052151 | 0.01014
1428 | -9.2 | 30.2 | -2.556 | 0 | 0.69536 | 11.8 | 9.2 | 0.014583 | 0.0044425 | 0.01014
1429 | -7.6 | 28.6 | -1.308 | 0 | 0.73427 | 13.4 | 7.6 | 0.01381 | 0.0036699 | 0.01014
1430 | -6 | 27 | -0.06 | 0 | 0.77778 | 15 | 6 | 0.013038 | 0.0028973 | 0.01014
1431 | -5.7 | 26.7 | 0.174 | 0.174 | 0.78 | 15.126 | 5.874 | 0.012893 | 0.0028364 | 0.010056
1432 | -5.4 | 26.4 | 0.408 | 0.408 | 0.78 | 15.192 | 5.808 | 0.012748 | 0.0028046 | 0.0099435
1433 | -5.1 | 26.1 | 0.642 | 0.642 | 0.78 | 15.258 | 5.742 | 0.012603 | 0.0027727 | 0.0098305
1434 | -6.9 | 27.9 | -0.762 | 0 | 0.75269 | 14.1 | 6.9 | 0.013472 | 0.0033319 | 0.01014
1435 | -8.8 | 29.8 | -2.244 | 0 | 0.7047 | 12.2 | 8.8 | 0.01439 | 0.0042493 | 0.01014
1436 | -10.6 | 31.6 | -3.648 | 0 | 0.66456 | 10.4 | 10.6 | 0.015259 | 0.0051185 | 0.01014
1437 | -12.1 | 33.1 | -4.818 | 0 | 0.63444 | 8.9 | 12.1 | 0.015983 | 0.0058428 | 0.01014
1438 | -13.5 | 34.5 | -5.91 | 0 | 0.6087 | 7.5 | 13.5 | 0.016659 | 0.0065189 | 0.01014
1439 | -15 | 36 | -7.08 | 0 | 0.58333 | 6 | 15 | 0.017384 | 0.0072432 | 0.01014
1440 | -16 | 37 | -7.86 | 0 | 0.56757 | 5 | 16 | 0.017867 | 0.0077261 | 0.01014
1441 | -16.9 | 37.9 | -8.562 | 0 | 0.55409 | 4.1 | 16.9 | 0.018301 | 0.0081607 | 0.01014
1442 | -17.9 | 38.9 | -9.342 | 0 | 0.53985 | 3.1 | 17.9 | 0.018784 | 0.0086436 | 0.01014
1443 | -18.6 | 39.6 | -9.888 | 0 | 0.5303 | 2.4 | 18.6 | 0.019122 | 0.0089816 | 0.01014
1444 | -19.2 | 40.2 | -10.356 | 0 | 0.52239 | 1.8 | 19.2 | 0.019412 | 0.0092713 | 0.01014
1445 | -19.9 | 40.9 | -10.902 | 0 | 0.51345 | 1.1 | 19.9 | 0.01975 | 0.0096093 | 0.01014
1446 | -19.8 | 40.8 | -10.824 | 0 | 0.51471 | 1.2 | 19.8 | 0.019702 | 0.009561 | 0.01014
1447 | -19.8 | 40.8 | -10.824 | 0 | 0.51471 | 1.2 | 19.8 | 0.019702 | 0.009561 | 0.01014
1448 | -19.7 | 40.7 | -10.746 | 0 | 0.51597 | 1.3 | 19.7 | 0.019653 | 0.0095127 | 0.01014
1449 | -16.1 | 37.1 | -7.938 | 0 | 0.56604 | 4.9 | 16.1 | 0.017915 | 0.0077744 | 0.01014
1450 | -12.4 | 33.4 | -5.052 | 0 | 0.62874 | 8.6 | 12.4 | 0.016128 | 0.0059877 | 0.01014
1451 | -8.8 | 29.8 | -2.244 | 0 | 0.7047 | 12.2 | 8.8 | 0.01439 | 0.0042493 | 0.01014
1452 | -7.8 | 28.8 | -1.464 | 0 | 0.72917 | 13.2 | 7.8 | 0.013907 | 0.0037665 | 0.01014
1453 | -6.9 | 27.9 | -0.762 | 0 | 0.75269 | 14.1 | 6.9 | 0.013472 | 0.0033319 | 0.01014
1454 | -5.9 | 26.9 | 0.018 | 0.018 | 0.78 | 15.082 | 5.918 | 0.012989 | 0.0028577 | 0.010132
1455 | -6.5 | 27.5 | -0.45 | 0 | 0.76364 | 14.5 | 6.5 | 0.013279 | 0.0031387 | 0.01014
1456 | -7 | 28 | -0.84 | 0 | 0.75 | 14 | 7 | 0.013521 | 0.0033802 | 0.01014
1457 | -7.6 | 28.6 | -1.308 | 0 | 0.73427 | 13.4 | 7.6 | 0.01381 | 0.0036699 | 0.01014
1458 | -8.7 | 29.7 | -2.166 | 0 | 0.70707 | 12.3 | 8.7 | 0.014342 | 0.0042011 | 0.01014
1459 | -9.8 | 30.8 | -3.024 | 0 | 0.68182 | 11.2 | 9.8 | 0.014873 | 0.0047322 | 0.01014
1460 | -10.9 | 31.9 | -3.882 | 0 | 0.65831 | 10.1 | 10.9 | 0.015404 | 0.0052634 | 0.01014
1461 | -11.3 | 32.3 | -4.194 | 0 | 0.65015 | 9.7 | 11.3 | 0.015597 | 0.0054565 | 0.01014
1462 | -11.8 | 32.8 | -4.584 | 0 | 0.64024 | 9.2 | 11.8 | 0.015838 | 0.005698 | 0.01014
1463 | -12.2 | 33.2 | -4.896 | 0 | 0.63253 | 8.8 | 12.2 | 0.016032 | 0.0058911 | 0.01014
1464 | -12.3 | 33.3 | -4.974 | 0 | 0.63063 | 8.7 | 12.3 | 0.01608 | 0.0059394 | 0.01014
1465 | -12.4 | 33.4 | -5.052 | 0 | 0.62874 | 8.6 | 12.4 | 0.016128 | 0.0059877 | 0.01014
1466 | -12.5 | 33.5 | -5.13 | 0 | 0.62687 | 8.5 | 12.5 | 0.016176 | 0.006036 | 0.01014
1467 | -13.3 | 34.3 | -5.754 | 0 | 0.61224 | 7.7 | 13.3 | 0.016563 | 0.0064223 | 0.01014
1468 | -14.2 | 35.2 | -6.456 | 0 | 0.59659 | 6.8 | 14.2 | 0.016997 | 0.0068569 | 0.01014
1469 | -15 | 36 | -7.08 | 0 | 0.58333 | 6 | 15 | 0.017384 | 0.0072432 | 0.01014
1470 | -14.8 | 35.8 | -6.924 | 0 | 0.58659 | 6.2 | 14.8 | 0.017287 | 0.0071466 | 0.01014
1471 | -14.6 | 35.6 | -6.768 | 0 | 0.58989 | 6.4 | 14.6 | 0.017191 | 0.00705 | 0.01014
1472 | -14.4 | 35.4 | -6.612 | 0 | 0.59322 | 6.6 | 14.4 | 0.017094 | 0.0069535 | 0.01014
1473 | -12.6 | 33.6 | -5.208 | 0 | 0.625 | 8.4 | 12.6 | 0.016225 | 0.0060843 | 0.01014
1474 | -10.8 | 31.8 | -3.804 | 0 | 0.66038 | 10.2 | 10.8 | 0.015356 | 0.0052151 | 0.01014
1475 | -9 | 30 | -2.4 | 0 | 0.7 | 12 | 9 | 0.014486 | 0.0043459 | 0.01014
1476 | -8 | 29 | -1.62 | 0 | 0.72414 | 13 | 8 | 0.014004 | 0.003863 | 0.01014
1477 | -7.1 | 28.1 | -0.918 | 0 | 0.74733 | 13.9 | 7.1 | 0.013569 | 0.0034284 | 0.01014
1478 | -6.1 | 27.1 | -0.138 | 0 | 0.77491 | 14.9 | 6.1 | 0.013086 | 0.0029456 | 0.01014
1479 | -6.4 | 27.4 | -0.372 | 0 | 0.76642 | 14.6 | 6.4 | 0.013231 | 0.0030904 | 0.01014
1480 | -6.7 | 27.7 | -0.606 | 0 | 0.75812 | 14.3 | 6.7 | 0.013376 | 0.0032353 | 0.01014
1481 | -7 | 28 | -0.84 | 0 | 0.75 | 14 | 7 | 0.013521 | 0.0033802 | 0.01014
1482 | -7.5 | 28.5 | -1.23 | 0 | 0.73684 | 13.5 | 7.5 | 0.013762 | 0.0036216 | 0.01014
1483 | -8.1 | 29.1 | -1.698 | 0 | 0.72165 | 12.9 | 8.1 | 0.014052 | 0.0039113 | 0.01014
1484 | -8.6 | 29.6 | -2.088 | 0 | 0.70946 | 12.4 | 8.6 | 0.014293 | 0.0041528 | 0.01014
1485 | -8.1 | 29.1 | -1.698 | 0 | 0.72165 | 12.9 | 8.1 | 0.014052 | 0.0039113 | 0.01014
1486 | -7.7 | 28.7 | -1.386 | 0 | 0.73171 | 13.3 | 7.7 | 0.013859 | 0.0037182 | 0.01014
1487 | -7.2 | 28.2 | -0.996 | 0 | 0.74468 | 13.8 | 7.2 | 0.013617 | 0.0034767 | 0.01014
1488 | -7.4 | 28.4 | -1.152 | 0 | 0.73944 | 13.6 | 7.4 | 0.013714 | 0.0035733 | 0.01014
1489 | -7.5 | 28.5 | -1.23 | 0 | 0.73684 | 13.5 | 7.5 | 0.013762 | 0.0036216 | 0.01014
1490 | -7.7 | 28.7 | -1.386 | 0 | 0.73171 | 13.3 | 7.7 | 0.013859 | 0.0037182 | 0.01014
1491 | -7.7 | 28.7 | -1.386 | 0 | 0.73171 | 13.3 | 7.7 | 0.013859 | 0.0037182 | 0.01014
1492 | -7.8 | 28.8 | -1.464 | 0 | 0.72917 | 13.2 | 7.8 | 0.013907 | 0.0037665 | 0.01014
1493 | -7.8 | 28.8 | -1.464 | 0 | 0.72917 | 13.2 | 7.8 | 0.013907 | 0.0037665 | 0.01014
1494 | -7.9 | 28.9 | -1.542 | 0 | 0.72664 | 13.1 | 7.9 | 0.013955 | 0.0038148 | 0.01014
1495 | -7.9 | 28.9 | -1.542 | 0 | 0.72664 | 13.1 | 7.9 | 0.013955 | 0.0038148 | 0.01014
1496 | -8 | 29 | -1.62 | 0 | 0.72414 | 13 | 8 | 0.014004 | 0.003863 | 0.01014
1497 | -7.5 | 28.5 | -1.23 | 0 | 0.73684 | 13.5 | 7.5 | 0.013762 | 0.0036216 | 0.01014
1498 | -7.1 | 28.1 | -0.918 | 0 | 0.74733 | 13.9 | 7.1 | 0.013569 | 0.0034284 | 0.01014
1499 | -6.6 | 27.6 | -0.528 | 0 | 0.76087 | 14.4 | 6.6 | 0.013327 | 0.003187 | 0.01014
1500 | -6.4 | 27.4 | -0.372 | 0 | 0.76642 | 14.6 | 6.4 | 0.013231 | 0.0030904 | 0.01014
1501 | -6.3 | 27.3 | -0.294 | 0 | 0.76923 | 14.7 | 6.3 | 0.013183 | 0.0030421 | 0.01014
1502 | -6.1 | 27.1 | -0.138 | 0 | 0.77491 | 14.9 | 6.1 | 0.013086 | 0.0029456 | 0.01014
1503 | -6 | 27 | -0.06 | 0 | 0.77778 | 15 | 6 | 0.013038 | 0.0028973 | 0.01014
1504 | -6 | 27 | -0.06 | 0 | 0.77778 | 15 | 6 | 0.013038 | 0.0028973 | 0.01014
1505 | -5.9 | 26.9 | 0.018 | 0.018 | 0.78 | 15.082 | 5.918 | 0.012989 | 0.0028577 | 0.010132
1506 | -6.5 | 27.5 | -0.45 | 0 | 0.76364 | 14.5 | 6.5 | 0.013279 | 0.0031387 | 0.01014
1507 | -7.1 | 28.1 | -0.918 | 0 | 0.74733 | 13.9 | 7.1 | 0.013569 | 0.0034284 | 0.01014
1508 | -7.7 | 28.7 | -1.386 | 0 | 0.73171 | 13.3 | 7.7 | 0.013859 | 0.0037182 | 0.01014
1509 | -7.8 | 28.8 | -1.464 | 0 | 0.72917 | 13.2 | 7.8 | 0.013907 | 0.0037665 | 0.01014
1510 | -7.9 | 28.9 | -1.542 | 0 | 0.72664 | 13.1 | 7.9 | 0.013955 | 0.0038148 | 0.01014
1511 | -8 | 29 | -1.62 | 0 | 0.72414 | 13 | 8 | 0.014004 | 0.003863 | 0.01014
1512 | -8 | 29 | -1.62 | 0 | 0.72414 | 13 | 8 | 0.014004 | 0.003863 | 0.01014
1513 | -8.1 | 29.1 | -1.698 | 0 | 0.72165 | 12.9 | 8.1 | 0.014052 | 0.0039113 | 0.01014
1514 | -8.1 | 29.1 | -1.698 | 0 | 0.72165 | 12.9 | 8.1 | 0.014052 | 0.0039113 | 0.01014
1515 | -8.2 | 29.2 | -1.776 | 0 | 0.71918 | 12.8 | 8.2 | 0.0141 | 0.0039596 | 0.01014
1516 | -8.4 | 29.4 | -1.932 | 0 | 0.71429 | 12.6 | 8.4 | 0.014197 | 0.0040562 | 0.01014
1517 | -8.5 | 29.5 | -2.01 | 0 | 0.71186 | 12.5 | 8.5 | 0.014245 | 0.0041045 | 0.01014
1518 | -8.3 | 29.3 | -1.854 | 0 | 0.71672 | 12.7 | 8.3 | 0.014148 | 0.0040079 | 0.01014
1519 | -8.2 | 29.2 | -1.776 | 0 | 0.71918 | 12.8 | 8.2 | 0.0141 | 0.0039596 | 0.01014
1520 | -8 | 29 | -1.62 | 0 | 0.72414 | 13 | 8 | 0.014004 | 0.003863 | 0.01014
1521 | -7.3 | 28.3 | -1.074 | 0 | 0.74205 | 13.7 | 7.3 | 0.013666 | 0.003525 | 0.01014
1522 | -6.5 | 27.5 | -0.45 | 0 | 0.76364 | 14.5 | 6.5 | 0.013279 | 0.0031387 | 0.01014
1523 | -5.8 | 26.8 | 0.096 | 0.096 | 0.78 | 15.104 | 5.896 | 0.012941 | 0.0028471 | 0.010094
1524 | -5.1 | 26.1 | 0.642 | 0.642 | 0.78 | 15.258 | 5.742 | 0.012603 | 0.0027727 | 0.0098305
1525 | -4.3 | 25.3 | 1.266 | 1.266 | 0.78 | 15.434 | 5.566 | 0.012217 | 0.0026877 | 0.0095292
1526 | -3.6 | 24.6 | 1.812 | 1.812 | 0.78 | 15.588 | 5.412 | 0.011879 | 0.0026133 | 0.0092655
1527 | -3.9 | 24.9 | 1.578 | 1.578 | 0.78 | 15.522 | 5.478 | 0.012024 | 0.0026452 | 0.0093785
1528 | -4.1 | 25.1 | 1.422 | 1.422 | 0.78 | 15.478 | 5.522 | 0.01212 | 0.0026665 | 0.0094538
1529 | -4.4 | 25.4 | 1.188 | 1.188 | 0.78 | 15.412 | 5.588 | 0.012265 | 0.0026983 | 0.0095668
1530 | -5.5 | 26.5 | 0.33 | 0.33 | 0.78 | 15.17 | 5.83 | 0.012796 | 0.0028152 | 0.0099811
1531 | -6.7 | 27.7 | -0.606 | 0 | 0.75812 | 14.3 | 6.7 | 0.013376 | 0.0032353 | 0.01014
1532 | -7.8 | 28.8 | -1.464 | 0 | 0.72917 | 13.2 | 7.8 | 0.013907 | 0.0037665 | 0.01014
1533 | -7.4 | 28.4 | -1.152 | 0 | 0.73944 | 13.6 | 7.4 | 0.013714 | 0.0035733 | 0.01014
1534 | -6.9 | 27.9 | -0.762 | 0 | 0.75269 | 14.1 | 6.9 | 0.013472 | 0.0033319 | 0.01014
1535 | -6.5 | 27.5 | -0.45 | 0 | 0.76364 | 14.5 | 6.5 | 0.013279 | 0.0031387 | 0.01014
1536 | -6.6 | 27.6 | -0.528 | 0 | 0.76087 | 14.4 | 6.6 | 0.013327 | 0.003187 | 0.01014
1537 | -6.6 | 27.6 | -0.528 | 0 | 0.76087 | 14.4 | 6.6 | 0.013327 | 0.003187 | 0.01014
1538 | -6.7 | 27.7 | -0.606 | 0 | 0.75812 | 14.3 | 6.7 | 0.013376 | 0.0032353 | 0.01014
1539 | -6.6 | 27.6 | -0.528 | 0 | 0.76087 | 14.4 | 6.6 | 0.013327 | 0.003187 | 0.01014
1540 | -6.4 | 27.4 | -0.372 | 0 | 0.76642 | 14.6 | 6.4 | 0.013231 | 0.0030904 | 0.01014
1541 | -6.3 | 27.3 | -0.294 | 0 | 0.76923 | 14.7 | 6.3 | 0.013183 | 0.0030421 | 0.01014
1542 | -6.3 | 27.3 | -0.294 | 0 | 0.76923 | 14.7 | 6.3 | 0.013183 | 0.0030421 | 0.01014
1543 | -6.4 | 27.4 | -0.372 | 0 | 0.76642 | 14.6 | 6.4 | 0.013231 | 0.0030904 | 0.01014
1544 | -6.4 | 27.4 | -0.372 | 0 | 0.76642 | 14.6 | 6.4 | 0.013231 | 0.0030904 | 0.01014
1545 | -6.2 | 27.2 | -0.216 | 0 | 0.77206 | 14.8 | 6.2 | 0.013134 | 0.0029939 | 0.01014
1546 | -5.9 | 26.9 | 0.018 | 0.018 | 0.78 | 15.082 | 5.918 | 0.012989 | 0.0028577 | 0.010132
1547 | -5.7 | 26.7 | 0.174 | 0.174 | 0.78 | 15.126 | 5.874 | 0.012893 | 0.0028364 | 0.010056
1548 | -5.4 | 26.4 | 0.408 | 0.408 | 0.78 | 15.192 | 5.808 | 0.012748 | 0.0028046 | 0.0099435
1549 | -5.1 | 26.1 | 0.642 | 0.642 | 0.78 | 15.258 | 5.742 | 0.012603 | 0.0027727 | 0.0098305
1550 | -4.8 | 25.8 | 0.876 | 0.876 | 0.78 | 15.324 | 5.676 | 0.012458 | 0.0027408 | 0.0097175
1551 | -5.3 | 26.3 | 0.486 | 0.486 | 0.78 | 15.214 | 5.786 | 0.0127 | 0.0027939 | 0.0099058
1552 | -5.8 | 26.8 | 0.096 | 0.096 | 0.78 | 15.104 | 5.896 | 0.012941 | 0.0028471 | 0.010094
1553 | -6.3 | 27.3 | -0.294 | 0 | 0.76923 | 14.7 | 6.3 | 0.013183 | 0.0030421 | 0.01014
1554 | -6.1 | 27.1 | -0.138 | 0 | 0.77491 | 14.9 | 6.1 | 0.013086 | 0.0029456 | 0.01014
1555 | -5.8 | 26.8 | 0.096 | 0.096 | 0.78 | 15.104 | 5.896 | 0.012941 | 0.0028471 | 0.010094
1556 | -5.6 | 26.6 | 0.252 | 0.252 | 0.78 | 15.148 | 5.852 | 0.012845 | 0.0028258 | 0.010019
1557 | -5.6 | 26.6 | 0.252 | 0.252 | 0.78 | 15.148 | 5.852 | 0.012845 | 0.0028258 | 0.010019
1558 | -5.6 | 26.6 | 0.252 | 0.252 | 0.78 | 15.148 | 5.852 | 0.012845 | 0.0028258 | 0.010019
1559 | -5.6 | 26.6 | 0.252 | 0.252 | 0.78 | 15.148 | 5.852 | 0.012845 | 0.0028258 | 0.010019
1560 | -5.3 | 26.3 | 0.486 | 0.486 | 0.78 | 15.214 | 5.786 | 0.0127 | 0.0027939 | 0.0099058
1561 | -5.1 | 26.1 | 0.642 | 0.642 | 0.78 | 15.258 | 5.742 | 0.012603 | 0.0027727 | 0.0098305
1562 | -4.8 | 25.8 | 0.876 | 0.876 | 0.78 | 15.324 | 5.676 | 0.012458 | 0.0027408 | 0.0097175
1563 | -4.2 | 25.2 | 1.344 | 1.344 | 0.78 | 15.456 | 5.544 | 0.012169 | 0.0026771 | 0.0094915
1564 | -3.6 | 24.6 | 1.812 | 1.812 | 0.78 | 15.588 | 5.412 | 0.011879 | 0.0026133 | 0.0092655
1565 | -3 | 24 | 2.28 | 2.28 | 0.78 | 15.72 | 5.28 | 0.011589 | 0.0025496 | 0.0090395
1566 | -2.2 | 23.2 | 2.904 | 2.904 | 0.78 | 15.896 | 5.104 | 0.011203 | 0.0024646 | 0.0087382
1567 | -1.5 | 22.5 | 3.45 | 3.45 | 0.78 | 16.05 | 4.95 | 0.010865 | 0.0023903 | 0.0084745
1568 | -0.7 | 21.7 | 4.074 | 4.074 | 0.78 | 16.226 | 4.774 | 0.010478 | 0.0023053 | 0.0081732
1569 | -0.6 | 21.6 | 4.152 | 4.152 | 0.78 | 16.248 | 4.752 | 0.01043 | 0.0022946 | 0.0081356
1570 | -0.4 | 21.4 | 4.308 | 4.308 | 0.78 | 16.292 | 4.708 | 0.010334 | 0.0022734 | 0.0080602
1571 | -0.3 | 21.3 | 4.386 | 4.386 | 0.78 | 16.314 | 4.686 | 0.010285 | 0.0022628 | 0.0080226
1572 | -0.1 | 21.1 | 4.542 | 4.542 | 0.78 | 16.358 | 4.642 | 0.010189 | 0.0022415 | 0.0079472
1573 | 0.2 | 20.8 | 4.776 | 4.776 | 0.78 | 16.424 | 4.576 | 0.010044 | 0.0022097 | 0.0078342
1574 | 0.4 | 20.6 | 4.932 | 4.932 | 0.78 | 16.468 | 4.532 | 0.0099473 | 0.0021884 | 0.0077589
1575 | 0.4 | 20.6 | 4.932 | 4.932 | 0.78 | 16.468 | 4.532 | 0.0099473 | 0.0021884 | 0.0077589
1576 | 0.4 | 20.6 | 4.932 | 4.932 | 0.78 | 16.468 | 4.532 | 0.0099473 | 0.0021884 | 0.0077589
1577 | 0.4 | 20.6 | 4.932 | 4.932 | 0.78 | 16.468 | 4.532 | 0.0099473 | 0.0021884 | 0.0077589
1578 | 0.4 | 20.6 | 4.932 | 4.932 | 0.78 | 16.468 | 4.532 | 0.0099473 | 0.0021884 | 0.0077589
1579 | 0.5 | 20.5 | 5.01 | 5.01 | 0.78 | 16.49 | 4.51 | 0.009899 | 0.0021778 | 0.0077213
1580 | 0.5 | 20.5 | 5.01 | 5.01 | 0.78 | 16.49 | 4.51 | 0.009899 | 0.0021778 | 0.0077213
1581 | 0.4 | 20.6 | 4.932 | 4.932 | 0.78 | 16.468 | 4.532 | 0.0099473 | 0.0021884 | 0.0077589
1582 | 0.4 | 20.6 | 4.932 | 4.932 | 0.78 | 16.468 | 4.532 | 0.0099473 | 0.0021884 | 0.0077589
1583 | 0.3 | 20.7 | 4.854 | 4.854 | 0.78 | 16.446 | 4.554 | 0.0099956 | 0.002199 | 0.0077966
1584 | 0.2 | 20.8 | 4.776 | 4.776 | 0.78 | 16.424 | 4.576 | 0.010044 | 0.0022097 | 0.0078342
1585 | 0.2 | 20.8 | 4.776 | 4.776 | 0.78 | 16.424 | 4.576 | 0.010044 | 0.0022097 | 0.0078342
1586 | 0.1 | 20.9 | 4.698 | 4.698 | 0.78 | 16.402 | 4.598 | 0.010092 | 0.0022203 | 0.0078719
1587 | 0 | 21 | 4.62 | 4.62 | 0.78 | 16.38 | 4.62 | 0.01014 | 0.0022309 | 0.0079096
1588 | -0.2 | 21.2 | 4.464 | 4.464 | 0.78 | 16.336 | 4.664 | 0.010237 | 0.0022522 | 0.0079849
1589 | -0.3 | 21.3 | 4.386 | 4.386 | 0.78 | 16.314 | 4.686 | 0.010285 | 0.0022628 | 0.0080226
1590 | -0.5 | 21.5 | 4.23 | 4.23 | 0.78 | 16.27 | 4.73 | 0.010382 | 0.002284 | 0.0080979
1591 | -0.6 | 21.6 | 4.152 | 4.152 | 0.78 | 16.248 | 4.752 | 0.01043 | 0.0022946 | 0.0081356
1592 | -0.8 | 21.8 | 3.996 | 3.996 | 0.78 | 16.204 | 4.796 | 0.010527 | 0.0023159 | 0.0082109
1593 | -0.9 | 21.9 | 3.918 | 3.918 | 0.78 | 16.182 | 4.818 | 0.010575 | 0.0023265 | 0.0082486
1594 | -0.9 | 21.9 | 3.918 | 3.918 | 0.78 | 16.182 | 4.818 | 0.010575 | 0.0023265 | 0.0082486
1595 | -1 | 22 | 3.84 | 3.84 | 0.78 | 16.16 | 4.84 | 0.010623 | 0.0023371 | 0.0082862
1596 | -1.1 | 22.1 | 3.762 | 3.762 | 0.78 | 16.138 | 4.862 | 0.010672 | 0.0023478 | 0.0083239
1597 | -1.2 | 22.2 | 3.684 | 3.684 | 0.78 | 16.116 | 4.884 | 0.01072 | 0.0023584 | 0.0083616
1598 | -1.3 | 22.3 | 3.606 | 3.606 | 0.78 | 16.094 | 4.906 | 0.010768 | 0.002369 | 0.0083992
1599 | -0.6 | 21.6 | 4.152 | 4.152 | 0.78 | 16.248 | 4.752 | 0.01043 | 0.0022946 | 0.0081356
1600 | 0.1 | 20.9 | 4.698 | 4.698 | 0.78 | 16.402 | 4.598 | 0.010092 | 0.0022203 | 0.0078719
1601 | 0.8 | 20.2 | 5.244 | 5.244 | 0.78 | 16.556 | 4.444 | 0.0097542 | 0.0021459 | 0.0076083
1602 | 0.9 | 20.1 | 5.322 | 5.322 | 0.78 | 16.578 | 4.422 | 0.0097059 | 0.0021353 | 0.0075706
1603 | 0.9 | 20.1 | 5.322 | 5.322 | 0.78 | 16.578 | 4.422 | 0.0097059 | 0.0021353 | 0.0075706
1604 | 1 | 20 | 5.4 | 5.4 | 0.78 | 16.6 | 4.4 | 0.0096576 | 0.0021247 | 0.0075329
1605 | 1 | 20 | 5.4 | 5.4 | 0.78 | 16.6 | 4.4 | 0.0096576 | 0.0021247 | 0.0075329
1606 | 0.9 | 20.1 | 5.322 | 5.322 | 0.78 | 16.578 | 4.422 | 0.0097059 | 0.0021353 | 0.0075706
1607 | 0.9 | 20.1 | 5.322 | 5.322 | 0.78 | 16.578 | 4.422 | 0.0097059 | 0.0021353 | 0.0075706
1608 | 1 | 20 | 5.4 | 5.4 | 0.78 | 16.6 | 4.4 | 0.0096576 | 0.0021247 | 0.0075329
1609 | 1.1 | 19.9 | 5.478 | 5.478 | 0.78 | 16.622 | 4.378 | 0.0096093 | 0.002114 | 0.0074953
1610 | 1.2 | 19.8 | 5.556 | 5.556 | 0.78 | 16.644 | 4.356 | 0.009561 | 0.0021034 | 0.0074576
1611 | 1.6 | 19.4 | 5.868 | 5.868 | 0.78 | 16.732 | 4.268 | 0.0093679 | 0.0020609 | 0.0073069
1612 | 1.9 | 19.1 | 6.102 | 6.102 | 0.78 | 16.798 | 4.202 | 0.009223 | 0.0020291 | 0.0071939
1613 | 2.3 | 18.7 | 6.414 | 6.414 | 0.78 | 16.886 | 4.114 | 0.0090299 | 0.0019866 | 0.0070433
1614 | 2.4 | 18.6 | 6.492 | 6.492 | 0.78 | 16.908 | 4.092 | 0.0089816 | 0.0019759 | 0.0070056
1615 | 2.4 | 18.6 | 6.492 | 6.492 | 0.78 | 16.908 | 4.092 | 0.0089816 | 0.0019759 | 0.0070056
1616 | 2.5 | 18.5 | 6.57 | 6.57 | 0.78 | 16.93 | 4.07 | 0.0089333 | 0.0019653 | 0.006968
1617 | 2.8 | 18.2 | 6.804 | 6.804 | 0.78 | 16.996 | 4.004 | 0.0087884 | 0.0019335 | 0.006855
1618 | 3.2 | 17.8 | 7.116 | 7.116 | 0.78 | 17.084 | 3.916 | 0.0085953 | 0.001891 | 0.0067043
1619 | 3.5 | 17.5 | 7.35 | 7.35 | 0.78 | 17.15 | 3.85 | 0.0084504 | 0.0018591 | 0.0065913
1620 | 3.6 | 17.4 | 7.428 | 7.428 | 0.78 | 17.172 | 3.828 | 0.0084021 | 0.0018485 | 0.0065536
1621 | 3.7 | 17.3 | 7.506 | 7.506 | 0.78 | 17.194 | 3.806 | 0.0083538 | 0.0018378 | 0.006516
1622 | 3.8 | 17.2 | 7.584 | 7.584 | 0.78 | 17.216 | 3.784 | 0.0083055 | 0.0018272 | 0.0064783
1623 | 3.8 | 17.2 | 7.584 | 7.584 | 0.78 | 17.216 | 3.784 | 0.0083055 | 0.0018272 | 0.0064783
1624 | 3.8 | 17.2 | 7.584 | 7.584 | 0.78 | 17.216 | 3.784 | 0.0083055 | 0.0018272 | 0.0064783
1625 | 3.8 | 17.2 | 7.584 | 7.584 | 0.78 | 17.216 | 3.784 | 0.0083055 | 0.0018272 | 0.0064783
1626 | 2.9 | 18.1 | 6.882 | 6.882 | 0.78 | 17.018 | 3.982 | 0.0087401 | 0.0019228 | 0.0068173
1627 | 1.9 | 19.1 | 6.102 | 6.102 | 0.78 | 16.798 | 4.202 | 0.009223 | 0.0020291 | 0.0071939
1628 | 1 | 20 | 5.4 | 5.4 | 0.78 | 16.6 | 4.4 | 0.0096576 | 0.0021247 | 0.0075329
1629 | 0.4 | 20.6 | 4.932 | 4.932 | 0.78 | 16.468 | 4.532 | 0.0099473 | 0.0021884 | 0.0077589
1630 | -0.2 | 21.2 | 4.464 | 4.464 | 0.78 | 16.336 | 4.664 | 0.010237 | 0.0022522 | 0.0079849
1631 | -0.8 | 21.8 | 3.996 | 3.996 | 0.78 | 16.204 | 4.796 | 0.010527 | 0.0023159 | 0.0082109
1632 | -0.9 | 21.9 | 3.918 | 3.918 | 0.78 | 16.182 | 4.818 | 0.010575 | 0.0023265 | 0.0082486
1633 | -1 | 22 | 3.84 | 3.84 | 0.78 | 16.16 | 4.84 | 0.010623 | 0.0023371 | 0.0082862
1634 | -1.1 | 22.1 | 3.762 | 3.762 | 0.78 | 16.138 | 4.862 | 0.010672 | 0.0023478 | 0.0083239
1635 | -0.8 | 21.8 | 3.996 | 3.996 | 0.78 | 16.204 | 4.796 | 0.010527 | 0.0023159 | 0.0082109
1636 | -0.4 | 21.4 | 4.308 | 4.308 | 0.78 | 16.292 | 4.708 | 0.010334 | 0.0022734 | 0.0080602
1637 | -0.1 | 21.1 | 4.542 | 4.542 | 0.78 | 16.358 | 4.642 | 0.010189 | 0.0022415 | 0.0079472
1638 | 0.1 | 20.9 | 4.698 | 4.698 | 0.78 | 16.402 | 4.598 | 0.010092 | 0.0022203 | 0.0078719
1639 | 0.3 | 20.7 | 4.854 | 4.854 | 0.78 | 16.446 | 4.554 | 0.0099956 | 0.002199 | 0.0077966
1640 | 0.5 | 20.5 | 5.01 | 5.01 | 0.78 | 16.49 | 4.51 | 0.009899 | 0.0021778 | 0.0077213
1641 | 0.8 | 20.2 | 5.244 | 5.244 | 0.78 | 16.556 | 4.444 | 0.0097542 | 0.0021459 | 0.0076083
1642 | 1.2 | 19.8 | 5.556 | 5.556 | 0.78 | 16.644 | 4.356 | 0.009561 | 0.0021034 | 0.0074576
1643 | 1.5 | 19.5 | 5.79 | 5.79 | 0.78 | 16.71 | 4.29 | 0.0094162 | 0.0020716 | 0.0073446
1644 | 2 | 19 | 6.18 | 6.18 | 0.78 | 16.82 | 4.18 | 0.0091747 | 0.0020184 | 0.0071563
1645 | 2.4 | 18.6 | 6.492 | 6.492 | 0.78 | 16.908 | 4.092 | 0.0089816 | 0.0019759 | 0.0070056
1646 | 2.9 | 18.1 | 6.882 | 6.882 | 0.78 | 17.018 | 3.982 | 0.0087401 | 0.0019228 | 0.0068173
1647 | 2.4 | 18.6 | 6.492 | 6.492 | 0.78 | 16.908 | 4.092 | 0.0089816 | 0.0019759 | 0.0070056
1648 | 1.8 | 19.2 | 6.024 | 6.024 | 0.78 | 16.776 | 4.224 | 0.0092713 | 0.0020397 | 0.0072316
1649 | 1.3 | 19.7 | 5.634 | 5.634 | 0.78 | 16.666 | 4.334 | 0.0095127 | 0.0020928 | 0.0074199
1650 | 1.2 | 19.8 | 5.556 | 5.556 | 0.78 | 16.644 | 4.356 | 0.009561 | 0.0021034 | 0.0074576
1651 | 1.2 | 19.8 | 5.556 | 5.556 | 0.78 | 16.644 | 4.356 | 0.009561 | 0.0021034 | 0.0074576
1652 | 1.1 | 19.9 | 5.478 | 5.478 | 0.78 | 16.622 | 4.378 | 0.0096093 | 0.002114 | 0.0074953
1653 | 0.9 | 20.1 | 5.322 | 5.322 | 0.78 | 16.578 | 4.422 | 0.0097059 | 0.0021353 | 0.0075706
1654 | 0.8 | 20.2 | 5.244 | 5.244 | 0.78 | 16.556 | 4.444 | 0.0097542 | 0.0021459 | 0.0076083
1655 | 0.6 | 20.4 | 5.088 | 5.088 | 0.78 | 16.512 | 4.488 | 0.0098508 | 0.0021672 | 0.0076836
1656 | 0.3 | 20.7 | 4.854 | 4.854 | 0.78 | 16.446 | 4.554 | 0.0099956 | 0.002199 | 0.0077966
1657 | -0.1 | 21.1 | 4.542 | 4.542 | 0.78 | 16.358 | 4.642 | 0.010189 | 0.0022415 | 0.0079472
1658 | -0.4 | 21.4 | 4.308 | 4.308 | 0.78 | 16.292 | 4.708 | 0.010334 | 0.0022734 | 0.0080602
1659 | -0.5 | 21.5 | 4.23 | 4.23 | 0.78 | 16.27 | 4.73 | 0.010382 | 0.002284 | 0.0080979
1660 | -0.5 | 21.5 | 4.23 | 4.23 | 0.78 | 16.27 | 4.73 | 0.010382 | 0.002284 | 0.0080979
1661 | -0.6 | 21.6 | 4.152 | 4.152 | 0.78 | 16.248 | 4.752 | 0.01043 | 0.0022946 | 0.0081356
1662 | -0.7 | 21.7 | 4.074 | 4.074 | 0.78 | 16.226 | 4.774 | 0.010478 | 0.0023053 | 0.0081732
1663 | -0.8 | 21.8 | 3.996 | 3.996 | 0.78 | 16.204 | 4.796 | 0.010527 | 0.0023159 | 0.0082109
1664 | -0.9 | 21.9 | 3.918 | 3.918 | 0.78 | 16.182 | 4.818 | 0.010575 | 0.0023265 | 0.0082486
1665 | 0.1 | 20.9 | 4.698 | 4.698 | 0.78 | 16.402 | 4.598 | 0.010092 | 0.0022203 | 0.0078719
1666 | 1 | 20 | 5.4 | 5.4 | 0.78 | 16.6 | 4.4 | 0.0096576 | 0.0021247 | 0.0075329
1667 | 2 | 19 | 6.18 | 6.18 | 0.78 | 16.82 | 4.18 | 0.0091747 | 0.0020184 | 0.0071563
1668 | 2 | 19 | 6.18 | 6.18 | 0.78 | 16.82 | 4.18 | 0.0091747 | 0.0020184 | 0.0071563
1669 | 2.1 | 18.9 | 6.258 | 6.258 | 0.78 | 16.842 | 4.158 | 0.0091264 | 0.0020078 | 0.0071186
1670 | 2.1 | 18.9 | 6.258 | 6.258 | 0.78 | 16.842 | 4.158 | 0.0091264 | 0.0020078 | 0.0071186
1671 | 1.7 | 19.3 | 5.946 | 5.946 | 0.78 | 16.754 | 4.246 | 0.0093196 | 0.0020503 | 0.0072693
1672 | 1.3 | 19.7 | 5.634 | 5.634 | 0.78 | 16.666 | 4.334 | 0.0095127 | 0.0020928 | 0.0074199
1673 | 0.9 | 20.1 | 5.322 | 5.322 | 0.78 | 16.578 | 4.422 | 0.0097059 | 0.0021353 | 0.0075706
1674 | 1 | 20 | 5.4 | 5.4 | 0.78 | 16.6 | 4.4 | 0.0096576 | 0.0021247 | 0.0075329
1675 | 1.1 | 19.9 | 5.478 | 5.478 | 0.78 | 16.622 | 4.378 | 0.0096093 | 0.002114 | 0.0074953
1676 | 1.2 | 19.8 | 5.556 | 5.556 | 0.78 | 16.644 | 4.356 | 0.009561 | 0.0021034 | 0.0074576
1677 | 1.4 | 19.6 | 5.712 | 5.712 | 0.78 | 16.688 | 4.312 | 0.0094644 | 0.0020822 | 0.0073823
1678 | 1.7 | 19.3 | 5.946 | 5.946 | 0.78 | 16.754 | 4.246 | 0.0093196 | 0.0020503 | 0.0072693
1679 | 1.9 | 19.1 | 6.102 | 6.102 | 0.78 | 16.798 | 4.202 | 0.009223 | 0.0020291 | 0.0071939
1680 | 1.7 | 19.3 | 5.946 | 5.946 | 0.78 | 16.754 | 4.246 | 0.0093196 | 0.0020503 | 0.0072693
1681 | 1.6 | 19.4 | 5.868 | 5.868 | 0.78 | 16.732 | 4.268 | 0.0093679 | 0.0020609 | 0.0073069
1682 | 1.4 | 19.6 | 5.712 | 5.712 | 0.78 | 16.688 | 4.312 | 0.0094644 | 0.0020822 | 0.0073823
1683 | 1.4 | 19.6 | 5.712 | 5.712 | 0.78 | 16.688 | 4.312 | 0.0094644 | 0.0020822 | 0.0073823
1684 | 1.3 | 19.7 | 5.634 | 5.634 | 0.78 | 16.666 | 4.334 | 0.0095127 | 0.0020928 | 0.0074199
1685 | 1.3 | 19.7 | 5.634 | 5.634 | 0.78 | 16.666 | 4.334 | 0.0095127 | 0.0020928 | 0.0074199
1686 | 1.2 | 19.8 | 5.556 | 5.556 | 0.78 | 16.644 | 4.356 | 0.009561 | 0.0021034 | 0.0074576
1687 | 1.1 | 19.9 | 5.478 | 5.478 | 0.78 | 16.622 | 4.378 | 0.0096093 | 0.002114 | 0.0074953
1688 | 1 | 20 | 5.4 | 5.4 | 0.78 | 16.6 | 4.4 | 0.0096576 | 0.0021247 | 0.0075329
1689 | 1.1 | 19.9 | 5.478 | 5.478 | 0.78 | 16.622 | 4.378 | 0.0096093 | 0.002114 | 0.0074953
1690 | 1.2 | 19.8 | 5.556 | 5.556 | 0.78 | 16.644 | 4.356 | 0.009561 | 0.0021034 | 0.0074576
1691 | 1.3 | 19.7 | 5.634 | 5.634 | 0.78 | 16.666 | 4.334 | 0.0095127 | 0.0020928 | 0.0074199
1692 | 1.6 | 19.4 | 5.868 | 5.868 | 0.78 | 16.732 | 4.268 | 0.0093679 | 0.0020609 | 0.0073069
1693 | 1.9 | 19.1 | 6.102 | 6.102 | 0.78 | 16.798 | 4.202 | 0.009223 | 0.0020291 | 0.0071939
1694 | 2.2 | 18.8 | 6.336 | 6.336 | 0.78 | 16.864 | 4.136 | 0.0090781 | 0.0019972 | 0.007081
1695 | 2.3 | 18.7 | 6.414 | 6.414 | 0.78 | 16.886 | 4.114 | 0.0090299 | 0.0019866 | 0.0070433
1696 | 2.5 | 18.5 | 6.57 | 6.57 | 0.78 | 16.93 | 4.07 | 0.0089333 | 0.0019653 | 0.006968
1697 | 2.6 | 18.4 | 6.648 | 6.648 | 0.78 | 16.952 | 4.048 | 0.008885 | 0.0019547 | 0.0069303
1698 | 2.5 | 18.5 | 6.57 | 6.57 | 0.78 | 16.93 | 4.07 | 0.0089333 | 0.0019653 | 0.006968
1699 | 2.5 | 18.5 | 6.57 | 6.57 | 0.78 | 16.93 | 4.07 | 0.0089333 | 0.0019653 | 0.006968
1700 | 2.4 | 18.6 | 6.492 | 6.492 | 0.78 | 16.908 | 4.092 | 0.0089816 | 0.0019759 | 0.0070056
1701 | 2.1 | 18.9 | 6.258 | 6.258 | 0.78 | 16.842 | 4.158 | 0.0091264 | 0.0020078 | 0.0071186
1702 | 1.7 | 19.3 | 5.946 | 5.946 | 0.78 | 16.754 | 4.246 | 0.0093196 | 0.0020503 | 0.0072693
1703 | 1.4 | 19.6 | 5.712 | 5.712 | 0.78 | 16.688 | 4.312 | 0.0094644 | 0.0020822 | 0.0073823
1704 | 1.1 | 19.9 | 5.478 | 5.478 | 0.78 | 16.622 | 4.378 | 0.0096093 | 0.002114 | 0.0074953
1705 | 0.8 | 20.2 | 5.244 | 5.244 | 0.78 | 16.556 | 4.444 | 0.0097542 | 0.0021459 | 0.0076083
1706 | 0.5 | 20.5 | 5.01 | 5.01 | 0.78 | 16.49 | 4.51 | 0.009899 | 0.0021778 | 0.0077213
1707 | 0.5 | 20.5 | 5.01 | 5.01 | 0.78 | 16.49 | 4.51 | 0.009899 | 0.0021778 | 0.0077213
1708 | 0.6 | 20.4 | 5.088 | 5.088 | 0.78 | 16.512 | 4.488 | 0.0098508 | 0.0021672 | 0.0076836
1709 | 0.6 | 20.4 | 5.088 | 5.088 | 0.78 | 16.512 | 4.488 | 0.0098508 | 0.0021672 | 0.0076836
1710 | 0.6 | 20.4 | 5.088 | 5.088 | 0.78 | 16.512 | 4.488 | 0.0098508 | 0.0021672 | 0.0076836
1711 | 0.6 | 20.4 | 5.088 | 5.088 | 0.78 | 16.512 | 4.488 | 0.0098508 | 0.0021672 | 0.0076836
1712 | 0.6 | 20.4 | 5.088 | 5.088 | 0.78 | 16.512 | 4.488 | 0.0098508 | 0.0021672 | 0.0076836
1713 | 0.8 | 20.2 | 5.244 | 5.244 | 0.78 | 16.556 | 4.444 | 0.0097542 | 0.0021459 | 0.0076083
1714 | 1.1 | 19.9 | 5.478 | 5.478 | 0.78 | 16.622 | 4.378 | 0.0096093 | 0.002114 | 0.0074953
1715 | 1.3 | 19.7 | 5.634 | 5.634 | 0.78 | 16.666 | 4.334 | 0.0095127 | 0.0020928 | 0.0074199
1716 | 1.2 | 19.8 | 5.556 | 5.556 | 0.78 | 16.644 | 4.356 | 0.009561 | 0.0021034 | 0.0074576
1717 | 1 | 20 | 5.4 | 5.4 | 0.78 | 16.6 | 4.4 | 0.0096576 | 0.0021247 | 0.0075329
1718 | 0.9 | 20.1 | 5.322 | 5.322 | 0.78 | 16.578 | 4.422 | 0.0097059 | 0.0021353 | 0.0075706
1719 | 1 | 20 | 5.4 | 5.4 | 0.78 | 16.6 | 4.4 | 0.0096576 | 0.0021247 | 0.0075329
1720 | 1 | 20 | 5.4 | 5.4 | 0.78 | 16.6 | 4.4 | 0.0096576 | 0.0021247 | 0.0075329
1721 | 1.1 | 19.9 | 5.478 | 5.478 | 0.78 | 16.622 | 4.378 | 0.0096093 | 0.002114 | 0.0074953
1722 | 1 | 20 | 5.4 | 5.4 | 0.78 | 16.6 | 4.4 | 0.0096576 | 0.0021247 | 0.0075329
1723 | 0.8 | 20.2 | 5.244 | 5.244 | 0.78 | 16.556 | 4.444 | 0.0097542 | 0.0021459 | 0.0076083
1724 | 0.7 | 20.3 | 5.166 | 5.166 | 0.78 | 16.534 | 4.466 | 0.0098025 | 0.0021565 | 0.0076459
1725 | 0.7 | 20.3 | 5.166 | 5.166 | 0.78 | 16.534 | 4.466 | 0.0098025 | 0.0021565 | 0.0076459
1726 | 0.6 | 20.4 | 5.088 | 5.088 | 0.78 | 16.512 | 4.488 | 0.0098508 | 0.0021672 | 0.0076836
1727 | 0.6 | 20.4 | 5.088 | 5.088 | 0.78 | 16.512 | 4.488 | 0.0098508 | 0.0021672 | 0.0076836
1728 | 0.5 | 20.5 | 5.01 | 5.01 | 0.78 | 16.49 | 4.51 | 0.009899 | 0.0021778 | 0.0077213
1729 | 0.4 | 20.6 | 4.932 | 4.932 | 0.78 | 16.468 | 4.532 | 0.0099473 | 0.0021884 | 0.0077589
1730 | 0.3 | 20.7 | 4.854 | 4.854 | 0.78 | 16.446 | 4.554 | 0.0099956 | 0.002199 | 0.0077966
1731 | 0.3 | 20.7 | 4.854 | 4.854 | 0.78 | 16.446 | 4.554 | 0.0099956 | 0.002199 | 0.0077966
1732 | 0.2 | 20.8 | 4.776 | 4.776 | 0.78 | 16.424 | 4.576 | 0.010044 | 0.0022097 | 0.0078342
1733 | 0.2 | 20.8 | 4.776 | 4.776 | 0.78 | 16.424 | 4.576 | 0.010044 | 0.0022097 | 0.0078342
1734 | 0.2 | 20.8 | 4.776 | 4.776 | 0.78 | 16.424 | 4.576 | 0.010044 | 0.0022097 | 0.0078342
1735 | 0.1 | 20.9 | 4.698 | 4.698 | 0.78 | 16.402 | 4.598 | 0.010092 | 0.0022203 | 0.0078719
1736 | 0.1 | 20.9 | 4.698 | 4.698 | 0.78 | 16.402 | 4.598 | 0.010092 | 0.0022203 | 0.0078719
1737 | 0.1 | 20.9 | 4.698 | 4.698 | 0.78 | 16.402 | 4.598 | 0.010092 | 0.0022203 | 0.0078719
1738 | 0.1 | 20.9 | 4.698 | 4.698 | 0.78 | 16.402 | 4.598 | 0.010092 | 0.0022203 | 0.0078719
1739 | 0.1 | 20.9 | 4.698 | 4.698 | 0.78 | 16.402 | 4.598 | 0.010092 | 0.0022203 | 0.0078719
1740 | 0.4 | 20.6 | 4.932 | 4.932 | 0.78 | 16.468 | 4.532 | 0.0099473 | 0.0021884 | 0.0077589
1741 | 0.6 | 20.4 | 5.088 | 5.088 | 0.78 | 16.512 | 4.488 | 0.0098508 | 0.0021672 | 0.0076836
1742 | 0.9 | 20.1 | 5.322 | 5.322 | 0.78 | 16.578 | 4.422 | 0.0097059 | 0.0021353 | 0.0075706
1743 | 1 | 20 | 5.4 | 5.4 | 0.78 | 16.6 | 4.4 | 0.0096576 | 0.0021247 | 0.0075329
1744 | 1.2 | 19.8 | 5.556 | 5.556 | 0.78 | 16.644 | 4.356 | 0.009561 | 0.0021034 | 0.0074576
1745 | 1.3 | 19.7 | 5.634 | 5.634 | 0.78 | 16.666 | 4.334 | 0.0095127 | 0.0020928 | 0.0074199
1746 | 1 | 20 | 5.4 | 5.4 | 0.78 | 16.6 | 4.4 | 0.0096576 | 0.0021247 | 0.0075329
1747 | 0.7 | 20.3 | 5.166 | 5.166 | 0.78 | 16.534 | 4.466 | 0.0098025 | 0.0021565 | 0.0076459
1748 | 0.4 | 20.6 | 4.932 | 4.932 | 0.78 | 16.468 | 4.532 | 0.0099473 | 0.0021884 | 0.0077589
1749 | 0.3 | 20.7 | 4.854 | 4.854 | 0.78 | 16.446 | 4.554 | 0.0099956 | 0.002199 | 0.0077966
1750 | 0.2 | 20.8 | 4.776 | 4.776 | 0.78 | 16.424 | 4.576 | 0.010044 | 0.0022097 | 0.0078342
1751 | 0.1 | 20.9 | 4.698 | 4.698 | 0.78 | 16.402 | 4.598 | 0.010092 | 0.0022203 | 0.0078719
1752 | 0.1 | 20.9 | 4.698 | 4.698 | 0.78 | 16.402 | 4.598 | 0.010092 | 0.0022203 | 0.0078719
1753 | 0.1 | 20.9 | 4.698 | 4.698 | 0.78 | 16.402 | 4.598 | 0.010092 | 0.0022203 | 0.0078719
1754 | 0.1 | 20.9 | 4.698 | 4.698 | 0.78 | 16.402 | 4.598 | 0.010092 | 0.0022203 | 0.0078719
1755 | 0.1 | 20.9 | 4.698 | 4.698 | 0.78 | 16.402 | 4.598 | 0.010092 | 0.0022203 | 0.0078719
1756 | 0.2 | 20.8 | 4.776 | 4.776 | 0.78 | 16.424 | 4.576 | 0.010044 | 0.0022097 | 0.0078342
1757 | 0.2 | 20.8 | 4.776 | 4.776 | 0.78 | 16.424 | 4.576 | 0.010044 | 0.0022097 | 0.0078342
1758 | -0.1 | 21.1 | 4.542 | 4.542 | 0.78 | 16.358 | 4.642 | 0.010189 | 0.0022415 | 0.0079472
1759 | -0.4 | 21.4 | 4.308 | 4.308 | 0.78 | 16.292 | 4.708 | 0.010334 | 0.0022734 | 0.0080602
1760 | -0.7 | 21.7 | 4.074 | 4.074 | 0.78 | 16.226 | 4.774 | 0.010478 | 0.0023053 | 0.0081732
1761 | -0.6 | 21.6 | 4.152 | 4.152 | 0.78 | 16.248 | 4.752 | 0.01043 | 0.0022946 | 0.0081356
1762 | -0.4 | 21.4 | 4.308 | 4.308 | 0.78 | 16.292 | 4.708 | 0.010334 | 0.0022734 | 0.0080602
1763 | -0.3 | 21.3 | 4.386 | 4.386 | 0.78 | 16.314 | 4.686 | 0.010285 | 0.0022628 | 0.0080226
1764 | 0.3 | 20.7 | 4.854 | 4.854 | 0.78 | 16.446 | 4.554 | 0.0099956 | 0.002199 | 0.0077966
1765 | 1 | 20 | 5.4 | 5.4 | 0.78 | 16.6 | 4.4 | 0.0096576 | 0.0021247 | 0.0075329
1766 | 1.6 | 19.4 | 5.868 | 5.868 | 0.78 | 16.732 | 4.268 | 0.0093679 | 0.0020609 | 0.0073069
1767 | 1.5 | 19.5 | 5.79 | 5.79 | 0.78 | 16.71 | 4.29 | 0.0094162 | 0.0020716 | 0.0073446
1768 | 1.5 | 19.5 | 5.79 | 5.79 | 0.78 | 16.71 | 4.29 | 0.0094162 | 0.0020716 | 0.0073446
1769 | 1.4 | 19.6 | 5.712 | 5.712 | 0.78 | 16.688 | 4.312 | 0.0094644 | 0.0020822 | 0.0073823
1770 | 1 | 20 | 5.4 | 5.4 | 0.78 | 16.6 | 4.4 | 0.0096576 | 0.0021247 | 0.0075329
1771 | 0.5 | 20.5 | 5.01 | 5.01 | 0.78 | 16.49 | 4.51 | 0.009899 | 0.0021778 | 0.0077213
1772 | 0.1 | 20.9 | 4.698 | 4.698 | 0.78 | 16.402 | 4.598 | 0.010092 | 0.0022203 | 0.0078719
1773 | -0.3 | 21.3 | 4.386 | 4.386 | 0.78 | 16.314 | 4.686 | 0.010285 | 0.0022628 | 0.0080226
1774 | -0.7 | 21.7 | 4.074 | 4.074 | 0.78 | 16.226 | 4.774 | 0.010478 | 0.0023053 | 0.0081732
1775 | -1.1 | 22.1 | 3.762 | 3.762 | 0.78 | 16.138 | 4.862 | 0.010672 | 0.0023478 | 0.0083239
1776 | -1.4 | 22.4 | 3.528 | 3.528 | 0.78 | 16.072 | 4.928 | 0.010817 | 0.0023796 | 0.0084369
1777 | -1.8 | 22.8 | 3.216 | 3.216 | 0.78 | 15.984 | 5.016 | 0.01101 | 0.0024221 | 0.0085875
1778 | -2.1 | 23.1 | 2.982 | 2.982 | 0.78 | 15.918 | 5.082 | 0.011155 | 0.002454 | 0.0087005
1779 | -2.2 | 23.2 | 2.904 | 2.904 | 0.78 | 15.896 | 5.104 | 0.011203 | 0.0024646 | 0.0087382
1780 | -2.3 | 23.3 | 2.826 | 2.826 | 0.78 | 15.874 | 5.126 | 0.011251 | 0.0024752 | 0.0087759
1781 | -2.4 | 23.4 | 2.748 | 2.748 | 0.78 | 15.852 | 5.148 | 0.011299 | 0.0024859 | 0.0088135
1782 | -2.5 | 23.5 | 2.67 | 2.67 | 0.78 | 15.83 | 5.17 | 0.011348 | 0.0024965 | 0.0088512
1783 | -2.6 | 23.6 | 2.592 | 2.592 | 0.78 | 15.808 | 5.192 | 0.011396 | 0.0025071 | 0.0088889
1784 | -2.7 | 23.7 | 2.514 | 2.514 | 0.78 | 15.786 | 5.214 | 0.011444 | 0.0025177 | 0.0089265
1785 | -1.9 | 22.9 | 3.138 | 3.138 | 0.78 | 15.962 | 5.038 | 0.011058 | 0.0024327 | 0.0086252
1786 | -1.1 | 22.1 | 3.762 | 3.762 | 0.78 | 16.138 | 4.862 | 0.010672 | 0.0023478 | 0.0083239
1787 | -0.3 | 21.3 | 4.386 | 4.386 | 0.78 | 16.314 | 4.686 | 0.010285 | 0.0022628 | 0.0080226
1788 | 0 | 21 | 4.62 | 4.62 | 0.78 | 16.38 | 4.62 | 0.01014 | 0.0022309 | 0.0079096
1789 | 0.4 | 20.6 | 4.932 | 4.932 | 0.78 | 16.468 | 4.532 | 0.0099473 | 0.0021884 | 0.0077589
1790 | 0.7 | 20.3 | 5.166 | 5.166 | 0.78 | 16.534 | 4.466 | 0.0098025 | 0.0021565 | 0.0076459
1791 | 0.6 | 20.4 | 5.088 | 5.088 | 0.78 | 16.512 | 4.488 | 0.0098508 | 0.0021672 | 0.0076836
1792 | 0.6 | 20.4 | 5.088 | 5.088 | 0.78 | 16.512 | 4.488 | 0.0098508 | 0.0021672 | 0.0076836
1793 | 0.5 | 20.5 | 5.01 | 5.01 | 0.78 | 16.49 | 4.51 | 0.009899 | 0.0021778 | 0.0077213
1794 | 0.5 | 20.5 | 5.01 | 5.01 | 0.78 | 16.49 | 4.51 | 0.009899 | 0.0021778 | 0.0077213
1795 | 0.5 | 20.5 | 5.01 | 5.01 | 0.78 | 16.49 | 4.51 | 0.009899 | 0.0021778 | 0.0077213
1796 | 0.5 | 20.5 | 5.01 | 5.01 | 0.78 | 16.49 | 4.51 | 0.009899 | 0.0021778 | 0.0077213
1797 | 0.3 | 20.7 | 4.854 | 4.854 | 0.78 | 16.446 | 4.554 | 0.0099956 | 0.002199 | 0.0077966
1798 | 0.2 | 20.8 | 4.776 | 4.776 | 0.78 | 16.424 | 4.576 | 0.010044 | 0.0022097 | 0.0078342
1799 | 0 | 21 | 4.62 | 4.62 | 0.78 | 16.38 | 4.62 | 0.01014 | 0.0022309 | 0.0079096
1800 | -0.1 | 21.1 | 4.542 | 4.542 | 0.78 | 16.358 | 4.642 | 0.010189 | 0.0022415 | 0.0079472
1801 | -0.2 | 21.2 | 4.464 | 4.464 | 0.78 | 16.336 | 4.664 | 0.010237 | 0.0022522 | 0.0079849
1802 | -0.3 | 21.3 | 4.386 | 4.386 | 0.78 | 16.314 | 4.686 | 0.010285 | 0.0022628 | 0.0080226
1803 | -0.3 | 21.3 | 4.386 | 4.386 | 0.78 | 16.314 | 4.686 | 0.010285 | 0.0022628 | 0.0080226
1804 | -0.3 | 21.3 | 4.386 | 4.386 | 0.78 | 16.314 | 4.686 | 0.010285 | 0.0022628 | 0.0080226
1805 | -0.3 | 21.3 | 4.386 | 4.386 | 0.78 | 16.314 | 4.686 | 0.010285 | 0.0022628 | 0.0080226
1806 | -0.3 | 21.3 | 4.386 | 4.386 | 0.78 | 16.314 | 4.686 | 0.010285 | 0.0022628 | 0.0080226
1807 | -0.3 | 21.3 | 4.386 | 4.386 | 0.78 | 16.314 | 4.686 | 0.010285 | 0.0022628 | 0.0080226
1808 | -0.3 | 21.3 | 4.386 | 4.386 | 0.78 | 16.314 | 4.686 | 0.010285 | 0.0022628 | 0.0080226
1809 | -0.2 | 21.2 | 4.464 | 4.464 | 0.78 | 16.336 | 4.664 | 0.010237 | 0.0022522 | 0.0079849
1810 | -0.1 | 21.1 | 4.542 | 4.542 | 0.78 | 16.358 | 4.642 | 0.010189 | 0.0022415 | 0.0079472
1811 | 0 | 21 | 4.62 | 4.62 | 0.78 | 16.38 | 4.62 | 0.01014 | 0.0022309 | 0.0079096
1812 | 0.3 | 20.7 | 4.854 | 4.854 | 0.78 | 16.446 | 4.554 | 0.0099956 | 0.002199 | 0.0077966
1813 | 0.5 | 20.5 | 5.01 | 5.01 | 0.78 | 16.49 | 4.51 | 0.009899 | 0.0021778 | 0.0077213
1814 | 0.8 | 20.2 | 5.244 | 5.244 | 0.78 | 16.556 | 4.444 | 0.0097542 | 0.0021459 | 0.0076083
1815 | 0.8 | 20.2 | 5.244 | 5.244 | 0.78 | 16.556 | 4.444 | 0.0097542 | 0.0021459 | 0.0076083
1816 | 0.7 | 20.3 | 5.166 | 5.166 | 0.78 | 16.534 | 4.466 | 0.0098025 | 0.0021565 | 0.0076459
1817 | 0.7 | 20.3 | 5.166 | 5.166 | 0.78 | 16.534 | 4.466 | 0.0098025 | 0.0021565 | 0.0076459
1818 | 0 | 21 | 4.62 | 4.62 | 0.78 | 16.38 | 4.62 | 0.01014 | 0.0022309 | 0.0079096
1819 | -0.8 | 21.8 | 3.996 | 3.996 | 0.78 | 16.204 | 4.796 | 0.010527 | 0.0023159 | 0.0082109
1820 | -1.5 | 22.5 | 3.45 | 3.45 | 0.78 | 16.05 | 4.95 | 0.010865 | 0.0023903 | 0.0084745
1821 | -1.9 | 22.9 | 3.138 | 3.138 | 0.78 | 15.962 | 5.038 | 0.011058 | 0.0024327 | 0.0086252
1822 | -2.2 | 23.2 | 2.904 | 2.904 | 0.78 | 15.896 | 5.104 | 0.011203 | 0.0024646 | 0.0087382
1823 | -2.6 | 23.6 | 2.592 | 2.592 | 0.78 | 15.808 | 5.192 | 0.011396 | 0.0025071 | 0.0088889
1824 | -2.7 | 23.7 | 2.514 | 2.514 | 0.78 | 15.786 | 5.214 | 0.011444 | 0.0025177 | 0.0089265
1825 | -2.9 | 23.9 | 2.358 | 2.358 | 0.78 | 15.742 | 5.258 | 0.011541 | 0.002539 | 0.0090018
1826 | -3 | 24 | 2.28 | 2.28 | 0.78 | 15.72 | 5.28 | 0.011589 | 0.0025496 | 0.0090395
1827 | -3.3 | 24.3 | 2.046 | 2.046 | 0.78 | 15.654 | 5.346 | 0.011734 | 0.0025815 | 0.0091525
1828 | -3.6 | 24.6 | 1.812 | 1.812 | 0.78 | 15.588 | 5.412 | 0.011879 | 0.0026133 | 0.0092655
1829 | -3.9 | 24.9 | 1.578 | 1.578 | 0.78 | 15.522 | 5.478 | 0.012024 | 0.0026452 | 0.0093785
1830 | -4 | 25 | 1.5 | 1.5 | 0.78 | 15.5 | 5.5 | 0.012072 | 0.0026558 | 0.0094162
1831 | -4 | 25 | 1.5 | 1.5 | 0.78 | 15.5 | 5.5 | 0.012072 | 0.0026558 | 0.0094162
1832 | -4.1 | 25.1 | 1.422 | 1.422 | 0.78 | 15.478 | 5.522 | 0.01212 | 0.0026665 | 0.0094538
1833 | -3.6 | 24.6 | 1.812 | 1.812 | 0.78 | 15.588 | 5.412 | 0.011879 | 0.0026133 | 0.0092655
1834 | -3 | 24 | 2.28 | 2.28 | 0.78 | 15.72 | 5.28 | 0.011589 | 0.0025496 | 0.0090395
1835 | -2.5 | 23.5 | 2.67 | 2.67 | 0.78 | 15.83 | 5.17 | 0.011348 | 0.0024965 | 0.0088512
1836 | -1.8 | 22.8 | 3.216 | 3.216 | 0.78 | 15.984 | 5.016 | 0.01101 | 0.0024221 | 0.0085875
1837 | -1.2 | 22.2 | 3.684 | 3.684 | 0.78 | 16.116 | 4.884 | 0.01072 | 0.0023584 | 0.0083616
1838 | -0.5 | 21.5 | 4.23 | 4.23 | 0.78 | 16.27 | 4.73 | 0.010382 | 0.002284 | 0.0080979
1839 | 0.1 | 20.9 | 4.698 | 4.698 | 0.78 | 16.402 | 4.598 | 0.010092 | 0.0022203 | 0.0078719
1840 | 0.8 | 20.2 | 5.244 | 5.244 | 0.78 | 16.556 | 4.444 | 0.0097542 | 0.0021459 | 0.0076083
1841 | 1.4 | 19.6 | 5.712 | 5.712 | 0.78 | 16.688 | 4.312 | 0.0094644 | 0.0020822 | 0.0073823
1842 | 0.1 | 20.9 | 4.698 | 4.698 | 0.78 | 16.402 | 4.598 | 0.010092 | 0.0022203 | 0.0078719
1843 | -1.3 | 22.3 | 3.606 | 3.606 | 0.78 | 16.094 | 4.906 | 0.010768 | 0.002369 | 0.0083992
1844 | -2.6 | 23.6 | 2.592 | 2.592 | 0.78 | 15.808 | 5.192 | 0.011396 | 0.0025071 | 0.0088889
1845 | -3.2 | 24.2 | 2.124 | 2.124 | 0.78 | 15.676 | 5.324 | 0.011686 | 0.0025709 | 0.0091148
1846 | -3.9 | 24.9 | 1.578 | 1.578 | 0.78 | 15.522 | 5.478 | 0.012024 | 0.0026452 | 0.0093785
1847 | -4.5 | 25.5 | 1.11 | 1.11 | 0.78 | 15.39 | 5.61 | 0.012313 | 0.002709 | 0.0096045
1848 | -5.1 | 26.1 | 0.642 | 0.642 | 0.78 | 15.258 | 5.742 | 0.012603 | 0.0027727 | 0.0098305
1849 | -5.8 | 26.8 | 0.096 | 0.096 | 0.78 | 15.104 | 5.896 | 0.012941 | 0.0028471 | 0.010094
1850 | -6.4 | 27.4 | -0.372 | 0 | 0.76642 | 14.6 | 6.4 | 0.013231 | 0.0030904 | 0.01014
1851 | -6.6 | 27.6 | -0.528 | 0 | 0.76087 | 14.4 | 6.6 | 0.013327 | 0.003187 | 0.01014
1852 | -6.7 | 27.7 | -0.606 | 0 | 0.75812 | 14.3 | 6.7 | 0.013376 | 0.0032353 | 0.01014
1853 | -6.9 | 27.9 | -0.762 | 0 | 0.75269 | 14.1 | 6.9 | 0.013472 | 0.0033319 | 0.01014
1854 | -6.9 | 27.9 | -0.762 | 0 | 0.75269 | 14.1 | 6.9 | 0.013472 | 0.0033319 | 0.01014
1855 | -7 | 28 | -0.84 | 0 | 0.75 | 14 | 7 | 0.013521 | 0.0033802 | 0.01014
1856 | -7 | 28 | -0.84 | 0 | 0.75 | 14 | 7 | 0.013521 | 0.0033802 | 0.01014
1857 | -5.4 | 26.4 | 0.408 | 0.408 | 0.78 | 15.192 | 5.808 | 0.012748 | 0.0028046 | 0.0099435
1858 | -3.9 | 24.9 | 1.578 | 1.578 | 0.78 | 15.522 | 5.478 | 0.012024 | 0.0026452 | 0.0093785
1859 | -2.3 | 23.3 | 2.826 | 2.826 | 0.78 | 15.874 | 5.126 | 0.011251 | 0.0024752 | 0.0087759
1860 | -1.8 | 22.8 | 3.216 | 3.216 | 0.78 | 15.984 | 5.016 | 0.01101 | 0.0024221 | 0.0085875
1861 | -1.2 | 22.2 | 3.684 | 3.684 | 0.78 | 16.116 | 4.884 | 0.01072 | 0.0023584 | 0.0083616
1862 | -0.7 | 21.7 | 4.074 | 4.074 | 0.78 | 16.226 | 4.774 | 0.010478 | 0.0023053 | 0.0081732
1863 | -0.9 | 21.9 | 3.918 | 3.918 | 0.78 | 16.182 | 4.818 | 0.010575 | 0.0023265 | 0.0082486
1864 | -1.1 | 22.1 | 3.762 | 3.762 | 0.78 | 16.138 | 4.862 | 0.010672 | 0.0023478 | 0.0083239
1865 | -1.3 | 22.3 | 3.606 | 3.606 | 0.78 | 16.094 | 4.906 | 0.010768 | 0.002369 | 0.0083992
1866 | -1.6 | 22.6 | 3.372 | 3.372 | 0.78 | 16.028 | 4.972 | 0.010913 | 0.0024009 | 0.0085122
1867 | -2 | 23 | 3.06 | 3.06 | 0.78 | 15.94 | 5.06 | 0.011106 | 0.0024434 | 0.0086629
1868 | -2.3 | 23.3 | 2.826 | 2.826 | 0.78 | 15.874 | 5.126 | 0.011251 | 0.0024752 | 0.0087759
1869 | -2.5 | 23.5 | 2.67 | 2.67 | 0.78 | 15.83 | 5.17 | 0.011348 | 0.0024965 | 0.0088512
1870 | -2.6 | 23.6 | 2.592 | 2.592 | 0.78 | 15.808 | 5.192 | 0.011396 | 0.0025071 | 0.0088889
1871 | -2.8 | 23.8 | 2.436 | 2.436 | 0.78 | 15.764 | 5.236 | 0.011493 | 0.0025284 | 0.0089642
1872 | -2.9 | 23.9 | 2.358 | 2.358 | 0.78 | 15.742 | 5.258 | 0.011541 | 0.002539 | 0.0090018
1873 | -2.9 | 23.9 | 2.358 | 2.358 | 0.78 | 15.742 | 5.258 | 0.011541 | 0.002539 | 0.0090018
1874 | -3 | 24 | 2.28 | 2.28 | 0.78 | 15.72 | 5.28 | 0.011589 | 0.0025496 | 0.0090395
1875 | -3 | 24 | 2.28 | 2.28 | 0.78 | 15.72 | 5.28 | 0.011589 | 0.0025496 | 0.0090395
1876 | -3 | 24 | 2.28 | 2.28 | 0.78 | 15.72 | 5.28 | 0.011589 | 0.0025496 | 0.0090395
1877 | -3 | 24 | 2.28 | 2.28 | 0.78 | 15.72 | 5.28 | 0.011589 | 0.0025496 | 0.0090395
1878 | -3.2 | 24.2 | 2.124 | 2.124 | 0.78 | 15.676 | 5.324 | 0.011686 | 0.0025709 | 0.0091148
1879 | -3.5 | 24.5 | 1.89 | 1.89 | 0.78 | 15.61 | 5.39 | 0.011831 | 0.0026027 | 0.0092278
1880 | -3.7 | 24.7 | 1.734 | 1.734 | 0.78 | 15.566 | 5.434 | 0.011927 | 0.002624 | 0.0093032
1881 | -3.1 | 24.1 | 2.202 | 2.202 | 0.78 | 15.698 | 5.302 | 0.011637 | 0.0025602 | 0.0090772
1882 | -2.4 | 23.4 | 2.748 | 2.748 | 0.78 | 15.852 | 5.148 | 0.011299 | 0.0024859 | 0.0088135
1883 | -1.8 | 22.8 | 3.216 | 3.216 | 0.78 | 15.984 | 5.016 | 0.01101 | 0.0024221 | 0.0085875
1884 | -1.4 | 22.4 | 3.528 | 3.528 | 0.78 | 16.072 | 4.928 | 0.010817 | 0.0023796 | 0.0084369
1885 | -1 | 22 | 3.84 | 3.84 | 0.78 | 16.16 | 4.84 | 0.010623 | 0.0023371 | 0.0082862
1886 | -0.6 | 21.6 | 4.152 | 4.152 | 0.78 | 16.248 | 4.752 | 0.01043 | 0.0022946 | 0.0081356
1887 | -0.4 | 21.4 | 4.308 | 4.308 | 0.78 | 16.292 | 4.708 | 0.010334 | 0.0022734 | 0.0080602
1888 | -0.3 | 21.3 | 4.386 | 4.386 | 0.78 | 16.314 | 4.686 | 0.010285 | 0.0022628 | 0.0080226
1889 | -0.1 | 21.1 | 4.542 | 4.542 | 0.78 | 16.358 | 4.642 | 0.010189 | 0.0022415 | 0.0079472
1890 | -0.5 | 21.5 | 4.23 | 4.23 | 0.78 | 16.27 | 4.73 | 0.010382 | 0.002284 | 0.0080979
1891 | -0.9 | 21.9 | 3.918 | 3.918 | 0.78 | 16.182 | 4.818 | 0.010575 | 0.0023265 | 0.0082486
1892 | -1.3 | 22.3 | 3.606 | 3.606 | 0.78 | 16.094 | 4.906 | 0.010768 | 0.002369 | 0.0083992
1893 | -2.1 | 23.1 | 2.982 | 2.982 | 0.78 | 15.918 | 5.082 | 0.011155 | 0.002454 | 0.0087005
1894 | -2.8 | 23.8 | 2.436 | 2.436 | 0.78 | 15.764 | 5.236 | 0.011493 | 0.0025284 | 0.0089642
1895 | -3.6 | 24.6 | 1.812 | 1.812 | 0.78 | 15.588 | 5.412 | 0.011879 | 0.0026133 | 0.0092655
1896 | -4.3 | 25.3 | 1.266 | 1.266 | 0.78 | 15.434 | 5.566 | 0.012217 | 0.0026877 | 0.0095292
1897 | -5.1 | 26.1 | 0.642 | 0.642 | 0.78 | 15.258 | 5.742 | 0.012603 | 0.0027727 | 0.0098305
1898 | -5.8 | 26.8 | 0.096 | 0.096 | 0.78 | 15.104 | 5.896 | 0.012941 | 0.0028471 | 0.010094
1899 | -6.4 | 27.4 | -0.372 | 0 | 0.76642 | 14.6 | 6.4 | 0.013231 | 0.0030904 | 0.01014
1900 | -6.9 | 27.9 | -0.762 | 0 | 0.75269 | 14.1 | 6.9 | 0.013472 | 0.0033319 | 0.01014
1901 | -7.5 | 28.5 | -1.23 | 0 | 0.73684 | 13.5 | 7.5 | 0.013762 | 0.0036216 | 0.01014
1902 | -7.2 | 28.2 | -0.996 | 0 | 0.74468 | 13.8 | 7.2 | 0.013617 | 0.0034767 | 0.01014
1903 | -6.9 | 27.9 | -0.762 | 0 | 0.75269 | 14.1 | 6.9 | 0.013472 | 0.0033319 | 0.01014
1904 | -6.6 | 27.6 | -0.528 | 0 | 0.76087 | 14.4 | 6.6 | 0.013327 | 0.003187 | 0.01014
1905 | -4.9 | 25.9 | 0.798 | 0.798 | 0.78 | 15.302 | 5.698 | 0.012507 | 0.0027515 | 0.0097551
1906 | -3.3 | 24.3 | 2.046 | 2.046 | 0.78 | 15.654 | 5.346 | 0.011734 | 0.0025815 | 0.0091525
1907 | -1.6 | 22.6 | 3.372 | 3.372 | 0.78 | 16.028 | 4.972 | 0.010913 | 0.0024009 | 0.0085122
1908 | -0.8 | 21.8 | 3.996 | 3.996 | 0.78 | 16.204 | 4.796 | 0.010527 | 0.0023159 | 0.0082109
1909 | -0.1 | 21.1 | 4.542 | 4.542 | 0.78 | 16.358 | 4.642 | 0.010189 | 0.0022415 | 0.0079472
1910 | 0.7 | 20.3 | 5.166 | 5.166 | 0.78 | 16.534 | 4.466 | 0.0098025 | 0.0021565 | 0.0076459
1911 | 0.5 | 20.5 | 5.01 | 5.01 | 0.78 | 16.49 | 4.51 | 0.009899 | 0.0021778 | 0.0077213
1912 | 0.2 | 20.8 | 4.776 | 4.776 | 0.78 | 16.424 | 4.576 | 0.010044 | 0.0022097 | 0.0078342
1913 | 0 | 21 | 4.62 | 4.62 | 0.78 | 16.38 | 4.62 | 0.01014 | 0.0022309 | 0.0079096
1914 | -1 | 22 | 3.84 | 3.84 | 0.78 | 16.16 | 4.84 | 0.010623 | 0.0023371 | 0.0082862
1915 | -2 | 23 | 3.06 | 3.06 | 0.78 | 15.94 | 5.06 | 0.011106 | 0.0024434 | 0.0086629
1916 | -3 | 24 | 2.28 | 2.28 | 0.78 | 15.72 | 5.28 | 0.011589 | 0.0025496 | 0.0090395
1917 | -3.6 | 24.6 | 1.812 | 1.812 | 0.78 | 15.588 | 5.412 | 0.011879 | 0.0026133 | 0.0092655
1918 | -4.1 | 25.1 | 1.422 | 1.422 | 0.78 | 15.478 | 5.522 | 0.01212 | 0.0026665 | 0.0094538
1919 | -4.7 | 25.7 | 0.954 | 0.954 | 0.78 | 15.346 | 5.654 | 0.01241 | 0.0027302 | 0.0096798
1920 | -5.3 | 26.3 | 0.486 | 0.486 | 0.78 | 15.214 | 5.786 | 0.0127 | 0.0027939 | 0.0099058
1921 | -6 | 27 | -0.06 | 0 | 0.77778 | 15 | 6 | 0.013038 | 0.0028973 | 0.01014
1922 | -6.6 | 27.6 | -0.528 | 0 | 0.76087 | 14.4 | 6.6 | 0.013327 | 0.003187 | 0.01014
1923 | -7.1 | 28.1 | -0.918 | 0 | 0.74733 | 13.9 | 7.1 | 0.013569 | 0.0034284 | 0.01014
1924 | -7.6 | 28.6 | -1.308 | 0 | 0.73427 | 13.4 | 7.6 | 0.01381 | 0.0036699 | 0.01014
1925 | -8.1 | 29.1 | -1.698 | 0 | 0.72165 | 12.9 | 8.1 | 0.014052 | 0.0039113 | 0.01014
1926 | -8.1 | 29.1 | -1.698 | 0 | 0.72165 | 12.9 | 8.1 | 0.014052 | 0.0039113 | 0.01014
1927 | -8.1 | 29.1 | -1.698 | 0 | 0.72165 | 12.9 | 8.1 | 0.014052 | 0.0039113 | 0.01014
1928 | -8.1 | 29.1 | -1.698 | 0 | 0.72165 | 12.9 | 8.1 | 0.014052 | 0.0039113 | 0.01014
1929 | -5.8 | 26.8 | 0.096 | 0.096 | 0.78 | 15.104 | 5.896 | 0.012941 | 0.0028471 | 0.010094
1930 | -3.6 | 24.6 | 1.812 | 1.812 | 0.78 | 15.588 | 5.412 | 0.011879 | 0.0026133 | 0.0092655
1931 | -1.3 | 22.3 | 3.606 | 3.606 | 0.78 | 16.094 | 4.906 | 0.010768 | 0.002369 | 0.0083992
1932 | 0 | 21 | 4.62 | 4.62 | 0.78 | 16.38 | 4.62 | 0.01014 | 0.0022309 | 0.0079096
1933 | 1.4 | 19.6 | 5.712 | 5.712 | 0.78 | 16.688 | 4.312 | 0.0094644 | 0.0020822 | 0.0073823
1934 | 2.7 | 18.3 | 6.726 | 6.726 | 0.78 | 16.974 | 4.026 | 0.0088367 | 0.0019441 | 0.0068926
1935 | 2.9 | 18.1 | 6.882 | 6.882 | 0.78 | 17.018 | 3.982 | 0.0087401 | 0.0019228 | 0.0068173
1936 | 3 | 18 | 6.96 | 6.96 | 0.78 | 17.04 | 3.96 | 0.0086918 | 0.0019122 | 0.0067796
1937 | 3.2 | 17.8 | 7.116 | 7.116 | 0.78 | 17.084 | 3.916 | 0.0085953 | 0.001891 | 0.0067043
1938 | 1.3 | 19.7 | 5.634 | 5.634 | 0.78 | 16.666 | 4.334 | 0.0095127 | 0.0020928 | 0.0074199
1939 | -0.6 | 21.6 | 4.152 | 4.152 | 0.78 | 16.248 | 4.752 | 0.01043 | 0.0022946 | 0.0081356
1940 | -2.5 | 23.5 | 2.67 | 2.67 | 0.78 | 15.83 | 5.17 | 0.011348 | 0.0024965 | 0.0088512
1941 | -3.2 | 24.2 | 2.124 | 2.124 | 0.78 | 15.676 | 5.324 | 0.011686 | 0.0025709 | 0.0091148
1942 | -3.8 | 24.8 | 1.656 | 1.656 | 0.78 | 15.544 | 5.456 | 0.011975 | 0.0026346 | 0.0093408
1943 | -4.5 | 25.5 | 1.11 | 1.11 | 0.78 | 15.39 | 5.61 | 0.012313 | 0.002709 | 0.0096045
1944 | -4.2 | 25.2 | 1.344 | 1.344 | 0.78 | 15.456 | 5.544 | 0.012169 | 0.0026771 | 0.0094915
1945 | -3.9 | 24.9 | 1.578 | 1.578 | 0.78 | 15.522 | 5.478 | 0.012024 | 0.0026452 | 0.0093785
1946 | -3.6 | 24.6 | 1.812 | 1.812 | 0.78 | 15.588 | 5.412 | 0.011879 | 0.0026133 | 0.0092655
1947 | -3.2 | 24.2 | 2.124 | 2.124 | 0.78 | 15.676 | 5.324 | 0.011686 | 0.0025709 | 0.0091148
1948 | -2.7 | 23.7 | 2.514 | 2.514 | 0.78 | 15.786 | 5.214 | 0.011444 | 0.0025177 | 0.0089265
1949 | -2.3 | 23.3 | 2.826 | 2.826 | 0.78 | 15.874 | 5.126 | 0.011251 | 0.0024752 | 0.0087759
1950 | -2.1 | 23.1 | 2.982 | 2.982 | 0.78 | 15.918 | 5.082 | 0.011155 | 0.002454 | 0.0087005
1951 | -1.8 | 22.8 | 3.216 | 3.216 | 0.78 | 15.984 | 5.016 | 0.01101 | 0.0024221 | 0.0085875
1952 | -1.6 | 22.6 | 3.372 | 3.372 | 0.78 | 16.028 | 4.972 | 0.010913 | 0.0024009 | 0.0085122
1953 | -1.5 | 22.5 | 3.45 | 3.45 | 0.78 | 16.05 | 4.95 | 0.010865 | 0.0023903 | 0.0084745
1954 | -1.5 | 22.5 | 3.45 | 3.45 | 0.78 | 16.05 | 4.95 | 0.010865 | 0.0023903 | 0.0084745
1955 | -1.4 | 22.4 | 3.528 | 3.528 | 0.78 | 16.072 | 4.928 | 0.010817 | 0.0023796 | 0.0084369
1956 | -1 | 22 | 3.84 | 3.84 | 0.78 | 16.16 | 4.84 | 0.010623 | 0.0023371 | 0.0082862
1957 | -0.7 | 21.7 | 4.074 | 4.074 | 0.78 | 16.226 | 4.774 | 0.010478 | 0.0023053 | 0.0081732
1958 | -0.3 | 21.3 | 4.386 | 4.386 | 0.78 | 16.314 | 4.686 | 0.010285 | 0.0022628 | 0.0080226
1959 | -0.1 | 21.1 | 4.542 | 4.542 | 0.78 | 16.358 | 4.642 | 0.010189 | 0.0022415 | 0.0079472
1960 | 0.2 | 20.8 | 4.776 | 4.776 | 0.78 | 16.424 | 4.576 | 0.010044 | 0.0022097 | 0.0078342
1961 | 0.4 | 20.6 | 4.932 | 4.932 | 0.78 | 16.468 | 4.532 | 0.0099473 | 0.0021884 | 0.0077589
1962 | 0.3 | 20.7 | 4.854 | 4.854 | 0.78 | 16.446 | 4.554 | 0.0099956 | 0.002199 | 0.0077966
1963 | 0.3 | 20.7 | 4.854 | 4.854 | 0.78 | 16.446 | 4.554 | 0.0099956 | 0.002199 | 0.0077966
1964 | 0.2 | 20.8 | 4.776 | 4.776 | 0.78 | 16.424 | 4.576 | 0.010044 | 0.0022097 | 0.0078342
1965 | 0.3 | 20.7 | 4.854 | 4.854 | 0.78 | 16.446 | 4.554 | 0.0099956 | 0.002199 | 0.0077966
1966 | 0.3 | 20.7 | 4.854 | 4.854 | 0.78 | 16.446 | 4.554 | 0.0099956 | 0.002199 | 0.0077966
1967 | 0.4 | 20.6 | 4.932 | 4.932 | 0.78 | 16.468 | 4.532 | 0.0099473 | 0.0021884 | 0.0077589
1968 | 0.5 | 20.5 | 5.01 | 5.01 | 0.78 | 16.49 | 4.51 | 0.009899 | 0.0021778 | 0.0077213
1969 | 0.7 | 20.3 | 5.166 | 5.166 | 0.78 | 16.534 | 4.466 | 0.0098025 | 0.0021565 | 0.0076459
1970 | 0.8 | 20.2 | 5.244 | 5.244 | 0.78 | 16.556 | 4.444 | 0.0097542 | 0.0021459 | 0.0076083
1971 | 0.8 | 20.2 | 5.244 | 5.244 | 0.78 | 16.556 | 4.444 | 0.0097542 | 0.0021459 | 0.0076083
1972 | 0.7 | 20.3 | 5.166 | 5.166 | 0.78 | 16.534 | 4.466 | 0.0098025 | 0.0021565 | 0.0076459
1973 | 0.7 | 20.3 | 5.166 | 5.166 | 0.78 | 16.534 | 4.466 | 0.0098025 | 0.0021565 | 0.0076459
1974 | 0.8 | 20.2 | 5.244 | 5.244 | 0.78 | 16.556 | 4.444 | 0.0097542 | 0.0021459 | 0.0076083
1975 | 0.9 | 20.1 | 5.322 | 5.322 | 0.78 | 16.578 | 4.422 | 0.0097059 | 0.0021353 | 0.0075706
1976 | 1 | 20 | 5.4 | 5.4 | 0.78 | 16.6 | 4.4 | 0.0096576 | 0.0021247 | 0.0075329
1977 | 1 | 20 | 5.4 | 5.4 | 0.78 | 16.6 | 4.4 | 0.0096576 | 0.0021247 | 0.0075329
1978 | 1.1 | 19.9 | 5.478 | 5.478 | 0.78 | 16.622 | 4.378 | 0.0096093 | 0.002114 | 0.0074953
1979 | 1.1 | 19.9 | 5.478 | 5.478 | 0.78 | 16.622 | 4.378 | 0.0096093 | 0.002114 | 0.0074953
1980 | 1.2 | 19.8 | 5.556 | 5.556 | 0.78 | 16.644 | 4.356 | 0.009561 | 0.0021034 | 0.0074576
1981 | 1.2 | 19.8 | 5.556 | 5.556 | 0.78 | 16.644 | 4.356 | 0.009561 | 0.0021034 | 0.0074576
1982 | 1.3 | 19.7 | 5.634 | 5.634 | 0.78 | 16.666 | 4.334 | 0.0095127 | 0.0020928 | 0.0074199
1983 | 1.1 | 19.9 | 5.478 | 5.478 | 0.78 | 16.622 | 4.378 | 0.0096093 | 0.002114 | 0.0074953
1984 | 1 | 20 | 5.4 | 5.4 | 0.78 | 16.6 | 4.4 | 0.0096576 | 0.0021247 | 0.0075329
1985 | 0.8 | 20.2 | 5.244 | 5.244 | 0.78 | 16.556 | 4.444 | 0.0097542 | 0.0021459 | 0.0076083
1986 | 0.7 | 20.3 | 5.166 | 5.166 | 0.78 | 16.534 | 4.466 | 0.0098025 | 0.0021565 | 0.0076459
1987 | 0.5 | 20.5 | 5.01 | 5.01 | 0.78 | 16.49 | 4.51 | 0.009899 | 0.0021778 | 0.0077213
1988 | 0.4 | 20.6 | 4.932 | 4.932 | 0.78 | 16.468 | 4.532 | 0.0099473 | 0.0021884 | 0.0077589
1989 | 0.4 | 20.6 | 4.932 | 4.932 | 0.78 | 16.468 | 4.532 | 0.0099473 | 0.0021884 | 0.0077589
1990 | 0.5 | 20.5 | 5.01 | 5.01 | 0.78 | 16.49 | 4.51 | 0.009899 | 0.0021778 | 0.0077213
1991 | 0.5 | 20.5 | 5.01 | 5.01 | 0.78 | 16.49 | 4.51 | 0.009899 | 0.0021778 | 0.0077213
1992 | 0.4 | 20.6 | 4.932 | 4.932 | 0.78 | 16.468 | 4.532 | 0.0099473 | 0.0021884 | 0.0077589
1993 | 0.2 | 20.8 | 4.776 | 4.776 | 0.78 | 16.424 | 4.576 | 0.010044 | 0.0022097 | 0.0078342
1994 | 0.1 | 20.9 | 4.698 | 4.698 | 0.78 | 16.402 | 4.598 | 0.010092 | 0.0022203 | 0.0078719
1995 | 0 | 21 | 4.62 | 4.62 | 0.78 | 16.38 | 4.62 | 0.01014 | 0.0022309 | 0.0079096
1996 | -0.2 | 21.2 | 4.464 | 4.464 | 0.78 | 16.336 | 4.664 | 0.010237 | 0.0022522 | 0.0079849
1997 | -0.3 | 21.3 | 4.386 | 4.386 | 0.78 | 16.314 | 4.686 | 0.010285 | 0.0022628 | 0.0080226
1998 | -0.3 | 21.3 | 4.386 | 4.386 | 0.78 | 16.314 | 4.686 | 0.010285 | 0.0022628 | 0.0080226
1999 | -0.3 | 21.3 | 4.386 | 4.386 | 0.78 | 16.314 | 4.686 | 0.010285 | 0.0022628 | 0.0080226
2000 | -0.3 | 21.3 | 4.386 | 4.386 | 0.78 | 16.314 | 4.686 | 0.010285 | 0.0022628 | 0.0080226
2001 | -0.9 | 21.9 | 3.918 | 3.918 | 0.78 | 16.182 | 4.818 | 0.010575 | 0.0023265 | 0.0082486
2002 | -1.6 | 22.6 | 3.372 | 3.372 | 0.78 | 16.028 | 4.972 | 0.010913 | 0.0024009 | 0.0085122
2003 | -2.2 | 23.2 | 2.904 | 2.904 | 0.78 | 15.896 | 5.104 | 0.011203 | 0.0024646 | 0.0087382
2004 | -2.1 | 23.1 | 2.982 | 2.982 | 0.78 | 15.918 | 5.082 | 0.011155 | 0.002454 | 0.0087005
2005 | -2.1 | 23.1 | 2.982 | 2.982 | 0.78 | 15.918 | 5.082 | 0.011155 | 0.002454 | 0.0087005
2006 | -2 | 23 | 3.06 | 3.06 | 0.78 | 15.94 | 5.06 | 0.011106 | 0.0024434 | 0.0086629
2007 | -2.1 | 23.1 | 2.982 | 2.982 | 0.78 | 15.918 | 5.082 | 0.011155 | 0.002454 | 0.0087005
2008 | -2.3 | 23.3 | 2.826 | 2.826 | 0.78 | 15.874 | 5.126 | 0.011251 | 0.0024752 | 0.0087759
2009 | -2.4 | 23.4 | 2.748 | 2.748 | 0.78 | 15.852 | 5.148 | 0.011299 | 0.0024859 | 0.0088135
2010 | -2.7 | 23.7 | 2.514 | 2.514 | 0.78 | 15.786 | 5.214 | 0.011444 | 0.0025177 | 0.0089265
2011 | -2.9 | 23.9 | 2.358 | 2.358 | 0.78 | 15.742 | 5.258 | 0.011541 | 0.002539 | 0.0090018
2012 | -3.2 | 24.2 | 2.124 | 2.124 | 0.78 | 15.676 | 5.324 | 0.011686 | 0.0025709 | 0.0091148
2013 | -3.3 | 24.3 | 2.046 | 2.046 | 0.78 | 15.654 | 5.346 | 0.011734 | 0.0025815 | 0.0091525
2014 | -3.3 | 24.3 | 2.046 | 2.046 | 0.78 | 15.654 | 5.346 | 0.011734 | 0.0025815 | 0.0091525
2015 | -3.4 | 24.4 | 1.968 | 1.968 | 0.78 | 15.632 | 5.368 | 0.011782 | 0.0025921 | 0.0091902
2016 | -3.6 | 24.6 | 1.812 | 1.812 | 0.78 | 15.588 | 5.412 | 0.011879 | 0.0026133 | 0.0092655
2017 | -3.9 | 24.9 | 1.578 | 1.578 | 0.78 | 15.522 | 5.478 | 0.012024 | 0.0026452 | 0.0093785
2018 | -4.1 | 25.1 | 1.422 | 1.422 | 0.78 | 15.478 | 5.522 | 0.01212 | 0.0026665 | 0.0094538
2019 | -4.4 | 25.4 | 1.188 | 1.188 | 0.78 | 15.412 | 5.588 | 0.012265 | 0.0026983 | 0.0095668
2020 | -4.8 | 25.8 | 0.876 | 0.876 | 0.78 | 15.324 | 5.676 | 0.012458 | 0.0027408 | 0.0097175
2021 | -5.1 | 26.1 | 0.642 | 0.642 | 0.78 | 15.258 | 5.742 | 0.012603 | 0.0027727 | 0.0098305
2022 | -5.1 | 26.1 | 0.642 | 0.642 | 0.78 | 15.258 | 5.742 | 0.012603 | 0.0027727 | 0.0098305
2023 | -5.1 | 26.1 | 0.642 | 0.642 | 0.78 | 15.258 | 5.742 | 0.012603 | 0.0027727 | 0.0098305
2024 | -5.1 | 26.1 | 0.642 | 0.642 | 0.78 | 15.258 | 5.742 | 0.012603 | 0.0027727 | 0.0098305
2025 | -4.9 | 25.9 | 0.798 | 0.798 | 0.78 | 15.302 | 5.698 | 0.012507 | 0.0027515 | 0.0097551
2026 | -4.6 | 25.6 | 1.032 | 1.032 | 0.78 | 15.368 | 5.632 | 0.012362 | 0.0027196 | 0.0096421
2027 | -4.4 | 25.4 | 1.188 | 1.188 | 0.78 | 15.412 | 5.588 | 0.012265 | 0.0026983 | 0.0095668
2028 | -4 | 25 | 1.5 | 1.5 | 0.78 | 15.5 | 5.5 | 0.012072 | 0.0026558 | 0.0094162
2029 | -3.6 | 24.6 | 1.812 | 1.812 | 0.78 | 15.588 | 5.412 | 0.011879 | 0.0026133 | 0.0092655
2030 | -3.2 | 24.2 | 2.124 | 2.124 | 0.78 | 15.676 | 5.324 | 0.011686 | 0.0025709 | 0.0091148
2031 | -3.3 | 24.3 | 2.046 | 2.046 | 0.78 | 15.654 | 5.346 | 0.011734 | 0.0025815 | 0.0091525
2032 | -3.3 | 24.3 | 2.046 | 2.046 | 0.78 | 15.654 | 5.346 | 0.011734 | 0.0025815 | 0.0091525
2033 | -3.4 | 24.4 | 1.968 | 1.968 | 0.78 | 15.632 | 5.368 | 0.011782 | 0.0025921 | 0.0091902
2034 | -3.8 | 24.8 | 1.656 | 1.656 | 0.78 | 15.544 | 5.456 | 0.011975 | 0.0026346 | 0.0093408
2035 | -4.1 | 25.1 | 1.422 | 1.422 | 0.78 | 15.478 | 5.522 | 0.01212 | 0.0026665 | 0.0094538
2036 | -4.5 | 25.5 | 1.11 | 1.11 | 0.78 | 15.39 | 5.61 | 0.012313 | 0.002709 | 0.0096045
2037 | -5.3 | 26.3 | 0.486 | 0.486 | 0.78 | 15.214 | 5.786 | 0.0127 | 0.0027939 | 0.0099058
2038 | -6 | 27 | -0.06 | 0 | 0.77778 | 15 | 6 | 0.013038 | 0.0028973 | 0.01014
2039 | -6.8 | 27.8 | -0.684 | 0 | 0.7554 | 14.2 | 6.8 | 0.013424 | 0.0032836 | 0.01014
2040 | -7.4 | 28.4 | -1.152 | 0 | 0.73944 | 13.6 | 7.4 | 0.013714 | 0.0035733 | 0.01014
2041 | -8 | 29 | -1.62 | 0 | 0.72414 | 13 | 8 | 0.014004 | 0.003863 | 0.01014
2042 | -8.6 | 29.6 | -2.088 | 0 | 0.70946 | 12.4 | 8.6 | 0.014293 | 0.0041528 | 0.01014
2043 | -9.2 | 30.2 | -2.556 | 0 | 0.69536 | 11.8 | 9.2 | 0.014583 | 0.0044425 | 0.01014
2044 | -9.9 | 30.9 | -3.102 | 0 | 0.67961 | 11.1 | 9.9 | 0.014921 | 0.0047805 | 0.01014
2045 | -10.5 | 31.5 | -3.57 | 0 | 0.66667 | 10.5 | 10.5 | 0.015211 | 0.0050702 | 0.01014
2046 | -10.3 | 31.3 | -3.414 | 0 | 0.67093 | 10.7 | 10.3 | 0.015114 | 0.0049737 | 0.01014
2047 | -10 | 31 | -3.18 | 0 | 0.67742 | 11 | 10 | 0.014969 | 0.0048288 | 0.01014
2048 | -9.8 | 30.8 | -3.024 | 0 | 0.68182 | 11.2 | 9.8 | 0.014873 | 0.0047322 | 0.01014
2049 | -8.7 | 29.7 | -2.166 | 0 | 0.70707 | 12.3 | 8.7 | 0.014342 | 0.0042011 | 0.01014
2050 | -7.7 | 28.7 | -1.386 | 0 | 0.73171 | 13.3 | 7.7 | 0.013859 | 0.0037182 | 0.01014
2051 | -6.6 | 27.6 | -0.528 | 0 | 0.76087 | 14.4 | 6.6 | 0.013327 | 0.003187 | 0.01014
2052 | -5.4 | 26.4 | 0.408 | 0.408 | 0.78 | 15.192 | 5.808 | 0.012748 | 0.0028046 | 0.0099435
2053 | -4.3 | 25.3 | 1.266 | 1.266 | 0.78 | 15.434 | 5.566 | 0.012217 | 0.0026877 | 0.0095292
2054 | -3.1 | 24.1 | 2.202 | 2.202 | 0.78 | 15.698 | 5.302 | 0.011637 | 0.0025602 | 0.0090772
2055 | -3.2 | 24.2 | 2.124 | 2.124 | 0.78 | 15.676 | 5.324 | 0.011686 | 0.0025709 | 0.0091148
2056 | -3.2 | 24.2 | 2.124 | 2.124 | 0.78 | 15.676 | 5.324 | 0.011686 | 0.0025709 | 0.0091148
2057 | -3.3 | 24.3 | 2.046 | 2.046 | 0.78 | 15.654 | 5.346 | 0.011734 | 0.0025815 | 0.0091525
2058 | -4.4 | 25.4 | 1.188 | 1.188 | 0.78 | 15.412 | 5.588 | 0.012265 | 0.0026983 | 0.0095668
2059 | -5.4 | 26.4 | 0.408 | 0.408 | 0.78 | 15.192 | 5.808 | 0.012748 | 0.0028046 | 0.0099435
2060 | -6.5 | 27.5 | -0.45 | 0 | 0.76364 | 14.5 | 6.5 | 0.013279 | 0.0031387 | 0.01014
2061 | -7.6 | 28.6 | -1.308 | 0 | 0.73427 | 13.4 | 7.6 | 0.01381 | 0.0036699 | 0.01014
2062 | -8.8 | 29.8 | -2.244 | 0 | 0.7047 | 12.2 | 8.8 | 0.01439 | 0.0042493 | 0.01014
2063 | -9.9 | 30.9 | -3.102 | 0 | 0.67961 | 11.1 | 9.9 | 0.014921 | 0.0047805 | 0.01014
2064 | -10.3 | 31.3 | -3.414 | 0 | 0.67093 | 10.7 | 10.3 | 0.015114 | 0.0049737 | 0.01014
2065 | -10.8 | 31.8 | -3.804 | 0 | 0.66038 | 10.2 | 10.8 | 0.015356 | 0.0052151 | 0.01014
2066 | -11.2 | 32.2 | -4.116 | 0 | 0.65217 | 9.8 | 11.2 | 0.015549 | 0.0054083 | 0.01014
2067 | -11.8 | 32.8 | -4.584 | 0 | 0.64024 | 9.2 | 11.8 | 0.015838 | 0.005698 | 0.01014
2068 | -12.5 | 33.5 | -5.13 | 0 | 0.62687 | 8.5 | 12.5 | 0.016176 | 0.006036 | 0.01014
2069 | -13.1 | 34.1 | -5.598 | 0 | 0.61584 | 7.9 | 13.1 | 0.016466 | 0.0063257 | 0.01014
2070 | -12.2 | 33.2 | -4.896 | 0 | 0.63253 | 8.8 | 12.2 | 0.016032 | 0.0058911 | 0.01014
2071 | -11.4 | 32.4 | -4.272 | 0 | 0.64815 | 9.6 | 11.4 | 0.015645 | 0.0055048 | 0.01014
2072 | -10.5 | 31.5 | -3.57 | 0 | 0.66667 | 10.5 | 10.5 | 0.015211 | 0.0050702 | 0.01014
2073 | -7.7 | 28.7 | -1.386 | 0 | 0.73171 | 13.3 | 7.7 | 0.013859 | 0.0037182 | 0.01014
2074 | -5 | 26 | 0.72 | 0.72 | 0.78 | 15.28 | 5.72 | 0.012555 | 0.0027621 | 0.0097928
2075 | -2.2 | 23.2 | 2.904 | 2.904 | 0.78 | 15.896 | 5.104 | 0.011203 | 0.0024646 | 0.0087382
2076 | -0.6 | 21.6 | 4.152 | 4.152 | 0.78 | 16.248 | 4.752 | 0.01043 | 0.0022946 | 0.0081356
2077 | 0.9 | 20.1 | 5.322 | 5.322 | 0.78 | 16.578 | 4.422 | 0.0097059 | 0.0021353 | 0.0075706
2078 | 2.5 | 18.5 | 6.57 | 6.57 | 0.78 | 16.93 | 4.07 | 0.0089333 | 0.0019653 | 0.006968
2079 | 2.4 | 18.6 | 6.492 | 6.492 | 0.78 | 16.908 | 4.092 | 0.0089816 | 0.0019759 | 0.0070056
2080 | 2.3 | 18.7 | 6.414 | 6.414 | 0.78 | 16.886 | 4.114 | 0.0090299 | 0.0019866 | 0.0070433
2081 | 2.2 | 18.8 | 6.336 | 6.336 | 0.78 | 16.864 | 4.136 | 0.0090781 | 0.0019972 | 0.007081
2082 | 1.3 | 19.7 | 5.634 | 5.634 | 0.78 | 16.666 | 4.334 | 0.0095127 | 0.0020928 | 0.0074199
2083 | 0.5 | 20.5 | 5.01 | 5.01 | 0.78 | 16.49 | 4.51 | 0.009899 | 0.0021778 | 0.0077213
2084 | -0.4 | 21.4 | 4.308 | 4.308 | 0.78 | 16.292 | 4.708 | 0.010334 | 0.0022734 | 0.0080602
2085 | -0.9 | 21.9 | 3.918 | 3.918 | 0.78 | 16.182 | 4.818 | 0.010575 | 0.0023265 | 0.0082486
2086 | -1.5 | 22.5 | 3.45 | 3.45 | 0.78 | 16.05 | 4.95 | 0.010865 | 0.0023903 | 0.0084745
2087 | -2 | 23 | 3.06 | 3.06 | 0.78 | 15.94 | 5.06 | 0.011106 | 0.0024434 | 0.0086629
2088 | -2.8 | 23.8 | 2.436 | 2.436 | 0.78 | 15.764 | 5.236 | 0.011493 | 0.0025284 | 0.0089642
2089 | -3.6 | 24.6 | 1.812 | 1.812 | 0.78 | 15.588 | 5.412 | 0.011879 | 0.0026133 | 0.0092655
2090 | -4.4 | 25.4 | 1.188 | 1.188 | 0.78 | 15.412 | 5.588 | 0.012265 | 0.0026983 | 0.0095668
2091 | -4.4 | 25.4 | 1.188 | 1.188 | 0.78 | 15.412 | 5.588 | 0.012265 | 0.0026983 | 0.0095668
2092 | -4.5 | 25.5 | 1.11 | 1.11 | 0.78 | 15.39 | 5.61 | 0.012313 | 0.002709 | 0.0096045
2093 | -4.5 | 25.5 | 1.11 | 1.11 | 0.78 | 15.39 | 5.61 | 0.012313 | 0.002709 | 0.0096045
2094 | -3.7 | 24.7 | 1.734 | 1.734 | 0.78 | 15.566 | 5.434 | 0.011927 | 0.002624 | 0.0093032
2095 | -3 | 24 | 2.28 | 2.28 | 0.78 | 15.72 | 5.28 | 0.011589 | 0.0025496 | 0.0090395
2096 | -2.2 | 23.2 | 2.904 | 2.904 | 0.78 | 15.896 | 5.104 | 0.011203 | 0.0024646 | 0.0087382
2097 | -1.4 | 22.4 | 3.528 | 3.528 | 0.78 | 16.072 | 4.928 | 0.010817 | 0.0023796 | 0.0084369
2098 | -0.5 | 21.5 | 4.23 | 4.23 | 0.78 | 16.27 | 4.73 | 0.010382 | 0.002284 | 0.0080979
2099 | 0.3 | 20.7 | 4.854 | 4.854 | 0.78 | 16.446 | 4.554 | 0.0099956 | 0.002199 | 0.0077966
2100 | 0.9 | 20.1 | 5.322 | 5.322 | 0.78 | 16.578 | 4.422 | 0.0097059 | 0.0021353 | 0.0075706
2101 | 1.4 | 19.6 | 5.712 | 5.712 | 0.78 | 16.688 | 4.312 | 0.0094644 | 0.0020822 | 0.0073823
2102 | 2 | 19 | 6.18 | 6.18 | 0.78 | 16.82 | 4.18 | 0.0091747 | 0.0020184 | 0.0071563
2103 | 2 | 19 | 6.18 | 6.18 | 0.78 | 16.82 | 4.18 | 0.0091747 | 0.0020184 | 0.0071563
2104 | 2.1 | 18.9 | 6.258 | 6.258 | 0.78 | 16.842 | 4.158 | 0.0091264 | 0.0020078 | 0.0071186
2105 | 2.1 | 18.9 | 6.258 | 6.258 | 0.78 | 16.842 | 4.158 | 0.0091264 | 0.0020078 | 0.0071186
2106 | 1 | 20 | 5.4 | 5.4 | 0.78 | 16.6 | 4.4 | 0.0096576 | 0.0021247 | 0.0075329
2107 | 0 | 21 | 4.62 | 4.62 | 0.78 | 16.38 | 4.62 | 0.01014 | 0.0022309 | 0.0079096
2108 | -1.1 | 22.1 | 3.762 | 3.762 | 0.78 | 16.138 | 4.862 | 0.010672 | 0.0023478 | 0.0083239
2109 | -1.2 | 22.2 | 3.684 | 3.684 | 0.78 | 16.116 | 4.884 | 0.01072 | 0.0023584 | 0.0083616
2110 | -1.2 | 22.2 | 3.684 | 3.684 | 0.78 | 16.116 | 4.884 | 0.01072 | 0.0023584 | 0.0083616
2111 | -1.3 | 22.3 | 3.606 | 3.606 | 0.78 | 16.094 | 4.906 | 0.010768 | 0.002369 | 0.0083992
2112 | -0.9 | 21.9 | 3.918 | 3.918 | 0.78 | 16.182 | 4.818 | 0.010575 | 0.0023265 | 0.0082486
2113 | -0.4 | 21.4 | 4.308 | 4.308 | 0.78 | 16.292 | 4.708 | 0.010334 | 0.0022734 | 0.0080602
2114 | 0 | 21 | 4.62 | 4.62 | 0.78 | 16.38 | 4.62 | 0.01014 | 0.0022309 | 0.0079096
2115 | 0.4 | 20.6 | 4.932 | 4.932 | 0.78 | 16.468 | 4.532 | 0.0099473 | 0.0021884 | 0.0077589
2116 | 0.7 | 20.3 | 5.166 | 5.166 | 0.78 | 16.534 | 4.466 | 0.0098025 | 0.0021565 | 0.0076459
2117 | 1.1 | 19.9 | 5.478 | 5.478 | 0.78 | 16.622 | 4.378 | 0.0096093 | 0.002114 | 0.0074953
2118 | 1.1 | 19.9 | 5.478 | 5.478 | 0.78 | 16.622 | 4.378 | 0.0096093 | 0.002114 | 0.0074953
2119 | 1.1 | 19.9 | 5.478 | 5.478 | 0.78 | 16.622 | 4.378 | 0.0096093 | 0.002114 | 0.0074953
2120 | 1.1 | 19.9 | 5.478 | 5.478 | 0.78 | 16.622 | 4.378 | 0.0096093 | 0.002114 | 0.0074953
2121 | 1.4 | 19.6 | 5.712 | 5.712 | 0.78 | 16.688 | 4.312 | 0.0094644 | 0.0020822 | 0.0073823
2122 | 1.8 | 19.2 | 6.024 | 6.024 | 0.78 | 16.776 | 4.224 | 0.0092713 | 0.0020397 | 0.0072316
2123 | 2.1 | 18.9 | 6.258 | 6.258 | 0.78 | 16.842 | 4.158 | 0.0091264 | 0.0020078 | 0.0071186
2124 | 2.8 | 18.2 | 6.804 | 6.804 | 0.78 | 16.996 | 4.004 | 0.0087884 | 0.0019335 | 0.006855
2125 | 3.5 | 17.5 | 7.35 | 7.35 | 0.78 | 17.15 | 3.85 | 0.0084504 | 0.0018591 | 0.0065913
2126 | 4.2 | 16.8 | 7.896 | 7.896 | 0.78 | 17.304 | 3.696 | 0.0081124 | 0.0017847 | 0.0063277
2127 | 4.6 | 16.4 | 8.208 | 8.208 | 0.78 | 17.392 | 3.608 | 0.0079192 | 0.0017422 | 0.006177
2128 | 5 | 16 | 8.52 | 8.52 | 0.78 | 17.48 | 3.52 | 0.0077261 | 0.0016997 | 0.0060263
2129 | 5.4 | 15.6 | 8.832 | 8.832 | 0.78 | 17.568 | 3.432 | 0.0075329 | 0.0016572 | 0.0058757
2130 | 4.8 | 16.2 | 8.364 | 8.364 | 0.78 | 17.436 | 3.564 | 0.0078227 | 0.001721 | 0.0061017
2131 | 4.2 | 16.8 | 7.896 | 7.896 | 0.78 | 17.304 | 3.696 | 0.0081124 | 0.0017847 | 0.0063277
2132 | 3.6 | 17.4 | 7.428 | 7.428 | 0.78 | 17.172 | 3.828 | 0.0084021 | 0.0018485 | 0.0065536
2133 | 2.8 | 18.2 | 6.804 | 6.804 | 0.78 | 16.996 | 4.004 | 0.0087884 | 0.0019335 | 0.006855
2134 | 2 | 19 | 6.18 | 6.18 | 0.78 | 16.82 | 4.18 | 0.0091747 | 0.0020184 | 0.0071563
2135 | 1.2 | 19.8 | 5.556 | 5.556 | 0.78 | 16.644 | 4.356 | 0.009561 | 0.0021034 | 0.0074576
2136 | 0.3 | 20.7 | 4.854 | 4.854 | 0.78 | 16.446 | 4.554 | 0.0099956 | 0.002199 | 0.0077966
2137 | -0.7 | 21.7 | 4.074 | 4.074 | 0.78 | 16.226 | 4.774 | 0.010478 | 0.0023053 | 0.0081732
2138 | -1.6 | 22.6 | 3.372 | 3.372 | 0.78 | 16.028 | 4.972 | 0.010913 | 0.0024009 | 0.0085122
2139 | -2.2 | 23.2 | 2.904 | 2.904 | 0.78 | 15.896 | 5.104 | 0.011203 | 0.0024646 | 0.0087382
2140 | -2.9 | 23.9 | 2.358 | 2.358 | 0.78 | 15.742 | 5.258 | 0.011541 | 0.002539 | 0.0090018
2141 | -3.5 | 24.5 | 1.89 | 1.89 | 0.78 | 15.61 | 5.39 | 0.011831 | 0.0026027 | 0.0092278
2142 | -2.8 | 23.8 | 2.436 | 2.436 | 0.78 | 15.764 | 5.236 | 0.011493 | 0.0025284 | 0.0089642
2143 | -2.2 | 23.2 | 2.904 | 2.904 | 0.78 | 15.896 | 5.104 | 0.011203 | 0.0024646 | 0.0087382
2144 | -1.5 | 22.5 | 3.45 | 3.45 | 0.78 | 16.05 | 4.95 | 0.010865 | 0.0023903 | 0.0084745
2145 | 0.7 | 20.3 | 5.166 | 5.166 | 0.78 | 16.534 | 4.466 | 0.0098025 | 0.0021565 | 0.0076459
2146 | 3 | 18 | 6.96 | 6.96 | 0.78 | 17.04 | 3.96 | 0.0086918 | 0.0019122 | 0.0067796
2147 | 5.2 | 15.8 | 8.676 | 8.676 | 0.78 | 17.524 | 3.476 | 0.0076295 | 0.0016785 | 0.005951
2148 | 5.5 | 15.5 | 8.91 | 8.91 | 0.78 | 17.59 | 3.41 | 0.0074846 | 0.0016466 | 0.005838
2149 | 5.9 | 15.1 | 9.222 | 9.222 | 0.78 | 17.678 | 3.322 | 0.0072915 | 0.0016041 | 0.0056874
2150 | 6.2 | 14.8 | 9.456 | 9.456 | 0.78 | 17.744 | 3.256 | 0.0071466 | 0.0015723 | 0.0055744
2151 | 6 | 15 | 9.3 | 9.3 | 0.78 | 17.7 | 3.3 | 0.0072432 | 0.0015935 | 0.0056497
2152 | 5.7 | 15.3 | 9.066 | 9.066 | 0.78 | 17.634 | 3.366 | 0.0073881 | 0.0016254 | 0.0057627
2153 | 5.5 | 15.5 | 8.91 | 8.91 | 0.78 | 17.59 | 3.41 | 0.0074846 | 0.0016466 | 0.005838
2154 | 4.1 | 16.9 | 7.818 | 7.818 | 0.78 | 17.282 | 3.718 | 0.0081607 | 0.0017953 | 0.0063653
2155 | 2.8 | 18.2 | 6.804 | 6.804 | 0.78 | 16.996 | 4.004 | 0.0087884 | 0.0019335 | 0.006855
2156 | 1.4 | 19.6 | 5.712 | 5.712 | 0.78 | 16.688 | 4.312 | 0.0094644 | 0.0020822 | 0.0073823
2157 | 1 | 20 | 5.4 | 5.4 | 0.78 | 16.6 | 4.4 | 0.0096576 | 0.0021247 | 0.0075329
2158 | 0.5 | 20.5 | 5.01 | 5.01 | 0.78 | 16.49 | 4.51 | 0.009899 | 0.0021778 | 0.0077213
2159 | 0.1 | 20.9 | 4.698 | 4.698 | 0.78 | 16.402 | 4.598 | 0.010092 | 0.0022203 | 0.0078719
2160 | 0 | 21 | 4.62 | 4.62 | 0.78 | 16.38 | 4.62 | 0.01014 | 0.0022309 | 0.0079096
2161 | -0.3 | 21.3 | 4.386 | 4.386 | 0.78 | 16.314 | 4.686 | 0.010285 | 0.0022628 | 0.0080226
2162 | -0.5 | 21.5 | 4.23 | 4.23 | 0.78 | 16.27 | 4.73 | 0.010382 | 0.002284 | 0.0080979
2163 | -1 | 22 | 3.84 | 3.84 | 0.78 | 16.16 | 4.84 | 0.010623 | 0.0023371 | 0.0082862
2164 | -1.6 | 22.6 | 3.372 | 3.372 | 0.78 | 16.028 | 4.972 | 0.010913 | 0.0024009 | 0.0085122
2165 | -2.1 | 23.1 | 2.982 | 2.982 | 0.78 | 15.918 | 5.082 | 0.011155 | 0.002454 | 0.0087005
2166 | -1.5 | 22.5 | 3.45 | 3.45 | 0.78 | 16.05 | 4.95 | 0.010865 | 0.0023903 | 0.0084745
2167 | -1 | 22 | 3.84 | 3.84 | 0.78 | 16.16 | 4.84 | 0.010623 | 0.0023371 | 0.0082862
2168 | -0.4 | 21.4 | 4.308 | 4.308 | 0.78 | 16.292 | 4.708 | 0.010334 | 0.0022734 | 0.0080602
2169 | 1.3 | 19.7 | 5.634 | 5.634 | 0.78 | 16.666 | 4.334 | 0.0095127 | 0.0020928 | 0.0074199
2170 | 3 | 18 | 6.96 | 6.96 | 0.78 | 17.04 | 3.96 | 0.0086918 | 0.0019122 | 0.0067796
2171 | 4.7 | 16.3 | 8.286 | 8.286 | 0.78 | 17.414 | 3.586 | 0.0078709 | 0.0017316 | 0.0061393
2172 | 4.7 | 16.3 | 8.286 | 8.286 | 0.78 | 17.414 | 3.586 | 0.0078709 | 0.0017316 | 0.0061393
2173 | 4.8 | 16.2 | 8.364 | 8.364 | 0.78 | 17.436 | 3.564 | 0.0078227 | 0.001721 | 0.0061017
2174 | 4.8 | 16.2 | 8.364 | 8.364 | 0.78 | 17.436 | 3.564 | 0.0078227 | 0.001721 | 0.0061017
2175 | 4.7 | 16.3 | 8.286 | 8.286 | 0.78 | 17.414 | 3.586 | 0.0078709 | 0.0017316 | 0.0061393
2176 | 4.5 | 16.5 | 8.13 | 8.13 | 0.78 | 17.37 | 3.63 | 0.0079675 | 0.0017529 | 0.0062147
2177 | 4.4 | 16.6 | 8.052 | 8.052 | 0.78 | 17.348 | 3.652 | 0.0080158 | 0.0017635 | 0.0062523
2178 | 3.9 | 17.1 | 7.662 | 7.662 | 0.78 | 17.238 | 3.762 | 0.0082572 | 0.0018166 | 0.0064407
2179 | 3.5 | 17.5 | 7.35 | 7.35 | 0.78 | 17.15 | 3.85 | 0.0084504 | 0.0018591 | 0.0065913
2180 | 3 | 18 | 6.96 | 6.96 | 0.78 | 17.04 | 3.96 | 0.0086918 | 0.0019122 | 0.0067796
2181 | 2 | 19 | 6.18 | 6.18 | 0.78 | 16.82 | 4.18 | 0.0091747 | 0.0020184 | 0.0071563
2182 | 1.1 | 19.9 | 5.478 | 5.478 | 0.78 | 16.622 | 4.378 | 0.0096093 | 0.002114 | 0.0074953
2183 | 0.1 | 20.9 | 4.698 | 4.698 | 0.78 | 16.402 | 4.598 | 0.010092 | 0.0022203 | 0.0078719
2184 | -0.4 | 21.4 | 4.308 | 4.308 | 0.78 | 16.292 | 4.708 | 0.010334 | 0.0022734 | 0.0080602
2185 | -0.9 | 21.9 | 3.918 | 3.918 | 0.78 | 16.182 | 4.818 | 0.010575 | 0.0023265 | 0.0082486
2186 | -1.4 | 22.4 | 3.528 | 3.528 | 0.78 | 16.072 | 4.928 | 0.010817 | 0.0023796 | 0.0084369
2187 | -2.1 | 23.1 | 2.982 | 2.982 | 0.78 | 15.918 | 5.082 | 0.011155 | 0.002454 | 0.0087005
2188 | -2.8 | 23.8 | 2.436 | 2.436 | 0.78 | 15.764 | 5.236 | 0.011493 | 0.0025284 | 0.0089642
2189 | -3.5 | 24.5 | 1.89 | 1.89 | 0.78 | 15.61 | 5.39 | 0.011831 | 0.0026027 | 0.0092278
2190 | -2.7 | 23.7 | 2.514 | 2.514 | 0.78 | 15.786 | 5.214 | 0.011444 | 0.0025177 | 0.0089265
2191 | -2 | 23 | 3.06 | 3.06 | 0.78 | 15.94 | 5.06 | 0.011106 | 0.0024434 | 0.0086629
2192 | -1.2 | 22.2 | 3.684 | 3.684 | 0.78 | 16.116 | 4.884 | 0.01072 | 0.0023584 | 0.0083616
2193 | 0.1 | 20.9 | 4.698 | 4.698 | 0.78 | 16.402 | 4.598 | 0.010092 | 0.0022203 | 0.0078719
2194 | 1.5 | 19.5 | 5.79 | 5.79 | 0.78 | 16.71 | 4.29 | 0.0094162 | 0.0020716 | 0.0073446
2195 | 2.8 | 18.2 | 6.804 | 6.804 | 0.78 | 16.996 | 4.004 | 0.0087884 | 0.0019335 | 0.006855
2196 | 3 | 18 | 6.96 | 6.96 | 0.78 | 17.04 | 3.96 | 0.0086918 | 0.0019122 | 0.0067796
2197 | 3.2 | 17.8 | 7.116 | 7.116 | 0.78 | 17.084 | 3.916 | 0.0085953 | 0.001891 | 0.0067043
2198 | 3.4 | 17.6 | 7.272 | 7.272 | 0.78 | 17.128 | 3.872 | 0.0084987 | 0.0018697 | 0.006629
2199 | 3.4 | 17.6 | 7.272 | 7.272 | 0.78 | 17.128 | 3.872 | 0.0084987 | 0.0018697 | 0.006629
2200 | 3.3 | 17.7 | 7.194 | 7.194 | 0.78 | 17.106 | 3.894 | 0.008547 | 0.0018803 | 0.0066666
2201 | 3.3 | 17.7 | 7.194 | 7.194 | 0.78 | 17.106 | 3.894 | 0.008547 | 0.0018803 | 0.0066666
2202 | 3.1 | 17.9 | 7.038 | 7.038 | 0.78 | 17.062 | 3.938 | 0.0086436 | 0.0019016 | 0.006742
2203 | 3 | 18 | 6.96 | 6.96 | 0.78 | 17.04 | 3.96 | 0.0086918 | 0.0019122 | 0.0067796
2204 | 2.8 | 18.2 | 6.804 | 6.804 | 0.78 | 16.996 | 4.004 | 0.0087884 | 0.0019335 | 0.006855
2205 | 3 | 18 | 6.96 | 6.96 | 0.78 | 17.04 | 3.96 | 0.0086918 | 0.0019122 | 0.0067796
2206 | 3.2 | 17.8 | 7.116 | 7.116 | 0.78 | 17.084 | 3.916 | 0.0085953 | 0.001891 | 0.0067043
2207 | 3.4 | 17.6 | 7.272 | 7.272 | 0.78 | 17.128 | 3.872 | 0.0084987 | 0.0018697 | 0.006629
2208 | 3.2 | 17.8 | 7.116 | 7.116 | 0.78 | 17.084 | 3.916 | 0.0085953 | 0.001891 | 0.0067043
2209 | 3 | 18 | 6.96 | 6.96 | 0.78 | 17.04 | 3.96 | 0.0086918 | 0.0019122 | 0.0067796
2210 | 2.8 | 18.2 | 6.804 | 6.804 | 0.78 | 16.996 | 4.004 | 0.0087884 | 0.0019335 | 0.006855
2211 | 3 | 18 | 6.96 | 6.96 | 0.78 | 17.04 | 3.96 | 0.0086918 | 0.0019122 | 0.0067796
2212 | 3.3 | 17.7 | 7.194 | 7.194 | 0.78 | 17.106 | 3.894 | 0.008547 | 0.0018803 | 0.0066666
2213 | 3.5 | 17.5 | 7.35 | 7.35 | 0.78 | 17.15 | 3.85 | 0.0084504 | 0.0018591 | 0.0065913
2214 | 4 | 17 | 7.74 | 7.74 | 0.78 | 17.26 | 3.74 | 0.008209 | 0.001806 | 0.006403
2215 | 4.4 | 16.6 | 8.052 | 8.052 | 0.78 | 17.348 | 3.652 | 0.0080158 | 0.0017635 | 0.0062523
2216 | 4.9 | 16.1 | 8.442 | 8.442 | 0.78 | 17.458 | 3.542 | 0.0077744 | 0.0017104 | 0.006064
2217 | 5.9 | 15.1 | 9.222 | 9.222 | 0.78 | 17.678 | 3.322 | 0.0072915 | 0.0016041 | 0.0056874
2218 | 6.9 | 14.1 | 10.002 | 10.002 | 0.78 | 17.898 | 3.102 | 0.0068086 | 0.0014979 | 0.0053107
2219 | 7.9 | 13.1 | 10.782 | 10.782 | 0.78 | 18.118 | 2.882 | 0.0063257 | 0.0013917 | 0.0049341
2220 | 8.7 | 12.3 | 11.406 | 11.406 | 0.78 | 18.294 | 2.706 | 0.0059394 | 0.0013067 | 0.0046328
2221 | 9.4 | 11.6 | 11.952 | 11.952 | 0.78 | 18.448 | 2.552 | 0.0056014 | 0.0012323 | 0.0043691
2222 | 10.2 | 10.8 | 12.576 | 12.576 | 0.78 | 18.624 | 2.376 | 0.0052151 | 0.0011473 | 0.0040678
2223 | 10.1 | 10.9 | 12.498 | 12.498 | 0.78 | 18.602 | 2.398 | 0.0052634 | 0.0011579 | 0.0041054
2224 | 9.9 | 11.1 | 12.342 | 12.342 | 0.78 | 18.558 | 2.442 | 0.00536 | 0.0011792 | 0.0041808
2225 | 9.8 | 11.2 | 12.264 | 12.264 | 0.78 | 18.536 | 2.464 | 0.0054083 | 0.0011898 | 0.0042184
2226 | 8.3 | 12.7 | 11.094 | 11.094 | 0.78 | 18.206 | 2.794 | 0.0061326 | 0.0013492 | 0.0047834
2227 | 6.9 | 14.1 | 10.002 | 10.002 | 0.78 | 17.898 | 3.102 | 0.0068086 | 0.0014979 | 0.0053107
2228 | 5.4 | 15.6 | 8.832 | 8.832 | 0.78 | 17.568 | 3.432 | 0.0075329 | 0.0016572 | 0.0058757
2229 | 4.8 | 16.2 | 8.364 | 8.364 | 0.78 | 17.436 | 3.564 | 0.0078227 | 0.001721 | 0.0061017
2230 | 4.1 | 16.9 | 7.818 | 7.818 | 0.78 | 17.282 | 3.718 | 0.0081607 | 0.0017953 | 0.0063653
2231 | 3.5 | 17.5 | 7.35 | 7.35 | 0.78 | 17.15 | 3.85 | 0.0084504 | 0.0018591 | 0.0065913
2232 | 3.2 | 17.8 | 7.116 | 7.116 | 0.78 | 17.084 | 3.916 | 0.0085953 | 0.001891 | 0.0067043
2233 | 2.8 | 18.2 | 6.804 | 6.804 | 0.78 | 16.996 | 4.004 | 0.0087884 | 0.0019335 | 0.006855
2234 | 2.5 | 18.5 | 6.57 | 6.57 | 0.78 | 16.93 | 4.07 | 0.0089333 | 0.0019653 | 0.006968
2235 | 2.3 | 18.7 | 6.414 | 6.414 | 0.78 | 16.886 | 4.114 | 0.0090299 | 0.0019866 | 0.0070433
2236 | 2.2 | 18.8 | 6.336 | 6.336 | 0.78 | 16.864 | 4.136 | 0.0090781 | 0.0019972 | 0.007081
2237 | 2 | 19 | 6.18 | 6.18 | 0.78 | 16.82 | 4.18 | 0.0091747 | 0.0020184 | 0.0071563
2238 | 1.7 | 19.3 | 5.946 | 5.946 | 0.78 | 16.754 | 4.246 | 0.0093196 | 0.0020503 | 0.0072693
2239 | 1.3 | 19.7 | 5.634 | 5.634 | 0.78 | 16.666 | 4.334 | 0.0095127 | 0.0020928 | 0.0074199
2240 | 1 | 20 | 5.4 | 5.4 | 0.78 | 16.6 | 4.4 | 0.0096576 | 0.0021247 | 0.0075329
2241 | 1.2 | 19.8 | 5.556 | 5.556 | 0.78 | 16.644 | 4.356 | 0.009561 | 0.0021034 | 0.0074576
2242 | 1.5 | 19.5 | 5.79 | 5.79 | 0.78 | 16.71 | 4.29 | 0.0094162 | 0.0020716 | 0.0073446
2243 | 1.7 | 19.3 | 5.946 | 5.946 | 0.78 | 16.754 | 4.246 | 0.0093196 | 0.0020503 | 0.0072693
2244 | 2 | 19 | 6.18 | 6.18 | 0.78 | 16.82 | 4.18 | 0.0091747 | 0.0020184 | 0.0071563
2245 | 2.3 | 18.7 | 6.414 | 6.414 | 0.78 | 16.886 | 4.114 | 0.0090299 | 0.0019866 | 0.0070433
2246 | 2.6 | 18.4 | 6.648 | 6.648 | 0.78 | 16.952 | 4.048 | 0.008885 | 0.0019547 | 0.0069303
2247 | 2.9 | 18.1 | 6.882 | 6.882 | 0.78 | 17.018 | 3.982 | 0.0087401 | 0.0019228 | 0.0068173
2248 | 3.2 | 17.8 | 7.116 | 7.116 | 0.78 | 17.084 | 3.916 | 0.0085953 | 0.001891 | 0.0067043
2249 | 3.5 | 17.5 | 7.35 | 7.35 | 0.78 | 17.15 | 3.85 | 0.0084504 | 0.0018591 | 0.0065913
2250 | 3.2 | 17.8 | 7.116 | 7.116 | 0.78 | 17.084 | 3.916 | 0.0085953 | 0.001891 | 0.0067043
2251 | 3 | 18 | 6.96 | 6.96 | 0.78 | 17.04 | 3.96 | 0.0086918 | 0.0019122 | 0.0067796
2252 | 2.7 | 18.3 | 6.726 | 6.726 | 0.78 | 16.974 | 4.026 | 0.0088367 | 0.0019441 | 0.0068926
2253 | 2.7 | 18.3 | 6.726 | 6.726 | 0.78 | 16.974 | 4.026 | 0.0088367 | 0.0019441 | 0.0068926
2254 | 2.8 | 18.2 | 6.804 | 6.804 | 0.78 | 16.996 | 4.004 | 0.0087884 | 0.0019335 | 0.006855
2255 | 2.8 | 18.2 | 6.804 | 6.804 | 0.78 | 16.996 | 4.004 | 0.0087884 | 0.0019335 | 0.006855
2256 | 2.6 | 18.4 | 6.648 | 6.648 | 0.78 | 16.952 | 4.048 | 0.008885 | 0.0019547 | 0.0069303
2257 | 2.5 | 18.5 | 6.57 | 6.57 | 0.78 | 16.93 | 4.07 | 0.0089333 | 0.0019653 | 0.006968
2258 | 2.3 | 18.7 | 6.414 | 6.414 | 0.78 | 16.886 | 4.114 | 0.0090299 | 0.0019866 | 0.0070433
2259 | 2.1 | 18.9 | 6.258 | 6.258 | 0.78 | 16.842 | 4.158 | 0.0091264 | 0.0020078 | 0.0071186
2260 | 2 | 19 | 6.18 | 6.18 | 0.78 | 16.82 | 4.18 | 0.0091747 | 0.0020184 | 0.0071563
2261 | 1.8 | 19.2 | 6.024 | 6.024 | 0.78 | 16.776 | 4.224 | 0.0092713 | 0.0020397 | 0.0072316
2262 | 2.2 | 18.8 | 6.336 | 6.336 | 0.78 | 16.864 | 4.136 | 0.0090781 | 0.0019972 | 0.007081
2263 | 2.7 | 18.3 | 6.726 | 6.726 | 0.78 | 16.974 | 4.026 | 0.0088367 | 0.0019441 | 0.0068926
2264 | 3.1 | 17.9 | 7.038 | 7.038 | 0.78 | 17.062 | 3.938 | 0.0086436 | 0.0019016 | 0.006742
2265 | 3.6 | 17.4 | 7.428 | 7.428 | 0.78 | 17.172 | 3.828 | 0.0084021 | 0.0018485 | 0.0065536
2266 | 4 | 17 | 7.74 | 7.74 | 0.78 | 17.26 | 3.74 | 0.008209 | 0.001806 | 0.006403
2267 | 4.5 | 16.5 | 8.13 | 8.13 | 0.78 | 17.37 | 3.63 | 0.0079675 | 0.0017529 | 0.0062147
2268 | 4.9 | 16.1 | 8.442 | 8.442 | 0.78 | 17.458 | 3.542 | 0.0077744 | 0.0017104 | 0.006064
2269 | 5.2 | 15.8 | 8.676 | 8.676 | 0.78 | 17.524 | 3.476 | 0.0076295 | 0.0016785 | 0.005951
2270 | 5.6 | 15.4 | 8.988 | 8.988 | 0.78 | 17.612 | 3.388 | 0.0074364 | 0.001636 | 0.0058004
2271 | 4.9 | 16.1 | 8.442 | 8.442 | 0.78 | 17.458 | 3.542 | 0.0077744 | 0.0017104 | 0.006064
2272 | 4.3 | 16.7 | 7.974 | 7.974 | 0.78 | 17.326 | 3.674 | 0.0080641 | 0.0017741 | 0.00629
2273 | 3.6 | 17.4 | 7.428 | 7.428 | 0.78 | 17.172 | 3.828 | 0.0084021 | 0.0018485 | 0.0065536
2274 | 3 | 18 | 6.96 | 6.96 | 0.78 | 17.04 | 3.96 | 0.0086918 | 0.0019122 | 0.0067796
2275 | 2.3 | 18.7 | 6.414 | 6.414 | 0.78 | 16.886 | 4.114 | 0.0090299 | 0.0019866 | 0.0070433
2276 | 1.7 | 19.3 | 5.946 | 5.946 | 0.78 | 16.754 | 4.246 | 0.0093196 | 0.0020503 | 0.0072693
2277 | 1.6 | 19.4 | 5.868 | 5.868 | 0.78 | 16.732 | 4.268 | 0.0093679 | 0.0020609 | 0.0073069
2278 | 1.5 | 19.5 | 5.79 | 5.79 | 0.78 | 16.71 | 4.29 | 0.0094162 | 0.0020716 | 0.0073446
2279 | 1.4 | 19.6 | 5.712 | 5.712 | 0.78 | 16.688 | 4.312 | 0.0094644 | 0.0020822 | 0.0073823
2280 | 1.5 | 19.5 | 5.79 | 5.79 | 0.78 | 16.71 | 4.29 | 0.0094162 | 0.0020716 | 0.0073446
2281 | 1.6 | 19.4 | 5.868 | 5.868 | 0.78 | 16.732 | 4.268 | 0.0093679 | 0.0020609 | 0.0073069
2282 | 1.7 | 19.3 | 5.946 | 5.946 | 0.78 | 16.754 | 4.246 | 0.0093196 | 0.0020503 | 0.0072693
2283 | 1.6 | 19.4 | 5.868 | 5.868 | 0.78 | 16.732 | 4.268 | 0.0093679 | 0.0020609 | 0.0073069
2284 | 1.5 | 19.5 | 5.79 | 5.79 | 0.78 | 16.71 | 4.29 | 0.0094162 | 0.0020716 | 0.0073446
2285 | 1.4 | 19.6 | 5.712 | 5.712 | 0.78 | 16.688 | 4.312 | 0.0094644 | 0.0020822 | 0.0073823
2286 | 1.5 | 19.5 | 5.79 | 5.79 | 0.78 | 16.71 | 4.29 | 0.0094162 | 0.0020716 | 0.0073446
2287 | 1.6 | 19.4 | 5.868 | 5.868 | 0.78 | 16.732 | 4.268 | 0.0093679 | 0.0020609 | 0.0073069
2288 | 1.7 | 19.3 | 5.946 | 5.946 | 0.78 | 16.754 | 4.246 | 0.0093196 | 0.0020503 | 0.0072693
2289 | 2.6 | 18.4 | 6.648 | 6.648 | 0.78 | 16.952 | 4.048 | 0.008885 | 0.0019547 | 0.0069303
2290 | 3.5 | 17.5 | 7.35 | 7.35 | 0.78 | 17.15 | 3.85 | 0.0084504 | 0.0018591 | 0.0065913
2291 | 4.4 | 16.6 | 8.052 | 8.052 | 0.78 | 17.348 | 3.652 | 0.0080158 | 0.0017635 | 0.0062523
2292 | 4.1 | 16.9 | 7.818 | 7.818 | 0.78 | 17.282 | 3.718 | 0.0081607 | 0.0017953 | 0.0063653
2293 | 3.7 | 17.3 | 7.506 | 7.506 | 0.78 | 17.194 | 3.806 | 0.0083538 | 0.0018378 | 0.006516
2294 | 3.4 | 17.6 | 7.272 | 7.272 | 0.78 | 17.128 | 3.872 | 0.0084987 | 0.0018697 | 0.006629
2295 | 3.7 | 17.3 | 7.506 | 7.506 | 0.78 | 17.194 | 3.806 | 0.0083538 | 0.0018378 | 0.006516
2296 | 3.9 | 17.1 | 7.662 | 7.662 | 0.78 | 17.238 | 3.762 | 0.0082572 | 0.0018166 | 0.0064407
2297 | 4.2 | 16.8 | 7.896 | 7.896 | 0.78 | 17.304 | 3.696 | 0.0081124 | 0.0017847 | 0.0063277
2298 | 3.7 | 17.3 | 7.506 | 7.506 | 0.78 | 17.194 | 3.806 | 0.0083538 | 0.0018378 | 0.006516
2299 | 3.3 | 17.7 | 7.194 | 7.194 | 0.78 | 17.106 | 3.894 | 0.008547 | 0.0018803 | 0.0066666
2300 | 2.8 | 18.2 | 6.804 | 6.804 | 0.78 | 16.996 | 4.004 | 0.0087884 | 0.0019335 | 0.006855
2301 | 2.5 | 18.5 | 6.57 | 6.57 | 0.78 | 16.93 | 4.07 | 0.0089333 | 0.0019653 | 0.006968
2302 | 2.2 | 18.8 | 6.336 | 6.336 | 0.78 | 16.864 | 4.136 | 0.0090781 | 0.0019972 | 0.007081
2303 | 1.9 | 19.1 | 6.102 | 6.102 | 0.78 | 16.798 | 4.202 | 0.009223 | 0.0020291 | 0.0071939
2304 | 1.7 | 19.3 | 5.946 | 5.946 | 0.78 | 16.754 | 4.246 | 0.0093196 | 0.0020503 | 0.0072693
2305 | 1.5 | 19.5 | 5.79 | 5.79 | 0.78 | 16.71 | 4.29 | 0.0094162 | 0.0020716 | 0.0073446
2306 | 1.3 | 19.7 | 5.634 | 5.634 | 0.78 | 16.666 | 4.334 | 0.0095127 | 0.0020928 | 0.0074199
2307 | 1.1 | 19.9 | 5.478 | 5.478 | 0.78 | 16.622 | 4.378 | 0.0096093 | 0.002114 | 0.0074953
2308 | 0.9 | 20.1 | 5.322 | 5.322 | 0.78 | 16.578 | 4.422 | 0.0097059 | 0.0021353 | 0.0075706
2309 | 0.7 | 20.3 | 5.166 | 5.166 | 0.78 | 16.534 | 4.466 | 0.0098025 | 0.0021565 | 0.0076459
2310 | 0.8 | 20.2 | 5.244 | 5.244 | 0.78 | 16.556 | 4.444 | 0.0097542 | 0.0021459 | 0.0076083
2311 | 0.8 | 20.2 | 5.244 | 5.244 | 0.78 | 16.556 | 4.444 | 0.0097542 | 0.0021459 | 0.0076083
2312 | 0.9 | 20.1 | 5.322 | 5.322 | 0.78 | 16.578 | 4.422 | 0.0097059 | 0.0021353 | 0.0075706
2313 | 1 | 20 | 5.4 | 5.4 | 0.78 | 16.6 | 4.4 | 0.0096576 | 0.0021247 | 0.0075329
2314 | 1 | 20 | 5.4 | 5.4 | 0.78 | 16.6 | 4.4 | 0.0096576 | 0.0021247 | 0.0075329
2315 | 1.1 | 19.9 | 5.478 | 5.478 | 0.78 | 16.622 | 4.378 | 0.0096093 | 0.002114 | 0.0074953
2316 | 1.4 | 19.6 | 5.712 | 5.712 | 0.78 | 16.688 | 4.312 | 0.0094644 | 0.0020822 | 0.0073823
2317 | 1.8 | 19.2 | 6.024 | 6.024 | 0.78 | 16.776 | 4.224 | 0.0092713 | 0.0020397 | 0.0072316
2318 | 2.1 | 18.9 | 6.258 | 6.258 | 0.78 | 16.842 | 4.158 | 0.0091264 | 0.0020078 | 0.0071186
2319 | 2.1 | 18.9 | 6.258 | 6.258 | 0.78 | 16.842 | 4.158 | 0.0091264 | 0.0020078 | 0.0071186
2320 | 2.1 | 18.9 | 6.258 | 6.258 | 0.78 | 16.842 | 4.158 | 0.0091264 | 0.0020078 | 0.0071186
2321 | 2.1 | 18.9 | 6.258 | 6.258 | 0.78 | 16.842 | 4.158 | 0.0091264 | 0.0020078 | 0.0071186
2322 | 1.6 | 19.4 | 5.868 | 5.868 | 0.78 | 16.732 | 4.268 | 0.0093679 | 0.0020609 | 0.0073069
2323 | 1.1 | 19.9 | 5.478 | 5.478 | 0.78 | 16.622 | 4.378 | 0.0096093 | 0.002114 | 0.0074953
2324 | 0.6 | 20.4 | 5.088 | 5.088 | 0.78 | 16.512 | 4.488 | 0.0098508 | 0.0021672 | 0.0076836
2325 | 0.2 | 20.8 | 4.776 | 4.776 | 0.78 | 16.424 | 4.576 | 0.010044 | 0.0022097 | 0.0078342
2326 | -0.3 | 21.3 | 4.386 | 4.386 | 0.78 | 16.314 | 4.686 | 0.010285 | 0.0022628 | 0.0080226
2327 | -0.7 | 21.7 | 4.074 | 4.074 | 0.78 | 16.226 | 4.774 | 0.010478 | 0.0023053 | 0.0081732
2328 | -1 | 22 | 3.84 | 3.84 | 0.78 | 16.16 | 4.84 | 0.010623 | 0.0023371 | 0.0082862
2329 | -1.2 | 22.2 | 3.684 | 3.684 | 0.78 | 16.116 | 4.884 | 0.01072 | 0.0023584 | 0.0083616
2330 | -1.5 | 22.5 | 3.45 | 3.45 | 0.78 | 16.05 | 4.95 | 0.010865 | 0.0023903 | 0.0084745
2331 | -1.8 | 22.8 | 3.216 | 3.216 | 0.78 | 15.984 | 5.016 | 0.01101 | 0.0024221 | 0.0085875
2332 | -2.2 | 23.2 | 2.904 | 2.904 | 0.78 | 15.896 | 5.104 | 0.011203 | 0.0024646 | 0.0087382
2333 | -2.5 | 23.5 | 2.67 | 2.67 | 0.78 | 15.83 | 5.17 | 0.011348 | 0.0024965 | 0.0088512
2334 | -1.7 | 22.7 | 3.294 | 3.294 | 0.78 | 16.006 | 4.994 | 0.010961 | 0.0024115 | 0.0085499
2335 | -0.8 | 21.8 | 3.996 | 3.996 | 0.78 | 16.204 | 4.796 | 0.010527 | 0.0023159 | 0.0082109
2336 | 0 | 21 | 4.62 | 4.62 | 0.78 | 16.38 | 4.62 | 0.01014 | 0.0022309 | 0.0079096
2337 | 1.5 | 19.5 | 5.79 | 5.79 | 0.78 | 16.71 | 4.29 | 0.0094162 | 0.0020716 | 0.0073446
2338 | 3.1 | 17.9 | 7.038 | 7.038 | 0.78 | 17.062 | 3.938 | 0.0086436 | 0.0019016 | 0.006742
2339 | 4.6 | 16.4 | 8.208 | 8.208 | 0.78 | 17.392 | 3.608 | 0.0079192 | 0.0017422 | 0.006177
2340 | 5 | 16 | 8.52 | 8.52 | 0.78 | 17.48 | 3.52 | 0.0077261 | 0.0016997 | 0.0060263
2341 | 5.5 | 15.5 | 8.91 | 8.91 | 0.78 | 17.59 | 3.41 | 0.0074846 | 0.0016466 | 0.005838
2342 | 5.9 | 15.1 | 9.222 | 9.222 | 0.78 | 17.678 | 3.322 | 0.0072915 | 0.0016041 | 0.0056874
2343 | 5.6 | 15.4 | 8.988 | 8.988 | 0.78 | 17.612 | 3.388 | 0.0074364 | 0.001636 | 0.0058004
2344 | 5.4 | 15.6 | 8.832 | 8.832 | 0.78 | 17.568 | 3.432 | 0.0075329 | 0.0016572 | 0.0058757
2345 | 5.1 | 15.9 | 8.598 | 8.598 | 0.78 | 17.502 | 3.498 | 0.0076778 | 0.0016891 | 0.0059887
2346 | 4.2 | 16.8 | 7.896 | 7.896 | 0.78 | 17.304 | 3.696 | 0.0081124 | 0.0017847 | 0.0063277
2347 | 3.3 | 17.7 | 7.194 | 7.194 | 0.78 | 17.106 | 3.894 | 0.008547 | 0.0018803 | 0.0066666
2348 | 2.4 | 18.6 | 6.492 | 6.492 | 0.78 | 16.908 | 4.092 | 0.0089816 | 0.0019759 | 0.0070056
2349 | 2 | 19 | 6.18 | 6.18 | 0.78 | 16.82 | 4.18 | 0.0091747 | 0.0020184 | 0.0071563
2350 | 1.7 | 19.3 | 5.946 | 5.946 | 0.78 | 16.754 | 4.246 | 0.0093196 | 0.0020503 | 0.0072693
2351 | 1.3 | 19.7 | 5.634 | 5.634 | 0.78 | 16.666 | 4.334 | 0.0095127 | 0.0020928 | 0.0074199
2352 | 1.4 | 19.6 | 5.712 | 5.712 | 0.78 | 16.688 | 4.312 | 0.0094644 | 0.0020822 | 0.0073823
2353 | 1.5 | 19.5 | 5.79 | 5.79 | 0.78 | 16.71 | 4.29 | 0.0094162 | 0.0020716 | 0.0073446
2354 | 1.6 | 19.4 | 5.868 | 5.868 | 0.78 | 16.732 | 4.268 | 0.0093679 | 0.0020609 | 0.0073069
2355 | 1.6 | 19.4 | 5.868 | 5.868 | 0.78 | 16.732 | 4.268 | 0.0093679 | 0.0020609 | 0.0073069
2356 | 1.7 | 19.3 | 5.946 | 5.946 | 0.78 | 16.754 | 4.246 | 0.0093196 | 0.0020503 | 0.0072693
2357 | 1.7 | 19.3 | 5.946 | 5.946 | 0.78 | 16.754 | 4.246 | 0.0093196 | 0.0020503 | 0.0072693
2358 | 1.8 | 19.2 | 6.024 | 6.024 | 0.78 | 16.776 | 4.224 | 0.0092713 | 0.0020397 | 0.0072316
2359 | 1.9 | 19.1 | 6.102 | 6.102 | 0.78 | 16.798 | 4.202 | 0.009223 | 0.0020291 | 0.0071939
2360 | 2 | 19 | 6.18 | 6.18 | 0.78 | 16.82 | 4.18 | 0.0091747 | 0.0020184 | 0.0071563
2361 | 2.5 | 18.5 | 6.57 | 6.57 | 0.78 | 16.93 | 4.07 | 0.0089333 | 0.0019653 | 0.006968
2362 | 3.1 | 17.9 | 7.038 | 7.038 | 0.78 | 17.062 | 3.938 | 0.0086436 | 0.0019016 | 0.006742
2363 | 3.6 | 17.4 | 7.428 | 7.428 | 0.78 | 17.172 | 3.828 | 0.0084021 | 0.0018485 | 0.0065536
2364 | 4.2 | 16.8 | 7.896 | 7.896 | 0.78 | 17.304 | 3.696 | 0.0081124 | 0.0017847 | 0.0063277
2365 | 4.9 | 16.1 | 8.442 | 8.442 | 0.78 | 17.458 | 3.542 | 0.0077744 | 0.0017104 | 0.006064
2366 | 5.5 | 15.5 | 8.91 | 8.91 | 0.78 | 17.59 | 3.41 | 0.0074846 | 0.0016466 | 0.005838
2367 | 5.3 | 15.7 | 8.754 | 8.754 | 0.78 | 17.546 | 3.454 | 0.0075812 | 0.0016679 | 0.0059133
2368 | 5.2 | 15.8 | 8.676 | 8.676 | 0.78 | 17.524 | 3.476 | 0.0076295 | 0.0016785 | 0.005951
2369 | 5 | 16 | 8.52 | 8.52 | 0.78 | 17.48 | 3.52 | 0.0077261 | 0.0016997 | 0.0060263
2370 | 4.8 | 16.2 | 8.364 | 8.364 | 0.78 | 17.436 | 3.564 | 0.0078227 | 0.001721 | 0.0061017
2371 | 4.5 | 16.5 | 8.13 | 8.13 | 0.78 | 17.37 | 3.63 | 0.0079675 | 0.0017529 | 0.0062147
2372 | 4.3 | 16.7 | 7.974 | 7.974 | 0.78 | 17.326 | 3.674 | 0.0080641 | 0.0017741 | 0.00629
2373 | 4.2 | 16.8 | 7.896 | 7.896 | 0.78 | 17.304 | 3.696 | 0.0081124 | 0.0017847 | 0.0063277
2374 | 4.1 | 16.9 | 7.818 | 7.818 | 0.78 | 17.282 | 3.718 | 0.0081607 | 0.0017953 | 0.0063653
2375 | 4 | 17 | 7.74 | 7.74 | 0.78 | 17.26 | 3.74 | 0.008209 | 0.001806 | 0.006403
2376 | 3.6 | 17.4 | 7.428 | 7.428 | 0.78 | 17.172 | 3.828 | 0.0084021 | 0.0018485 | 0.0065536
2377 | 3.2 | 17.8 | 7.116 | 7.116 | 0.78 | 17.084 | 3.916 | 0.0085953 | 0.001891 | 0.0067043
2378 | 2.8 | 18.2 | 6.804 | 6.804 | 0.78 | 16.996 | 4.004 | 0.0087884 | 0.0019335 | 0.006855
2379 | 2.7 | 18.3 | 6.726 | 6.726 | 0.78 | 16.974 | 4.026 | 0.0088367 | 0.0019441 | 0.0068926
2380 | 2.7 | 18.3 | 6.726 | 6.726 | 0.78 | 16.974 | 4.026 | 0.0088367 | 0.0019441 | 0.0068926
2381 | 2.6 | 18.4 | 6.648 | 6.648 | 0.78 | 16.952 | 4.048 | 0.008885 | 0.0019547 | 0.0069303
2382 | 2.8 | 18.2 | 6.804 | 6.804 | 0.78 | 16.996 | 4.004 | 0.0087884 | 0.0019335 | 0.006855
2383 | 2.9 | 18.1 | 6.882 | 6.882 | 0.78 | 17.018 | 3.982 | 0.0087401 | 0.0019228 | 0.0068173
2384 | 3.1 | 17.9 | 7.038 | 7.038 | 0.78 | 17.062 | 3.938 | 0.0086436 | 0.0019016 | 0.006742
2385 | 3.6 | 17.4 | 7.428 | 7.428 | 0.78 | 17.172 | 3.828 | 0.0084021 | 0.0018485 | 0.0065536
2386 | 4.2 | 16.8 | 7.896 | 7.896 | 0.78 | 17.304 | 3.696 | 0.0081124 | 0.0017847 | 0.0063277
2387 | 4.7 | 16.3 | 8.286 | 8.286 | 0.78 | 17.414 | 3.586 | 0.0078709 | 0.0017316 | 0.0061393
2388 | 6 | 15 | 9.3 | 9.3 | 0.78 | 17.7 | 3.3 | 0.0072432 | 0.0015935 | 0.0056497
2389 | 7.4 | 13.6 | 10.392 | 10.392 | 0.78 | 18.008 | 2.992 | 0.0065672 | 0.0014448 | 0.0051224
2390 | 8.7 | 12.3 | 11.406 | 11.406 | 0.78 | 18.294 | 2.706 | 0.0059394 | 0.0013067 | 0.0046328
2391 | 8.6 | 12.4 | 11.328 | 11.328 | 0.78 | 18.272 | 2.728 | 0.0059877 | 0.0013173 | 0.0046704
2392 | 8.5 | 12.5 | 11.25 | 11.25 | 0.78 | 18.25 | 2.75 | 0.006036 | 0.0013279 | 0.0047081
2393 | 8.4 | 12.6 | 11.172 | 11.172 | 0.78 | 18.228 | 2.772 | 0.0060843 | 0.0013385 | 0.0047457
2394 | 7.6 | 13.4 | 10.548 | 10.548 | 0.78 | 18.052 | 2.948 | 0.0064706 | 0.0014235 | 0.0050471
2395 | 6.7 | 14.3 | 9.846 | 9.846 | 0.78 | 17.854 | 3.146 | 0.0069052 | 0.0015191 | 0.005386
2396 | 5.9 | 15.1 | 9.222 | 9.222 | 0.78 | 17.678 | 3.322 | 0.0072915 | 0.0016041 | 0.0056874
2397 | 4.7 | 16.3 | 8.286 | 8.286 | 0.78 | 17.414 | 3.586 | 0.0078709 | 0.0017316 | 0.0061393
2398 | 3.4 | 17.6 | 7.272 | 7.272 | 0.78 | 17.128 | 3.872 | 0.0084987 | 0.0018697 | 0.006629
2399 | 2.2 | 18.8 | 6.336 | 6.336 | 0.78 | 16.864 | 4.136 | 0.0090781 | 0.0019972 | 0.007081
2400 | 2.2 | 18.8 | 6.336 | 6.336 | 0.78 | 16.864 | 4.136 | 0.0090781 | 0.0019972 | 0.007081
2401 | 2.3 | 18.7 | 6.414 | 6.414 | 0.78 | 16.886 | 4.114 | 0.0090299 | 0.0019866 | 0.0070433
2402 | 2.3 | 18.7 | 6.414 | 6.414 | 0.78 | 16.886 | 4.114 | 0.0090299 | 0.0019866 | 0.0070433
2403 | 2.2 | 18.8 | 6.336 | 6.336 | 0.78 | 16.864 | 4.136 | 0.0090781 | 0.0019972 | 0.007081
2404 | 2.2 | 18.8 | 6.336 | 6.336 | 0.78 | 16.864 | 4.136 | 0.0090781 | 0.0019972 | 0.007081
2405 | 2.1 | 18.9 | 6.258 | 6.258 | 0.78 | 16.842 | 4.158 | 0.0091264 | 0.0020078 | 0.0071186
2406 | 2.7 | 18.3 | 6.726 | 6.726 | 0.78 | 16.974 | 4.026 | 0.0088367 | 0.0019441 | 0.0068926
2407 | 3.4 | 17.6 | 7.272 | 7.272 | 0.78 | 17.128 | 3.872 | 0.0084987 | 0.0018697 | 0.006629
2408 | 4 | 17 | 7.74 | 7.74 | 0.78 | 17.26 | 3.74 | 0.008209 | 0.001806 | 0.006403
2409 | 3.5 | 17.5 | 7.35 | 7.35 | 0.78 | 17.15 | 3.85 | 0.0084504 | 0.0018591 | 0.0065913
2410 | 3.1 | 17.9 | 7.038 | 7.038 | 0.78 | 17.062 | 3.938 | 0.0086436 | 0.0019016 | 0.006742
2411 | 2.6 | 18.4 | 6.648 | 6.648 | 0.78 | 16.952 | 4.048 | 0.008885 | 0.0019547 | 0.0069303
2412 | 4.8 | 16.2 | 8.364 | 8.364 | 0.78 | 17.436 | 3.564 | 0.0078227 | 0.001721 | 0.0061017
2413 | 6.9 | 14.1 | 10.002 | 10.002 | 0.78 | 17.898 | 3.102 | 0.0068086 | 0.0014979 | 0.0053107
2414 | 9.1 | 11.9 | 11.718 | 11.718 | 0.78 | 18.382 | 2.618 | 0.0057463 | 0.0012642 | 0.0044821
2415 | 9.5 | 11.5 | 12.03 | 12.03 | 0.78 | 18.47 | 2.53 | 0.0055531 | 0.0012217 | 0.0043314
2416 | 10 | 11 | 12.42 | 12.42 | 0.78 | 18.58 | 2.42 | 0.0053117 | 0.0011686 | 0.0041431
2417 | 10.4 | 10.6 | 12.732 | 12.732 | 0.78 | 18.668 | 2.332 | 0.0051185 | 0.0011261 | 0.0039925
2418 | 8.7 | 12.3 | 11.406 | 11.406 | 0.78 | 18.294 | 2.706 | 0.0059394 | 0.0013067 | 0.0046328
2419 | 7.1 | 13.9 | 10.158 | 10.158 | 0.78 | 17.942 | 3.058 | 0.006712 | 0.0014766 | 0.0052354
2420 | 5.4 | 15.6 | 8.832 | 8.832 | 0.78 | 17.568 | 3.432 | 0.0075329 | 0.0016572 | 0.0058757
2421 | 4.2 | 16.8 | 7.896 | 7.896 | 0.78 | 17.304 | 3.696 | 0.0081124 | 0.0017847 | 0.0063277
2422 | 3.1 | 17.9 | 7.038 | 7.038 | 0.78 | 17.062 | 3.938 | 0.0086436 | 0.0019016 | 0.006742
2423 | 1.9 | 19.1 | 6.102 | 6.102 | 0.78 | 16.798 | 4.202 | 0.009223 | 0.0020291 | 0.0071939
2424 | 1.2 | 19.8 | 5.556 | 5.556 | 0.78 | 16.644 | 4.356 | 0.009561 | 0.0021034 | 0.0074576
2425 | 0.6 | 20.4 | 5.088 | 5.088 | 0.78 | 16.512 | 4.488 | 0.0098508 | 0.0021672 | 0.0076836
2426 | -0.1 | 21.1 | 4.542 | 4.542 | 0.78 | 16.358 | 4.642 | 0.010189 | 0.0022415 | 0.0079472
2427 | -0.6 | 21.6 | 4.152 | 4.152 | 0.78 | 16.248 | 4.752 | 0.01043 | 0.0022946 | 0.0081356
2428 | -1.2 | 22.2 | 3.684 | 3.684 | 0.78 | 16.116 | 4.884 | 0.01072 | 0.0023584 | 0.0083616
2429 | -1.7 | 22.7 | 3.294 | 3.294 | 0.78 | 16.006 | 4.994 | 0.010961 | 0.0024115 | 0.0085499
2430 | -0.7 | 21.7 | 4.074 | 4.074 | 0.78 | 16.226 | 4.774 | 0.010478 | 0.0023053 | 0.0081732
2431 | 0.2 | 20.8 | 4.776 | 4.776 | 0.78 | 16.424 | 4.576 | 0.010044 | 0.0022097 | 0.0078342
2432 | 1.2 | 19.8 | 5.556 | 5.556 | 0.78 | 16.644 | 4.356 | 0.009561 | 0.0021034 | 0.0074576
2433 | 2 | 19 | 6.18 | 6.18 | 0.78 | 16.82 | 4.18 | 0.0091747 | 0.0020184 | 0.0071563
2434 | 2.9 | 18.1 | 6.882 | 6.882 | 0.78 | 17.018 | 3.982 | 0.0087401 | 0.0019228 | 0.0068173
2435 | 3.7 | 17.3 | 7.506 | 7.506 | 0.78 | 17.194 | 3.806 | 0.0083538 | 0.0018378 | 0.006516
2436 | 4 | 17 | 7.74 | 7.74 | 0.78 | 17.26 | 3.74 | 0.008209 | 0.001806 | 0.006403
2437 | 4.2 | 16.8 | 7.896 | 7.896 | 0.78 | 17.304 | 3.696 | 0.0081124 | 0.0017847 | 0.0063277
2438 | 4.5 | 16.5 | 8.13 | 8.13 | 0.78 | 17.37 | 3.63 | 0.0079675 | 0.0017529 | 0.0062147
2439 | 4 | 17 | 7.74 | 7.74 | 0.78 | 17.26 | 3.74 | 0.008209 | 0.001806 | 0.006403
2440 | 3.5 | 17.5 | 7.35 | 7.35 | 0.78 | 17.15 | 3.85 | 0.0084504 | 0.0018591 | 0.0065913
2441 | 3 | 18 | 6.96 | 6.96 | 0.78 | 17.04 | 3.96 | 0.0086918 | 0.0019122 | 0.0067796
2442 | 2.6 | 18.4 | 6.648 | 6.648 | 0.78 | 16.952 | 4.048 | 0.008885 | 0.0019547 | 0.0069303
2443 | 2.2 | 18.8 | 6.336 | 6.336 | 0.78 | 16.864 | 4.136 | 0.0090781 | 0.0019972 | 0.007081
2444 | 1.8 | 19.2 | 6.024 | 6.024 | 0.78 | 16.776 | 4.224 | 0.0092713 | 0.0020397 | 0.0072316
2445 | 1.5 | 19.5 | 5.79 | 5.79 | 0.78 | 16.71 | 4.29 | 0.0094162 | 0.0020716 | 0.0073446
2446 | 1.1 | 19.9 | 5.478 | 5.478 | 0.78 | 16.622 | 4.378 | 0.0096093 | 0.002114 | 0.0074953
2447 | 0.8 | 20.2 | 5.244 | 5.244 | 0.78 | 16.556 | 4.444 | 0.0097542 | 0.0021459 | 0.0076083
2448 | 0.7 | 20.3 | 5.166 | 5.166 | 0.78 | 16.534 | 4.466 | 0.0098025 | 0.0021565 | 0.0076459
2449 | 0.7 | 20.3 | 5.166 | 5.166 | 0.78 | 16.534 | 4.466 | 0.0098025 | 0.0021565 | 0.0076459
2450 | 0.6 | 20.4 | 5.088 | 5.088 | 0.78 | 16.512 | 4.488 | 0.0098508 | 0.0021672 | 0.0076836
2451 | 0.7 | 20.3 | 5.166 | 5.166 | 0.78 | 16.534 | 4.466 | 0.0098025 | 0.0021565 | 0.0076459
2452 | 0.9 | 20.1 | 5.322 | 5.322 | 0.78 | 16.578 | 4.422 | 0.0097059 | 0.0021353 | 0.0075706
2453 | 1 | 20 | 5.4 | 5.4 | 0.78 | 16.6 | 4.4 | 0.0096576 | 0.0021247 | 0.0075329
2454 | 1 | 20 | 5.4 | 5.4 | 0.78 | 16.6 | 4.4 | 0.0096576 | 0.0021247 | 0.0075329
2455 | 1.1 | 19.9 | 5.478 | 5.478 | 0.78 | 16.622 | 4.378 | 0.0096093 | 0.002114 | 0.0074953
2456 | 1.1 | 19.9 | 5.478 | 5.478 | 0.78 | 16.622 | 4.378 | 0.0096093 | 0.002114 | 0.0074953
2457 | 1.3 | 19.7 | 5.634 | 5.634 | 0.78 | 16.666 | 4.334 | 0.0095127 | 0.0020928 | 0.0074199
2458 | 1.6 | 19.4 | 5.868 | 5.868 | 0.78 | 16.732 | 4.268 | 0.0093679 | 0.0020609 | 0.0073069
2459 | 1.8 | 19.2 | 6.024 | 6.024 | 0.78 | 16.776 | 4.224 | 0.0092713 | 0.0020397 | 0.0072316
2460 | 2.1 | 18.9 | 6.258 | 6.258 | 0.78 | 16.842 | 4.158 | 0.0091264 | 0.0020078 | 0.0071186
2461 | 2.4 | 18.6 | 6.492 | 6.492 | 0.78 | 16.908 | 4.092 | 0.0089816 | 0.0019759 | 0.0070056
2462 | 2.7 | 18.3 | 6.726 | 6.726 | 0.78 | 16.974 | 4.026 | 0.0088367 | 0.0019441 | 0.0068926
2463 | 2.5 | 18.5 | 6.57 | 6.57 | 0.78 | 16.93 | 4.07 | 0.0089333 | 0.0019653 | 0.006968
2464 | 2.2 | 18.8 | 6.336 | 6.336 | 0.78 | 16.864 | 4.136 | 0.0090781 | 0.0019972 | 0.007081
2465 | 2 | 19 | 6.18 | 6.18 | 0.78 | 16.82 | 4.18 | 0.0091747 | 0.0020184 | 0.0071563
2466 | 2 | 19 | 6.18 | 6.18 | 0.78 | 16.82 | 4.18 | 0.0091747 | 0.0020184 | 0.0071563
2467 | 1.9 | 19.1 | 6.102 | 6.102 | 0.78 | 16.798 | 4.202 | 0.009223 | 0.0020291 | 0.0071939
2468 | 1.9 | 19.1 | 6.102 | 6.102 | 0.78 | 16.798 | 4.202 | 0.009223 | 0.0020291 | 0.0071939
2469 | 1.6 | 19.4 | 5.868 | 5.868 | 0.78 | 16.732 | 4.268 | 0.0093679 | 0.0020609 | 0.0073069
2470 | 1.4 | 19.6 | 5.712 | 5.712 | 0.78 | 16.688 | 4.312 | 0.0094644 | 0.0020822 | 0.0073823
2471 | 1.1 | 19.9 | 5.478 | 5.478 | 0.78 | 16.622 | 4.378 | 0.0096093 | 0.002114 | 0.0074953
2472 | 1.1 | 19.9 | 5.478 | 5.478 | 0.78 | 16.622 | 4.378 | 0.0096093 | 0.002114 | 0.0074953
2473 | 1 | 20 | 5.4 | 5.4 | 0.78 | 16.6 | 4.4 | 0.0096576 | 0.0021247 | 0.0075329
2474 | 1 | 20 | 5.4 | 5.4 | 0.78 | 16.6 | 4.4 | 0.0096576 | 0.0021247 | 0.0075329
2475 | 1 | 20 | 5.4 | 5.4 | 0.78 | 16.6 | 4.4 | 0.0096576 | 0.0021247 | 0.0075329
2476 | 0.9 | 20.1 | 5.322 | 5.322 | 0.78 | 16.578 | 4.422 | 0.0097059 | 0.0021353 | 0.0075706
2477 | 0.9 | 20.1 | 5.322 | 5.322 | 0.78 | 16.578 | 4.422 | 0.0097059 | 0.0021353 | 0.0075706
2478 | 1.1 | 19.9 | 5.478 | 5.478 | 0.78 | 16.622 | 4.378 | 0.0096093 | 0.002114 | 0.0074953
2479 | 1.4 | 19.6 | 5.712 | 5.712 | 0.78 | 16.688 | 4.312 | 0.0094644 | 0.0020822 | 0.0073823
2480 | 1.6 | 19.4 | 5.868 | 5.868 | 0.78 | 16.732 | 4.268 | 0.0093679 | 0.0020609 | 0.0073069
2481 | 2.2 | 18.8 | 6.336 | 6.336 | 0.78 | 16.864 | 4.136 | 0.0090781 | 0.0019972 | 0.007081
2482 | 2.7 | 18.3 | 6.726 | 6.726 | 0.78 | 16.974 | 4.026 | 0.0088367 | 0.0019441 | 0.0068926
2483 | 3.3 | 17.7 | 7.194 | 7.194 | 0.78 | 17.106 | 3.894 | 0.008547 | 0.0018803 | 0.0066666
2484 | 4.3 | 16.7 | 7.974 | 7.974 | 0.78 | 17.326 | 3.674 | 0.0080641 | 0.0017741 | 0.00629
2485 | 5.3 | 15.7 | 8.754 | 8.754 | 0.78 | 17.546 | 3.454 | 0.0075812 | 0.0016679 | 0.0059133
2486 | 6.3 | 14.7 | 9.534 | 9.534 | 0.78 | 17.766 | 3.234 | 0.0070983 | 0.0015616 | 0.0055367
2487 | 6.7 | 14.3 | 9.846 | 9.846 | 0.78 | 17.854 | 3.146 | 0.0069052 | 0.0015191 | 0.005386
2488 | 7.1 | 13.9 | 10.158 | 10.158 | 0.78 | 17.942 | 3.058 | 0.006712 | 0.0014766 | 0.0052354
2489 | 7.5 | 13.5 | 10.47 | 10.47 | 0.78 | 18.03 | 2.97 | 0.0065189 | 0.0014342 | 0.0050847
2490 | 7.2 | 13.8 | 10.236 | 10.236 | 0.78 | 17.964 | 3.036 | 0.0066637 | 0.001466 | 0.0051977
2491 | 6.8 | 14.2 | 9.924 | 9.924 | 0.78 | 17.876 | 3.124 | 0.0068569 | 0.0015085 | 0.0053484
2492 | 6.5 | 14.5 | 9.69 | 9.69 | 0.78 | 17.81 | 3.19 | 0.0070018 | 0.0015404 | 0.0054614
2493 | 5.8 | 15.2 | 9.144 | 9.144 | 0.78 | 17.656 | 3.344 | 0.0073398 | 0.0016148 | 0.005725
2494 | 5.1 | 15.9 | 8.598 | 8.598 | 0.78 | 17.502 | 3.498 | 0.0076778 | 0.0016891 | 0.0059887
2495 | 4.4 | 16.6 | 8.052 | 8.052 | 0.78 | 17.348 | 3.652 | 0.0080158 | 0.0017635 | 0.0062523
2496 | 3.4 | 17.6 | 7.272 | 7.272 | 0.78 | 17.128 | 3.872 | 0.0084987 | 0.0018697 | 0.006629
2497 | 2.5 | 18.5 | 6.57 | 6.57 | 0.78 | 16.93 | 4.07 | 0.0089333 | 0.0019653 | 0.006968
2498 | 1.5 | 19.5 | 5.79 | 5.79 | 0.78 | 16.71 | 4.29 | 0.0094162 | 0.0020716 | 0.0073446
2499 | 1.5 | 19.5 | 5.79 | 5.79 | 0.78 | 16.71 | 4.29 | 0.0094162 | 0.0020716 | 0.0073446
2500 | 1.6 | 19.4 | 5.868 | 5.868 | 0.78 | 16.732 | 4.268 | 0.0093679 | 0.0020609 | 0.0073069
2501 | 1.6 | 19.4 | 5.868 | 5.868 | 0.78 | 16.732 | 4.268 | 0.0093679 | 0.0020609 | 0.0073069
2502 | 2.1 | 18.9 | 6.258 | 6.258 | 0.78 | 16.842 | 4.158 | 0.0091264 | 0.0020078 | 0.0071186
2503 | 2.7 | 18.3 | 6.726 | 6.726 | 0.78 | 16.974 | 4.026 | 0.0088367 | 0.0019441 | 0.0068926
2504 | 3.2 | 17.8 | 7.116 | 7.116 | 0.78 | 17.084 | 3.916 | 0.0085953 | 0.001891 | 0.0067043
2505 | 4.1 | 16.9 | 7.818 | 7.818 | 0.78 | 17.282 | 3.718 | 0.0081607 | 0.0017953 | 0.0063653
2506 | 5.1 | 15.9 | 8.598 | 8.598 | 0.78 | 17.502 | 3.498 | 0.0076778 | 0.0016891 | 0.0059887
2507 | 6 | 15 | 9.3 | 9.3 | 0.78 | 17.7 | 3.3 | 0.0072432 | 0.0015935 | 0.0056497
2508 | 6.6 | 14.4 | 9.768 | 9.768 | 0.78 | 17.832 | 3.168 | 0.0069535 | 0.0015298 | 0.0054237
2509 | 7.2 | 13.8 | 10.236 | 10.236 | 0.78 | 17.964 | 3.036 | 0.0066637 | 0.001466 | 0.0051977
2510 | 7.8 | 13.2 | 10.704 | 10.704 | 0.78 | 18.096 | 2.904 | 0.006374 | 0.0014023 | 0.0049717
2511 | 7.5 | 13.5 | 10.47 | 10.47 | 0.78 | 18.03 | 2.97 | 0.0065189 | 0.0014342 | 0.0050847
2512 | 7.3 | 13.7 | 10.314 | 10.314 | 0.78 | 17.986 | 3.014 | 0.0066155 | 0.0014554 | 0.0051601
2513 | 7 | 14 | 10.08 | 10.08 | 0.78 | 17.92 | 3.08 | 0.0067603 | 0.0014873 | 0.005273
2514 | 5.8 | 15.2 | 9.144 | 9.144 | 0.78 | 17.656 | 3.344 | 0.0073398 | 0.0016148 | 0.005725
2515 | 4.5 | 16.5 | 8.13 | 8.13 | 0.78 | 17.37 | 3.63 | 0.0079675 | 0.0017529 | 0.0062147
2516 | 3.3 | 17.7 | 7.194 | 7.194 | 0.78 | 17.106 | 3.894 | 0.008547 | 0.0018803 | 0.0066666
2517 | 2.3 | 18.7 | 6.414 | 6.414 | 0.78 | 16.886 | 4.114 | 0.0090299 | 0.0019866 | 0.0070433
2518 | 1.2 | 19.8 | 5.556 | 5.556 | 0.78 | 16.644 | 4.356 | 0.009561 | 0.0021034 | 0.0074576
2519 | 0.2 | 20.8 | 4.776 | 4.776 | 0.78 | 16.424 | 4.576 | 0.010044 | 0.0022097 | 0.0078342
2520 | -0.5 | 21.5 | 4.23 | 4.23 | 0.78 | 16.27 | 4.73 | 0.010382 | 0.002284 | 0.0080979
2521 | -1.2 | 22.2 | 3.684 | 3.684 | 0.78 | 16.116 | 4.884 | 0.01072 | 0.0023584 | 0.0083616
2522 | -1.9 | 22.9 | 3.138 | 3.138 | 0.78 | 15.962 | 5.038 | 0.011058 | 0.0024327 | 0.0086252
2523 | -2.4 | 23.4 | 2.748 | 2.748 | 0.78 | 15.852 | 5.148 | 0.011299 | 0.0024859 | 0.0088135
2524 | -2.8 | 23.8 | 2.436 | 2.436 | 0.78 | 15.764 | 5.236 | 0.011493 | 0.0025284 | 0.0089642
2525 | -3.3 | 24.3 | 2.046 | 2.046 | 0.78 | 15.654 | 5.346 | 0.011734 | 0.0025815 | 0.0091525
2526 | -2.1 | 23.1 | 2.982 | 2.982 | 0.78 | 15.918 | 5.082 | 0.011155 | 0.002454 | 0.0087005
2527 | -1 | 22 | 3.84 | 3.84 | 0.78 | 16.16 | 4.84 | 0.010623 | 0.0023371 | 0.0082862
2528 | 0.2 | 20.8 | 4.776 | 4.776 | 0.78 | 16.424 | 4.576 | 0.010044 | 0.0022097 | 0.0078342
2529 | 1.1 | 19.9 | 5.478 | 5.478 | 0.78 | 16.622 | 4.378 | 0.0096093 | 0.002114 | 0.0074953
2530 | 2 | 19 | 6.18 | 6.18 | 0.78 | 16.82 | 4.18 | 0.0091747 | 0.0020184 | 0.0071563
2531 | 2.9 | 18.1 | 6.882 | 6.882 | 0.78 | 17.018 | 3.982 | 0.0087401 | 0.0019228 | 0.0068173
2532 | 3 | 18 | 6.96 | 6.96 | 0.78 | 17.04 | 3.96 | 0.0086918 | 0.0019122 | 0.0067796
2533 | 3.1 | 17.9 | 7.038 | 7.038 | 0.78 | 17.062 | 3.938 | 0.0086436 | 0.0019016 | 0.006742
2534 | 3.2 | 17.8 | 7.116 | 7.116 | 0.78 | 17.084 | 3.916 | 0.0085953 | 0.001891 | 0.0067043
2535 | 3 | 18 | 6.96 | 6.96 | 0.78 | 17.04 | 3.96 | 0.0086918 | 0.0019122 | 0.0067796
2536 | 2.7 | 18.3 | 6.726 | 6.726 | 0.78 | 16.974 | 4.026 | 0.0088367 | 0.0019441 | 0.0068926
2537 | 2.5 | 18.5 | 6.57 | 6.57 | 0.78 | 16.93 | 4.07 | 0.0089333 | 0.0019653 | 0.006968
2538 | 2 | 19 | 6.18 | 6.18 | 0.78 | 16.82 | 4.18 | 0.0091747 | 0.0020184 | 0.0071563
2539 | 1.5 | 19.5 | 5.79 | 5.79 | 0.78 | 16.71 | 4.29 | 0.0094162 | 0.0020716 | 0.0073446
2540 | 1 | 20 | 5.4 | 5.4 | 0.78 | 16.6 | 4.4 | 0.0096576 | 0.0021247 | 0.0075329
2541 | 0.9 | 20.1 | 5.322 | 5.322 | 0.78 | 16.578 | 4.422 | 0.0097059 | 0.0021353 | 0.0075706
2542 | 0.8 | 20.2 | 5.244 | 5.244 | 0.78 | 16.556 | 4.444 | 0.0097542 | 0.0021459 | 0.0076083
2543 | 0.7 | 20.3 | 5.166 | 5.166 | 0.78 | 16.534 | 4.466 | 0.0098025 | 0.0021565 | 0.0076459
2544 | 0.4 | 20.6 | 4.932 | 4.932 | 0.78 | 16.468 | 4.532 | 0.0099473 | 0.0021884 | 0.0077589
2545 | 0.1 | 20.9 | 4.698 | 4.698 | 0.78 | 16.402 | 4.598 | 0.010092 | 0.0022203 | 0.0078719
2546 | -0.2 | 21.2 | 4.464 | 4.464 | 0.78 | 16.336 | 4.664 | 0.010237 | 0.0022522 | 0.0079849
2547 | -0.2 | 21.2 | 4.464 | 4.464 | 0.78 | 16.336 | 4.664 | 0.010237 | 0.0022522 | 0.0079849
2548 | -0.3 | 21.3 | 4.386 | 4.386 | 0.78 | 16.314 | 4.686 | 0.010285 | 0.0022628 | 0.0080226
2549 | -0.3 | 21.3 | 4.386 | 4.386 | 0.78 | 16.314 | 4.686 | 0.010285 | 0.0022628 | 0.0080226
2550 | 0.3 | 20.7 | 4.854 | 4.854 | 0.78 | 16.446 | 4.554 | 0.0099956 | 0.002199 | 0.0077966
2551 | 0.9 | 20.1 | 5.322 | 5.322 | 0.78 | 16.578 | 4.422 | 0.0097059 | 0.0021353 | 0.0075706
2552 | 1.5 | 19.5 | 5.79 | 5.79 | 0.78 | 16.71 | 4.29 | 0.0094162 | 0.0020716 | 0.0073446
2553 | 1.9 | 19.1 | 6.102 | 6.102 | 0.78 | 16.798 | 4.202 | 0.009223 | 0.0020291 | 0.0071939
2554 | 2.2 | 18.8 | 6.336 | 6.336 | 0.78 | 16.864 | 4.136 | 0.0090781 | 0.0019972 | 0.007081
2555 | 2.6 | 18.4 | 6.648 | 6.648 | 0.78 | 16.952 | 4.048 | 0.008885 | 0.0019547 | 0.0069303
2556 | 3.9 | 17.1 | 7.662 | 7.662 | 0.78 | 17.238 | 3.762 | 0.0082572 | 0.0018166 | 0.0064407
2557 | 5.1 | 15.9 | 8.598 | 8.598 | 0.78 | 17.502 | 3.498 | 0.0076778 | 0.0016891 | 0.0059887
2558 | 6.4 | 14.6 | 9.612 | 9.612 | 0.78 | 17.788 | 3.212 | 0.00705 | 0.001551 | 0.005499
2559 | 6.6 | 14.4 | 9.768 | 9.768 | 0.78 | 17.832 | 3.168 | 0.0069535 | 0.0015298 | 0.0054237
2560 | 6.9 | 14.1 | 10.002 | 10.002 | 0.78 | 17.898 | 3.102 | 0.0068086 | 0.0014979 | 0.0053107
2561 | 7.1 | 13.9 | 10.158 | 10.158 | 0.78 | 17.942 | 3.058 | 0.006712 | 0.0014766 | 0.0052354
2562 | 6.5 | 14.5 | 9.69 | 9.69 | 0.78 | 17.81 | 3.19 | 0.0070018 | 0.0015404 | 0.0054614
2563 | 5.8 | 15.2 | 9.144 | 9.144 | 0.78 | 17.656 | 3.344 | 0.0073398 | 0.0016148 | 0.005725
2564 | 5.2 | 15.8 | 8.676 | 8.676 | 0.78 | 17.524 | 3.476 | 0.0076295 | 0.0016785 | 0.005951
2565 | 3.9 | 17.1 | 7.662 | 7.662 | 0.78 | 17.238 | 3.762 | 0.0082572 | 0.0018166 | 0.0064407
2566 | 2.7 | 18.3 | 6.726 | 6.726 | 0.78 | 16.974 | 4.026 | 0.0088367 | 0.0019441 | 0.0068926
2567 | 1.4 | 19.6 | 5.712 | 5.712 | 0.78 | 16.688 | 4.312 | 0.0094644 | 0.0020822 | 0.0073823
2568 | 1.3 | 19.7 | 5.634 | 5.634 | 0.78 | 16.666 | 4.334 | 0.0095127 | 0.0020928 | 0.0074199
2569 | 1.1 | 19.9 | 5.478 | 5.478 | 0.78 | 16.622 | 4.378 | 0.0096093 | 0.002114 | 0.0074953
2570 | 1 | 20 | 5.4 | 5.4 | 0.78 | 16.6 | 4.4 | 0.0096576 | 0.0021247 | 0.0075329
2571 | 0.7 | 20.3 | 5.166 | 5.166 | 0.78 | 16.534 | 4.466 | 0.0098025 | 0.0021565 | 0.0076459
2572 | 0.3 | 20.7 | 4.854 | 4.854 | 0.78 | 16.446 | 4.554 | 0.0099956 | 0.002199 | 0.0077966
2573 | 0 | 21 | 4.62 | 4.62 | 0.78 | 16.38 | 4.62 | 0.01014 | 0.0022309 | 0.0079096
2574 | 0.1 | 20.9 | 4.698 | 4.698 | 0.78 | 16.402 | 4.598 | 0.010092 | 0.0022203 | 0.0078719
2575 | 0.1 | 20.9 | 4.698 | 4.698 | 0.78 | 16.402 | 4.598 | 0.010092 | 0.0022203 | 0.0078719
2576 | 0.2 | 20.8 | 4.776 | 4.776 | 0.78 | 16.424 | 4.576 | 0.010044 | 0.0022097 | 0.0078342
2577 | 0.7 | 20.3 | 5.166 | 5.166 | 0.78 | 16.534 | 4.466 | 0.0098025 | 0.0021565 | 0.0076459
2578 | 1.2 | 19.8 | 5.556 | 5.556 | 0.78 | 16.644 | 4.356 | 0.009561 | 0.0021034 | 0.0074576
2579 | 1.7 | 19.3 | 5.946 | 5.946 | 0.78 | 16.754 | 4.246 | 0.0093196 | 0.0020503 | 0.0072693
2580 | 2.2 | 18.8 | 6.336 | 6.336 | 0.78 | 16.864 | 4.136 | 0.0090781 | 0.0019972 | 0.007081
2581 | 2.7 | 18.3 | 6.726 | 6.726 | 0.78 | 16.974 | 4.026 | 0.0088367 | 0.0019441 | 0.0068926
2582 | 3.2 | 17.8 | 7.116 | 7.116 | 0.78 | 17.084 | 3.916 | 0.0085953 | 0.001891 | 0.0067043
2583 | 3.2 | 17.8 | 7.116 | 7.116 | 0.78 | 17.084 | 3.916 | 0.0085953 | 0.001891 | 0.0067043
2584 | 3.1 | 17.9 | 7.038 | 7.038 | 0.78 | 17.062 | 3.938 | 0.0086436 | 0.0019016 | 0.006742
2585 | 3.1 | 17.9 | 7.038 | 7.038 | 0.78 | 17.062 | 3.938 | 0.0086436 | 0.0019016 | 0.006742
2586 | 2.4 | 18.6 | 6.492 | 6.492 | 0.78 | 16.908 | 4.092 | 0.0089816 | 0.0019759 | 0.0070056
2587 | 1.7 | 19.3 | 5.946 | 5.946 | 0.78 | 16.754 | 4.246 | 0.0093196 | 0.0020503 | 0.0072693
2588 | 1 | 20 | 5.4 | 5.4 | 0.78 | 16.6 | 4.4 | 0.0096576 | 0.0021247 | 0.0075329
2589 | 0.3 | 20.7 | 4.854 | 4.854 | 0.78 | 16.446 | 4.554 | 0.0099956 | 0.002199 | 0.0077966
2590 | -0.4 | 21.4 | 4.308 | 4.308 | 0.78 | 16.292 | 4.708 | 0.010334 | 0.0022734 | 0.0080602
2591 | -1.1 | 22.1 | 3.762 | 3.762 | 0.78 | 16.138 | 4.862 | 0.010672 | 0.0023478 | 0.0083239
2592 | -1.5 | 22.5 | 3.45 | 3.45 | 0.78 | 16.05 | 4.95 | 0.010865 | 0.0023903 | 0.0084745
2593 | -2 | 23 | 3.06 | 3.06 | 0.78 | 15.94 | 5.06 | 0.011106 | 0.0024434 | 0.0086629
2594 | -2.4 | 23.4 | 2.748 | 2.748 | 0.78 | 15.852 | 5.148 | 0.011299 | 0.0024859 | 0.0088135
2595 | -2.8 | 23.8 | 2.436 | 2.436 | 0.78 | 15.764 | 5.236 | 0.011493 | 0.0025284 | 0.0089642
2596 | -3.2 | 24.2 | 2.124 | 2.124 | 0.78 | 15.676 | 5.324 | 0.011686 | 0.0025709 | 0.0091148
2597 | -3.6 | 24.6 | 1.812 | 1.812 | 0.78 | 15.588 | 5.412 | 0.011879 | 0.0026133 | 0.0092655
2598 | -2.9 | 23.9 | 2.358 | 2.358 | 0.78 | 15.742 | 5.258 | 0.011541 | 0.002539 | 0.0090018
2599 | -2.3 | 23.3 | 2.826 | 2.826 | 0.78 | 15.874 | 5.126 | 0.011251 | 0.0024752 | 0.0087759
2600 | -1.6 | 22.6 | 3.372 | 3.372 | 0.78 | 16.028 | 4.972 | 0.010913 | 0.0024009 | 0.0085122
2601 | -0.2 | 21.2 | 4.464 | 4.464 | 0.78 | 16.336 | 4.664 | 0.010237 | 0.0022522 | 0.0079849
2602 | 1.1 | 19.9 | 5.478 | 5.478 | 0.78 | 16.622 | 4.378 | 0.0096093 | 0.002114 | 0.0074953
2603 | 2.5 | 18.5 | 6.57 | 6.57 | 0.78 | 16.93 | 4.07 | 0.0089333 | 0.0019653 | 0.006968
2604 | 3.4 | 17.6 | 7.272 | 7.272 | 0.78 | 17.128 | 3.872 | 0.0084987 | 0.0018697 | 0.006629
2605 | 4.4 | 16.6 | 8.052 | 8.052 | 0.78 | 17.348 | 3.652 | 0.0080158 | 0.0017635 | 0.0062523
2606 | 5.3 | 15.7 | 8.754 | 8.754 | 0.78 | 17.546 | 3.454 | 0.0075812 | 0.0016679 | 0.0059133
2607 | 5.1 | 15.9 | 8.598 | 8.598 | 0.78 | 17.502 | 3.498 | 0.0076778 | 0.0016891 | 0.0059887
2608 | 4.8 | 16.2 | 8.364 | 8.364 | 0.78 | 17.436 | 3.564 | 0.0078227 | 0.001721 | 0.0061017
2609 | 4.6 | 16.4 | 8.208 | 8.208 | 0.78 | 17.392 | 3.608 | 0.0079192 | 0.0017422 | 0.006177
2610 | 3.9 | 17.1 | 7.662 | 7.662 | 0.78 | 17.238 | 3.762 | 0.0082572 | 0.0018166 | 0.0064407
2611 | 3.3 | 17.7 | 7.194 | 7.194 | 0.78 | 17.106 | 3.894 | 0.008547 | 0.0018803 | 0.0066666
2612 | 2.6 | 18.4 | 6.648 | 6.648 | 0.78 | 16.952 | 4.048 | 0.008885 | 0.0019547 | 0.0069303
2613 | 2.6 | 18.4 | 6.648 | 6.648 | 0.78 | 16.952 | 4.048 | 0.008885 | 0.0019547 | 0.0069303
2614 | 2.7 | 18.3 | 6.726 | 6.726 | 0.78 | 16.974 | 4.026 | 0.0088367 | 0.0019441 | 0.0068926
2615 | 2.7 | 18.3 | 6.726 | 6.726 | 0.78 | 16.974 | 4.026 | 0.0088367 | 0.0019441 | 0.0068926
2616 | 3 | 18 | 6.96 | 6.96 | 0.78 | 17.04 | 3.96 | 0.0086918 | 0.0019122 | 0.0067796
2617 | 3.2 | 17.8 | 7.116 | 7.116 | 0.78 | 17.084 | 3.916 | 0.0085953 | 0.001891 | 0.0067043
2618 | 3.5 | 17.5 | 7.35 | 7.35 | 0.78 | 17.15 | 3.85 | 0.0084504 | 0.0018591 | 0.0065913
2619 | 2.4 | 18.6 | 6.492 | 6.492 | 0.78 | 16.908 | 4.092 | 0.0089816 | 0.0019759 | 0.0070056
2620 | 1.4 | 19.6 | 5.712 | 5.712 | 0.78 | 16.688 | 4.312 | 0.0094644 | 0.0020822 | 0.0073823
2621 | 0.3 | 20.7 | 4.854 | 4.854 | 0.78 | 16.446 | 4.554 | 0.0099956 | 0.002199 | 0.0077966
2622 | 0.4 | 20.6 | 4.932 | 4.932 | 0.78 | 16.468 | 4.532 | 0.0099473 | 0.0021884 | 0.0077589
2623 | 0.6 | 20.4 | 5.088 | 5.088 | 0.78 | 16.512 | 4.488 | 0.0098508 | 0.0021672 | 0.0076836
2624 | 0.7 | 20.3 | 5.166 | 5.166 | 0.78 | 16.534 | 4.466 | 0.0098025 | 0.0021565 | 0.0076459
2625 | 1.5 | 19.5 | 5.79 | 5.79 | 0.78 | 16.71 | 4.29 | 0.0094162 | 0.0020716 | 0.0073446
2626 | 2.2 | 18.8 | 6.336 | 6.336 | 0.78 | 16.864 | 4.136 | 0.0090781 | 0.0019972 | 0.007081
2627 | 3 | 18 | 6.96 | 6.96 | 0.78 | 17.04 | 3.96 | 0.0086918 | 0.0019122 | 0.0067796
2628 | 3.8 | 17.2 | 7.584 | 7.584 | 0.78 | 17.216 | 3.784 | 0.0083055 | 0.0018272 | 0.0064783
2629 | 4.6 | 16.4 | 8.208 | 8.208 | 0.78 | 17.392 | 3.608 | 0.0079192 | 0.0017422 | 0.006177
2630 | 5.4 | 15.6 | 8.832 | 8.832 | 0.78 | 17.568 | 3.432 | 0.0075329 | 0.0016572 | 0.0058757
2631 | 5.4 | 15.6 | 8.832 | 8.832 | 0.78 | 17.568 | 3.432 | 0.0075329 | 0.0016572 | 0.0058757
2632 | 5.3 | 15.7 | 8.754 | 8.754 | 0.78 | 17.546 | 3.454 | 0.0075812 | 0.0016679 | 0.0059133
2633 | 5.3 | 15.7 | 8.754 | 8.754 | 0.78 | 17.546 | 3.454 | 0.0075812 | 0.0016679 | 0.0059133
2634 | 4.5 | 16.5 | 8.13 | 8.13 | 0.78 | 17.37 | 3.63 | 0.0079675 | 0.0017529 | 0.0062147
2635 | 3.7 | 17.3 | 7.506 | 7.506 | 0.78 | 17.194 | 3.806 | 0.0083538 | 0.0018378 | 0.006516
2636 | 2.9 | 18.1 | 6.882 | 6.882 | 0.78 | 17.018 | 3.982 | 0.0087401 | 0.0019228 | 0.0068173
2637 | 1.8 | 19.2 | 6.024 | 6.024 | 0.78 | 16.776 | 4.224 | 0.0092713 | 0.0020397 | 0.0072316
2638 | 0.8 | 20.2 | 5.244 | 5.244 | 0.78 | 16.556 | 4.444 | 0.0097542 | 0.0021459 | 0.0076083
2639 | -0.3 | 21.3 | 4.386 | 4.386 | 0.78 | 16.314 | 4.686 | 0.010285 | 0.0022628 | 0.0080226
2640 | -0.9 | 21.9 | 3.918 | 3.918 | 0.78 | 16.182 | 4.818 | 0.010575 | 0.0023265 | 0.0082486
2641 | -1.6 | 22.6 | 3.372 | 3.372 | 0.78 | 16.028 | 4.972 | 0.010913 | 0.0024009 | 0.0085122
2642 | -2.2 | 23.2 | 2.904 | 2.904 | 0.78 | 15.896 | 5.104 | 0.011203 | 0.0024646 | 0.0087382
2643 | -2.7 | 23.7 | 2.514 | 2.514 | 0.78 | 15.786 | 5.214 | 0.011444 | 0.0025177 | 0.0089265
2644 | -3.2 | 24.2 | 2.124 | 2.124 | 0.78 | 15.676 | 5.324 | 0.011686 | 0.0025709 | 0.0091148
2645 | -3.7 | 24.7 | 1.734 | 1.734 | 0.78 | 15.566 | 5.434 | 0.011927 | 0.002624 | 0.0093032
2646 | -2.3 | 23.3 | 2.826 | 2.826 | 0.78 | 15.874 | 5.126 | 0.011251 | 0.0024752 | 0.0087759
2647 | -0.8 | 21.8 | 3.996 | 3.996 | 0.78 | 16.204 | 4.796 | 0.010527 | 0.0023159 | 0.0082109
2648 | 0.6 | 20.4 | 5.088 | 5.088 | 0.78 | 16.512 | 4.488 | 0.0098508 | 0.0021672 | 0.0076836
2649 | 1.5 | 19.5 | 5.79 | 5.79 | 0.78 | 16.71 | 4.29 | 0.0094162 | 0.0020716 | 0.0073446
2650 | 2.4 | 18.6 | 6.492 | 6.492 | 0.78 | 16.908 | 4.092 | 0.0089816 | 0.0019759 | 0.0070056
2651 | 3.3 | 17.7 | 7.194 | 7.194 | 0.78 | 17.106 | 3.894 | 0.008547 | 0.0018803 | 0.0066666
2652 | 4 | 17 | 7.74 | 7.74 | 0.78 | 17.26 | 3.74 | 0.008209 | 0.001806 | 0.006403
2653 | 4.6 | 16.4 | 8.208 | 8.208 | 0.78 | 17.392 | 3.608 | 0.0079192 | 0.0017422 | 0.006177
2654 | 5.3 | 15.7 | 8.754 | 8.754 | 0.78 | 17.546 | 3.454 | 0.0075812 | 0.0016679 | 0.0059133
2655 | 4.9 | 16.1 | 8.442 | 8.442 | 0.78 | 17.458 | 3.542 | 0.0077744 | 0.0017104 | 0.006064
2656 | 4.6 | 16.4 | 8.208 | 8.208 | 0.78 | 17.392 | 3.608 | 0.0079192 | 0.0017422 | 0.006177
2657 | 4.2 | 16.8 | 7.896 | 7.896 | 0.78 | 17.304 | 3.696 | 0.0081124 | 0.0017847 | 0.0063277
2658 | 3.5 | 17.5 | 7.35 | 7.35 | 0.78 | 17.15 | 3.85 | 0.0084504 | 0.0018591 | 0.0065913
2659 | 2.8 | 18.2 | 6.804 | 6.804 | 0.78 | 16.996 | 4.004 | 0.0087884 | 0.0019335 | 0.006855
2660 | 2.1 | 18.9 | 6.258 | 6.258 | 0.78 | 16.842 | 4.158 | 0.0091264 | 0.0020078 | 0.0071186
2661 | 1.3 | 19.7 | 5.634 | 5.634 | 0.78 | 16.666 | 4.334 | 0.0095127 | 0.0020928 | 0.0074199
2662 | 0.4 | 20.6 | 4.932 | 4.932 | 0.78 | 16.468 | 4.532 | 0.0099473 | 0.0021884 | 0.0077589
2663 | -0.4 | 21.4 | 4.308 | 4.308 | 0.78 | 16.292 | 4.708 | 0.010334 | 0.0022734 | 0.0080602
2664 | -0.8 | 21.8 | 3.996 | 3.996 | 0.78 | 16.204 | 4.796 | 0.010527 | 0.0023159 | 0.0082109
2665 | -1.2 | 22.2 | 3.684 | 3.684 | 0.78 | 16.116 | 4.884 | 0.01072 | 0.0023584 | 0.0083616
2666 | -1.6 | 22.6 | 3.372 | 3.372 | 0.78 | 16.028 | 4.972 | 0.010913 | 0.0024009 | 0.0085122
2667 | -2.1 | 23.1 | 2.982 | 2.982 | 0.78 | 15.918 | 5.082 | 0.011155 | 0.002454 | 0.0087005
2668 | -2.5 | 23.5 | 2.67 | 2.67 | 0.78 | 15.83 | 5.17 | 0.011348 | 0.0024965 | 0.0088512
2669 | -3 | 24 | 2.28 | 2.28 | 0.78 | 15.72 | 5.28 | 0.011589 | 0.0025496 | 0.0090395
2670 | -1.4 | 22.4 | 3.528 | 3.528 | 0.78 | 16.072 | 4.928 | 0.010817 | 0.0023796 | 0.0084369
2671 | 0.3 | 20.7 | 4.854 | 4.854 | 0.78 | 16.446 | 4.554 | 0.0099956 | 0.002199 | 0.0077966
2672 | 1.9 | 19.1 | 6.102 | 6.102 | 0.78 | 16.798 | 4.202 | 0.009223 | 0.0020291 | 0.0071939
2673 | 3.2 | 17.8 | 7.116 | 7.116 | 0.78 | 17.084 | 3.916 | 0.0085953 | 0.001891 | 0.0067043
2674 | 4.6 | 16.4 | 8.208 | 8.208 | 0.78 | 17.392 | 3.608 | 0.0079192 | 0.0017422 | 0.006177
2675 | 5.9 | 15.1 | 9.222 | 9.222 | 0.78 | 17.678 | 3.322 | 0.0072915 | 0.0016041 | 0.0056874
2676 | 5.9 | 15.1 | 9.222 | 9.222 | 0.78 | 17.678 | 3.322 | 0.0072915 | 0.0016041 | 0.0056874
2677 | 5.9 | 15.1 | 9.222 | 9.222 | 0.78 | 17.678 | 3.322 | 0.0072915 | 0.0016041 | 0.0056874
2678 | 5.9 | 15.1 | 9.222 | 9.222 | 0.78 | 17.678 | 3.322 | 0.0072915 | 0.0016041 | 0.0056874
2679 | 6.6 | 14.4 | 9.768 | 9.768 | 0.78 | 17.832 | 3.168 | 0.0069535 | 0.0015298 | 0.0054237
2680 | 7.2 | 13.8 | 10.236 | 10.236 | 0.78 | 17.964 | 3.036 | 0.0066637 | 0.001466 | 0.0051977
2681 | 7.9 | 13.1 | 10.782 | 10.782 | 0.78 | 18.118 | 2.882 | 0.0063257 | 0.0013917 | 0.0049341
2682 | 7 | 14 | 10.08 | 10.08 | 0.78 | 17.92 | 3.08 | 0.0067603 | 0.0014873 | 0.005273
2683 | 6.2 | 14.8 | 9.456 | 9.456 | 0.78 | 17.744 | 3.256 | 0.0071466 | 0.0015723 | 0.0055744
2684 | 5.3 | 15.7 | 8.754 | 8.754 | 0.78 | 17.546 | 3.454 | 0.0075812 | 0.0016679 | 0.0059133
2685 | 4.3 | 16.7 | 7.974 | 7.974 | 0.78 | 17.326 | 3.674 | 0.0080641 | 0.0017741 | 0.00629
2686 | 3.4 | 17.6 | 7.272 | 7.272 | 0.78 | 17.128 | 3.872 | 0.0084987 | 0.0018697 | 0.006629
2687 | 2.4 | 18.6 | 6.492 | 6.492 | 0.78 | 16.908 | 4.092 | 0.0089816 | 0.0019759 | 0.0070056
2688 | 1.2 | 19.8 | 5.556 | 5.556 | 0.78 | 16.644 | 4.356 | 0.009561 | 0.0021034 | 0.0074576
2689 | 0.1 | 20.9 | 4.698 | 4.698 | 0.78 | 16.402 | 4.598 | 0.010092 | 0.0022203 | 0.0078719
2690 | -1.1 | 22.1 | 3.762 | 3.762 | 0.78 | 16.138 | 4.862 | 0.010672 | 0.0023478 | 0.0083239
2691 | -1.3 | 22.3 | 3.606 | 3.606 | 0.78 | 16.094 | 4.906 | 0.010768 | 0.002369 | 0.0083992
2692 | -1.6 | 22.6 | 3.372 | 3.372 | 0.78 | 16.028 | 4.972 | 0.010913 | 0.0024009 | 0.0085122
2693 | -1.8 | 22.8 | 3.216 | 3.216 | 0.78 | 15.984 | 5.016 | 0.01101 | 0.0024221 | 0.0085875
2694 | -0.5 | 21.5 | 4.23 | 4.23 | 0.78 | 16.27 | 4.73 | 0.010382 | 0.002284 | 0.0080979
2695 | 0.8 | 20.2 | 5.244 | 5.244 | 0.78 | 16.556 | 4.444 | 0.0097542 | 0.0021459 | 0.0076083
2696 | 2.1 | 18.9 | 6.258 | 6.258 | 0.78 | 16.842 | 4.158 | 0.0091264 | 0.0020078 | 0.0071186
2697 | 4 | 17 | 7.74 | 7.74 | 0.78 | 17.26 | 3.74 | 0.008209 | 0.001806 | 0.006403
2698 | 5.9 | 15.1 | 9.222 | 9.222 | 0.78 | 17.678 | 3.322 | 0.0072915 | 0.0016041 | 0.0056874
2699 | 7.8 | 13.2 | 10.704 | 10.704 | 0.78 | 18.096 | 2.904 | 0.006374 | 0.0014023 | 0.0049717
2700 | 8.7 | 12.3 | 11.406 | 11.406 | 0.78 | 18.294 | 2.706 | 0.0059394 | 0.0013067 | 0.0046328
2701 | 9.5 | 11.5 | 12.03 | 12.03 | 0.78 | 18.47 | 2.53 | 0.0055531 | 0.0012217 | 0.0043314
2702 | 10.4 | 10.6 | 12.732 | 12.732 | 0.78 | 18.668 | 2.332 | 0.0051185 | 0.0011261 | 0.0039925
2703 | 11.1 | 9.9 | 13.278 | 13.278 | 0.78 | 18.822 | 2.178 | 0.0047805 | 0.0010517 | 0.0037288
2704 | 11.9 | 9.1 | 13.902 | 13.902 | 0.78 | 18.998 | 2.002 | 0.0043942 | 0.00096673 | 0.0034275
2705 | 12.6 | 8.4 | 14.448 | 14.448 | 0.78 | 19.152 | 1.848 | 0.0040562 | 0.00089236 | 0.0031638
2706 | 11.9 | 9.1 | 13.902 | 13.902 | 0.78 | 18.998 | 2.002 | 0.0043942 | 0.00096673 | 0.0034275
2707 | 11.2 | 9.8 | 13.356 | 13.356 | 0.78 | 18.844 | 2.156 | 0.0047322 | 0.0010411 | 0.0036911
2708 | 10.5 | 10.5 | 12.81 | 12.81 | 0.78 | 18.69 | 2.31 | 0.0050702 | 0.0011155 | 0.0039548
2709 | 8.5 | 12.5 | 11.25 | 11.25 | 0.78 | 18.25 | 2.75 | 0.006036 | 0.0013279 | 0.0047081
2710 | 6.4 | 14.6 | 9.612 | 9.612 | 0.78 | 17.788 | 3.212 | 0.00705 | 0.001551 | 0.005499
2711 | 4.4 | 16.6 | 8.052 | 8.052 | 0.78 | 17.348 | 3.652 | 0.0080158 | 0.0017635 | 0.0062523
2712 | 3.8 | 17.2 | 7.584 | 7.584 | 0.78 | 17.216 | 3.784 | 0.0083055 | 0.0018272 | 0.0064783
2713 | 3.1 | 17.9 | 7.038 | 7.038 | 0.78 | 17.062 | 3.938 | 0.0086436 | 0.0019016 | 0.006742
2714 | 2.5 | 18.5 | 6.57 | 6.57 | 0.78 | 16.93 | 4.07 | 0.0089333 | 0.0019653 | 0.006968
2715 | 1.5 | 19.5 | 5.79 | 5.79 | 0.78 | 16.71 | 4.29 | 0.0094162 | 0.0020716 | 0.0073446
2716 | 0.5 | 20.5 | 5.01 | 5.01 | 0.78 | 16.49 | 4.51 | 0.009899 | 0.0021778 | 0.0077213
2717 | -0.5 | 21.5 | 4.23 | 4.23 | 0.78 | 16.27 | 4.73 | 0.010382 | 0.002284 | 0.0080979
2718 | 1.8 | 19.2 | 6.024 | 6.024 | 0.78 | 16.776 | 4.224 | 0.0092713 | 0.0020397 | 0.0072316
2719 | 4.2 | 16.8 | 7.896 | 7.896 | 0.78 | 17.304 | 3.696 | 0.0081124 | 0.0017847 | 0.0063277
2720 | 6.5 | 14.5 | 9.69 | 9.69 | 0.78 | 17.81 | 3.19 | 0.0070018 | 0.0015404 | 0.0054614
2721 | 8.5 | 12.5 | 11.25 | 11.25 | 0.78 | 18.25 | 2.75 | 0.006036 | 0.0013279 | 0.0047081
2722 | 10.4 | 10.6 | 12.732 | 12.732 | 0.78 | 18.668 | 2.332 | 0.0051185 | 0.0011261 | 0.0039925
2723 | 12.4 | 8.6 | 14.292 | 14.292 | 0.78 | 19.108 | 1.892 | 0.0041528 | 0.00091361 | 0.0032392
2724 | 13 | 8 | 14.76 | 14.76 | 0.78 | 19.24 | 1.76 | 0.003863 | 0.00084987 | 0.0030132
2725 | 13.7 | 7.3 | 15.306 | 15.306 | 0.78 | 19.394 | 1.606 | 0.003525 | 0.00077551 | 0.0027495
2726 | 14.3 | 6.7 | 15.774 | 15.774 | 0.78 | 19.526 | 1.474 | 0.0032353 | 0.00071177 | 0.0025235
2727 | 14.1 | 6.9 | 15.618 | 15.618 | 0.78 | 19.482 | 1.518 | 0.0033319 | 0.00073301 | 0.0025989
2728 | 13.9 | 7.1 | 15.462 | 15.462 | 0.78 | 19.438 | 1.562 | 0.0034284 | 0.00075426 | 0.0026742
2729 | 13.7 | 7.3 | 15.306 | 15.306 | 0.78 | 19.394 | 1.606 | 0.003525 | 0.00077551 | 0.0027495
2730 | 12.8 | 8.2 | 14.604 | 14.604 | 0.78 | 19.196 | 1.804 | 0.0039596 | 0.00087112 | 0.0030885
2731 | 11.9 | 9.1 | 13.902 | 13.902 | 0.78 | 18.998 | 2.002 | 0.0043942 | 0.00096673 | 0.0034275
2732 | 11 | 10 | 13.2 | 13.2 | 0.78 | 18.8 | 2.2 | 0.0048288 | 0.0010623 | 0.0037665
2733 | 9.3 | 11.7 | 11.874 | 11.874 | 0.78 | 18.426 | 2.574 | 0.0056497 | 0.0012429 | 0.0044068
2734 | 7.7 | 13.3 | 10.626 | 10.626 | 0.78 | 18.074 | 2.926 | 0.0064223 | 0.0014129 | 0.0050094
2735 | 6 | 15 | 9.3 | 9.3 | 0.78 | 17.7 | 3.3 | 0.0072432 | 0.0015935 | 0.0056497
2736 | 5.3 | 15.7 | 8.754 | 8.754 | 0.78 | 17.546 | 3.454 | 0.0075812 | 0.0016679 | 0.0059133
2737 | 4.6 | 16.4 | 8.208 | 8.208 | 0.78 | 17.392 | 3.608 | 0.0079192 | 0.0017422 | 0.006177
2738 | 3.9 | 17.1 | 7.662 | 7.662 | 0.78 | 17.238 | 3.762 | 0.0082572 | 0.0018166 | 0.0064407
2739 | 3.5 | 17.5 | 7.35 | 7.35 | 0.78 | 17.15 | 3.85 | 0.0084504 | 0.0018591 | 0.0065913
2740 | 3 | 18 | 6.96 | 6.96 | 0.78 | 17.04 | 3.96 | 0.0086918 | 0.0019122 | 0.0067796
2741 | 2.6 | 18.4 | 6.648 | 6.648 | 0.78 | 16.952 | 4.048 | 0.008885 | 0.0019547 | 0.0069303
2742 | 4.3 | 16.7 | 7.974 | 7.974 | 0.78 | 17.326 | 3.674 | 0.0080641 | 0.0017741 | 0.00629
2743 | 5.9 | 15.1 | 9.222 | 9.222 | 0.78 | 17.678 | 3.322 | 0.0072915 | 0.0016041 | 0.0056874
2744 | 7.6 | 13.4 | 10.548 | 10.548 | 0.78 | 18.052 | 2.948 | 0.0064706 | 0.0014235 | 0.0050471
2745 | 10.5 | 10.5 | 12.81 | 12.81 | 0.78 | 18.69 | 2.31 | 0.0050702 | 0.0011155 | 0.0039548
2746 | 13.4 | 7.6 | 15.072 | 15.072 | 0.78 | 19.328 | 1.672 | 0.0036699 | 0.00080738 | 0.0028625
2747 | 16.3 | 4.7 | 17.334 | 17.334 | 0.78 | 19.966 | 1.034 | 0.0022695 | 0.0004993 | 0.0017702
2748 | 17 | 4 | 17.88 | 17.88 | 0.78 | 20.12 | 0.88 | 0.0019315 | 0.00042493 | 0.0015066
2749 | 17.6 | 3.4 | 18.348 | 18.348 | 0.78 | 20.252 | 0.748 | 0.0016418 | 0.00036119 | 0.0012806
2750 | 18.3 | 2.7 | 18.894 | 18.894 | 0.78 | 20.406 | 0.594 | 0.0013038 | 0.00028683 | 0.0010169
2751 | 18.2 | 2.8 | 18.816 | 18.816 | 0.78 | 20.384 | 0.616 | 0.0013521 | 0.00029745 | 0.0010546
2752 | 18 | 3 | 18.66 | 18.66 | 0.78 | 20.34 | 0.66 | 0.0014486 | 0.0003187 | 0.0011299
2753 | 17.9 | 3.1 | 18.582 | 18.582 | 0.78 | 20.318 | 0.682 | 0.0014969 | 0.00032932 | 0.0011676
2754 | 16.3 | 4.7 | 17.334 | 17.334 | 0.78 | 19.966 | 1.034 | 0.0022695 | 0.0004993 | 0.0017702
2755 | 14.6 | 6.4 | 16.008 | 16.008 | 0.78 | 19.592 | 1.408 | 0.0030904 | 0.0006799 | 0.0024105
2756 | 13 | 8 | 14.76 | 14.76 | 0.78 | 19.24 | 1.76 | 0.003863 | 0.00084987 | 0.0030132
2757 | 10.9 | 10.1 | 13.122 | 13.122 | 0.78 | 18.778 | 2.222 | 0.0048771 | 0.001073 | 0.0038041
2758 | 8.9 | 12.1 | 11.562 | 11.562 | 0.78 | 18.338 | 2.662 | 0.0058428 | 0.0012854 | 0.0045574
2759 | 6.8 | 14.2 | 9.924 | 9.924 | 0.78 | 17.876 | 3.124 | 0.0068569 | 0.0015085 | 0.0053484
2760 | 5.8 | 15.2 | 9.144 | 9.144 | 0.78 | 17.656 | 3.344 | 0.0073398 | 0.0016148 | 0.005725
2761 | 4.9 | 16.1 | 8.442 | 8.442 | 0.78 | 17.458 | 3.542 | 0.0077744 | 0.0017104 | 0.006064
2762 | 3.9 | 17.1 | 7.662 | 7.662 | 0.78 | 17.238 | 3.762 | 0.0082572 | 0.0018166 | 0.0064407
2763 | 3.7 | 17.3 | 7.506 | 7.506 | 0.78 | 17.194 | 3.806 | 0.0083538 | 0.0018378 | 0.006516
2764 | 3.4 | 17.6 | 7.272 | 7.272 | 0.78 | 17.128 | 3.872 | 0.0084987 | 0.0018697 | 0.006629
2765 | 3.2 | 17.8 | 7.116 | 7.116 | 0.78 | 17.084 | 3.916 | 0.0085953 | 0.001891 | 0.0067043
2766 | 5.1 | 15.9 | 8.598 | 8.598 | 0.78 | 17.502 | 3.498 | 0.0076778 | 0.0016891 | 0.0059887
2767 | 7.1 | 13.9 | 10.158 | 10.158 | 0.78 | 17.942 | 3.058 | 0.006712 | 0.0014766 | 0.0052354
2768 | 9 | 12 | 11.64 | 11.64 | 0.78 | 18.36 | 2.64 | 0.0057946 | 0.0012748 | 0.0045198
2769 | 10.8 | 10.2 | 13.044 | 13.044 | 0.78 | 18.756 | 2.244 | 0.0049254 | 0.0010836 | 0.0038418
2770 | 12.5 | 8.5 | 14.37 | 14.37 | 0.78 | 19.13 | 1.87 | 0.0041045 | 0.00090299 | 0.0032015
2771 | 14.3 | 6.7 | 15.774 | 15.774 | 0.78 | 19.526 | 1.474 | 0.0032353 | 0.00071177 | 0.0025235
2772 | 15.1 | 5.9 | 16.398 | 16.398 | 0.78 | 19.702 | 1.298 | 0.002849 | 0.00062678 | 0.0022222
2773 | 15.8 | 5.2 | 16.944 | 16.944 | 0.78 | 19.856 | 1.144 | 0.002511 | 0.00055241 | 0.0019586
2774 | 16.6 | 4.4 | 17.568 | 17.568 | 0.78 | 20.032 | 0.968 | 0.0021247 | 0.00046743 | 0.0016572
2775 | 16.6 | 4.4 | 17.568 | 17.568 | 0.78 | 20.032 | 0.968 | 0.0021247 | 0.00046743 | 0.0016572
2776 | 16.7 | 4.3 | 17.646 | 17.646 | 0.78 | 20.054 | 0.946 | 0.0020764 | 0.0004568 | 0.0016196
2777 | 16.7 | 4.3 | 17.646 | 17.646 | 0.78 | 20.054 | 0.946 | 0.0020764 | 0.0004568 | 0.0016196
2778 | 15.4 | 5.6 | 16.632 | 16.632 | 0.78 | 19.768 | 1.232 | 0.0027041 | 0.00059491 | 0.0021092
2779 | 14 | 7 | 15.54 | 15.54 | 0.78 | 19.46 | 1.54 | 0.0033802 | 0.00074364 | 0.0026365
2780 | 12.7 | 8.3 | 14.526 | 14.526 | 0.78 | 19.174 | 1.826 | 0.0040079 | 0.00088174 | 0.0031262
2781 | 11.1 | 9.9 | 13.278 | 13.278 | 0.78 | 18.822 | 2.178 | 0.0047805 | 0.0010517 | 0.0037288
2782 | 9.4 | 11.6 | 11.952 | 11.952 | 0.78 | 18.448 | 2.552 | 0.0056014 | 0.0012323 | 0.0043691
2783 | 7.8 | 13.2 | 10.704 | 10.704 | 0.78 | 18.096 | 2.904 | 0.006374 | 0.0014023 | 0.0049717
2784 | 7.3 | 13.7 | 10.314 | 10.314 | 0.78 | 17.986 | 3.014 | 0.0066155 | 0.0014554 | 0.0051601
2785 | 6.7 | 14.3 | 9.846 | 9.846 | 0.78 | 17.854 | 3.146 | 0.0069052 | 0.0015191 | 0.005386
2786 | 6.2 | 14.8 | 9.456 | 9.456 | 0.78 | 17.744 | 3.256 | 0.0071466 | 0.0015723 | 0.0055744
2787 | 6.2 | 14.8 | 9.456 | 9.456 | 0.78 | 17.744 | 3.256 | 0.0071466 | 0.0015723 | 0.0055744
2788 | 6.3 | 14.7 | 9.534 | 9.534 | 0.78 | 17.766 | 3.234 | 0.0070983 | 0.0015616 | 0.0055367
2789 | 6.3 | 14.7 | 9.534 | 9.534 | 0.78 | 17.766 | 3.234 | 0.0070983 | 0.0015616 | 0.0055367
2790 | 7.6 | 13.4 | 10.548 | 10.548 | 0.78 | 18.052 | 2.948 | 0.0064706 | 0.0014235 | 0.0050471
2791 | 9 | 12 | 11.64 | 11.64 | 0.78 | 18.36 | 2.64 | 0.0057946 | 0.0012748 | 0.0045198
2792 | 10.3 | 10.7 | 12.654 | 12.654 | 0.78 | 18.646 | 2.354 | 0.0051668 | 0.0011367 | 0.0040301
2793 | 11.8 | 9.2 | 13.824 | 13.824 | 0.78 | 18.976 | 2.024 | 0.0044425 | 0.00097735 | 0.0034651
2794 | 13.4 | 7.6 | 15.072 | 15.072 | 0.78 | 19.328 | 1.672 | 0.0036699 | 0.00080738 | 0.0028625
2795 | 14.9 | 6.1 | 16.242 | 16.242 | 0.78 | 19.658 | 1.342 | 0.0029456 | 0.00064802 | 0.0022975
2796 | 16 | 5 | 17.1 | 17.1 | 0.78 | 19.9 | 1.1 | 0.0024144 | 0.00053117 | 0.0018832
2797 | 17.2 | 3.8 | 18.036 | 18.036 | 0.78 | 20.164 | 0.836 | 0.0018349 | 0.00040369 | 0.0014313
2798 | 18.3 | 2.7 | 18.894 | 18.894 | 0.78 | 20.406 | 0.594 | 0.0013038 | 0.00028683 | 0.0010169
2799 | 18.2 | 2.8 | 18.816 | 18.816 | 0.78 | 20.384 | 0.616 | 0.0013521 | 0.00029745 | 0.0010546
2800 | 18 | 3 | 18.66 | 18.66 | 0.78 | 20.34 | 0.66 | 0.0014486 | 0.0003187 | 0.0011299
2801 | 17.9 | 3.1 | 18.582 | 18.582 | 0.78 | 20.318 | 0.682 | 0.0014969 | 0.00032932 | 0.0011676
2802 | 16.6 | 4.4 | 17.568 | 17.568 | 0.78 | 20.032 | 0.968 | 0.0021247 | 0.00046743 | 0.0016572
2803 | 15.4 | 5.6 | 16.632 | 16.632 | 0.78 | 19.768 | 1.232 | 0.0027041 | 0.00059491 | 0.0021092
2804 | 14.1 | 6.9 | 15.618 | 15.618 | 0.78 | 19.482 | 1.518 | 0.0033319 | 0.00073301 | 0.0025989
2805 | 13.1 | 7.9 | 14.838 | 14.838 | 0.78 | 19.262 | 1.738 | 0.0038148 | 0.00083925 | 0.0029755
2806 | 12 | 9 | 13.98 | 13.98 | 0.78 | 19.02 | 1.98 | 0.0043459 | 0.0009561 | 0.0033898
2807 | 11 | 10 | 13.2 | 13.2 | 0.78 | 18.8 | 2.2 | 0.0048288 | 0.0010623 | 0.0037665
2808 | 9.8 | 11.2 | 12.264 | 12.264 | 0.78 | 18.536 | 2.464 | 0.0054083 | 0.0011898 | 0.0042184
2809 | 8.7 | 12.3 | 11.406 | 11.406 | 0.78 | 18.294 | 2.706 | 0.0059394 | 0.0013067 | 0.0046328
2810 | 7.5 | 13.5 | 10.47 | 10.47 | 0.78 | 18.03 | 2.97 | 0.0065189 | 0.0014342 | 0.0050847
2811 | 7.2 | 13.8 | 10.236 | 10.236 | 0.78 | 17.964 | 3.036 | 0.0066637 | 0.001466 | 0.0051977
2812 | 6.9 | 14.1 | 10.002 | 10.002 | 0.78 | 17.898 | 3.102 | 0.0068086 | 0.0014979 | 0.0053107
2813 | 6.6 | 14.4 | 9.768 | 9.768 | 0.78 | 17.832 | 3.168 | 0.0069535 | 0.0015298 | 0.0054237
2814 | 8.5 | 12.5 | 11.25 | 11.25 | 0.78 | 18.25 | 2.75 | 0.006036 | 0.0013279 | 0.0047081
2815 | 10.3 | 10.7 | 12.654 | 12.654 | 0.78 | 18.646 | 2.354 | 0.0051668 | 0.0011367 | 0.0040301
2816 | 12.2 | 8.8 | 14.136 | 14.136 | 0.78 | 19.064 | 1.936 | 0.0042493 | 0.00093486 | 0.0033145
2817 | 13.5 | 7.5 | 15.15 | 15.15 | 0.78 | 19.35 | 1.65 | 0.0036216 | 0.00079675 | 0.0028248
2818 | 14.7 | 6.3 | 16.086 | 16.086 | 0.78 | 19.614 | 1.386 | 0.0030421 | 0.00066927 | 0.0023729
2819 | 16 | 5 | 17.1 | 17.1 | 0.78 | 19.9 | 1.1 | 0.0024144 | 0.00053117 | 0.0018832
2820 | 16.7 | 4.3 | 17.646 | 17.646 | 0.78 | 20.054 | 0.946 | 0.0020764 | 0.0004568 | 0.0016196
2821 | 17.3 | 3.7 | 18.114 | 18.114 | 0.78 | 20.186 | 0.814 | 0.0017867 | 0.00039306 | 0.0013936
2822 | 18 | 3 | 18.66 | 18.66 | 0.78 | 20.34 | 0.66 | 0.0014486 | 0.0003187 | 0.0011299
2823 | 18 | 3 | 18.66 | 18.66 | 0.78 | 20.34 | 0.66 | 0.0014486 | 0.0003187 | 0.0011299
2824 | 17.9 | 3.1 | 18.582 | 18.582 | 0.78 | 20.318 | 0.682 | 0.0014969 | 0.00032932 | 0.0011676
2825 | 17.9 | 3.1 | 18.582 | 18.582 | 0.78 | 20.318 | 0.682 | 0.0014969 | 0.00032932 | 0.0011676
2826 | 16.9 | 4.1 | 17.802 | 17.802 | 0.78 | 20.098 | 0.902 | 0.0019798 | 0.00043556 | 0.0015443
2827 | 15.8 | 5.2 | 16.944 | 16.944 | 0.78 | 19.856 | 1.144 | 0.002511 | 0.00055241 | 0.0019586
2828 | 14.8 | 6.2 | 16.164 | 16.164 | 0.78 | 19.636 | 1.364 | 0.0029939 | 0.00065865 | 0.0023352
2829 | 13.5 | 7.5 | 15.15 | 15.15 | 0.78 | 19.35 | 1.65 | 0.0036216 | 0.00079675 | 0.0028248
2830 | 12.3 | 8.7 | 14.214 | 14.214 | 0.78 | 19.086 | 1.914 | 0.0042011 | 0.00092423 | 0.0032768
2831 | 11 | 10 | 13.2 | 13.2 | 0.78 | 18.8 | 2.2 | 0.0048288 | 0.0010623 | 0.0037665
2832 | 10 | 11 | 12.42 | 12.42 | 0.78 | 18.58 | 2.42 | 0.0053117 | 0.0011686 | 0.0041431
2833 | 9 | 12 | 11.64 | 11.64 | 0.78 | 18.36 | 2.64 | 0.0057946 | 0.0012748 | 0.0045198
2834 | 8 | 13 | 10.86 | 10.86 | 0.78 | 18.14 | 2.86 | 0.0062774 | 0.001381 | 0.0048964
2835 | 7.7 | 13.3 | 10.626 | 10.626 | 0.78 | 18.074 | 2.926 | 0.0064223 | 0.0014129 | 0.0050094
2836 | 7.4 | 13.6 | 10.392 | 10.392 | 0.78 | 18.008 | 2.992 | 0.0065672 | 0.0014448 | 0.0051224
2837 | 7.1 | 13.9 | 10.158 | 10.158 | 0.78 | 17.942 | 3.058 | 0.006712 | 0.0014766 | 0.0052354
2838 | 7.9 | 13.1 | 10.782 | 10.782 | 0.78 | 18.118 | 2.882 | 0.0063257 | 0.0013917 | 0.0049341
2839 | 8.7 | 12.3 | 11.406 | 11.406 | 0.78 | 18.294 | 2.706 | 0.0059394 | 0.0013067 | 0.0046328
2840 | 9.5 | 11.5 | 12.03 | 12.03 | 0.78 | 18.47 | 2.53 | 0.0055531 | 0.0012217 | 0.0043314
2841 | 10.4 | 10.6 | 12.732 | 12.732 | 0.78 | 18.668 | 2.332 | 0.0051185 | 0.0011261 | 0.0039925
2842 | 11.2 | 9.8 | 13.356 | 13.356 | 0.78 | 18.844 | 2.156 | 0.0047322 | 0.0010411 | 0.0036911
2843 | 12.1 | 8.9 | 14.058 | 14.058 | 0.78 | 19.042 | 1.958 | 0.0042976 | 0.00094548 | 0.0033522
2844 | 11.8 | 9.2 | 13.824 | 13.824 | 0.78 | 18.976 | 2.024 | 0.0044425 | 0.00097735 | 0.0034651
2845 | 11.4 | 9.6 | 13.512 | 13.512 | 0.78 | 18.888 | 2.112 | 0.0046356 | 0.0010198 | 0.0036158
2846 | 11.1 | 9.9 | 13.278 | 13.278 | 0.78 | 18.822 | 2.178 | 0.0047805 | 0.0010517 | 0.0037288
2847 | 11.7 | 9.3 | 13.746 | 13.746 | 0.78 | 18.954 | 2.046 | 0.0044908 | 0.00098797 | 0.0035028
2848 | 12.2 | 8.8 | 14.136 | 14.136 | 0.78 | 19.064 | 1.936 | 0.0042493 | 0.00093486 | 0.0033145
2849 | 12.8 | 8.2 | 14.604 | 14.604 | 0.78 | 19.196 | 1.804 | 0.0039596 | 0.00087112 | 0.0030885
2850 | 12.1 | 8.9 | 14.058 | 14.058 | 0.78 | 19.042 | 1.958 | 0.0042976 | 0.00094548 | 0.0033522
2851 | 11.3 | 9.7 | 13.434 | 13.434 | 0.78 | 18.866 | 2.134 | 0.0046839 | 0.0010305 | 0.0036535
2852 | 10.6 | 10.4 | 12.888 | 12.888 | 0.78 | 18.712 | 2.288 | 0.005022 | 0.0011048 | 0.0039171
2853 | 8.7 | 12.3 | 11.406 | 11.406 | 0.78 | 18.294 | 2.706 | 0.0059394 | 0.0013067 | 0.0046328
2854 | 6.9 | 14.1 | 10.002 | 10.002 | 0.78 | 17.898 | 3.102 | 0.0068086 | 0.0014979 | 0.0053107
2855 | 5 | 16 | 8.52 | 8.52 | 0.78 | 17.48 | 3.52 | 0.0077261 | 0.0016997 | 0.0060263
2856 | 5.1 | 15.9 | 8.598 | 8.598 | 0.78 | 17.502 | 3.498 | 0.0076778 | 0.0016891 | 0.0059887
2857 | 5.1 | 15.9 | 8.598 | 8.598 | 0.78 | 17.502 | 3.498 | 0.0076778 | 0.0016891 | 0.0059887
2858 | 5.2 | 15.8 | 8.676 | 8.676 | 0.78 | 17.524 | 3.476 | 0.0076295 | 0.0016785 | 0.005951
2859 | 5 | 16 | 8.52 | 8.52 | 0.78 | 17.48 | 3.52 | 0.0077261 | 0.0016997 | 0.0060263
2860 | 4.9 | 16.1 | 8.442 | 8.442 | 0.78 | 17.458 | 3.542 | 0.0077744 | 0.0017104 | 0.006064
2861 | 4.7 | 16.3 | 8.286 | 8.286 | 0.78 | 17.414 | 3.586 | 0.0078709 | 0.0017316 | 0.0061393
2862 | 5 | 16 | 8.52 | 8.52 | 0.78 | 17.48 | 3.52 | 0.0077261 | 0.0016997 | 0.0060263
2863 | 5.2 | 15.8 | 8.676 | 8.676 | 0.78 | 17.524 | 3.476 | 0.0076295 | 0.0016785 | 0.005951
2864 | 5.5 | 15.5 | 8.91 | 8.91 | 0.78 | 17.59 | 3.41 | 0.0074846 | 0.0016466 | 0.005838
2865 | 7 | 14 | 10.08 | 10.08 | 0.78 | 17.92 | 3.08 | 0.0067603 | 0.0014873 | 0.005273
2866 | 8.4 | 12.6 | 11.172 | 11.172 | 0.78 | 18.228 | 2.772 | 0.0060843 | 0.0013385 | 0.0047457
2867 | 9.9 | 11.1 | 12.342 | 12.342 | 0.78 | 18.558 | 2.442 | 0.00536 | 0.0011792 | 0.0041808
2868 | 10.7 | 10.3 | 12.966 | 12.966 | 0.78 | 18.734 | 2.266 | 0.0049737 | 0.0010942 | 0.0038795
2869 | 11.4 | 9.6 | 13.512 | 13.512 | 0.78 | 18.888 | 2.112 | 0.0046356 | 0.0010198 | 0.0036158
2870 | 12.2 | 8.8 | 14.136 | 14.136 | 0.78 | 19.064 | 1.936 | 0.0042493 | 0.00093486 | 0.0033145
2871 | 11.7 | 9.3 | 13.746 | 13.746 | 0.78 | 18.954 | 2.046 | 0.0044908 | 0.00098797 | 0.0035028
2872 | 11.6 | 9.4 | 13.668 | 13.668 | 0.78 | 18.932 | 2.068 | 0.0045391 | 0.0009986 | 0.0035405
2873 | 11.2 | 9.8 | 13.356 | 13.356 | 0.78 | 18.844 | 2.156 | 0.0047322 | 0.0010411 | 0.0036911
2874 | 10.7 | 10.3 | 12.966 | 12.966 | 0.78 | 18.734 | 2.266 | 0.0049737 | 0.0010942 | 0.0038795
2875 | 10.1 | 10.9 | 12.498 | 12.498 | 0.78 | 18.602 | 2.398 | 0.0052634 | 0.0011579 | 0.0041054
2876 | 9.5 | 11.5 | 12.03 | 12.03 | 0.78 | 18.47 | 2.53 | 0.0055531 | 0.0012217 | 0.0043314
2877 | 8.8 | 12.2 | 11.484 | 11.484 | 0.78 | 18.316 | 2.684 | 0.0058911 | 0.001296 | 0.0045951
2878 | 8.1 | 12.9 | 10.938 | 10.938 | 0.78 | 18.162 | 2.838 | 0.0062292 | 0.0013704 | 0.0048587
2879 | 7.5 | 13.5 | 10.47 | 10.47 | 0.78 | 18.03 | 2.97 | 0.0065189 | 0.0014342 | 0.0050847
2880 | 7 | 14 | 10.08 | 10.08 | 0.78 | 17.92 | 3.08 | 0.0067603 | 0.0014873 | 0.005273
2881 | 6.7 | 14.3 | 9.846 | 9.846 | 0.78 | 17.854 | 3.146 | 0.0069052 | 0.0015191 | 0.005386
2882 | 6.5 | 14.5 | 9.69 | 9.69 | 0.78 | 17.81 | 3.19 | 0.0070018 | 0.0015404 | 0.0054614
2883 | 6.5 | 14.5 | 9.69 | 9.69 | 0.78 | 17.81 | 3.19 | 0.0070018 | 0.0015404 | 0.0054614
2884 | 6.7 | 14.3 | 9.846 | 9.846 | 0.78 | 17.854 | 3.146 | 0.0069052 | 0.0015191 | 0.005386
2885 | 7 | 14 | 10.08 | 10.08 | 0.78 | 17.92 | 3.08 | 0.0067603 | 0.0014873 | 0.005273
2886 | 7.6 | 13.4 | 10.548 | 10.548 | 0.78 | 18.052 | 2.948 | 0.0064706 | 0.0014235 | 0.0050471
2887 | 8.2 | 12.8 | 11.016 | 11.016 | 0.78 | 18.184 | 2.816 | 0.0061809 | 0.0013598 | 0.0048211
2888 | 9 | 12 | 11.64 | 11.64 | 0.78 | 18.36 | 2.64 | 0.0057946 | 0.0012748 | 0.0045198
2889 | 9.6 | 11.4 | 12.108 | 12.108 | 0.78 | 18.492 | 2.508 | 0.0055048 | 0.0012111 | 0.0042938
2890 | 11 | 10 | 13.2 | 13.2 | 0.78 | 18.8 | 2.2 | 0.0048288 | 0.0010623 | 0.0037665
2891 | 12.4 | 8.6 | 14.292 | 14.292 | 0.78 | 19.108 | 1.892 | 0.0041528 | 0.00091361 | 0.0032392
2892 | 12.9 | 8.1 | 14.682 | 14.682 | 0.78 | 19.218 | 1.782 | 0.0039113 | 0.00086049 | 0.0030508
2893 | 13.4 | 7.6 | 15.072 | 15.072 | 0.78 | 19.328 | 1.672 | 0.0036699 | 0.00080738 | 0.0028625
2894 | 13.9 | 7.1 | 15.462 | 15.462 | 0.78 | 19.438 | 1.562 | 0.0034284 | 0.00075426 | 0.0026742
2895 | 13.9 | 7.1 | 15.462 | 15.462 | 0.78 | 19.438 | 1.562 | 0.0034284 | 0.00075426 | 0.0026742
2896 | 13.8 | 7.2 | 15.384 | 15.384 | 0.78 | 19.416 | 1.584 | 0.0034767 | 0.00076488 | 0.0027119
2897 | 13.8 | 7.2 | 15.384 | 15.384 | 0.78 | 19.416 | 1.584 | 0.0034767 | 0.00076488 | 0.0027119
2898 | 13 | 8 | 14.76 | 14.76 | 0.78 | 19.24 | 1.76 | 0.003863 | 0.00084987 | 0.0030132
2899 | 12.3 | 8.7 | 14.214 | 14.214 | 0.78 | 19.086 | 1.914 | 0.0042011 | 0.00092423 | 0.0032768
2900 | 11.5 | 9.5 | 13.59 | 13.59 | 0.78 | 18.91 | 2.09 | 0.0045874 | 0.0010092 | 0.0035781
2901 | 9.9 | 11.1 | 12.342 | 12.342 | 0.78 | 18.558 | 2.442 | 0.00536 | 0.0011792 | 0.0041808
2902 | 8.3 | 12.7 | 11.094 | 11.094 | 0.78 | 18.206 | 2.794 | 0.0061326 | 0.0013492 | 0.0047834
2903 | 6.7 | 14.3 | 9.846 | 9.846 | 0.78 | 17.854 | 3.146 | 0.0069052 | 0.0015191 | 0.005386
2904 | 6.6 | 14.4 | 9.768 | 9.768 | 0.78 | 17.832 | 3.168 | 0.0069535 | 0.0015298 | 0.0054237
2905 | 6.4 | 14.6 | 9.612 | 9.612 | 0.78 | 17.788 | 3.212 | 0.00705 | 0.001551 | 0.005499
2906 | 6.3 | 14.7 | 9.534 | 9.534 | 0.78 | 17.766 | 3.234 | 0.0070983 | 0.0015616 | 0.0055367
2907 | 6.1 | 14.9 | 9.378 | 9.378 | 0.78 | 17.722 | 3.278 | 0.0071949 | 0.0015829 | 0.005612
2908 | 5.9 | 15.1 | 9.222 | 9.222 | 0.78 | 17.678 | 3.322 | 0.0072915 | 0.0016041 | 0.0056874
2909 | 5.7 | 15.3 | 9.066 | 9.066 | 0.78 | 17.634 | 3.366 | 0.0073881 | 0.0016254 | 0.0057627
2910 | 6.8 | 14.2 | 9.924 | 9.924 | 0.78 | 17.876 | 3.124 | 0.0068569 | 0.0015085 | 0.0053484
2911 | 7.9 | 13.1 | 10.782 | 10.782 | 0.78 | 18.118 | 2.882 | 0.0063257 | 0.0013917 | 0.0049341
2912 | 9 | 12 | 11.64 | 11.64 | 0.78 | 18.36 | 2.64 | 0.0057946 | 0.0012748 | 0.0045198
2913 | 9.7 | 11.3 | 12.186 | 12.186 | 0.78 | 18.514 | 2.486 | 0.0054565 | 0.0012004 | 0.0042561
2914 | 10.4 | 10.6 | 12.732 | 12.732 | 0.78 | 18.668 | 2.332 | 0.0051185 | 0.0011261 | 0.0039925
2915 | 11.1 | 9.9 | 13.278 | 13.278 | 0.78 | 18.822 | 2.178 | 0.0047805 | 0.0010517 | 0.0037288
2916 | 12.5 | 8.5 | 14.37 | 14.37 | 0.78 | 19.13 | 1.87 | 0.0041045 | 0.00090299 | 0.0032015
2917 | 14 | 7 | 15.54 | 15.54 | 0.78 | 19.46 | 1.54 | 0.0033802 | 0.00074364 | 0.0026365
2918 | 15.4 | 5.6 | 16.632 | 16.632 | 0.78 | 19.768 | 1.232 | 0.0027041 | 0.00059491 | 0.0021092
2919 | 15.6 | 5.4 | 16.788 | 16.788 | 0.78 | 19.812 | 1.188 | 0.0026076 | 0.00057366 | 0.0020339
2920 | 15.7 | 5.3 | 16.866 | 16.866 | 0.78 | 19.834 | 1.166 | 0.0025593 | 0.00056304 | 0.0019962
2921 | 15.9 | 5.1 | 17.022 | 17.022 | 0.78 | 19.878 | 1.122 | 0.0024627 | 0.00054179 | 0.0019209
2922 | 15.3 | 5.7 | 16.554 | 16.554 | 0.78 | 19.746 | 1.254 | 0.0027524 | 0.00060553 | 0.0021469
2923 | 14.7 | 6.3 | 16.086 | 16.086 | 0.78 | 19.614 | 1.386 | 0.0030421 | 0.00066927 | 0.0023729
2924 | 14.1 | 6.9 | 15.618 | 15.618 | 0.78 | 19.482 | 1.518 | 0.0033319 | 0.00073301 | 0.0025989
2925 | 12.9 | 8.1 | 14.682 | 14.682 | 0.78 | 19.218 | 1.782 | 0.0039113 | 0.00086049 | 0.0030508
2926 | 11.8 | 9.2 | 13.824 | 13.824 | 0.78 | 18.976 | 2.024 | 0.0044425 | 0.00097735 | 0.0034651
2927 | 10.6 | 10.4 | 12.888 | 12.888 | 0.78 | 18.712 | 2.288 | 0.005022 | 0.0011048 | 0.0039171
2928 | 10.2 | 10.8 | 12.576 | 12.576 | 0.78 | 18.624 | 2.376 | 0.0052151 | 0.0011473 | 0.0040678
2929 | 9.9 | 11.1 | 12.342 | 12.342 | 0.78 | 18.558 | 2.442 | 0.00536 | 0.0011792 | 0.0041808
2930 | 9.5 | 11.5 | 12.03 | 12.03 | 0.78 | 18.47 | 2.53 | 0.0055531 | 0.0012217 | 0.0043314
2931 | 9.3 | 11.7 | 11.874 | 11.874 | 0.78 | 18.426 | 2.574 | 0.0056497 | 0.0012429 | 0.0044068
2932 | 9.2 | 11.8 | 11.796 | 11.796 | 0.78 | 18.404 | 2.596 | 0.005698 | 0.0012536 | 0.0044444
2933 | 9 | 12 | 11.64 | 11.64 | 0.78 | 18.36 | 2.64 | 0.0057946 | 0.0012748 | 0.0045198
2934 | 9.5 | 11.5 | 12.03 | 12.03 | 0.78 | 18.47 | 2.53 | 0.0055531 | 0.0012217 | 0.0043314
2935 | 9.9 | 11.1 | 12.342 | 12.342 | 0.78 | 18.558 | 2.442 | 0.00536 | 0.0011792 | 0.0041808
2936 | 10.4 | 10.6 | 12.732 | 12.732 | 0.78 | 18.668 | 2.332 | 0.0051185 | 0.0011261 | 0.0039925
2937 | 11.2 | 9.8 | 13.356 | 13.356 | 0.78 | 18.844 | 2.156 | 0.0047322 | 0.0010411 | 0.0036911
2938 | 12 | 9 | 13.98 | 13.98 | 0.78 | 19.02 | 1.98 | 0.0043459 | 0.0009561 | 0.0033898
2939 | 12.8 | 8.2 | 14.604 | 14.604 | 0.78 | 19.196 | 1.804 | 0.0039596 | 0.00087112 | 0.0030885
2940 | 14 | 7 | 15.54 | 15.54 | 0.78 | 19.46 | 1.54 | 0.0033802 | 0.00074364 | 0.0026365
2941 | 15.2 | 5.8 | 16.476 | 16.476 | 0.78 | 19.724 | 1.276 | 0.0028007 | 0.00061615 | 0.0021845
2942 | 16.4 | 4.6 | 17.412 | 17.412 | 0.78 | 19.988 | 1.012 | 0.0022212 | 0.00048867 | 0.0017326
2943 | 16.5 | 4.5 | 17.49 | 17.49 | 0.78 | 20.01 | 0.99 | 0.002173 | 0.00047805 | 0.0016949
2944 | 16.6 | 4.4 | 17.568 | 17.568 | 0.78 | 20.032 | 0.968 | 0.0021247 | 0.00046743 | 0.0016572
2945 | 16.7 | 4.3 | 17.646 | 17.646 | 0.78 | 20.054 | 0.946 | 0.0020764 | 0.0004568 | 0.0016196
2946 | 15.7 | 5.3 | 16.866 | 16.866 | 0.78 | 19.834 | 1.166 | 0.0025593 | 0.00056304 | 0.0019962
2947 | 14.7 | 6.3 | 16.086 | 16.086 | 0.78 | 19.614 | 1.386 | 0.0030421 | 0.00066927 | 0.0023729
2948 | 13.7 | 7.3 | 15.306 | 15.306 | 0.78 | 19.394 | 1.606 | 0.003525 | 0.00077551 | 0.0027495
2949 | 13.1 | 7.9 | 14.838 | 14.838 | 0.78 | 19.262 | 1.738 | 0.0038148 | 0.00083925 | 0.0029755
2950 | 12.6 | 8.4 | 14.448 | 14.448 | 0.78 | 19.152 | 1.848 | 0.0040562 | 0.00089236 | 0.0031638
2951 | 12 | 9 | 13.98 | 13.98 | 0.78 | 19.02 | 1.98 | 0.0043459 | 0.0009561 | 0.0033898
2952 | 10.2 | 10.8 | 12.576 | 12.576 | 0.78 | 18.624 | 2.376 | 0.0052151 | 0.0011473 | 0.0040678
2953 | 8.5 | 12.5 | 11.25 | 11.25 | 0.78 | 18.25 | 2.75 | 0.006036 | 0.0013279 | 0.0047081
2954 | 6.7 | 14.3 | 9.846 | 9.846 | 0.78 | 17.854 | 3.146 | 0.0069052 | 0.0015191 | 0.005386
2955 | 5.8 | 15.2 | 9.144 | 9.144 | 0.78 | 17.656 | 3.344 | 0.0073398 | 0.0016148 | 0.005725
2956 | 5 | 16 | 8.52 | 8.52 | 0.78 | 17.48 | 3.52 | 0.0077261 | 0.0016997 | 0.0060263
2957 | 4.1 | 16.9 | 7.818 | 7.818 | 0.78 | 17.282 | 3.718 | 0.0081607 | 0.0017953 | 0.0063653
2958 | 6.2 | 14.8 | 9.456 | 9.456 | 0.78 | 17.744 | 3.256 | 0.0071466 | 0.0015723 | 0.0055744
2959 | 8.3 | 12.7 | 11.094 | 11.094 | 0.78 | 18.206 | 2.794 | 0.0061326 | 0.0013492 | 0.0047834
2960 | 10.4 | 10.6 | 12.732 | 12.732 | 0.78 | 18.668 | 2.332 | 0.0051185 | 0.0011261 | 0.0039925
2961 | 12.5 | 8.5 | 14.37 | 14.37 | 0.78 | 19.13 | 1.87 | 0.0041045 | 0.00090299 | 0.0032015
2962 | 14.6 | 6.4 | 16.008 | 16.008 | 0.78 | 19.592 | 1.408 | 0.0030904 | 0.0006799 | 0.0024105
2963 | 16.7 | 4.3 | 17.646 | 17.646 | 0.78 | 20.054 | 0.946 | 0.0020764 | 0.0004568 | 0.0016196
2964 | 17.5 | 3.5 | 18.27 | 18.27 | 0.78 | 20.23 | 0.77 | 0.0016901 | 0.00037182 | 0.0013183
2965 | 18.4 | 2.6 | 18.972 | 18.972 | 0.78 | 20.428 | 0.572 | 0.0012555 | 0.00027621 | 0.00097928
2966 | 19.2 | 1.8 | 19.596 | 19.596 | 0.78 | 20.604 | 0.396 | 0.00086918 | 0.00019122 | 0.00067796
2967 | 18.9 | 2.1 | 19.362 | 19.362 | 0.78 | 20.538 | 0.462 | 0.001014 | 0.00022309 | 0.00079096
2968 | 18.6 | 2.4 | 19.128 | 19.128 | 0.78 | 20.472 | 0.528 | 0.0011589 | 0.00025496 | 0.00090395
2969 | 18.3 | 2.7 | 18.894 | 18.894 | 0.78 | 20.406 | 0.594 | 0.0013038 | 0.00028683 | 0.0010169
2970 | 17.5 | 3.5 | 18.27 | 18.27 | 0.78 | 20.23 | 0.77 | 0.0016901 | 0.00037182 | 0.0013183
2971 | 16.8 | 4.2 | 17.724 | 17.724 | 0.78 | 20.076 | 0.924 | 0.0020281 | 0.00044618 | 0.0015819
2972 | 16 | 5 | 17.1 | 17.1 | 0.78 | 19.9 | 1.1 | 0.0024144 | 0.00053117 | 0.0018832
2973 | 14.6 | 6.4 | 16.008 | 16.008 | 0.78 | 19.592 | 1.408 | 0.0030904 | 0.0006799 | 0.0024105
2974 | 13.2 | 7.8 | 14.916 | 14.916 | 0.78 | 19.284 | 1.716 | 0.0037665 | 0.00082862 | 0.0029378
2975 | 11.8 | 9.2 | 13.824 | 13.824 | 0.78 | 18.976 | 2.024 | 0.0044425 | 0.00097735 | 0.0034651
2976 | 11.1 | 9.9 | 13.278 | 13.278 | 0.78 | 18.822 | 2.178 | 0.0047805 | 0.0010517 | 0.0037288
2977 | 10.3 | 10.7 | 12.654 | 12.654 | 0.78 | 18.646 | 2.354 | 0.0051668 | 0.0011367 | 0.0040301
2978 | 9.6 | 11.4 | 12.108 | 12.108 | 0.78 | 18.492 | 2.508 | 0.0055048 | 0.0012111 | 0.0042938
2979 | 9.3 | 11.7 | 11.874 | 11.874 | 0.78 | 18.426 | 2.574 | 0.0056497 | 0.0012429 | 0.0044068
2980 | 9.1 | 11.9 | 11.718 | 11.718 | 0.78 | 18.382 | 2.618 | 0.0057463 | 0.0012642 | 0.0044821
2981 | 8.8 | 12.2 | 11.484 | 11.484 | 0.78 | 18.316 | 2.684 | 0.0058911 | 0.001296 | 0.0045951
2982 | 10.4 | 10.6 | 12.732 | 12.732 | 0.78 | 18.668 | 2.332 | 0.0051185 | 0.0011261 | 0.0039925
2983 | 11.9 | 9.1 | 13.902 | 13.902 | 0.78 | 18.998 | 2.002 | 0.0043942 | 0.00096673 | 0.0034275
2984 | 13.5 | 7.5 | 15.15 | 15.15 | 0.78 | 19.35 | 1.65 | 0.0036216 | 0.00079675 | 0.0028248
2985 | 15.4 | 5.6 | 16.632 | 16.632 | 0.78 | 19.768 | 1.232 | 0.0027041 | 0.00059491 | 0.0021092
2986 | 17.2 | 3.8 | 18.036 | 18.036 | 0.78 | 20.164 | 0.836 | 0.0018349 | 0.00040369 | 0.0014313
2987 | 19.1 | 1.9 | 19.518 | 19.518 | 0.78 | 20.582 | 0.418 | 0.00091747 | 0.00020184 | 0.00071563
2988 | 19.7 | 1.3 | 19.986 | 19.986 | 0.78 | 20.714 | 0.286 | 0.00062774 | 0.0001381 | 0.00048964
2989 | 20.2 | 0.8 | 20.376 | 20.376 | 0.78 | 20.824 | 0.176 | 0.0003863 | 8.4987e-05 | 0.00030132
2990 | 20.8 | 0.2 | 20.844 | 20.844 | 0.78 | 20.956 | 0.044 | 9.6576e-05 | 2.1247e-05 | 7.5329e-05
2991 | 20.6 | 0.4 | 20.688 | 20.688 | 0.78 | 20.912 | 0.088 | 0.00019315 | 4.2493e-05 | 0.00015066
2992 | 20.5 | 0.5 | 20.61 | 20.61 | 0.78 | 20.89 | 0.11 | 0.00024144 | 5.3117e-05 | 0.00018832
2993 | 20.3 | 0.7 | 20.454 | 20.454 | 0.78 | 20.846 | 0.154 | 0.00033802 | 7.4364e-05 | 0.00026365
2994 | 19.4 | 1.6 | 19.752 | 19.752 | 0.78 | 20.648 | 0.352 | 0.00077261 | 0.00016997 | 0.00060263
2995 | 18.4 | 2.6 | 18.972 | 18.972 | 0.78 | 20.428 | 0.572 | 0.0012555 | 0.00027621 | 0.00097928
2996 | 17.5 | 3.5 | 18.27 | 18.27 | 0.78 | 20.23 | 0.77 | 0.0016901 | 0.00037182 | 0.0013183
2997 | 15.6 | 5.4 | 16.788 | 16.788 | 0.78 | 19.812 | 1.188 | 0.0026076 | 0.00057366 | 0.0020339
2998 | 13.7 | 7.3 | 15.306 | 15.306 | 0.78 | 19.394 | 1.606 | 0.003525 | 0.00077551 | 0.0027495
2999 | 11.8 | 9.2 | 13.824 | 13.824 | 0.78 | 18.976 | 2.024 | 0.0044425 | 0.00097735 | 0.0034651
3000 | 11.1 | 9.9 | 13.278 | 13.278 | 0.78 | 18.822 | 2.178 | 0.0047805 | 0.0010517 | 0.0037288
3001 | 10.3 | 10.7 | 12.654 | 12.654 | 0.78 | 18.646 | 2.354 | 0.0051668 | 0.0011367 | 0.0040301
3002 | 9.6 | 11.4 | 12.108 | 12.108 | 0.78 | 18.492 | 2.508 | 0.0055048 | 0.0012111 | 0.0042938
3003 | 8.6 | 12.4 | 11.328 | 11.328 | 0.78 | 18.272 | 2.728 | 0.0059877 | 0.0013173 | 0.0046704
3004 | 7.5 | 13.5 | 10.47 | 10.47 | 0.78 | 18.03 | 2.97 | 0.0065189 | 0.0014342 | 0.0050847
3005 | 6.5 | 14.5 | 9.69 | 9.69 | 0.78 | 17.81 | 3.19 | 0.0070018 | 0.0015404 | 0.0054614
3006 | 9 | 12 | 11.64 | 11.64 | 0.78 | 18.36 | 2.64 | 0.0057946 | 0.0012748 | 0.0045198
3007 | 11.6 | 9.4 | 13.668 | 13.668 | 0.78 | 18.932 | 2.068 | 0.0045391 | 0.0009986 | 0.0035405
3008 | 14.1 | 6.9 | 15.618 | 15.618 | 0.78 | 19.482 | 1.518 | 0.0033319 | 0.00073301 | 0.0025989
3009 | 16.5 | 4.5 | 17.49 | 17.49 | 0.78 | 20.01 | 0.99 | 0.002173 | 0.00047805 | 0.0016949
3010 | 18.8 | 2.2 | 19.284 | 19.284 | 0.78 | 20.516 | 0.484 | 0.0010623 | 0.00023371 | 0.00082862
3011 | 21.2 | 0 | 21.156 | 21.156 | 0.78 | 21.044 | 0 | 0 | 0 | 0
3012 | 21.4 | 0 | 21.312 | 21.312 | 0.78 | 21.088 | 0 | 0 | 0 | 0
3013 | 21.6 | 0 | 21.468 | 21.468 | 0.78 | 21.132 | 0 | 0 | 0 | 0
3014 | 21.8 | 0 | 21.624 | 21.624 | 0.78 | 21.176 | 0 | 0 | 0 | 0
3015 | 21.7 | 0 | 21.546 | 21.546 | 0.78 | 21.154 | 0 | 0 | 0 | 0
3016 | 21.6 | 0 | 21.468 | 21.468 | 0.78 | 21.132 | 0 | 0 | 0 | 0
3017 | 21.5 | 0 | 21.39 | 21.39 | 0.78 | 21.11 | 0 | 0 | 0 | 0
3018 | 20.4 | 0.6 | 20.532 | 20.532 | 0.78 | 20.868 | 0.132 | 0.00028973 | 6.374e-05 | 0.00022599
3019 | 19.2 | 1.8 | 19.596 | 19.596 | 0.78 | 20.604 | 0.396 | 0.00086918 | 0.00019122 | 0.00067796
3020 | 18.1 | 2.9 | 18.738 | 18.738 | 0.78 | 20.362 | 0.638 | 0.0014004 | 0.00030808 | 0.0010923
3021 | 16.4 | 4.6 | 17.412 | 17.412 | 0.78 | 19.988 | 1.012 | 0.0022212 | 0.00048867 | 0.0017326
3022 | 14.6 | 6.4 | 16.008 | 16.008 | 0.78 | 19.592 | 1.408 | 0.0030904 | 0.0006799 | 0.0024105
3023 | 12.9 | 8.1 | 14.682 | 14.682 | 0.78 | 19.218 | 1.782 | 0.0039113 | 0.00086049 | 0.0030508
3024 | 11.7 | 9.3 | 13.746 | 13.746 | 0.78 | 18.954 | 2.046 | 0.0044908 | 0.00098797 | 0.0035028
3025 | 10.4 | 10.6 | 12.732 | 12.732 | 0.78 | 18.668 | 2.332 | 0.0051185 | 0.0011261 | 0.0039925
3026 | 9.2 | 11.8 | 11.796 | 11.796 | 0.78 | 18.404 | 2.596 | 0.005698 | 0.0012536 | 0.0044444
3027 | 9.1 | 11.9 | 11.718 | 11.718 | 0.78 | 18.382 | 2.618 | 0.0057463 | 0.0012642 | 0.0044821
3028 | 9 | 12 | 11.64 | 11.64 | 0.78 | 18.36 | 2.64 | 0.0057946 | 0.0012748 | 0.0045198
3029 | 8.9 | 12.1 | 11.562 | 11.562 | 0.78 | 18.338 | 2.662 | 0.0058428 | 0.0012854 | 0.0045574
3030 | 11.8 | 9.2 | 13.824 | 13.824 | 0.78 | 18.976 | 2.024 | 0.0044425 | 0.00097735 | 0.0034651
3031 | 14.8 | 6.2 | 16.164 | 16.164 | 0.78 | 19.636 | 1.364 | 0.0029939 | 0.00065865 | 0.0023352
3032 | 17.7 | 3.3 | 18.426 | 18.426 | 0.78 | 20.274 | 0.726 | 0.0015935 | 0.00035057 | 0.0012429
3033 | 19.4 | 1.6 | 19.752 | 19.752 | 0.78 | 20.648 | 0.352 | 0.00077261 | 0.00016997 | 0.00060263
3034 | 20.99 | 0.01 | 20.9922 | 20.9922 | 0.78 | 20.9978 | 0.0022 | 4.8288e-06 | 1.0623e-06 | 3.7665e-06
3035 | 22.7 | 0 | 22.326 | 22.326 | 0.78 | 21.374 | 0 | 0 | 0 | 0
3036 | 22.9 | 0 | 22.482 | 22.482 | 0.78 | 21.418 | 0 | 0 | 0 | 0
3037 | 23.1 | 0 | 22.638 | 22.638 | 0.78 | 21.462 | 0 | 0 | 0 | 0
3038 | 23.3 | 0 | 22.794 | 22.794 | 0.78 | 21.506 | 0 | 0 | 0 | 0
3039 | 23.4 | 0 | 22.872 | 22.872 | 0.78 | 21.528 | 0 | 0 | 0 | 0
3040 | 23.6 | 0 | 23.028 | 23.028 | 0.78 | 21.572 | 0 | 0 | 0 | 0
3041 | 23.7 | 0 | 23.106 | 23.106 | 0.78 | 21.594 | 0 | 0 | 0 | 0
3042 | 22.2 | 0 | 21.936 | 21.936 | 0.78 | 21.264 | 0 | 0 | 0 | 0
3043 | 20.6 | 0.4 | 20.688 | 20.688 | 0.78 | 20.912 | 0.088 | 0.00019315 | 4.2493e-05 | 0.00015066
3044 | 19.1 | 1.9 | 19.518 | 19.518 | 0.78 | 20.582 | 0.418 | 0.00091747 | 0.00020184 | 0.00071563
3045 | 16.8 | 4.2 | 17.724 | 17.724 | 0.78 | 20.076 | 0.924 | 0.0020281 | 0.00044618 | 0.0015819
3046 | 14.6 | 6.4 | 16.008 | 16.008 | 0.78 | 19.592 | 1.408 | 0.0030904 | 0.0006799 | 0.0024105
3047 | 12.3 | 8.7 | 14.214 | 14.214 | 0.78 | 19.086 | 1.914 | 0.0042011 | 0.00092423 | 0.0032768
3048 | 11 | 10 | 13.2 | 13.2 | 0.78 | 18.8 | 2.2 | 0.0048288 | 0.0010623 | 0.0037665
3049 | 9.7 | 11.3 | 12.186 | 12.186 | 0.78 | 18.514 | 2.486 | 0.0054565 | 0.0012004 | 0.0042561
3050 | 8.4 | 12.6 | 11.172 | 11.172 | 0.78 | 18.228 | 2.772 | 0.0060843 | 0.0013385 | 0.0047457
3051 | 7.5 | 13.5 | 10.47 | 10.47 | 0.78 | 18.03 | 2.97 | 0.0065189 | 0.0014342 | 0.0050847
3052 | 6.7 | 14.3 | 9.846 | 9.846 | 0.78 | 17.854 | 3.146 | 0.0069052 | 0.0015191 | 0.005386
3053 | 5.8 | 15.2 | 9.144 | 9.144 | 0.78 | 17.656 | 3.344 | 0.0073398 | 0.0016148 | 0.005725
3054 | 8.3 | 12.7 | 11.094 | 11.094 | 0.78 | 18.206 | 2.794 | 0.0061326 | 0.0013492 | 0.0047834
3055 | 10.7 | 10.3 | 12.966 | 12.966 | 0.78 | 18.734 | 2.266 | 0.0049737 | 0.0010942 | 0.0038795
3056 | 13.2 | 7.8 | 14.916 | 14.916 | 0.78 | 19.284 | 1.716 | 0.0037665 | 0.00082862 | 0.0029378
3057 | 14.7 | 6.3 | 16.086 | 16.086 | 0.78 | 19.614 | 1.386 | 0.0030421 | 0.00066927 | 0.0023729
3058 | 16.2 | 4.8 | 17.256 | 17.256 | 0.78 | 19.944 | 1.056 | 0.0023178 | 0.00050992 | 0.0018079
3059 | 17.7 | 3.3 | 18.426 | 18.426 | 0.78 | 20.274 | 0.726 | 0.0015935 | 0.00035057 | 0.0012429
3060 | 17.7 | 3.3 | 18.426 | 18.426 | 0.78 | 20.274 | 0.726 | 0.0015935 | 0.00035057 | 0.0012429
3061 | 17.6 | 3.4 | 18.348 | 18.348 | 0.78 | 20.252 | 0.748 | 0.0016418 | 0.00036119 | 0.0012806
3062 | 17.6 | 3.4 | 18.348 | 18.348 | 0.78 | 20.252 | 0.748 | 0.0016418 | 0.00036119 | 0.0012806
3063 | 17.7 | 3.3 | 18.426 | 18.426 | 0.78 | 20.274 | 0.726 | 0.0015935 | 0.00035057 | 0.0012429
3064 | 17.8 | 3.2 | 18.504 | 18.504 | 0.78 | 20.296 | 0.704 | 0.0015452 | 0.00033995 | 0.0012053
3065 | 17.9 | 3.1 | 18.582 | 18.582 | 0.78 | 20.318 | 0.682 | 0.0014969 | 0.00032932 | 0.0011676
3066 | 17.4 | 3.6 | 18.192 | 18.192 | 0.78 | 20.208 | 0.792 | 0.0017384 | 0.00038244 | 0.0013559
3067 | 16.9 | 4.1 | 17.802 | 17.802 | 0.78 | 20.098 | 0.902 | 0.0019798 | 0.00043556 | 0.0015443
3068 | 16.4 | 4.6 | 17.412 | 17.412 | 0.78 | 19.988 | 1.012 | 0.0022212 | 0.00048867 | 0.0017326
3069 | 15.5 | 5.5 | 16.71 | 16.71 | 0.78 | 19.79 | 1.21 | 0.0026558 | 0.00058428 | 0.0020716
3070 | 14.7 | 6.3 | 16.086 | 16.086 | 0.78 | 19.614 | 1.386 | 0.0030421 | 0.00066927 | 0.0023729
3071 | 13.8 | 7.2 | 15.384 | 15.384 | 0.78 | 19.416 | 1.584 | 0.0034767 | 0.00076488 | 0.0027119
3072 | 13.3 | 7.7 | 14.994 | 14.994 | 0.78 | 19.306 | 1.694 | 0.0037182 | 0.000818 | 0.0029002
3073 | 12.7 | 8.3 | 14.526 | 14.526 | 0.78 | 19.174 | 1.826 | 0.0040079 | 0.00088174 | 0.0031262
3074 | 12.2 | 8.8 | 14.136 | 14.136 | 0.78 | 19.064 | 1.936 | 0.0042493 | 0.00093486 | 0.0033145
3075 | 12 | 9 | 13.98 | 13.98 | 0.78 | 19.02 | 1.98 | 0.0043459 | 0.0009561 | 0.0033898
3076 | 11.9 | 9.1 | 13.902 | 13.902 | 0.78 | 18.998 | 2.002 | 0.0043942 | 0.00096673 | 0.0034275
3077 | 11.7 | 9.3 | 13.746 | 13.746 | 0.78 | 18.954 | 2.046 | 0.0044908 | 0.00098797 | 0.0035028
3078 | 13.2 | 7.8 | 14.916 | 14.916 | 0.78 | 19.284 | 1.716 | 0.0037665 | 0.00082862 | 0.0029378
3079 | 14.6 | 6.4 | 16.008 | 16.008 | 0.78 | 19.592 | 1.408 | 0.0030904 | 0.0006799 | 0.0024105
3080 | 16.1 | 4.9 | 17.178 | 17.178 | 0.78 | 19.922 | 1.078 | 0.0023661 | 0.00052054 | 0.0018456
3081 | 17.7 | 3.3 | 18.426 | 18.426 | 0.78 | 20.274 | 0.726 | 0.0015935 | 0.00035057 | 0.0012429
3082 | 19.2 | 1.8 | 19.596 | 19.596 | 0.78 | 20.604 | 0.396 | 0.00086918 | 0.00019122 | 0.00067796
3083 | 20.8 | 0.2 | 20.844 | 20.844 | 0.78 | 20.956 | 0.044 | 9.6576e-05 | 2.1247e-05 | 7.5329e-05
3084 | 21.3 | 0 | 21.234 | 21.234 | 0.78 | 21.066 | 0 | 0 | 0 | 0
3085 | 21.7 | 0 | 21.546 | 21.546 | 0.78 | 21.154 | 0 | 0 | 0 | 0
3086 | 22.2 | 0 | 21.936 | 21.936 | 0.78 | 21.264 | 0 | 0 | 0 | 0
3087 | 21.9 | 0 | 21.702 | 21.702 | 0.78 | 21.198 | 0 | 0 | 0 | 0
3088 | 21.5 | 0 | 21.39 | 21.39 | 0.78 | 21.11 | 0 | 0 | 0 | 0
3089 | 21.2 | 0 | 21.156 | 21.156 | 0.78 | 21.044 | 0 | 0 | 0 | 0
3090 | 20.1 | 0.9 | 20.298 | 20.298 | 0.78 | 20.802 | 0.198 | 0.00043459 | 9.561e-05 | 0.00033898
3091 | 19.1 | 1.9 | 19.518 | 19.518 | 0.78 | 20.582 | 0.418 | 0.00091747 | 0.00020184 | 0.00071563
3092 | 18 | 3 | 18.66 | 18.66 | 0.78 | 20.34 | 0.66 | 0.0014486 | 0.0003187 | 0.0011299
3093 | 16.4 | 4.6 | 17.412 | 17.412 | 0.78 | 19.988 | 1.012 | 0.0022212 | 0.00048867 | 0.0017326
3094 | 14.8 | 6.2 | 16.164 | 16.164 | 0.78 | 19.636 | 1.364 | 0.0029939 | 0.00065865 | 0.0023352
3095 | 13.2 | 7.8 | 14.916 | 14.916 | 0.78 | 19.284 | 1.716 | 0.0037665 | 0.00082862 | 0.0029378
3096 | 12.1 | 8.9 | 14.058 | 14.058 | 0.78 | 19.042 | 1.958 | 0.0042976 | 0.00094548 | 0.0033522
3097 | 10.9 | 10.1 | 13.122 | 13.122 | 0.78 | 18.778 | 2.222 | 0.0048771 | 0.001073 | 0.0038041
3098 | 9.8 | 11.2 | 12.264 | 12.264 | 0.78 | 18.536 | 2.464 | 0.0054083 | 0.0011898 | 0.0042184
3099 | 9.2 | 11.8 | 11.796 | 11.796 | 0.78 | 18.404 | 2.596 | 0.005698 | 0.0012536 | 0.0044444
3100 | 8.5 | 12.5 | 11.25 | 11.25 | 0.78 | 18.25 | 2.75 | 0.006036 | 0.0013279 | 0.0047081
3101 | 7.9 | 13.1 | 10.782 | 10.782 | 0.78 | 18.118 | 2.882 | 0.0063257 | 0.0013917 | 0.0049341
3102 | 9.1 | 11.9 | 11.718 | 11.718 | 0.78 | 18.382 | 2.618 | 0.0057463 | 0.0012642 | 0.0044821
3103 | 10.2 | 10.8 | 12.576 | 12.576 | 0.78 | 18.624 | 2.376 | 0.0052151 | 0.0011473 | 0.0040678
3104 | 11.4 | 9.6 | 13.512 | 13.512 | 0.78 | 18.888 | 2.112 | 0.0046356 | 0.0010198 | 0.0036158
3105 | 12.6 | 8.4 | 14.448 | 14.448 | 0.78 | 19.152 | 1.848 | 0.0040562 | 0.00089236 | 0.0031638
3106 | 13.7 | 7.3 | 15.306 | 15.306 | 0.78 | 19.394 | 1.606 | 0.003525 | 0.00077551 | 0.0027495
3107 | 14.9 | 6.1 | 16.242 | 16.242 | 0.78 | 19.658 | 1.342 | 0.0029456 | 0.00064802 | 0.0022975
3108 | 15.4 | 5.6 | 16.632 | 16.632 | 0.78 | 19.768 | 1.232 | 0.0027041 | 0.00059491 | 0.0021092
3109 | 15.9 | 5.1 | 17.022 | 17.022 | 0.78 | 19.878 | 1.122 | 0.0024627 | 0.00054179 | 0.0019209
3110 | 16.4 | 4.6 | 17.412 | 17.412 | 0.78 | 19.988 | 1.012 | 0.0022212 | 0.00048867 | 0.0017326
3111 | 16.5 | 4.5 | 17.49 | 17.49 | 0.78 | 20.01 | 0.99 | 0.002173 | 0.00047805 | 0.0016949
3112 | 16.6 | 4.4 | 17.568 | 17.568 | 0.78 | 20.032 | 0.968 | 0.0021247 | 0.00046743 | 0.0016572
3113 | 16.7 | 4.3 | 17.646 | 17.646 | 0.78 | 20.054 | 0.946 | 0.0020764 | 0.0004568 | 0.0016196
3114 | 15.2 | 5.8 | 16.476 | 16.476 | 0.78 | 19.724 | 1.276 | 0.0028007 | 0.00061615 | 0.0021845
3115 | 13.8 | 7.2 | 15.384 | 15.384 | 0.78 | 19.416 | 1.584 | 0.0034767 | 0.00076488 | 0.0027119
3116 | 12.3 | 8.7 | 14.214 | 14.214 | 0.78 | 19.086 | 1.914 | 0.0042011 | 0.00092423 | 0.0032768
3117 | 10.8 | 10.2 | 13.044 | 13.044 | 0.78 | 18.756 | 2.244 | 0.0049254 | 0.0010836 | 0.0038418
3118 | 9.4 | 11.6 | 11.952 | 11.952 | 0.78 | 18.448 | 2.552 | 0.0056014 | 0.0012323 | 0.0043691
3119 | 7.9 | 13.1 | 10.782 | 10.782 | 0.78 | 18.118 | 2.882 | 0.0063257 | 0.0013917 | 0.0049341
3120 | 7.1 | 13.9 | 10.158 | 10.158 | 0.78 | 17.942 | 3.058 | 0.006712 | 0.0014766 | 0.0052354
3121 | 6.4 | 14.6 | 9.612 | 9.612 | 0.78 | 17.788 | 3.212 | 0.00705 | 0.001551 | 0.005499
3122 | 5.6 | 15.4 | 8.988 | 8.988 | 0.78 | 17.612 | 3.388 | 0.0074364 | 0.001636 | 0.0058004
3123 | 5 | 16 | 8.52 | 8.52 | 0.78 | 17.48 | 3.52 | 0.0077261 | 0.0016997 | 0.0060263
3124 | 4.3 | 16.7 | 7.974 | 7.974 | 0.78 | 17.326 | 3.674 | 0.0080641 | 0.0017741 | 0.00629
3125 | 3.7 | 17.3 | 7.506 | 7.506 | 0.78 | 17.194 | 3.806 | 0.0083538 | 0.0018378 | 0.006516
3126 | 5.8 | 15.2 | 9.144 | 9.144 | 0.78 | 17.656 | 3.344 | 0.0073398 | 0.0016148 | 0.005725
3127 | 7.9 | 13.1 | 10.782 | 10.782 | 0.78 | 18.118 | 2.882 | 0.0063257 | 0.0013917 | 0.0049341
3128 | 10 | 11 | 12.42 | 12.42 | 0.78 | 18.58 | 2.42 | 0.0053117 | 0.0011686 | 0.0041431
3129 | 11.5 | 9.5 | 13.59 | 13.59 | 0.78 | 18.91 | 2.09 | 0.0045874 | 0.0010092 | 0.0035781
3130 | 13 | 8 | 14.76 | 14.76 | 0.78 | 19.24 | 1.76 | 0.003863 | 0.00084987 | 0.0030132
3131 | 14.5 | 6.5 | 15.93 | 15.93 | 0.78 | 19.57 | 1.43 | 0.0031387 | 0.00069052 | 0.0024482
3132 | 14.6 | 6.4 | 16.008 | 16.008 | 0.78 | 19.592 | 1.408 | 0.0030904 | 0.0006799 | 0.0024105
3133 | 14.6 | 6.4 | 16.008 | 16.008 | 0.78 | 19.592 | 1.408 | 0.0030904 | 0.0006799 | 0.0024105
3134 | 14.7 | 6.3 | 16.086 | 16.086 | 0.78 | 19.614 | 1.386 | 0.0030421 | 0.00066927 | 0.0023729
3135 | 14.6 | 6.4 | 16.008 | 16.008 | 0.78 | 19.592 | 1.408 | 0.0030904 | 0.0006799 | 0.0024105
3136 | 14.4 | 6.6 | 15.852 | 15.852 | 0.78 | 19.548 | 1.452 | 0.003187 | 0.00070114 | 0.0024859
3137 | 14.3 | 6.7 | 15.774 | 15.774 | 0.78 | 19.526 | 1.474 | 0.0032353 | 0.00071177 | 0.0025235
3138 | 13.4 | 7.6 | 15.072 | 15.072 | 0.78 | 19.328 | 1.672 | 0.0036699 | 0.00080738 | 0.0028625
3139 | 12.5 | 8.5 | 14.37 | 14.37 | 0.78 | 19.13 | 1.87 | 0.0041045 | 0.00090299 | 0.0032015
3140 | 11.6 | 9.4 | 13.668 | 13.668 | 0.78 | 18.932 | 2.068 | 0.0045391 | 0.0009986 | 0.0035405
3141 | 10.6 | 10.4 | 12.888 | 12.888 | 0.78 | 18.712 | 2.288 | 0.005022 | 0.0011048 | 0.0039171
3142 | 9.7 | 11.3 | 12.186 | 12.186 | 0.78 | 18.514 | 2.486 | 0.0054565 | 0.0012004 | 0.0042561
3143 | 8.7 | 12.3 | 11.406 | 11.406 | 0.78 | 18.294 | 2.706 | 0.0059394 | 0.0013067 | 0.0046328
3144 | 7.6 | 13.4 | 10.548 | 10.548 | 0.78 | 18.052 | 2.948 | 0.0064706 | 0.0014235 | 0.0050471
3145 | 6.4 | 14.6 | 9.612 | 9.612 | 0.78 | 17.788 | 3.212 | 0.00705 | 0.001551 | 0.005499
3146 | 5.3 | 15.7 | 8.754 | 8.754 | 0.78 | 17.546 | 3.454 | 0.0075812 | 0.0016679 | 0.0059133
3147 | 4.5 | 16.5 | 8.13 | 8.13 | 0.78 | 17.37 | 3.63 | 0.0079675 | 0.0017529 | 0.0062147
3148 | 3.7 | 17.3 | 7.506 | 7.506 | 0.78 | 17.194 | 3.806 | 0.0083538 | 0.0018378 | 0.006516
3149 | 2.9 | 18.1 | 6.882 | 6.882 | 0.78 | 17.018 | 3.982 | 0.0087401 | 0.0019228 | 0.0068173
3150 | 5.8 | 15.2 | 9.144 | 9.144 | 0.78 | 17.656 | 3.344 | 0.0073398 | 0.0016148 | 0.005725
3151 | 8.6 | 12.4 | 11.328 | 11.328 | 0.78 | 18.272 | 2.728 | 0.0059877 | 0.0013173 | 0.0046704
3152 | 11.5 | 9.5 | 13.59 | 13.59 | 0.78 | 18.91 | 2.09 | 0.0045874 | 0.0010092 | 0.0035781
3153 | 12.9 | 8.1 | 14.682 | 14.682 | 0.78 | 19.218 | 1.782 | 0.0039113 | 0.00086049 | 0.0030508
3154 | 14.4 | 6.6 | 15.852 | 15.852 | 0.78 | 19.548 | 1.452 | 0.003187 | 0.00070114 | 0.0024859
3155 | 15.8 | 5.2 | 16.944 | 16.944 | 0.78 | 19.856 | 1.144 | 0.002511 | 0.00055241 | 0.0019586
3156 | 16 | 5 | 17.1 | 17.1 | 0.78 | 19.9 | 1.1 | 0.0024144 | 0.00053117 | 0.0018832
3157 | 16.3 | 4.7 | 17.334 | 17.334 | 0.78 | 19.966 | 1.034 | 0.0022695 | 0.0004993 | 0.0017702
3158 | 16.5 | 4.5 | 17.49 | 17.49 | 0.78 | 20.01 | 0.99 | 0.002173 | 0.00047805 | 0.0016949
3159 | 16.3 | 4.7 | 17.334 | 17.334 | 0.78 | 19.966 | 1.034 | 0.0022695 | 0.0004993 | 0.0017702
3160 | 16.2 | 4.8 | 17.256 | 17.256 | 0.78 | 19.944 | 1.056 | 0.0023178 | 0.00050992 | 0.0018079
3161 | 16 | 5 | 17.1 | 17.1 | 0.78 | 19.9 | 1.1 | 0.0024144 | 0.00053117 | 0.0018832
3162 | 15 | 6 | 16.32 | 16.32 | 0.78 | 19.68 | 1.32 | 0.0028973 | 0.0006374 | 0.0022599
3163 | 14 | 7 | 15.54 | 15.54 | 0.78 | 19.46 | 1.54 | 0.0033802 | 0.00074364 | 0.0026365
3164 | 13 | 8 | 14.76 | 14.76 | 0.78 | 19.24 | 1.76 | 0.003863 | 0.00084987 | 0.0030132
3165 | 12.1 | 8.9 | 14.058 | 14.058 | 0.78 | 19.042 | 1.958 | 0.0042976 | 0.00094548 | 0.0033522
3166 | 11.2 | 9.8 | 13.356 | 13.356 | 0.78 | 18.844 | 2.156 | 0.0047322 | 0.0010411 | 0.0036911
3167 | 10.3 | 10.7 | 12.654 | 12.654 | 0.78 | 18.646 | 2.354 | 0.0051668 | 0.0011367 | 0.0040301
3168 | 9.4 | 11.6 | 11.952 | 11.952 | 0.78 | 18.448 | 2.552 | 0.0056014 | 0.0012323 | 0.0043691
3169 | 8.6 | 12.4 | 11.328 | 11.328 | 0.78 | 18.272 | 2.728 | 0.0059877 | 0.0013173 | 0.0046704
3170 | 7.7 | 13.3 | 10.626 | 10.626 | 0.78 | 18.074 | 2.926 | 0.0064223 | 0.0014129 | 0.0050094
3171 | 7.5 | 13.5 | 10.47 | 10.47 | 0.78 | 18.03 | 2.97 | 0.0065189 | 0.0014342 | 0.0050847
3172 | 7.4 | 13.6 | 10.392 | 10.392 | 0.78 | 18.008 | 2.992 | 0.0065672 | 0.0014448 | 0.0051224
3173 | 7.2 | 13.8 | 10.236 | 10.236 | 0.78 | 17.964 | 3.036 | 0.0066637 | 0.001466 | 0.0051977
3174 | 9.1 | 11.9 | 11.718 | 11.718 | 0.78 | 18.382 | 2.618 | 0.0057463 | 0.0012642 | 0.0044821
3175 | 11 | 10 | 13.2 | 13.2 | 0.78 | 18.8 | 2.2 | 0.0048288 | 0.0010623 | 0.0037665
3176 | 12.9 | 8.1 | 14.682 | 14.682 | 0.78 | 19.218 | 1.782 | 0.0039113 | 0.00086049 | 0.0030508
3177 | 13.9 | 7.1 | 15.462 | 15.462 | 0.78 | 19.438 | 1.562 | 0.0034284 | 0.00075426 | 0.0026742
3178 | 14.9 | 6.1 | 16.242 | 16.242 | 0.78 | 19.658 | 1.342 | 0.0029456 | 0.00064802 | 0.0022975
3179 | 15.9 | 5.1 | 17.022 | 17.022 | 0.78 | 19.878 | 1.122 | 0.0024627 | 0.00054179 | 0.0019209
3180 | 16 | 5 | 17.1 | 17.1 | 0.78 | 19.9 | 1.1 | 0.0024144 | 0.00053117 | 0.0018832
3181 | 16.1 | 4.9 | 17.178 | 17.178 | 0.78 | 19.922 | 1.078 | 0.0023661 | 0.00052054 | 0.0018456
3182 | 16.2 | 4.8 | 17.256 | 17.256 | 0.78 | 19.944 | 1.056 | 0.0023178 | 0.00050992 | 0.0018079
3183 | 15.6 | 5.4 | 16.788 | 16.788 | 0.78 | 19.812 | 1.188 | 0.0026076 | 0.00057366 | 0.0020339
3184 | 14.9 | 6.1 | 16.242 | 16.242 | 0.78 | 19.658 | 1.342 | 0.0029456 | 0.00064802 | 0.0022975
3185 | 14.3 | 6.7 | 15.774 | 15.774 | 0.78 | 19.526 | 1.474 | 0.0032353 | 0.00071177 | 0.0025235
3186 | 13.6 | 7.4 | 15.228 | 15.228 | 0.78 | 19.372 | 1.628 | 0.0035733 | 0.00078613 | 0.0027872
3187 | 12.9 | 8.1 | 14.682 | 14.682 | 0.78 | 19.218 | 1.782 | 0.0039113 | 0.00086049 | 0.0030508
3188 | 12.2 | 8.8 | 14.136 | 14.136 | 0.78 | 19.064 | 1.936 | 0.0042493 | 0.00093486 | 0.0033145
3189 | 10.7 | 10.3 | 12.966 | 12.966 | 0.78 | 18.734 | 2.266 | 0.0049737 | 0.0010942 | 0.0038795
3190 | 9.1 | 11.9 | 11.718 | 11.718 | 0.78 | 18.382 | 2.618 | 0.0057463 | 0.0012642 | 0.0044821
3191 | 7.6 | 13.4 | 10.548 | 10.548 | 0.78 | 18.052 | 2.948 | 0.0064706 | 0.0014235 | 0.0050471
3192 | 6 | 15 | 9.3 | 9.3 | 0.78 | 17.7 | 3.3 | 0.0072432 | 0.0015935 | 0.0056497
3193 | 4.4 | 16.6 | 8.052 | 8.052 | 0.78 | 17.348 | 3.652 | 0.0080158 | 0.0017635 | 0.0062523
3194 | 2.8 | 18.2 | 6.804 | 6.804 | 0.78 | 16.996 | 4.004 | 0.0087884 | 0.0019335 | 0.006855
3195 | 3 | 18 | 6.96 | 6.96 | 0.78 | 17.04 | 3.96 | 0.0086918 | 0.0019122 | 0.0067796
3196 | 3.1 | 17.9 | 7.038 | 7.038 | 0.78 | 17.062 | 3.938 | 0.0086436 | 0.0019016 | 0.006742
3197 | 3.3 | 17.7 | 7.194 | 7.194 | 0.78 | 17.106 | 3.894 | 0.008547 | 0.0018803 | 0.0066666
3198 | 5.2 | 15.8 | 8.676 | 8.676 | 0.78 | 17.524 | 3.476 | 0.0076295 | 0.0016785 | 0.005951
3199 | 7.1 | 13.9 | 10.158 | 10.158 | 0.78 | 17.942 | 3.058 | 0.006712 | 0.0014766 | 0.0052354
3200 | 9 | 12 | 11.64 | 11.64 | 0.78 | 18.36 | 2.64 | 0.0057946 | 0.0012748 | 0.0045198
3201 | 10 | 11 | 12.42 | 12.42 | 0.78 | 18.58 | 2.42 | 0.0053117 | 0.0011686 | 0.0041431
3202 | 11 | 10 | 13.2 | 13.2 | 0.78 | 18.8 | 2.2 | 0.0048288 | 0.0010623 | 0.0037665
3203 | 12 | 9 | 13.98 | 13.98 | 0.78 | 19.02 | 1.98 | 0.0043459 | 0.0009561 | 0.0033898
3204 | 11.8 | 9.2 | 13.824 | 13.824 | 0.78 | 18.976 | 2.024 | 0.0044425 | 0.00097735 | 0.0034651
3205 | 11.7 | 9.3 | 13.746 | 13.746 | 0.78 | 18.954 | 2.046 | 0.0044908 | 0.00098797 | 0.0035028
3206 | 11.5 | 9.5 | 13.59 | 13.59 | 0.78 | 18.91 | 2.09 | 0.0045874 | 0.0010092 | 0.0035781
3207 | 11.2 | 9.8 | 13.356 | 13.356 | 0.78 | 18.844 | 2.156 | 0.0047322 | 0.0010411 | 0.0036911
3208 | 11 | 10 | 13.2 | 13.2 | 0.78 | 18.8 | 2.2 | 0.0048288 | 0.0010623 | 0.0037665
3209 | 10.7 | 10.3 | 12.966 | 12.966 | 0.78 | 18.734 | 2.266 | 0.0049737 | 0.0010942 | 0.0038795
3210 | 10.8 | 10.2 | 13.044 | 13.044 | 0.78 | 18.756 | 2.244 | 0.0049254 | 0.0010836 | 0.0038418
3211 | 10.8 | 10.2 | 13.044 | 13.044 | 0.78 | 18.756 | 2.244 | 0.0049254 | 0.0010836 | 0.0038418
3212 | 10.9 | 10.1 | 13.122 | 13.122 | 0.78 | 18.778 | 2.222 | 0.0048771 | 0.001073 | 0.0038041
3213 | 9 | 12 | 11.64 | 11.64 | 0.78 | 18.36 | 2.64 | 0.0057946 | 0.0012748 | 0.0045198
3214 | 7.1 | 13.9 | 10.158 | 10.158 | 0.78 | 17.942 | 3.058 | 0.006712 | 0.0014766 | 0.0052354
3215 | 5.2 | 15.8 | 8.676 | 8.676 | 0.78 | 17.524 | 3.476 | 0.0076295 | 0.0016785 | 0.005951
3216 | 4.6 | 16.4 | 8.208 | 8.208 | 0.78 | 17.392 | 3.608 | 0.0079192 | 0.0017422 | 0.006177
3217 | 4 | 17 | 7.74 | 7.74 | 0.78 | 17.26 | 3.74 | 0.008209 | 0.001806 | 0.006403
3218 | 3.4 | 17.6 | 7.272 | 7.272 | 0.78 | 17.128 | 3.872 | 0.0084987 | 0.0018697 | 0.006629
3219 | 2.9 | 18.1 | 6.882 | 6.882 | 0.78 | 17.018 | 3.982 | 0.0087401 | 0.0019228 | 0.0068173
3220 | 2.3 | 18.7 | 6.414 | 6.414 | 0.78 | 16.886 | 4.114 | 0.0090299 | 0.0019866 | 0.0070433
3221 | 1.8 | 19.2 | 6.024 | 6.024 | 0.78 | 16.776 | 4.224 | 0.0092713 | 0.0020397 | 0.0072316
3222 | 3 | 18 | 6.96 | 6.96 | 0.78 | 17.04 | 3.96 | 0.0086918 | 0.0019122 | 0.0067796
3223 | 4.1 | 16.9 | 7.818 | 7.818 | 0.78 | 17.282 | 3.718 | 0.0081607 | 0.0017953 | 0.0063653
3224 | 5.3 | 15.7 | 8.754 | 8.754 | 0.78 | 17.546 | 3.454 | 0.0075812 | 0.0016679 | 0.0059133
3225 | 6.1 | 14.9 | 9.378 | 9.378 | 0.78 | 17.722 | 3.278 | 0.0071949 | 0.0015829 | 0.005612
3226 | 7 | 14 | 10.08 | 10.08 | 0.78 | 17.92 | 3.08 | 0.0067603 | 0.0014873 | 0.005273
3227 | 7.8 | 13.2 | 10.704 | 10.704 | 0.78 | 18.096 | 2.904 | 0.006374 | 0.0014023 | 0.0049717
3228 | 7.8 | 13.2 | 10.704 | 10.704 | 0.78 | 18.096 | 2.904 | 0.006374 | 0.0014023 | 0.0049717
3229 | 7.9 | 13.1 | 10.782 | 10.782 | 0.78 | 18.118 | 2.882 | 0.0063257 | 0.0013917 | 0.0049341
3230 | 7.9 | 13.1 | 10.782 | 10.782 | 0.78 | 18.118 | 2.882 | 0.0063257 | 0.0013917 | 0.0049341
3231 | 7.6 | 13.4 | 10.548 | 10.548 | 0.78 | 18.052 | 2.948 | 0.0064706 | 0.0014235 | 0.0050471
3232 | 7.2 | 13.8 | 10.236 | 10.236 | 0.78 | 17.964 | 3.036 | 0.0066637 | 0.001466 | 0.0051977
3233 | 6.9 | 14.1 | 10.002 | 10.002 | 0.78 | 17.898 | 3.102 | 0.0068086 | 0.0014979 | 0.0053107
3234 | 6.9 | 14.1 | 10.002 | 10.002 | 0.78 | 17.898 | 3.102 | 0.0068086 | 0.0014979 | 0.0053107
3235 | 7 | 14 | 10.08 | 10.08 | 0.78 | 17.92 | 3.08 | 0.0067603 | 0.0014873 | 0.005273
3236 | 7 | 14 | 10.08 | 10.08 | 0.78 | 17.92 | 3.08 | 0.0067603 | 0.0014873 | 0.005273
3237 | 5.7 | 15.3 | 9.066 | 9.066 | 0.78 | 17.634 | 3.366 | 0.0073881 | 0.0016254 | 0.0057627
3238 | 4.4 | 16.6 | 8.052 | 8.052 | 0.78 | 17.348 | 3.652 | 0.0080158 | 0.0017635 | 0.0062523
3239 | 3.1 | 17.9 | 7.038 | 7.038 | 0.78 | 17.062 | 3.938 | 0.0086436 | 0.0019016 | 0.006742
3240 | 2.7 | 18.3 | 6.726 | 6.726 | 0.78 | 16.974 | 4.026 | 0.0088367 | 0.0019441 | 0.0068926
3241 | 2.2 | 18.8 | 6.336 | 6.336 | 0.78 | 16.864 | 4.136 | 0.0090781 | 0.0019972 | 0.007081
3242 | 1.8 | 19.2 | 6.024 | 6.024 | 0.78 | 16.776 | 4.224 | 0.0092713 | 0.0020397 | 0.0072316
3243 | 1.8 | 19.2 | 6.024 | 6.024 | 0.78 | 16.776 | 4.224 | 0.0092713 | 0.0020397 | 0.0072316
3244 | 1.7 | 19.3 | 5.946 | 5.946 | 0.78 | 16.754 | 4.246 | 0.0093196 | 0.0020503 | 0.0072693
3245 | 1.7 | 19.3 | 5.946 | 5.946 | 0.78 | 16.754 | 4.246 | 0.0093196 | 0.0020503 | 0.0072693
3246 | 3.3 | 17.7 | 7.194 | 7.194 | 0.78 | 17.106 | 3.894 | 0.008547 | 0.0018803 | 0.0066666
3247 | 4.8 | 16.2 | 8.364 | 8.364 | 0.78 | 17.436 | 3.564 | 0.0078227 | 0.001721 | 0.0061017
3248 | 6.4 | 14.6 | 9.612 | 9.612 | 0.78 | 17.788 | 3.212 | 0.00705 | 0.001551 | 0.005499
3249 | 7.4 | 13.6 | 10.392 | 10.392 | 0.78 | 18.008 | 2.992 | 0.0065672 | 0.0014448 | 0.0051224
3250 | 8.4 | 12.6 | 11.172 | 11.172 | 0.78 | 18.228 | 2.772 | 0.0060843 | 0.0013385 | 0.0047457
3251 | 9.4 | 11.6 | 11.952 | 11.952 | 0.78 | 18.448 | 2.552 | 0.0056014 | 0.0012323 | 0.0043691
3252 | 9.5 | 11.5 | 12.03 | 12.03 | 0.78 | 18.47 | 2.53 | 0.0055531 | 0.0012217 | 0.0043314
3253 | 9.6 | 11.4 | 12.108 | 12.108 | 0.78 | 18.492 | 2.508 | 0.0055048 | 0.0012111 | 0.0042938
3254 | 9.7 | 11.3 | 12.186 | 12.186 | 0.78 | 18.514 | 2.486 | 0.0054565 | 0.0012004 | 0.0042561
3255 | 9.6 | 11.4 | 12.108 | 12.108 | 0.78 | 18.492 | 2.508 | 0.0055048 | 0.0012111 | 0.0042938
3256 | 9.4 | 11.6 | 11.952 | 11.952 | 0.78 | 18.448 | 2.552 | 0.0056014 | 0.0012323 | 0.0043691
3257 | 9.3 | 11.7 | 11.874 | 11.874 | 0.78 | 18.426 | 2.574 | 0.0056497 | 0.0012429 | 0.0044068
3258 | 9 | 12 | 11.64 | 11.64 | 0.78 | 18.36 | 2.64 | 0.0057946 | 0.0012748 | 0.0045198
3259 | 8.6 | 12.4 | 11.328 | 11.328 | 0.78 | 18.272 | 2.728 | 0.0059877 | 0.0013173 | 0.0046704
3260 | 8.3 | 12.7 | 11.094 | 11.094 | 0.78 | 18.206 | 2.794 | 0.0061326 | 0.0013492 | 0.0047834
3261 | 6.4 | 14.6 | 9.612 | 9.612 | 0.78 | 17.788 | 3.212 | 0.00705 | 0.001551 | 0.005499
3262 | 4.4 | 16.6 | 8.052 | 8.052 | 0.78 | 17.348 | 3.652 | 0.0080158 | 0.0017635 | 0.0062523
3263 | 2.5 | 18.5 | 6.57 | 6.57 | 0.78 | 16.93 | 4.07 | 0.0089333 | 0.0019653 | 0.006968
3264 | 1.8 | 19.2 | 6.024 | 6.024 | 0.78 | 16.776 | 4.224 | 0.0092713 | 0.0020397 | 0.0072316
3265 | 1.2 | 19.8 | 5.556 | 5.556 | 0.78 | 16.644 | 4.356 | 0.009561 | 0.0021034 | 0.0074576
3266 | 0.5 | 20.5 | 5.01 | 5.01 | 0.78 | 16.49 | 4.51 | 0.009899 | 0.0021778 | 0.0077213
3267 | 0.4 | 20.6 | 4.932 | 4.932 | 0.78 | 16.468 | 4.532 | 0.0099473 | 0.0021884 | 0.0077589
3268 | 0.4 | 20.6 | 4.932 | 4.932 | 0.78 | 16.468 | 4.532 | 0.0099473 | 0.0021884 | 0.0077589
3269 | 0.3 | 20.7 | 4.854 | 4.854 | 0.78 | 16.446 | 4.554 | 0.0099956 | 0.002199 | 0.0077966
3270 | 2.5 | 18.5 | 6.57 | 6.57 | 0.78 | 16.93 | 4.07 | 0.0089333 | 0.0019653 | 0.006968
3271 | 4.6 | 16.4 | 8.208 | 8.208 | 0.78 | 17.392 | 3.608 | 0.0079192 | 0.0017422 | 0.006177
3272 | 6.8 | 14.2 | 9.924 | 9.924 | 0.78 | 17.876 | 3.124 | 0.0068569 | 0.0015085 | 0.0053484
3273 | 7.3 | 13.7 | 10.314 | 10.314 | 0.78 | 17.986 | 3.014 | 0.0066155 | 0.0014554 | 0.0051601
3274 | 7.9 | 13.1 | 10.782 | 10.782 | 0.78 | 18.118 | 2.882 | 0.0063257 | 0.0013917 | 0.0049341
3275 | 8.4 | 12.6 | 11.172 | 11.172 | 0.78 | 18.228 | 2.772 | 0.0060843 | 0.0013385 | 0.0047457
3276 | 9.2 | 11.8 | 11.796 | 11.796 | 0.78 | 18.404 | 2.596 | 0.005698 | 0.0012536 | 0.0044444
3277 | 10.1 | 10.9 | 12.498 | 12.498 | 0.78 | 18.602 | 2.398 | 0.0052634 | 0.0011579 | 0.0041054
3278 | 10.9 | 10.1 | 13.122 | 13.122 | 0.78 | 18.778 | 2.222 | 0.0048771 | 0.001073 | 0.0038041
3279 | 11.1 | 9.9 | 13.278 | 13.278 | 0.78 | 18.822 | 2.178 | 0.0047805 | 0.0010517 | 0.0037288
3280 | 11.4 | 9.6 | 13.512 | 13.512 | 0.78 | 18.888 | 2.112 | 0.0046356 | 0.0010198 | 0.0036158
3281 | 11.6 | 9.4 | 13.668 | 13.668 | 0.78 | 18.932 | 2.068 | 0.0045391 | 0.0009986 | 0.0035405
3282 | 10.4 | 10.6 | 12.732 | 12.732 | 0.78 | 18.668 | 2.332 | 0.0051185 | 0.0011261 | 0.0039925
3283 | 9.3 | 11.7 | 11.874 | 11.874 | 0.78 | 18.426 | 2.574 | 0.0056497 | 0.0012429 | 0.0044068
3284 | 8.1 | 12.9 | 10.938 | 10.938 | 0.78 | 18.162 | 2.838 | 0.0062292 | 0.0013704 | 0.0048587
3285 | 7.1 | 13.9 | 10.158 | 10.158 | 0.78 | 17.942 | 3.058 | 0.006712 | 0.0014766 | 0.0052354
3286 | 6 | 15 | 9.3 | 9.3 | 0.78 | 17.7 | 3.3 | 0.0072432 | 0.0015935 | 0.0056497
3287 | 5 | 16 | 8.52 | 8.52 | 0.78 | 17.48 | 3.52 | 0.0077261 | 0.0016997 | 0.0060263
3288 | 4.1 | 16.9 | 7.818 | 7.818 | 0.78 | 17.282 | 3.718 | 0.0081607 | 0.0017953 | 0.0063653
3289 | 3.3 | 17.7 | 7.194 | 7.194 | 0.78 | 17.106 | 3.894 | 0.008547 | 0.0018803 | 0.0066666
3290 | 2.4 | 18.6 | 6.492 | 6.492 | 0.78 | 16.908 | 4.092 | 0.0089816 | 0.0019759 | 0.0070056
3291 | 1.6 | 19.4 | 5.868 | 5.868 | 0.78 | 16.732 | 4.268 | 0.0093679 | 0.0020609 | 0.0073069
3292 | 0.8 | 20.2 | 5.244 | 5.244 | 0.78 | 16.556 | 4.444 | 0.0097542 | 0.0021459 | 0.0076083
3293 | 0 | 21 | 4.62 | 4.62 | 0.78 | 16.38 | 4.62 | 0.01014 | 0.0022309 | 0.0079096
3294 | 3.1 | 17.9 | 7.038 | 7.038 | 0.78 | 17.062 | 3.938 | 0.0086436 | 0.0019016 | 0.006742
3295 | 6.1 | 14.9 | 9.378 | 9.378 | 0.78 | 17.722 | 3.278 | 0.0071949 | 0.0015829 | 0.005612
3296 | 9.2 | 11.8 | 11.796 | 11.796 | 0.78 | 18.404 | 2.596 | 0.005698 | 0.0012536 | 0.0044444
3297 | 9.8 | 11.2 | 12.264 | 12.264 | 0.78 | 18.536 | 2.464 | 0.0054083 | 0.0011898 | 0.0042184
3298 | 10.5 | 10.5 | 12.81 | 12.81 | 0.78 | 18.69 | 2.31 | 0.0050702 | 0.0011155 | 0.0039548
3299 | 11.1 | 9.9 | 13.278 | 13.278 | 0.78 | 18.822 | 2.178 | 0.0047805 | 0.0010517 | 0.0037288
3300 | 11.4 | 9.6 | 13.512 | 13.512 | 0.78 | 18.888 | 2.112 | 0.0046356 | 0.0010198 | 0.0036158
3301 | 11.8 | 9.2 | 13.824 | 13.824 | 0.78 | 18.976 | 2.024 | 0.0044425 | 0.00097735 | 0.0034651
3302 | 12.1 | 8.9 | 14.058 | 14.058 | 0.78 | 19.042 | 1.958 | 0.0042976 | 0.00094548 | 0.0033522
3303 | 11.5 | 9.5 | 13.59 | 13.59 | 0.78 | 18.91 | 2.09 | 0.0045874 | 0.0010092 | 0.0035781
3304 | 10.9 | 10.1 | 13.122 | 13.122 | 0.78 | 18.778 | 2.222 | 0.0048771 | 0.001073 | 0.0038041
3305 | 10.3 | 10.7 | 12.654 | 12.654 | 0.78 | 18.646 | 2.354 | 0.0051668 | 0.0011367 | 0.0040301
3306 | 9.6 | 11.4 | 12.108 | 12.108 | 0.78 | 18.492 | 2.508 | 0.0055048 | 0.0012111 | 0.0042938
3307 | 8.9 | 12.1 | 11.562 | 11.562 | 0.78 | 18.338 | 2.662 | 0.0058428 | 0.0012854 | 0.0045574
3308 | 8.2 | 12.8 | 11.016 | 11.016 | 0.78 | 18.184 | 2.816 | 0.0061809 | 0.0013598 | 0.0048211
3309 | 7.9 | 13.1 | 10.782 | 10.782 | 0.78 | 18.118 | 2.882 | 0.0063257 | 0.0013917 | 0.0049341
3310 | 7.7 | 13.3 | 10.626 | 10.626 | 0.78 | 18.074 | 2.926 | 0.0064223 | 0.0014129 | 0.0050094
3311 | 7.4 | 13.6 | 10.392 | 10.392 | 0.78 | 18.008 | 2.992 | 0.0065672 | 0.0014448 | 0.0051224
3312 | 7.1 | 13.9 | 10.158 | 10.158 | 0.78 | 17.942 | 3.058 | 0.006712 | 0.0014766 | 0.0052354
3313 | 6.8 | 14.2 | 9.924 | 9.924 | 0.78 | 17.876 | 3.124 | 0.0068569 | 0.0015085 | 0.0053484
3314 | 6.5 | 14.5 | 9.69 | 9.69 | 0.78 | 17.81 | 3.19 | 0.0070018 | 0.0015404 | 0.0054614
3315 | 6.5 | 14.5 | 9.69 | 9.69 | 0.78 | 17.81 | 3.19 | 0.0070018 | 0.0015404 | 0.0054614
3316 | 6.5 | 14.5 | 9.69 | 9.69 | 0.78 | 17.81 | 3.19 | 0.0070018 | 0.0015404 | 0.0054614
3317 | 6.5 | 14.5 | 9.69 | 9.69 | 0.78 | 17.81 | 3.19 | 0.0070018 | 0.0015404 | 0.0054614
3318 | 7.3 | 13.7 | 10.314 | 10.314 | 0.78 | 17.986 | 3.014 | 0.0066155 | 0.0014554 | 0.0051601
3319 | 8 | 13 | 10.86 | 10.86 | 0.78 | 18.14 | 2.86 | 0.0062774 | 0.001381 | 0.0048964
3320 | 8.8 | 12.2 | 11.484 | 11.484 | 0.78 | 18.316 | 2.684 | 0.0058911 | 0.001296 | 0.0045951
3321 | 8.9 | 12.1 | 11.562 | 11.562 | 0.78 | 18.338 | 2.662 | 0.0058428 | 0.0012854 | 0.0045574
3322 | 9 | 12 | 11.64 | 11.64 | 0.78 | 18.36 | 2.64 | 0.0057946 | 0.0012748 | 0.0045198
3323 | 9.1 | 11.9 | 11.718 | 11.718 | 0.78 | 18.382 | 2.618 | 0.0057463 | 0.0012642 | 0.0044821
3324 | 9.4 | 11.6 | 11.952 | 11.952 | 0.78 | 18.448 | 2.552 | 0.0056014 | 0.0012323 | 0.0043691
3325 | 9.8 | 11.2 | 12.264 | 12.264 | 0.78 | 18.536 | 2.464 | 0.0054083 | 0.0011898 | 0.0042184
3326 | 10.1 | 10.9 | 12.498 | 12.498 | 0.78 | 18.602 | 2.398 | 0.0052634 | 0.0011579 | 0.0041054
3327 | 9.9 | 11.1 | 12.342 | 12.342 | 0.78 | 18.558 | 2.442 | 0.00536 | 0.0011792 | 0.0041808
3328 | 9.7 | 11.3 | 12.186 | 12.186 | 0.78 | 18.514 | 2.486 | 0.0054565 | 0.0012004 | 0.0042561
3329 | 9.5 | 11.5 | 12.03 | 12.03 | 0.78 | 18.47 | 2.53 | 0.0055531 | 0.0012217 | 0.0043314
3330 | 9.7 | 11.3 | 12.186 | 12.186 | 0.78 | 18.514 | 2.486 | 0.0054565 | 0.0012004 | 0.0042561
3331 | 9.9 | 11.1 | 12.342 | 12.342 | 0.78 | 18.558 | 2.442 | 0.00536 | 0.0011792 | 0.0041808
3332 | 10.1 | 10.9 | 12.498 | 12.498 | 0.78 | 18.602 | 2.398 | 0.0052634 | 0.0011579 | 0.0041054
3333 | 9.6 | 11.4 | 12.108 | 12.108 | 0.78 | 18.492 | 2.508 | 0.0055048 | 0.0012111 | 0.0042938
3334 | 9 | 12 | 11.64 | 11.64 | 0.78 | 18.36 | 2.64 | 0.0057946 | 0.0012748 | 0.0045198
3335 | 8.5 | 12.5 | 11.25 | 11.25 | 0.78 | 18.25 | 2.75 | 0.006036 | 0.0013279 | 0.0047081
3336 | 8.1 | 12.9 | 10.938 | 10.938 | 0.78 | 18.162 | 2.838 | 0.0062292 | 0.0013704 | 0.0048587
3337 | 7.7 | 13.3 | 10.626 | 10.626 | 0.78 | 18.074 | 2.926 | 0.0064223 | 0.0014129 | 0.0050094
3338 | 7.3 | 13.7 | 10.314 | 10.314 | 0.78 | 17.986 | 3.014 | 0.0066155 | 0.0014554 | 0.0051601
3339 | 7.2 | 13.8 | 10.236 | 10.236 | 0.78 | 17.964 | 3.036 | 0.0066637 | 0.001466 | 0.0051977
3340 | 7.1 | 13.9 | 10.158 | 10.158 | 0.78 | 17.942 | 3.058 | 0.006712 | 0.0014766 | 0.0052354
3341 | 7 | 14 | 10.08 | 10.08 | 0.78 | 17.92 | 3.08 | 0.0067603 | 0.0014873 | 0.005273
3342 | 7.1 | 13.9 | 10.158 | 10.158 | 0.78 | 17.942 | 3.058 | 0.006712 | 0.0014766 | 0.0052354
3343 | 7.2 | 13.8 | 10.236 | 10.236 | 0.78 | 17.964 | 3.036 | 0.0066637 | 0.001466 | 0.0051977
3344 | 7.3 | 13.7 | 10.314 | 10.314 | 0.78 | 17.986 | 3.014 | 0.0066155 | 0.0014554 | 0.0051601
3345 | 7.5 | 13.5 | 10.47 | 10.47 | 0.78 | 18.03 | 2.97 | 0.0065189 | 0.0014342 | 0.0050847
3346 | 7.8 | 13.2 | 10.704 | 10.704 | 0.78 | 18.096 | 2.904 | 0.006374 | 0.0014023 | 0.0049717
3347 | 8 | 13 | 10.86 | 10.86 | 0.78 | 18.14 | 2.86 | 0.0062774 | 0.001381 | 0.0048964
3348 | 8.3 | 12.7 | 11.094 | 11.094 | 0.78 | 18.206 | 2.794 | 0.0061326 | 0.0013492 | 0.0047834
3349 | 8.6 | 12.4 | 11.328 | 11.328 | 0.78 | 18.272 | 2.728 | 0.0059877 | 0.0013173 | 0.0046704
3350 | 8.9 | 12.1 | 11.562 | 11.562 | 0.78 | 18.338 | 2.662 | 0.0058428 | 0.0012854 | 0.0045574
3351 | 8.9 | 12.1 | 11.562 | 11.562 | 0.78 | 18.338 | 2.662 | 0.0058428 | 0.0012854 | 0.0045574
3352 | 8.9 | 12.1 | 11.562 | 11.562 | 0.78 | 18.338 | 2.662 | 0.0058428 | 0.0012854 | 0.0045574
3353 | 8.9 | 12.1 | 11.562 | 11.562 | 0.78 | 18.338 | 2.662 | 0.0058428 | 0.0012854 | 0.0045574
3354 | 8.9 | 12.1 | 11.562 | 11.562 | 0.78 | 18.338 | 2.662 | 0.0058428 | 0.0012854 | 0.0045574
3355 | 8.9 | 12.1 | 11.562 | 11.562 | 0.78 | 18.338 | 2.662 | 0.0058428 | 0.0012854 | 0.0045574
3356 | 8.9 | 12.1 | 11.562 | 11.562 | 0.78 | 18.338 | 2.662 | 0.0058428 | 0.0012854 | 0.0045574
3357 | 8.6 | 12.4 | 11.328 | 11.328 | 0.78 | 18.272 | 2.728 | 0.0059877 | 0.0013173 | 0.0046704
3358 | 8.3 | 12.7 | 11.094 | 11.094 | 0.78 | 18.206 | 2.794 | 0.0061326 | 0.0013492 | 0.0047834
3359 | 8 | 13 | 10.86 | 10.86 | 0.78 | 18.14 | 2.86 | 0.0062774 | 0.001381 | 0.0048964
3360 | 7.8 | 13.2 | 10.704 | 10.704 | 0.78 | 18.096 | 2.904 | 0.006374 | 0.0014023 | 0.0049717
3361 | 7.6 | 13.4 | 10.548 | 10.548 | 0.78 | 18.052 | 2.948 | 0.0064706 | 0.0014235 | 0.0050471
3362 | 7.4 | 13.6 | 10.392 | 10.392 | 0.78 | 18.008 | 2.992 | 0.0065672 | 0.0014448 | 0.0051224
3363 | 7.4 | 13.6 | 10.392 | 10.392 | 0.78 | 18.008 | 2.992 | 0.0065672 | 0.0014448 | 0.0051224
3364 | 7.5 | 13.5 | 10.47 | 10.47 | 0.78 | 18.03 | 2.97 | 0.0065189 | 0.0014342 | 0.0050847
3365 | 7.5 | 13.5 | 10.47 | 10.47 | 0.78 | 18.03 | 2.97 | 0.0065189 | 0.0014342 | 0.0050847
3366 | 7.9 | 13.1 | 10.782 | 10.782 | 0.78 | 18.118 | 2.882 | 0.0063257 | 0.0013917 | 0.0049341
3367 | 8.2 | 12.8 | 11.016 | 11.016 | 0.78 | 18.184 | 2.816 | 0.0061809 | 0.0013598 | 0.0048211
3368 | 8.6 | 12.4 | 11.328 | 11.328 | 0.78 | 18.272 | 2.728 | 0.0059877 | 0.0013173 | 0.0046704
3369 | 9 | 12 | 11.64 | 11.64 | 0.78 | 18.36 | 2.64 | 0.0057946 | 0.0012748 | 0.0045198
3370 | 9.4 | 11.6 | 11.952 | 11.952 | 0.78 | 18.448 | 2.552 | 0.0056014 | 0.0012323 | 0.0043691
3371 | 9.8 | 11.2 | 12.264 | 12.264 | 0.78 | 18.536 | 2.464 | 0.0054083 | 0.0011898 | 0.0042184
3372 | 10.7 | 10.3 | 12.966 | 12.966 | 0.78 | 18.734 | 2.266 | 0.0049737 | 0.0010942 | 0.0038795
3373 | 11.7 | 9.3 | 13.746 | 13.746 | 0.78 | 18.954 | 2.046 | 0.0044908 | 0.00098797 | 0.0035028
3374 | 12.6 | 8.4 | 14.448 | 14.448 | 0.78 | 19.152 | 1.848 | 0.0040562 | 0.00089236 | 0.0031638
3375 | 13.2 | 7.8 | 14.916 | 14.916 | 0.78 | 19.284 | 1.716 | 0.0037665 | 0.00082862 | 0.0029378
3376 | 13.8 | 7.2 | 15.384 | 15.384 | 0.78 | 19.416 | 1.584 | 0.0034767 | 0.00076488 | 0.0027119
3377 | 14.4 | 6.6 | 15.852 | 15.852 | 0.78 | 19.548 | 1.452 | 0.003187 | 0.00070114 | 0.0024859
3378 | 13.8 | 7.2 | 15.384 | 15.384 | 0.78 | 19.416 | 1.584 | 0.0034767 | 0.00076488 | 0.0027119
3379 | 13.2 | 7.8 | 14.916 | 14.916 | 0.78 | 19.284 | 1.716 | 0.0037665 | 0.00082862 | 0.0029378
3380 | 12.6 | 8.4 | 14.448 | 14.448 | 0.78 | 19.152 | 1.848 | 0.0040562 | 0.00089236 | 0.0031638
3381 | 12.1 | 8.9 | 14.058 | 14.058 | 0.78 | 19.042 | 1.958 | 0.0042976 | 0.00094548 | 0.0033522
3382 | 11.6 | 9.4 | 13.668 | 13.668 | 0.78 | 18.932 | 2.068 | 0.0045391 | 0.0009986 | 0.0035405
3383 | 11.1 | 9.9 | 13.278 | 13.278 | 0.78 | 18.822 | 2.178 | 0.0047805 | 0.0010517 | 0.0037288
3384 | 10.9 | 10.1 | 13.122 | 13.122 | 0.78 | 18.778 | 2.222 | 0.0048771 | 0.001073 | 0.0038041
3385 | 10.8 | 10.2 | 13.044 | 13.044 | 0.78 | 18.756 | 2.244 | 0.0049254 | 0.0010836 | 0.0038418
3386 | 10.6 | 10.4 | 12.888 | 12.888 | 0.78 | 18.712 | 2.288 | 0.005022 | 0.0011048 | 0.0039171
3387 | 10.3 | 10.7 | 12.654 | 12.654 | 0.78 | 18.646 | 2.354 | 0.0051668 | 0.0011367 | 0.0040301
3388 | 10 | 11 | 12.42 | 12.42 | 0.78 | 18.58 | 2.42 | 0.0053117 | 0.0011686 | 0.0041431
3389 | 9.7 | 11.3 | 12.186 | 12.186 | 0.78 | 18.514 | 2.486 | 0.0054565 | 0.0012004 | 0.0042561
3390 | 11.6 | 9.4 | 13.668 | 13.668 | 0.78 | 18.932 | 2.068 | 0.0045391 | 0.0009986 | 0.0035405
3391 | 13.4 | 7.6 | 15.072 | 15.072 | 0.78 | 19.328 | 1.672 | 0.0036699 | 0.00080738 | 0.0028625
3392 | 15.3 | 5.7 | 16.554 | 16.554 | 0.78 | 19.746 | 1.254 | 0.0027524 | 0.00060553 | 0.0021469
3393 | 16 | 5 | 17.1 | 17.1 | 0.78 | 19.9 | 1.1 | 0.0024144 | 0.00053117 | 0.0018832
3394 | 16.7 | 4.3 | 17.646 | 17.646 | 0.78 | 20.054 | 0.946 | 0.0020764 | 0.0004568 | 0.0016196
3395 | 17.4 | 3.6 | 18.192 | 18.192 | 0.78 | 20.208 | 0.792 | 0.0017384 | 0.00038244 | 0.0013559
3396 | 17.9 | 3.1 | 18.582 | 18.582 | 0.78 | 20.318 | 0.682 | 0.0014969 | 0.00032932 | 0.0011676
3397 | 18.3 | 2.7 | 18.894 | 18.894 | 0.78 | 20.406 | 0.594 | 0.0013038 | 0.00028683 | 0.0010169
3398 | 18.8 | 2.2 | 19.284 | 19.284 | 0.78 | 20.516 | 0.484 | 0.0010623 | 0.00023371 | 0.00082862
3399 | 19 | 2 | 19.44 | 19.44 | 0.78 | 20.56 | 0.44 | 0.00096576 | 0.00021247 | 0.00075329
3400 | 19.1 | 1.9 | 19.518 | 19.518 | 0.78 | 20.582 | 0.418 | 0.00091747 | 0.00020184 | 0.00071563
3401 | 19.3 | 1.7 | 19.674 | 19.674 | 0.78 | 20.626 | 0.374 | 0.0008209 | 0.0001806 | 0.0006403
3402 | 18.4 | 2.6 | 18.972 | 18.972 | 0.78 | 20.428 | 0.572 | 0.0012555 | 0.00027621 | 0.00097928
3403 | 17.6 | 3.4 | 18.348 | 18.348 | 0.78 | 20.252 | 0.748 | 0.0016418 | 0.00036119 | 0.0012806
3404 | 16.7 | 4.3 | 17.646 | 17.646 | 0.78 | 20.054 | 0.946 | 0.0020764 | 0.0004568 | 0.0016196
3405 | 15 | 6 | 16.32 | 16.32 | 0.78 | 19.68 | 1.32 | 0.0028973 | 0.0006374 | 0.0022599
3406 | 13.3 | 7.7 | 14.994 | 14.994 | 0.78 | 19.306 | 1.694 | 0.0037182 | 0.000818 | 0.0029002
3407 | 11.6 | 9.4 | 13.668 | 13.668 | 0.78 | 18.932 | 2.068 | 0.0045391 | 0.0009986 | 0.0035405
3408 | 11.3 | 9.7 | 13.434 | 13.434 | 0.78 | 18.866 | 2.134 | 0.0046839 | 0.0010305 | 0.0036535
3409 | 11.1 | 9.9 | 13.278 | 13.278 | 0.78 | 18.822 | 2.178 | 0.0047805 | 0.0010517 | 0.0037288
3410 | 10.8 | 10.2 | 13.044 | 13.044 | 0.78 | 18.756 | 2.244 | 0.0049254 | 0.0010836 | 0.0038418
3411 | 10.4 | 10.6 | 12.732 | 12.732 | 0.78 | 18.668 | 2.332 | 0.0051185 | 0.0011261 | 0.0039925
3412 | 10.1 | 10.9 | 12.498 | 12.498 | 0.78 | 18.602 | 2.398 | 0.0052634 | 0.0011579 | 0.0041054
3413 | 9.7 | 11.3 | 12.186 | 12.186 | 0.78 | 18.514 | 2.486 | 0.0054565 | 0.0012004 | 0.0042561
3414 | 10.2 | 10.8 | 12.576 | 12.576 | 0.78 | 18.624 | 2.376 | 0.0052151 | 0.0011473 | 0.0040678
3415 | 10.6 | 10.4 | 12.888 | 12.888 | 0.78 | 18.712 | 2.288 | 0.005022 | 0.0011048 | 0.0039171
3416 | 11.1 | 9.9 | 13.278 | 13.278 | 0.78 | 18.822 | 2.178 | 0.0047805 | 0.0010517 | 0.0037288
3417 | 11.1 | 9.9 | 13.278 | 13.278 | 0.78 | 18.822 | 2.178 | 0.0047805 | 0.0010517 | 0.0037288
3418 | 11.1 | 9.9 | 13.278 | 13.278 | 0.78 | 18.822 | 2.178 | 0.0047805 | 0.0010517 | 0.0037288
3419 | 11.1 | 9.9 | 13.278 | 13.278 | 0.78 | 18.822 | 2.178 | 0.0047805 | 0.0010517 | 0.0037288
3420 | 11.4 | 9.6 | 13.512 | 13.512 | 0.78 | 18.888 | 2.112 | 0.0046356 | 0.0010198 | 0.0036158
3421 | 11.6 | 9.4 | 13.668 | 13.668 | 0.78 | 18.932 | 2.068 | 0.0045391 | 0.0009986 | 0.0035405
3422 | 11.9 | 9.1 | 13.902 | 13.902 | 0.78 | 18.998 | 2.002 | 0.0043942 | 0.00096673 | 0.0034275
3423 | 12.4 | 8.6 | 14.292 | 14.292 | 0.78 | 19.108 | 1.892 | 0.0041528 | 0.00091361 | 0.0032392
3424 | 12.8 | 8.2 | 14.604 | 14.604 | 0.78 | 19.196 | 1.804 | 0.0039596 | 0.00087112 | 0.0030885
3425 | 13.3 | 7.7 | 14.994 | 14.994 | 0.78 | 19.306 | 1.694 | 0.0037182 | 0.000818 | 0.0029002
3426 | 13.2 | 7.8 | 14.916 | 14.916 | 0.78 | 19.284 | 1.716 | 0.0037665 | 0.00082862 | 0.0029378
3427 | 13.2 | 7.8 | 14.916 | 14.916 | 0.78 | 19.284 | 1.716 | 0.0037665 | 0.00082862 | 0.0029378
3428 | 13.1 | 7.9 | 14.838 | 14.838 | 0.78 | 19.262 | 1.738 | 0.0038148 | 0.00083925 | 0.0029755
3429 | 12.1 | 8.9 | 14.058 | 14.058 | 0.78 | 19.042 | 1.958 | 0.0042976 | 0.00094548 | 0.0033522
3430 | 11.2 | 9.8 | 13.356 | 13.356 | 0.78 | 18.844 | 2.156 | 0.0047322 | 0.0010411 | 0.0036911
3431 | 10.2 | 10.8 | 12.576 | 12.576 | 0.78 | 18.624 | 2.376 | 0.0052151 | 0.0011473 | 0.0040678
3432 | 10 | 11 | 12.42 | 12.42 | 0.78 | 18.58 | 2.42 | 0.0053117 | 0.0011686 | 0.0041431
3433 | 9.7 | 11.3 | 12.186 | 12.186 | 0.78 | 18.514 | 2.486 | 0.0054565 | 0.0012004 | 0.0042561
3434 | 9.5 | 11.5 | 12.03 | 12.03 | 0.78 | 18.47 | 2.53 | 0.0055531 | 0.0012217 | 0.0043314
3435 | 9.4 | 11.6 | 11.952 | 11.952 | 0.78 | 18.448 | 2.552 | 0.0056014 | 0.0012323 | 0.0043691
3436 | 9.4 | 11.6 | 11.952 | 11.952 | 0.78 | 18.448 | 2.552 | 0.0056014 | 0.0012323 | 0.0043691
3437 | 9.3 | 11.7 | 11.874 | 11.874 | 0.78 | 18.426 | 2.574 | 0.0056497 | 0.0012429 | 0.0044068
3438 | 8.8 | 12.2 | 11.484 | 11.484 | 0.78 | 18.316 | 2.684 | 0.0058911 | 0.001296 | 0.0045951
3439 | 8.3 | 12.7 | 11.094 | 11.094 | 0.78 | 18.206 | 2.794 | 0.0061326 | 0.0013492 | 0.0047834
3440 | 7.8 | 13.2 | 10.704 | 10.704 | 0.78 | 18.096 | 2.904 | 0.006374 | 0.0014023 | 0.0049717
3441 | 7.9 | 13.1 | 10.782 | 10.782 | 0.78 | 18.118 | 2.882 | 0.0063257 | 0.0013917 | 0.0049341
3442 | 7.9 | 13.1 | 10.782 | 10.782 | 0.78 | 18.118 | 2.882 | 0.0063257 | 0.0013917 | 0.0049341
3443 | 8 | 13 | 10.86 | 10.86 | 0.78 | 18.14 | 2.86 | 0.0062774 | 0.001381 | 0.0048964
3444 | 8.4 | 12.6 | 11.172 | 11.172 | 0.78 | 18.228 | 2.772 | 0.0060843 | 0.0013385 | 0.0047457
3445 | 8.7 | 12.3 | 11.406 | 11.406 | 0.78 | 18.294 | 2.706 | 0.0059394 | 0.0013067 | 0.0046328
3446 | 9.1 | 11.9 | 11.718 | 11.718 | 0.78 | 18.382 | 2.618 | 0.0057463 | 0.0012642 | 0.0044821
3447 | 9.5 | 11.5 | 12.03 | 12.03 | 0.78 | 18.47 | 2.53 | 0.0055531 | 0.0012217 | 0.0043314
3448 | 9.9 | 11.1 | 12.342 | 12.342 | 0.78 | 18.558 | 2.442 | 0.00536 | 0.0011792 | 0.0041808
3449 | 10.3 | 10.7 | 12.654 | 12.654 | 0.78 | 18.646 | 2.354 | 0.0051668 | 0.0011367 | 0.0040301
3450 | 9.8 | 11.2 | 12.264 | 12.264 | 0.78 | 18.536 | 2.464 | 0.0054083 | 0.0011898 | 0.0042184
3451 | 9.2 | 11.8 | 11.796 | 11.796 | 0.78 | 18.404 | 2.596 | 0.005698 | 0.0012536 | 0.0044444
3452 | 8.7 | 12.3 | 11.406 | 11.406 | 0.78 | 18.294 | 2.706 | 0.0059394 | 0.0013067 | 0.0046328
3453 | 8.6 | 12.4 | 11.328 | 11.328 | 0.78 | 18.272 | 2.728 | 0.0059877 | 0.0013173 | 0.0046704
3454 | 8.6 | 12.4 | 11.328 | 11.328 | 0.78 | 18.272 | 2.728 | 0.0059877 | 0.0013173 | 0.0046704
3455 | 8.5 | 12.5 | 11.25 | 11.25 | 0.78 | 18.25 | 2.75 | 0.006036 | 0.0013279 | 0.0047081
3456 | 7.8 | 13.2 | 10.704 | 10.704 | 0.78 | 18.096 | 2.904 | 0.006374 | 0.0014023 | 0.0049717
3457 | 7.2 | 13.8 | 10.236 | 10.236 | 0.78 | 17.964 | 3.036 | 0.0066637 | 0.001466 | 0.0051977
3458 | 6.5 | 14.5 | 9.69 | 9.69 | 0.78 | 17.81 | 3.19 | 0.0070018 | 0.0015404 | 0.0054614
3459 | 6.5 | 14.5 | 9.69 | 9.69 | 0.78 | 17.81 | 3.19 | 0.0070018 | 0.0015404 | 0.0054614
3460 | 6.4 | 14.6 | 9.612 | 9.612 | 0.78 | 17.788 | 3.212 | 0.00705 | 0.001551 | 0.005499
3461 | 6.4 | 14.6 | 9.612 | 9.612 | 0.78 | 17.788 | 3.212 | 0.00705 | 0.001551 | 0.005499
3462 | 7.8 | 13.2 | 10.704 | 10.704 | 0.78 | 18.096 | 2.904 | 0.006374 | 0.0014023 | 0.0049717
3463 | 9.2 | 11.8 | 11.796 | 11.796 | 0.78 | 18.404 | 2.596 | 0.005698 | 0.0012536 | 0.0044444
3464 | 10.6 | 10.4 | 12.888 | 12.888 | 0.78 | 18.712 | 2.288 | 0.005022 | 0.0011048 | 0.0039171
3465 | 11.5 | 9.5 | 13.59 | 13.59 | 0.78 | 18.91 | 2.09 | 0.0045874 | 0.0010092 | 0.0035781
3466 | 12.4 | 8.6 | 14.292 | 14.292 | 0.78 | 19.108 | 1.892 | 0.0041528 | 0.00091361 | 0.0032392
3467 | 13.3 | 7.7 | 14.994 | 14.994 | 0.78 | 19.306 | 1.694 | 0.0037182 | 0.000818 | 0.0029002
3468 | 13.7 | 7.3 | 15.306 | 15.306 | 0.78 | 19.394 | 1.606 | 0.003525 | 0.00077551 | 0.0027495
3469 | 14.2 | 6.8 | 15.696 | 15.696 | 0.78 | 19.504 | 1.496 | 0.0032836 | 0.00072239 | 0.0025612
3470 | 14.6 | 6.4 | 16.008 | 16.008 | 0.78 | 19.592 | 1.408 | 0.0030904 | 0.0006799 | 0.0024105
3471 | 12.5 | 8.5 | 14.37 | 14.37 | 0.78 | 19.13 | 1.87 | 0.0041045 | 0.00090299 | 0.0032015
3472 | 10.5 | 10.5 | 12.81 | 12.81 | 0.78 | 18.69 | 2.31 | 0.0050702 | 0.0011155 | 0.0039548
3473 | 8.4 | 12.6 | 11.172 | 11.172 | 0.78 | 18.228 | 2.772 | 0.0060843 | 0.0013385 | 0.0047457
3474 | 8.2 | 12.8 | 11.016 | 11.016 | 0.78 | 18.184 | 2.816 | 0.0061809 | 0.0013598 | 0.0048211
3475 | 7.9 | 13.1 | 10.782 | 10.782 | 0.78 | 18.118 | 2.882 | 0.0063257 | 0.0013917 | 0.0049341
3476 | 7.7 | 13.3 | 10.626 | 10.626 | 0.78 | 18.074 | 2.926 | 0.0064223 | 0.0014129 | 0.0050094
3477 | 7 | 14 | 10.08 | 10.08 | 0.78 | 17.92 | 3.08 | 0.0067603 | 0.0014873 | 0.005273
3478 | 6.4 | 14.6 | 9.612 | 9.612 | 0.78 | 17.788 | 3.212 | 0.00705 | 0.001551 | 0.005499
3479 | 5.7 | 15.3 | 9.066 | 9.066 | 0.78 | 17.634 | 3.366 | 0.0073881 | 0.0016254 | 0.0057627
3480 | 6.1 | 14.9 | 9.378 | 9.378 | 0.78 | 17.722 | 3.278 | 0.0071949 | 0.0015829 | 0.005612
3481 | 6.4 | 14.6 | 9.612 | 9.612 | 0.78 | 17.788 | 3.212 | 0.00705 | 0.001551 | 0.005499
3482 | 6.8 | 14.2 | 9.924 | 9.924 | 0.78 | 17.876 | 3.124 | 0.0068569 | 0.0015085 | 0.0053484
3483 | 6.7 | 14.3 | 9.846 | 9.846 | 0.78 | 17.854 | 3.146 | 0.0069052 | 0.0015191 | 0.005386
3484 | 6.5 | 14.5 | 9.69 | 9.69 | 0.78 | 17.81 | 3.19 | 0.0070018 | 0.0015404 | 0.0054614
3485 | 6.4 | 14.6 | 9.612 | 9.612 | 0.78 | 17.788 | 3.212 | 0.00705 | 0.001551 | 0.005499
3486 | 6.5 | 14.5 | 9.69 | 9.69 | 0.78 | 17.81 | 3.19 | 0.0070018 | 0.0015404 | 0.0054614
3487 | 6.6 | 14.4 | 9.768 | 9.768 | 0.78 | 17.832 | 3.168 | 0.0069535 | 0.0015298 | 0.0054237
3488 | 6.7 | 14.3 | 9.846 | 9.846 | 0.78 | 17.854 | 3.146 | 0.0069052 | 0.0015191 | 0.005386
3489 | 7.5 | 13.5 | 10.47 | 10.47 | 0.78 | 18.03 | 2.97 | 0.0065189 | 0.0014342 | 0.0050847
3490 | 8.4 | 12.6 | 11.172 | 11.172 | 0.78 | 18.228 | 2.772 | 0.0060843 | 0.0013385 | 0.0047457
3491 | 9.2 | 11.8 | 11.796 | 11.796 | 0.78 | 18.404 | 2.596 | 0.005698 | 0.0012536 | 0.0044444
3492 | 10.2 | 10.8 | 12.576 | 12.576 | 0.78 | 18.624 | 2.376 | 0.0052151 | 0.0011473 | 0.0040678
3493 | 11.3 | 9.7 | 13.434 | 13.434 | 0.78 | 18.866 | 2.134 | 0.0046839 | 0.0010305 | 0.0036535
3494 | 12.3 | 8.7 | 14.214 | 14.214 | 0.78 | 19.086 | 1.914 | 0.0042011 | 0.00092423 | 0.0032768
3495 | 11.8 | 9.2 | 13.824 | 13.824 | 0.78 | 18.976 | 2.024 | 0.0044425 | 0.00097735 | 0.0034651
3496 | 11.4 | 9.6 | 13.512 | 13.512 | 0.78 | 18.888 | 2.112 | 0.0046356 | 0.0010198 | 0.0036158
3497 | 10.9 | 10.1 | 13.122 | 13.122 | 0.78 | 18.778 | 2.222 | 0.0048771 | 0.001073 | 0.0038041
3498 | 10 | 11 | 12.42 | 12.42 | 0.78 | 18.58 | 2.42 | 0.0053117 | 0.0011686 | 0.0041431
3499 | 9.1 | 11.9 | 11.718 | 11.718 | 0.78 | 18.382 | 2.618 | 0.0057463 | 0.0012642 | 0.0044821
3500 | 8.2 | 12.8 | 11.016 | 11.016 | 0.78 | 18.184 | 2.816 | 0.0061809 | 0.0013598 | 0.0048211
3501 | 7.4 | 13.6 | 10.392 | 10.392 | 0.78 | 18.008 | 2.992 | 0.0065672 | 0.0014448 | 0.0051224
3502 | 6.5 | 14.5 | 9.69 | 9.69 | 0.78 | 17.81 | 3.19 | 0.0070018 | 0.0015404 | 0.0054614
3503 | 5.7 | 15.3 | 9.066 | 9.066 | 0.78 | 17.634 | 3.366 | 0.0073881 | 0.0016254 | 0.0057627
3504 | 5.7 | 15.3 | 9.066 | 9.066 | 0.78 | 17.634 | 3.366 | 0.0073881 | 0.0016254 | 0.0057627
3505 | 5.6 | 15.4 | 8.988 | 8.988 | 0.78 | 17.612 | 3.388 | 0.0074364 | 0.001636 | 0.0058004
3506 | 5.6 | 15.4 | 8.988 | 8.988 | 0.78 | 17.612 | 3.388 | 0.0074364 | 0.001636 | 0.0058004
3507 | 5.6 | 15.4 | 8.988 | 8.988 | 0.78 | 17.612 | 3.388 | 0.0074364 | 0.001636 | 0.0058004
3508 | 5.6 | 15.4 | 8.988 | 8.988 | 0.78 | 17.612 | 3.388 | 0.0074364 | 0.001636 | 0.0058004
3509 | 5.6 | 15.4 | 8.988 | 8.988 | 0.78 | 17.612 | 3.388 | 0.0074364 | 0.001636 | 0.0058004
3510 | 6.4 | 14.6 | 9.612 | 9.612 | 0.78 | 17.788 | 3.212 | 0.00705 | 0.001551 | 0.005499
3511 | 7.2 | 13.8 | 10.236 | 10.236 | 0.78 | 17.964 | 3.036 | 0.0066637 | 0.001466 | 0.0051977
3512 | 8 | 13 | 10.86 | 10.86 | 0.78 | 18.14 | 2.86 | 0.0062774 | 0.001381 | 0.0048964
3513 | 8.5 | 12.5 | 11.25 | 11.25 | 0.78 | 18.25 | 2.75 | 0.006036 | 0.0013279 | 0.0047081
3514 | 9.1 | 11.9 | 11.718 | 11.718 | 0.78 | 18.382 | 2.618 | 0.0057463 | 0.0012642 | 0.0044821
3515 | 9.6 | 11.4 | 12.108 | 12.108 | 0.78 | 18.492 | 2.508 | 0.0055048 | 0.0012111 | 0.0042938
3516 | 10.3 | 10.7 | 12.654 | 12.654 | 0.78 | 18.646 | 2.354 | 0.0051668 | 0.0011367 | 0.0040301
3517 | 10.9 | 10.1 | 13.122 | 13.122 | 0.78 | 18.778 | 2.222 | 0.0048771 | 0.001073 | 0.0038041
3518 | 11.6 | 9.4 | 13.668 | 13.668 | 0.78 | 18.932 | 2.068 | 0.0045391 | 0.0009986 | 0.0035405
3519 | 11.7 | 9.3 | 13.746 | 13.746 | 0.78 | 18.954 | 2.046 | 0.0044908 | 0.00098797 | 0.0035028
3520 | 11.9 | 9.1 | 13.902 | 13.902 | 0.78 | 18.998 | 2.002 | 0.0043942 | 0.00096673 | 0.0034275
3521 | 12 | 9 | 13.98 | 13.98 | 0.78 | 19.02 | 1.98 | 0.0043459 | 0.0009561 | 0.0033898
3522 | 11.4 | 9.6 | 13.512 | 13.512 | 0.78 | 18.888 | 2.112 | 0.0046356 | 0.0010198 | 0.0036158
3523 | 10.8 | 10.2 | 13.044 | 13.044 | 0.78 | 18.756 | 2.244 | 0.0049254 | 0.0010836 | 0.0038418
3524 | 10.2 | 10.8 | 12.576 | 12.576 | 0.78 | 18.624 | 2.376 | 0.0052151 | 0.0011473 | 0.0040678
3525 | 9.2 | 11.8 | 11.796 | 11.796 | 0.78 | 18.404 | 2.596 | 0.005698 | 0.0012536 | 0.0044444
3526 | 8.1 | 12.9 | 10.938 | 10.938 | 0.78 | 18.162 | 2.838 | 0.0062292 | 0.0013704 | 0.0048587
3527 | 7.1 | 13.9 | 10.158 | 10.158 | 0.78 | 17.942 | 3.058 | 0.006712 | 0.0014766 | 0.0052354
3528 | 6.1 | 14.9 | 9.378 | 9.378 | 0.78 | 17.722 | 3.278 | 0.0071949 | 0.0015829 | 0.005612
3529 | 5.2 | 15.8 | 8.676 | 8.676 | 0.78 | 17.524 | 3.476 | 0.0076295 | 0.0016785 | 0.005951
3530 | 4.2 | 16.8 | 7.896 | 7.896 | 0.78 | 17.304 | 3.696 | 0.0081124 | 0.0017847 | 0.0063277
3531 | 4.7 | 16.3 | 8.286 | 8.286 | 0.78 | 17.414 | 3.586 | 0.0078709 | 0.0017316 | 0.0061393
3532 | 5.2 | 15.8 | 8.676 | 8.676 | 0.78 | 17.524 | 3.476 | 0.0076295 | 0.0016785 | 0.005951
3533 | 5.7 | 15.3 | 9.066 | 9.066 | 0.78 | 17.634 | 3.366 | 0.0073881 | 0.0016254 | 0.0057627
3534 | 6.4 | 14.6 | 9.612 | 9.612 | 0.78 | 17.788 | 3.212 | 0.00705 | 0.001551 | 0.005499
3535 | 7.1 | 13.9 | 10.158 | 10.158 | 0.78 | 17.942 | 3.058 | 0.006712 | 0.0014766 | 0.0052354
3536 | 7.8 | 13.2 | 10.704 | 10.704 | 0.78 | 18.096 | 2.904 | 0.006374 | 0.0014023 | 0.0049717
3537 | 8.7 | 12.3 | 11.406 | 11.406 | 0.78 | 18.294 | 2.706 | 0.0059394 | 0.0013067 | 0.0046328
3538 | 9.6 | 11.4 | 12.108 | 12.108 | 0.78 | 18.492 | 2.508 | 0.0055048 | 0.0012111 | 0.0042938
3539 | 10.5 | 10.5 | 12.81 | 12.81 | 0.78 | 18.69 | 2.31 | 0.0050702 | 0.0011155 | 0.0039548
3540 | 11 | 10 | 13.2 | 13.2 | 0.78 | 18.8 | 2.2 | 0.0048288 | 0.0010623 | 0.0037665
3541 | 11.5 | 9.5 | 13.59 | 13.59 | 0.78 | 18.91 | 2.09 | 0.0045874 | 0.0010092 | 0.0035781
3542 | 12 | 9 | 13.98 | 13.98 | 0.78 | 19.02 | 1.98 | 0.0043459 | 0.0009561 | 0.0033898
3543 | 12.2 | 8.8 | 14.136 | 14.136 | 0.78 | 19.064 | 1.936 | 0.0042493 | 0.00093486 | 0.0033145
3544 | 12.3 | 8.7 | 14.214 | 14.214 | 0.78 | 19.086 | 1.914 | 0.0042011 | 0.00092423 | 0.0032768
3545 | 12.5 | 8.5 | 14.37 | 14.37 | 0.78 | 19.13 | 1.87 | 0.0041045 | 0.00090299 | 0.0032015
3546 | 12.5 | 8.5 | 14.37 | 14.37 | 0.78 | 19.13 | 1.87 | 0.0041045 | 0.00090299 | 0.0032015
3547 | 12.4 | 8.6 | 14.292 | 14.292 | 0.78 | 19.108 | 1.892 | 0.0041528 | 0.00091361 | 0.0032392
3548 | 12.4 | 8.6 | 14.292 | 14.292 | 0.78 | 19.108 | 1.892 | 0.0041528 | 0.00091361 | 0.0032392
3549 | 10.4 | 10.6 | 12.732 | 12.732 | 0.78 | 18.668 | 2.332 | 0.0051185 | 0.0011261 | 0.0039925
3550 | 8.5 | 12.5 | 11.25 | 11.25 | 0.78 | 18.25 | 2.75 | 0.006036 | 0.0013279 | 0.0047081
3551 | 6.5 | 14.5 | 9.69 | 9.69 | 0.78 | 17.81 | 3.19 | 0.0070018 | 0.0015404 | 0.0054614
3552 | 6 | 15 | 9.3 | 9.3 | 0.78 | 17.7 | 3.3 | 0.0072432 | 0.0015935 | 0.0056497
3553 | 5.5 | 15.5 | 8.91 | 8.91 | 0.78 | 17.59 | 3.41 | 0.0074846 | 0.0016466 | 0.005838
3554 | 5 | 16 | 8.52 | 8.52 | 0.78 | 17.48 | 3.52 | 0.0077261 | 0.0016997 | 0.0060263
3555 | 4.8 | 16.2 | 8.364 | 8.364 | 0.78 | 17.436 | 3.564 | 0.0078227 | 0.001721 | 0.0061017
3556 | 4.6 | 16.4 | 8.208 | 8.208 | 0.78 | 17.392 | 3.608 | 0.0079192 | 0.0017422 | 0.006177
3557 | 4.4 | 16.6 | 8.052 | 8.052 | 0.78 | 17.348 | 3.652 | 0.0080158 | 0.0017635 | 0.0062523
3558 | 5.3 | 15.7 | 8.754 | 8.754 | 0.78 | 17.546 | 3.454 | 0.0075812 | 0.0016679 | 0.0059133
3559 | 6.1 | 14.9 | 9.378 | 9.378 | 0.78 | 17.722 | 3.278 | 0.0071949 | 0.0015829 | 0.005612
3560 | 7 | 14 | 10.08 | 10.08 | 0.78 | 17.92 | 3.08 | 0.0067603 | 0.0014873 | 0.005273
3561 | 8.2 | 12.8 | 11.016 | 11.016 | 0.78 | 18.184 | 2.816 | 0.0061809 | 0.0013598 | 0.0048211
3562 | 9.4 | 11.6 | 11.952 | 11.952 | 0.78 | 18.448 | 2.552 | 0.0056014 | 0.0012323 | 0.0043691
3563 | 10.6 | 10.4 | 12.888 | 12.888 | 0.78 | 18.712 | 2.288 | 0.005022 | 0.0011048 | 0.0039171
3564 | 11.5 | 9.5 | 13.59 | 13.59 | 0.78 | 18.91 | 2.09 | 0.0045874 | 0.0010092 | 0.0035781
3565 | 12.3 | 8.7 | 14.214 | 14.214 | 0.78 | 19.086 | 1.914 | 0.0042011 | 0.00092423 | 0.0032768
3566 | 13.2 | 7.8 | 14.916 | 14.916 | 0.78 | 19.284 | 1.716 | 0.0037665 | 0.00082862 | 0.0029378
3567 | 13.1 | 7.9 | 14.838 | 14.838 | 0.78 | 19.262 | 1.738 | 0.0038148 | 0.00083925 | 0.0029755
3568 | 13 | 8 | 14.76 | 14.76 | 0.78 | 19.24 | 1.76 | 0.003863 | 0.00084987 | 0.0030132
3569 | 12.9 | 8.1 | 14.682 | 14.682 | 0.78 | 19.218 | 1.782 | 0.0039113 | 0.00086049 | 0.0030508
3570 | 12.7 | 8.3 | 14.526 | 14.526 | 0.78 | 19.174 | 1.826 | 0.0040079 | 0.00088174 | 0.0031262
3571 | 12.5 | 8.5 | 14.37 | 14.37 | 0.78 | 19.13 | 1.87 | 0.0041045 | 0.00090299 | 0.0032015
3572 | 12.3 | 8.7 | 14.214 | 14.214 | 0.78 | 19.086 | 1.914 | 0.0042011 | 0.00092423 | 0.0032768
3573 | 11.1 | 9.9 | 13.278 | 13.278 | 0.78 | 18.822 | 2.178 | 0.0047805 | 0.0010517 | 0.0037288
3574 | 10 | 11 | 12.42 | 12.42 | 0.78 | 18.58 | 2.42 | 0.0053117 | 0.0011686 | 0.0041431
3575 | 8.8 | 12.2 | 11.484 | 11.484 | 0.78 | 18.316 | 2.684 | 0.0058911 | 0.001296 | 0.0045951
3576 | 7.7 | 13.3 | 10.626 | 10.626 | 0.78 | 18.074 | 2.926 | 0.0064223 | 0.0014129 | 0.0050094
3577 | 6.7 | 14.3 | 9.846 | 9.846 | 0.78 | 17.854 | 3.146 | 0.0069052 | 0.0015191 | 0.005386
3578 | 5.6 | 15.4 | 8.988 | 8.988 | 0.78 | 17.612 | 3.388 | 0.0074364 | 0.001636 | 0.0058004
3579 | 5.4 | 15.6 | 8.832 | 8.832 | 0.78 | 17.568 | 3.432 | 0.0075329 | 0.0016572 | 0.0058757
3580 | 5.2 | 15.8 | 8.676 | 8.676 | 0.78 | 17.524 | 3.476 | 0.0076295 | 0.0016785 | 0.005951
3581 | 5 | 16 | 8.52 | 8.52 | 0.78 | 17.48 | 3.52 | 0.0077261 | 0.0016997 | 0.0060263
3582 | 6.4 | 14.6 | 9.612 | 9.612 | 0.78 | 17.788 | 3.212 | 0.00705 | 0.001551 | 0.005499
3583 | 7.8 | 13.2 | 10.704 | 10.704 | 0.78 | 18.096 | 2.904 | 0.006374 | 0.0014023 | 0.0049717
3584 | 9.2 | 11.8 | 11.796 | 11.796 | 0.78 | 18.404 | 2.596 | 0.005698 | 0.0012536 | 0.0044444
3585 | 10.6 | 10.4 | 12.888 | 12.888 | 0.78 | 18.712 | 2.288 | 0.005022 | 0.0011048 | 0.0039171
3586 | 11.9 | 9.1 | 13.902 | 13.902 | 0.78 | 18.998 | 2.002 | 0.0043942 | 0.00096673 | 0.0034275
3587 | 13.3 | 7.7 | 14.994 | 14.994 | 0.78 | 19.306 | 1.694 | 0.0037182 | 0.000818 | 0.0029002
3588 | 13.6 | 7.4 | 15.228 | 15.228 | 0.78 | 19.372 | 1.628 | 0.0035733 | 0.00078613 | 0.0027872
3589 | 13.8 | 7.2 | 15.384 | 15.384 | 0.78 | 19.416 | 1.584 | 0.0034767 | 0.00076488 | 0.0027119
3590 | 14.1 | 6.9 | 15.618 | 15.618 | 0.78 | 19.482 | 1.518 | 0.0033319 | 0.00073301 | 0.0025989
3591 | 14.3 | 6.7 | 15.774 | 15.774 | 0.78 | 19.526 | 1.474 | 0.0032353 | 0.00071177 | 0.0025235
3592 | 14.4 | 6.6 | 15.852 | 15.852 | 0.78 | 19.548 | 1.452 | 0.003187 | 0.00070114 | 0.0024859
3593 | 14.6 | 6.4 | 16.008 | 16.008 | 0.78 | 19.592 | 1.408 | 0.0030904 | 0.0006799 | 0.0024105
3594 | 13.2 | 7.8 | 14.916 | 14.916 | 0.78 | 19.284 | 1.716 | 0.0037665 | 0.00082862 | 0.0029378
3595 | 11.7 | 9.3 | 13.746 | 13.746 | 0.78 | 18.954 | 2.046 | 0.0044908 | 0.00098797 | 0.0035028
3596 | 10.3 | 10.7 | 12.654 | 12.654 | 0.78 | 18.646 | 2.354 | 0.0051668 | 0.0011367 | 0.0040301
3597 | 10.2 | 10.8 | 12.576 | 12.576 | 0.78 | 18.624 | 2.376 | 0.0052151 | 0.0011473 | 0.0040678
3598 | 10.1 | 10.9 | 12.498 | 12.498 | 0.78 | 18.602 | 2.398 | 0.0052634 | 0.0011579 | 0.0041054
3599 | 10 | 11 | 12.42 | 12.42 | 0.78 | 18.58 | 2.42 | 0.0053117 | 0.0011686 | 0.0041431
3600 | 8.8 | 12.2 | 11.484 | 11.484 | 0.78 | 18.316 | 2.684 | 0.0058911 | 0.001296 | 0.0045951
3601 | 7.7 | 13.3 | 10.626 | 10.626 | 0.78 | 18.074 | 2.926 | 0.0064223 | 0.0014129 | 0.0050094
3602 | 6.5 | 14.5 | 9.69 | 9.69 | 0.78 | 17.81 | 3.19 | 0.0070018 | 0.0015404 | 0.0054614
3603 | 6.5 | 14.5 | 9.69 | 9.69 | 0.78 | 17.81 | 3.19 | 0.0070018 | 0.0015404 | 0.0054614
3604 | 6.4 | 14.6 | 9.612 | 9.612 | 0.78 | 17.788 | 3.212 | 0.00705 | 0.001551 | 0.005499
3605 | 6.4 | 14.6 | 9.612 | 9.612 | 0.78 | 17.788 | 3.212 | 0.00705 | 0.001551 | 0.005499
3606 | 7.6 | 13.4 | 10.548 | 10.548 | 0.78 | 18.052 | 2.948 | 0.0064706 | 0.0014235 | 0.0050471
3607 | 8.7 | 12.3 | 11.406 | 11.406 | 0.78 | 18.294 | 2.706 | 0.0059394 | 0.0013067 | 0.0046328
3608 | 9.9 | 11.1 | 12.342 | 12.342 | 0.78 | 18.558 | 2.442 | 0.00536 | 0.0011792 | 0.0041808
3609 | 11.5 | 9.5 | 13.59 | 13.59 | 0.78 | 18.91 | 2.09 | 0.0045874 | 0.0010092 | 0.0035781
3610 | 13.2 | 7.8 | 14.916 | 14.916 | 0.78 | 19.284 | 1.716 | 0.0037665 | 0.00082862 | 0.0029378
3611 | 14.8 | 6.2 | 16.164 | 16.164 | 0.78 | 19.636 | 1.364 | 0.0029939 | 0.00065865 | 0.0023352
3612 | 15.2 | 5.8 | 16.476 | 16.476 | 0.78 | 19.724 | 1.276 | 0.0028007 | 0.00061615 | 0.0021845
3613 | 15.5 | 5.5 | 16.71 | 16.71 | 0.78 | 19.79 | 1.21 | 0.0026558 | 0.00058428 | 0.0020716
3614 | 15.9 | 5.1 | 17.022 | 17.022 | 0.78 | 19.878 | 1.122 | 0.0024627 | 0.00054179 | 0.0019209
3615 | 16 | 5 | 17.1 | 17.1 | 0.78 | 19.9 | 1.1 | 0.0024144 | 0.00053117 | 0.0018832
3616 | 16.1 | 4.9 | 17.178 | 17.178 | 0.78 | 19.922 | 1.078 | 0.0023661 | 0.00052054 | 0.0018456
3617 | 15.8 | 5.2 | 16.944 | 16.944 | 0.78 | 19.856 | 1.144 | 0.002511 | 0.00055241 | 0.0019586
3618 | 15.2 | 5.8 | 16.476 | 16.476 | 0.78 | 19.724 | 1.276 | 0.0028007 | 0.00061615 | 0.0021845
3619 | 14.5 | 6.5 | 15.93 | 15.93 | 0.78 | 19.57 | 1.43 | 0.0031387 | 0.00069052 | 0.0024482
3620 | 13.7 | 7.3 | 15.306 | 15.306 | 0.78 | 19.394 | 1.606 | 0.003525 | 0.00077551 | 0.0027495
3621 | 12.9 | 8.1 | 14.682 | 14.682 | 0.78 | 19.218 | 1.782 | 0.0039113 | 0.00086049 | 0.0030508
3622 | 11.9 | 9.1 | 13.902 | 13.902 | 0.78 | 18.998 | 2.002 | 0.0043942 | 0.00096673 | 0.0034275
3623 | 11 | 10 | 13.2 | 13.2 | 0.78 | 18.8 | 2.2 | 0.0048288 | 0.0010623 | 0.0037665
3624 | 10.1 | 10.9 | 12.498 | 12.498 | 0.78 | 18.602 | 2.398 | 0.0052634 | 0.0011579 | 0.0041054
3625 | 9.3 | 11.7 | 11.874 | 11.874 | 0.78 | 18.426 | 2.574 | 0.0056497 | 0.0012429 | 0.0044068
3626 | 8.6 | 12.4 | 11.328 | 11.328 | 0.78 | 18.272 | 2.728 | 0.0059877 | 0.0013173 | 0.0046704
3627 | 8 | 13 | 10.86 | 10.86 | 0.78 | 18.14 | 2.86 | 0.0062774 | 0.001381 | 0.0048964
3628 | 7.5 | 13.5 | 10.47 | 10.47 | 0.78 | 18.03 | 2.97 | 0.0065189 | 0.0014342 | 0.0050847
3629 | 7.2 | 13.8 | 10.236 | 10.236 | 0.78 | 17.964 | 3.036 | 0.0066637 | 0.001466 | 0.0051977
3630 | 6.9 | 14.1 | 10.002 | 10.002 | 0.78 | 17.898 | 3.102 | 0.0068086 | 0.0014979 | 0.0053107
3631 | 6.8 | 14.2 | 9.924 | 9.924 | 0.78 | 17.876 | 3.124 | 0.0068569 | 0.0015085 | 0.0053484
3632 | 7 | 14 | 10.08 | 10.08 | 0.78 | 17.92 | 3.08 | 0.0067603 | 0.0014873 | 0.005273
3633 | 7.1 | 13.9 | 10.158 | 10.158 | 0.78 | 17.942 | 3.058 | 0.006712 | 0.0014766 | 0.0052354
3634 | 7.1 | 13.9 | 10.158 | 10.158 | 0.78 | 17.942 | 3.058 | 0.006712 | 0.0014766 | 0.0052354
3635 | 7.2 | 13.8 | 10.236 | 10.236 | 0.78 | 17.964 | 3.036 | 0.0066637 | 0.001466 | 0.0051977
3636 | 7.5 | 13.5 | 10.47 | 10.47 | 0.78 | 18.03 | 2.97 | 0.0065189 | 0.0014342 | 0.0050847
3637 | 7.8 | 13.2 | 10.704 | 10.704 | 0.78 | 18.096 | 2.904 | 0.006374 | 0.0014023 | 0.0049717
3638 | 8.1 | 12.9 | 10.938 | 10.938 | 0.78 | 18.162 | 2.838 | 0.0062292 | 0.0013704 | 0.0048587
3639 | 8.4 | 12.6 | 11.172 | 11.172 | 0.78 | 18.228 | 2.772 | 0.0060843 | 0.0013385 | 0.0047457
3640 | 8.8 | 12.2 | 11.484 | 11.484 | 0.78 | 18.316 | 2.684 | 0.0058911 | 0.001296 | 0.0045951
3641 | 9.1 | 11.9 | 11.718 | 11.718 | 0.78 | 18.382 | 2.618 | 0.0057463 | 0.0012642 | 0.0044821
3642 | 9.2 | 11.8 | 11.796 | 11.796 | 0.78 | 18.404 | 2.596 | 0.005698 | 0.0012536 | 0.0044444
3643 | 9.2 | 11.8 | 11.796 | 11.796 | 0.78 | 18.404 | 2.596 | 0.005698 | 0.0012536 | 0.0044444
3644 | 9.3 | 11.7 | 11.874 | 11.874 | 0.78 | 18.426 | 2.574 | 0.0056497 | 0.0012429 | 0.0044068
3645 | 8 | 13 | 10.86 | 10.86 | 0.78 | 18.14 | 2.86 | 0.0062774 | 0.001381 | 0.0048964
3646 | 6.8 | 14.2 | 9.924 | 9.924 | 0.78 | 17.876 | 3.124 | 0.0068569 | 0.0015085 | 0.0053484
3647 | 5.5 | 15.5 | 8.91 | 8.91 | 0.78 | 17.59 | 3.41 | 0.0074846 | 0.0016466 | 0.005838
3648 | 4.9 | 16.1 | 8.442 | 8.442 | 0.78 | 17.458 | 3.542 | 0.0077744 | 0.0017104 | 0.006064
3649 | 4.3 | 16.7 | 7.974 | 7.974 | 0.78 | 17.326 | 3.674 | 0.0080641 | 0.0017741 | 0.00629
3650 | 3.7 | 17.3 | 7.506 | 7.506 | 0.78 | 17.194 | 3.806 | 0.0083538 | 0.0018378 | 0.006516
3651 | 3.9 | 17.1 | 7.662 | 7.662 | 0.78 | 17.238 | 3.762 | 0.0082572 | 0.0018166 | 0.0064407
3652 | 4.2 | 16.8 | 7.896 | 7.896 | 0.78 | 17.304 | 3.696 | 0.0081124 | 0.0017847 | 0.0063277
3653 | 4.4 | 16.6 | 8.052 | 8.052 | 0.78 | 17.348 | 3.652 | 0.0080158 | 0.0017635 | 0.0062523
3654 | 6.6 | 14.4 | 9.768 | 9.768 | 0.78 | 17.832 | 3.168 | 0.0069535 | 0.0015298 | 0.0054237
3655 | 8.8 | 12.2 | 11.484 | 11.484 | 0.78 | 18.316 | 2.684 | 0.0058911 | 0.001296 | 0.0045951
3656 | 11 | 10 | 13.2 | 13.2 | 0.78 | 18.8 | 2.2 | 0.0048288 | 0.0010623 | 0.0037665
3657 | 12.2 | 8.8 | 14.136 | 14.136 | 0.78 | 19.064 | 1.936 | 0.0042493 | 0.00093486 | 0.0033145
3658 | 13.5 | 7.5 | 15.15 | 15.15 | 0.78 | 19.35 | 1.65 | 0.0036216 | 0.00079675 | 0.0028248
3659 | 14.7 | 6.3 | 16.086 | 16.086 | 0.78 | 19.614 | 1.386 | 0.0030421 | 0.00066927 | 0.0023729
3660 | 14.5 | 6.5 | 15.93 | 15.93 | 0.78 | 19.57 | 1.43 | 0.0031387 | 0.00069052 | 0.0024482
3661 | 14.4 | 6.6 | 15.852 | 15.852 | 0.78 | 19.548 | 1.452 | 0.003187 | 0.00070114 | 0.0024859
3662 | 14.2 | 6.8 | 15.696 | 15.696 | 0.78 | 19.504 | 1.496 | 0.0032836 | 0.00072239 | 0.0025612
3663 | 13.9 | 7.1 | 15.462 | 15.462 | 0.78 | 19.438 | 1.562 | 0.0034284 | 0.00075426 | 0.0026742
3664 | 13.7 | 7.3 | 15.306 | 15.306 | 0.78 | 19.394 | 1.606 | 0.003525 | 0.00077551 | 0.0027495
3665 | 13.4 | 7.6 | 15.072 | 15.072 | 0.78 | 19.328 | 1.672 | 0.0036699 | 0.00080738 | 0.0028625
3666 | 13.1 | 7.9 | 14.838 | 14.838 | 0.78 | 19.262 | 1.738 | 0.0038148 | 0.00083925 | 0.0029755
3667 | 12.7 | 8.3 | 14.526 | 14.526 | 0.78 | 19.174 | 1.826 | 0.0040079 | 0.00088174 | 0.0031262
3668 | 12.4 | 8.6 | 14.292 | 14.292 | 0.78 | 19.108 | 1.892 | 0.0041528 | 0.00091361 | 0.0032392
3669 | 11.2 | 9.8 | 13.356 | 13.356 | 0.78 | 18.844 | 2.156 | 0.0047322 | 0.0010411 | 0.0036911
3670 | 10 | 11 | 12.42 | 12.42 | 0.78 | 18.58 | 2.42 | 0.0053117 | 0.0011686 | 0.0041431
3671 | 8.8 | 12.2 | 11.484 | 11.484 | 0.78 | 18.316 | 2.684 | 0.0058911 | 0.001296 | 0.0045951
3672 | 8 | 13 | 10.86 | 10.86 | 0.78 | 18.14 | 2.86 | 0.0062774 | 0.001381 | 0.0048964
3673 | 7.2 | 13.8 | 10.236 | 10.236 | 0.78 | 17.964 | 3.036 | 0.0066637 | 0.001466 | 0.0051977
3674 | 6.4 | 14.6 | 9.612 | 9.612 | 0.78 | 17.788 | 3.212 | 0.00705 | 0.001551 | 0.005499
3675 | 5.8 | 15.2 | 9.144 | 9.144 | 0.78 | 17.656 | 3.344 | 0.0073398 | 0.0016148 | 0.005725
3676 | 5.2 | 15.8 | 8.676 | 8.676 | 0.78 | 17.524 | 3.476 | 0.0076295 | 0.0016785 | 0.005951
3677 | 4.6 | 16.4 | 8.208 | 8.208 | 0.78 | 17.392 | 3.608 | 0.0079192 | 0.0017422 | 0.006177
3678 | 6.8 | 14.2 | 9.924 | 9.924 | 0.78 | 17.876 | 3.124 | 0.0068569 | 0.0015085 | 0.0053484
3679 | 8.9 | 12.1 | 11.562 | 11.562 | 0.78 | 18.338 | 2.662 | 0.0058428 | 0.0012854 | 0.0045574
3680 | 11.1 | 9.9 | 13.278 | 13.278 | 0.78 | 18.822 | 2.178 | 0.0047805 | 0.0010517 | 0.0037288
3681 | 12.2 | 8.8 | 14.136 | 14.136 | 0.78 | 19.064 | 1.936 | 0.0042493 | 0.00093486 | 0.0033145
3682 | 13.2 | 7.8 | 14.916 | 14.916 | 0.78 | 19.284 | 1.716 | 0.0037665 | 0.00082862 | 0.0029378
3683 | 14.3 | 6.7 | 15.774 | 15.774 | 0.78 | 19.526 | 1.474 | 0.0032353 | 0.00071177 | 0.0025235
3684 | 14.9 | 6.1 | 16.242 | 16.242 | 0.78 | 19.658 | 1.342 | 0.0029456 | 0.00064802 | 0.0022975
3685 | 15.6 | 5.4 | 16.788 | 16.788 | 0.78 | 19.812 | 1.188 | 0.0026076 | 0.00057366 | 0.0020339
3686 | 16.2 | 4.8 | 17.256 | 17.256 | 0.78 | 19.944 | 1.056 | 0.0023178 | 0.00050992 | 0.0018079
3687 | 15.6 | 5.4 | 16.788 | 16.788 | 0.78 | 19.812 | 1.188 | 0.0026076 | 0.00057366 | 0.0020339
3688 | 15.1 | 5.9 | 16.398 | 16.398 | 0.78 | 19.702 | 1.298 | 0.002849 | 0.00062678 | 0.0022222
3689 | 14.5 | 6.5 | 15.93 | 15.93 | 0.78 | 19.57 | 1.43 | 0.0031387 | 0.00069052 | 0.0024482
3690 | 13.9 | 7.1 | 15.462 | 15.462 | 0.78 | 19.438 | 1.562 | 0.0034284 | 0.00075426 | 0.0026742
3691 | 13.3 | 7.7 | 14.994 | 14.994 | 0.78 | 19.306 | 1.694 | 0.0037182 | 0.000818 | 0.0029002
3692 | 12.7 | 8.3 | 14.526 | 14.526 | 0.78 | 19.174 | 1.826 | 0.0040079 | 0.00088174 | 0.0031262
3693 | 12.1 | 8.9 | 14.058 | 14.058 | 0.78 | 19.042 | 1.958 | 0.0042976 | 0.00094548 | 0.0033522
3694 | 11.4 | 9.6 | 13.512 | 13.512 | 0.78 | 18.888 | 2.112 | 0.0046356 | 0.0010198 | 0.0036158
3695 | 10.8 | 10.2 | 13.044 | 13.044 | 0.78 | 18.756 | 2.244 | 0.0049254 | 0.0010836 | 0.0038418
3696 | 10.6 | 10.4 | 12.888 | 12.888 | 0.78 | 18.712 | 2.288 | 0.005022 | 0.0011048 | 0.0039171
3697 | 10.3 | 10.7 | 12.654 | 12.654 | 0.78 | 18.646 | 2.354 | 0.0051668 | 0.0011367 | 0.0040301
3698 | 10.1 | 10.9 | 12.498 | 12.498 | 0.78 | 18.602 | 2.398 | 0.0052634 | 0.0011579 | 0.0041054
3699 | 10 | 11 | 12.42 | 12.42 | 0.78 | 18.58 | 2.42 | 0.0053117 | 0.0011686 | 0.0041431
3700 | 9.9 | 11.1 | 12.342 | 12.342 | 0.78 | 18.558 | 2.442 | 0.00536 | 0.0011792 | 0.0041808
3701 | 9.8 | 11.2 | 12.264 | 12.264 | 0.78 | 18.536 | 2.464 | 0.0054083 | 0.0011898 | 0.0042184
3702 | 10.3 | 10.7 | 12.654 | 12.654 | 0.78 | 18.646 | 2.354 | 0.0051668 | 0.0011367 | 0.0040301
3703 | 10.8 | 10.2 | 13.044 | 13.044 | 0.78 | 18.756 | 2.244 | 0.0049254 | 0.0010836 | 0.0038418
3704 | 11.3 | 9.7 | 13.434 | 13.434 | 0.78 | 18.866 | 2.134 | 0.0046839 | 0.0010305 | 0.0036535
3705 | 11.4 | 9.6 | 13.512 | 13.512 | 0.78 | 18.888 | 2.112 | 0.0046356 | 0.0010198 | 0.0036158
3706 | 11.6 | 9.4 | 13.668 | 13.668 | 0.78 | 18.932 | 2.068 | 0.0045391 | 0.0009986 | 0.0035405
3707 | 11.7 | 9.3 | 13.746 | 13.746 | 0.78 | 18.954 | 2.046 | 0.0044908 | 0.00098797 | 0.0035028
3708 | 12.1 | 8.9 | 14.058 | 14.058 | 0.78 | 19.042 | 1.958 | 0.0042976 | 0.00094548 | 0.0033522
3709 | 12.5 | 8.5 | 14.37 | 14.37 | 0.78 | 19.13 | 1.87 | 0.0041045 | 0.00090299 | 0.0032015
3710 | 12.9 | 8.1 | 14.682 | 14.682 | 0.78 | 19.218 | 1.782 | 0.0039113 | 0.00086049 | 0.0030508
3711 | 12.8 | 8.2 | 14.604 | 14.604 | 0.78 | 19.196 | 1.804 | 0.0039596 | 0.00087112 | 0.0030885
3712 | 12.6 | 8.4 | 14.448 | 14.448 | 0.78 | 19.152 | 1.848 | 0.0040562 | 0.00089236 | 0.0031638
3713 | 12.5 | 8.5 | 14.37 | 14.37 | 0.78 | 19.13 | 1.87 | 0.0041045 | 0.00090299 | 0.0032015
3714 | 12.4 | 8.6 | 14.292 | 14.292 | 0.78 | 19.108 | 1.892 | 0.0041528 | 0.00091361 | 0.0032392
3715 | 12.4 | 8.6 | 14.292 | 14.292 | 0.78 | 19.108 | 1.892 | 0.0041528 | 0.00091361 | 0.0032392
3716 | 12.3 | 8.7 | 14.214 | 14.214 | 0.78 | 19.086 | 1.914 | 0.0042011 | 0.00092423 | 0.0032768
3717 | 12.4 | 8.6 | 14.292 | 14.292 | 0.78 | 19.108 | 1.892 | 0.0041528 | 0.00091361 | 0.0032392
3718 | 12.5 | 8.5 | 14.37 | 14.37 | 0.78 | 19.13 | 1.87 | 0.0041045 | 0.00090299 | 0.0032015
3719 | 12.6 | 8.4 | 14.448 | 14.448 | 0.78 | 19.152 | 1.848 | 0.0040562 | 0.00089236 | 0.0031638
3720 | 12.9 | 8.1 | 14.682 | 14.682 | 0.78 | 19.218 | 1.782 | 0.0039113 | 0.00086049 | 0.0030508
3721 | 13.1 | 7.9 | 14.838 | 14.838 | 0.78 | 19.262 | 1.738 | 0.0038148 | 0.00083925 | 0.0029755
3722 | 13.4 | 7.6 | 15.072 | 15.072 | 0.78 | 19.328 | 1.672 | 0.0036699 | 0.00080738 | 0.0028625
3723 | 13 | 8 | 14.76 | 14.76 | 0.78 | 19.24 | 1.76 | 0.003863 | 0.00084987 | 0.0030132
3724 | 12.6 | 8.4 | 14.448 | 14.448 | 0.78 | 19.152 | 1.848 | 0.0040562 | 0.00089236 | 0.0031638
3725 | 12.2 | 8.8 | 14.136 | 14.136 | 0.78 | 19.064 | 1.936 | 0.0042493 | 0.00093486 | 0.0033145
3726 | 11.9 | 9.1 | 13.902 | 13.902 | 0.78 | 18.998 | 2.002 | 0.0043942 | 0.00096673 | 0.0034275
3727 | 11.6 | 9.4 | 13.668 | 13.668 | 0.78 | 18.932 | 2.068 | 0.0045391 | 0.0009986 | 0.0035405
3728 | 11.3 | 9.7 | 13.434 | 13.434 | 0.78 | 18.866 | 2.134 | 0.0046839 | 0.0010305 | 0.0036535
3729 | 12.1 | 8.9 | 14.058 | 14.058 | 0.78 | 19.042 | 1.958 | 0.0042976 | 0.00094548 | 0.0033522
3730 | 12.8 | 8.2 | 14.604 | 14.604 | 0.78 | 19.196 | 1.804 | 0.0039596 | 0.00087112 | 0.0030885
3731 | 13.6 | 7.4 | 15.228 | 15.228 | 0.78 | 19.372 | 1.628 | 0.0035733 | 0.00078613 | 0.0027872
3732 | 13.9 | 7.1 | 15.462 | 15.462 | 0.78 | 19.438 | 1.562 | 0.0034284 | 0.00075426 | 0.0026742
3733 | 14.2 | 6.8 | 15.696 | 15.696 | 0.78 | 19.504 | 1.496 | 0.0032836 | 0.00072239 | 0.0025612
3734 | 14.5 | 6.5 | 15.93 | 15.93 | 0.78 | 19.57 | 1.43 | 0.0031387 | 0.00069052 | 0.0024482
3735 | 14.4 | 6.6 | 15.852 | 15.852 | 0.78 | 19.548 | 1.452 | 0.003187 | 0.00070114 | 0.0024859
3736 | 14.3 | 6.7 | 15.774 | 15.774 | 0.78 | 19.526 | 1.474 | 0.0032353 | 0.00071177 | 0.0025235
3737 | 14.2 | 6.8 | 15.696 | 15.696 | 0.78 | 19.504 | 1.496 | 0.0032836 | 0.00072239 | 0.0025612
3738 | 13.6 | 7.4 | 15.228 | 15.228 | 0.78 | 19.372 | 1.628 | 0.0035733 | 0.00078613 | 0.0027872
3739 | 13 | 8 | 14.76 | 14.76 | 0.78 | 19.24 | 1.76 | 0.003863 | 0.00084987 | 0.0030132
3740 | 12.4 | 8.6 | 14.292 | 14.292 | 0.78 | 19.108 | 1.892 | 0.0041528 | 0.00091361 | 0.0032392
3741 | 12 | 9 | 13.98 | 13.98 | 0.78 | 19.02 | 1.98 | 0.0043459 | 0.0009561 | 0.0033898
3742 | 11.7 | 9.3 | 13.746 | 13.746 | 0.78 | 18.954 | 2.046 | 0.0044908 | 0.00098797 | 0.0035028
3743 | 11.3 | 9.7 | 13.434 | 13.434 | 0.78 | 18.866 | 2.134 | 0.0046839 | 0.0010305 | 0.0036535
3744 | 11.2 | 9.8 | 13.356 | 13.356 | 0.78 | 18.844 | 2.156 | 0.0047322 | 0.0010411 | 0.0036911
3745 | 11.1 | 9.9 | 13.278 | 13.278 | 0.78 | 18.822 | 2.178 | 0.0047805 | 0.0010517 | 0.0037288
3746 | 11 | 10 | 13.2 | 13.2 | 0.78 | 18.8 | 2.2 | 0.0048288 | 0.0010623 | 0.0037665
3747 | 10.8 | 10.2 | 13.044 | 13.044 | 0.78 | 18.756 | 2.244 | 0.0049254 | 0.0010836 | 0.0038418
3748 | 10.7 | 10.3 | 12.966 | 12.966 | 0.78 | 18.734 | 2.266 | 0.0049737 | 0.0010942 | 0.0038795
3749 | 10.5 | 10.5 | 12.81 | 12.81 | 0.78 | 18.69 | 2.31 | 0.0050702 | 0.0011155 | 0.0039548
3750 | 10.1 | 10.9 | 12.498 | 12.498 | 0.78 | 18.602 | 2.398 | 0.0052634 | 0.0011579 | 0.0041054
3751 | 9.8 | 11.2 | 12.264 | 12.264 | 0.78 | 18.536 | 2.464 | 0.0054083 | 0.0011898 | 0.0042184
3752 | 9.4 | 11.6 | 11.952 | 11.952 | 0.78 | 18.448 | 2.552 | 0.0056014 | 0.0012323 | 0.0043691
3753 | 10 | 11 | 12.42 | 12.42 | 0.78 | 18.58 | 2.42 | 0.0053117 | 0.0011686 | 0.0041431
3754 | 10.5 | 10.5 | 12.81 | 12.81 | 0.78 | 18.69 | 2.31 | 0.0050702 | 0.0011155 | 0.0039548
3755 | 11.1 | 9.9 | 13.278 | 13.278 | 0.78 | 18.822 | 2.178 | 0.0047805 | 0.0010517 | 0.0037288
3756 | 11.8 | 9.2 | 13.824 | 13.824 | 0.78 | 18.976 | 2.024 | 0.0044425 | 0.00097735 | 0.0034651
3757 | 12.5 | 8.5 | 14.37 | 14.37 | 0.78 | 19.13 | 1.87 | 0.0041045 | 0.00090299 | 0.0032015
3758 | 13.2 | 7.8 | 14.916 | 14.916 | 0.78 | 19.284 | 1.716 | 0.0037665 | 0.00082862 | 0.0029378
3759 | 13 | 8 | 14.76 | 14.76 | 0.78 | 19.24 | 1.76 | 0.003863 | 0.00084987 | 0.0030132
3760 | 12.8 | 8.2 | 14.604 | 14.604 | 0.78 | 19.196 | 1.804 | 0.0039596 | 0.00087112 | 0.0030885
3761 | 12.6 | 8.4 | 14.448 | 14.448 | 0.78 | 19.152 | 1.848 | 0.0040562 | 0.00089236 | 0.0031638
3762 | 12.2 | 8.8 | 14.136 | 14.136 | 0.78 | 19.064 | 1.936 | 0.0042493 | 0.00093486 | 0.0033145
3763 | 11.9 | 9.1 | 13.902 | 13.902 | 0.78 | 18.998 | 2.002 | 0.0043942 | 0.00096673 | 0.0034275
3764 | 11.5 | 9.5 | 13.59 | 13.59 | 0.78 | 18.91 | 2.09 | 0.0045874 | 0.0010092 | 0.0035781
3765 | 10.8 | 10.2 | 13.044 | 13.044 | 0.78 | 18.756 | 2.244 | 0.0049254 | 0.0010836 | 0.0038418
3766 | 10.2 | 10.8 | 12.576 | 12.576 | 0.78 | 18.624 | 2.376 | 0.0052151 | 0.0011473 | 0.0040678
3767 | 9.5 | 11.5 | 12.03 | 12.03 | 0.78 | 18.47 | 2.53 | 0.0055531 | 0.0012217 | 0.0043314
3768 | 8.4 | 12.6 | 11.172 | 11.172 | 0.78 | 18.228 | 2.772 | 0.0060843 | 0.0013385 | 0.0047457
3769 | 7.3 | 13.7 | 10.314 | 10.314 | 0.78 | 17.986 | 3.014 | 0.0066155 | 0.0014554 | 0.0051601
3770 | 6.2 | 14.8 | 9.456 | 9.456 | 0.78 | 17.744 | 3.256 | 0.0071466 | 0.0015723 | 0.0055744
3771 | 6 | 15 | 9.3 | 9.3 | 0.78 | 17.7 | 3.3 | 0.0072432 | 0.0015935 | 0.0056497
3772 | 5.9 | 15.1 | 9.222 | 9.222 | 0.78 | 17.678 | 3.322 | 0.0072915 | 0.0016041 | 0.0056874
3773 | 5.7 | 15.3 | 9.066 | 9.066 | 0.78 | 17.634 | 3.366 | 0.0073881 | 0.0016254 | 0.0057627
3774 | 7.3 | 13.7 | 10.314 | 10.314 | 0.78 | 17.986 | 3.014 | 0.0066155 | 0.0014554 | 0.0051601
3775 | 9 | 12 | 11.64 | 11.64 | 0.78 | 18.36 | 2.64 | 0.0057946 | 0.0012748 | 0.0045198
3776 | 10.6 | 10.4 | 12.888 | 12.888 | 0.78 | 18.712 | 2.288 | 0.005022 | 0.0011048 | 0.0039171
3777 | 11.9 | 9.1 | 13.902 | 13.902 | 0.78 | 18.998 | 2.002 | 0.0043942 | 0.00096673 | 0.0034275
3778 | 13.2 | 7.8 | 14.916 | 14.916 | 0.78 | 19.284 | 1.716 | 0.0037665 | 0.00082862 | 0.0029378
3779 | 14.5 | 6.5 | 15.93 | 15.93 | 0.78 | 19.57 | 1.43 | 0.0031387 | 0.00069052 | 0.0024482
3780 | 14.9 | 6.1 | 16.242 | 16.242 | 0.78 | 19.658 | 1.342 | 0.0029456 | 0.00064802 | 0.0022975
3781 | 15.3 | 5.7 | 16.554 | 16.554 | 0.78 | 19.746 | 1.254 | 0.0027524 | 0.00060553 | 0.0021469
3782 | 15.7 | 5.3 | 16.866 | 16.866 | 0.78 | 19.834 | 1.166 | 0.0025593 | 0.00056304 | 0.0019962
3783 | 15.5 | 5.5 | 16.71 | 16.71 | 0.78 | 19.79 | 1.21 | 0.0026558 | 0.00058428 | 0.0020716
3784 | 15.3 | 5.7 | 16.554 | 16.554 | 0.78 | 19.746 | 1.254 | 0.0027524 | 0.00060553 | 0.0021469
3785 | 15.1 | 5.9 | 16.398 | 16.398 | 0.78 | 19.702 | 1.298 | 0.002849 | 0.00062678 | 0.0022222
3786 | 14.6 | 6.4 | 16.008 | 16.008 | 0.78 | 19.592 | 1.408 | 0.0030904 | 0.0006799 | 0.0024105
3787 | 14.2 | 6.8 | 15.696 | 15.696 | 0.78 | 19.504 | 1.496 | 0.0032836 | 0.00072239 | 0.0025612
3788 | 13.7 | 7.3 | 15.306 | 15.306 | 0.78 | 19.394 | 1.606 | 0.003525 | 0.00077551 | 0.0027495
3789 | 13 | 8 | 14.76 | 14.76 | 0.78 | 19.24 | 1.76 | 0.003863 | 0.00084987 | 0.0030132
3790 | 12.3 | 8.7 | 14.214 | 14.214 | 0.78 | 19.086 | 1.914 | 0.0042011 | 0.00092423 | 0.0032768
3791 | 11.6 | 9.4 | 13.668 | 13.668 | 0.78 | 18.932 | 2.068 | 0.0045391 | 0.0009986 | 0.0035405
3792 | 11.2 | 9.8 | 13.356 | 13.356 | 0.78 | 18.844 | 2.156 | 0.0047322 | 0.0010411 | 0.0036911
3793 | 10.9 | 10.1 | 13.122 | 13.122 | 0.78 | 18.778 | 2.222 | 0.0048771 | 0.001073 | 0.0038041
3794 | 10.5 | 10.5 | 12.81 | 12.81 | 0.78 | 18.69 | 2.31 | 0.0050702 | 0.0011155 | 0.0039548
3795 | 9.9 | 11.1 | 12.342 | 12.342 | 0.78 | 18.558 | 2.442 | 0.00536 | 0.0011792 | 0.0041808
3796 | 9.4 | 11.6 | 11.952 | 11.952 | 0.78 | 18.448 | 2.552 | 0.0056014 | 0.0012323 | 0.0043691
3797 | 8.8 | 12.2 | 11.484 | 11.484 | 0.78 | 18.316 | 2.684 | 0.0058911 | 0.001296 | 0.0045951
3798 | 10.1 | 10.9 | 12.498 | 12.498 | 0.78 | 18.602 | 2.398 | 0.0052634 | 0.0011579 | 0.0041054
3799 | 11.3 | 9.7 | 13.434 | 13.434 | 0.78 | 18.866 | 2.134 | 0.0046839 | 0.0010305 | 0.0036535
3800 | 12.6 | 8.4 | 14.448 | 14.448 | 0.78 | 19.152 | 1.848 | 0.0040562 | 0.00089236 | 0.0031638
3801 | 13.4 | 7.6 | 15.072 | 15.072 | 0.78 | 19.328 | 1.672 | 0.0036699 | 0.00080738 | 0.0028625
3802 | 14.2 | 6.8 | 15.696 | 15.696 | 0.78 | 19.504 | 1.496 | 0.0032836 | 0.00072239 | 0.0025612
3803 | 15 | 6 | 16.32 | 16.32 | 0.78 | 19.68 | 1.32 | 0.0028973 | 0.0006374 | 0.0022599
3804 | 15.5 | 5.5 | 16.71 | 16.71 | 0.78 | 19.79 | 1.21 | 0.0026558 | 0.00058428 | 0.0020716
3805 | 16.1 | 4.9 | 17.178 | 17.178 | 0.78 | 19.922 | 1.078 | 0.0023661 | 0.00052054 | 0.0018456
3806 | 16.6 | 4.4 | 17.568 | 17.568 | 0.78 | 20.032 | 0.968 | 0.0021247 | 0.00046743 | 0.0016572
3807 | 16.9 | 4.1 | 17.802 | 17.802 | 0.78 | 20.098 | 0.902 | 0.0019798 | 0.00043556 | 0.0015443
3808 | 17.2 | 3.8 | 18.036 | 18.036 | 0.78 | 20.164 | 0.836 | 0.0018349 | 0.00040369 | 0.0014313
3809 | 17.5 | 3.5 | 18.27 | 18.27 | 0.78 | 20.23 | 0.77 | 0.0016901 | 0.00037182 | 0.0013183
3810 | 17.1 | 3.9 | 17.958 | 17.958 | 0.78 | 20.142 | 0.858 | 0.0018832 | 0.00041431 | 0.0014689
3811 | 16.6 | 4.4 | 17.568 | 17.568 | 0.78 | 20.032 | 0.968 | 0.0021247 | 0.00046743 | 0.0016572
3812 | 16.2 | 4.8 | 17.256 | 17.256 | 0.78 | 19.944 | 1.056 | 0.0023178 | 0.00050992 | 0.0018079
3813 | 14.5 | 6.5 | 15.93 | 15.93 | 0.78 | 19.57 | 1.43 | 0.0031387 | 0.00069052 | 0.0024482
3814 | 12.7 | 8.3 | 14.526 | 14.526 | 0.78 | 19.174 | 1.826 | 0.0040079 | 0.00088174 | 0.0031262
3815 | 11 | 10 | 13.2 | 13.2 | 0.78 | 18.8 | 2.2 | 0.0048288 | 0.0010623 | 0.0037665
3816 | 10.1 | 10.9 | 12.498 | 12.498 | 0.78 | 18.602 | 2.398 | 0.0052634 | 0.0011579 | 0.0041054
3817 | 9.3 | 11.7 | 11.874 | 11.874 | 0.78 | 18.426 | 2.574 | 0.0056497 | 0.0012429 | 0.0044068
3818 | 8.4 | 12.6 | 11.172 | 11.172 | 0.78 | 18.228 | 2.772 | 0.0060843 | 0.0013385 | 0.0047457
3819 | 7.9 | 13.1 | 10.782 | 10.782 | 0.78 | 18.118 | 2.882 | 0.0063257 | 0.0013917 | 0.0049341
3820 | 7.3 | 13.7 | 10.314 | 10.314 | 0.78 | 17.986 | 3.014 | 0.0066155 | 0.0014554 | 0.0051601
3821 | 6.8 | 14.2 | 9.924 | 9.924 | 0.78 | 17.876 | 3.124 | 0.0068569 | 0.0015085 | 0.0053484
3822 | 8.8 | 12.2 | 11.484 | 11.484 | 0.78 | 18.316 | 2.684 | 0.0058911 | 0.001296 | 0.0045951
3823 | 10.9 | 10.1 | 13.122 | 13.122 | 0.78 | 18.778 | 2.222 | 0.0048771 | 0.001073 | 0.0038041
3824 | 12.9 | 8.1 | 14.682 | 14.682 | 0.78 | 19.218 | 1.782 | 0.0039113 | 0.00086049 | 0.0030508
3825 | 14.1 | 6.9 | 15.618 | 15.618 | 0.78 | 19.482 | 1.518 | 0.0033319 | 0.00073301 | 0.0025989
3826 | 15.4 | 5.6 | 16.632 | 16.632 | 0.78 | 19.768 | 1.232 | 0.0027041 | 0.00059491 | 0.0021092
3827 | 16.6 | 4.4 | 17.568 | 17.568 | 0.78 | 20.032 | 0.968 | 0.0021247 | 0.00046743 | 0.0016572
3828 | 17.3 | 3.7 | 18.114 | 18.114 | 0.78 | 20.186 | 0.814 | 0.0017867 | 0.00039306 | 0.0013936
3829 | 18.1 | 2.9 | 18.738 | 18.738 | 0.78 | 20.362 | 0.638 | 0.0014004 | 0.00030808 | 0.0010923
3830 | 18.8 | 2.2 | 19.284 | 19.284 | 0.78 | 20.516 | 0.484 | 0.0010623 | 0.00023371 | 0.00082862
3831 | 19 | 2 | 19.44 | 19.44 | 0.78 | 20.56 | 0.44 | 0.00096576 | 0.00021247 | 0.00075329
3832 | 19.3 | 1.7 | 19.674 | 19.674 | 0.78 | 20.626 | 0.374 | 0.0008209 | 0.0001806 | 0.0006403
3833 | 19.5 | 1.5 | 19.83 | 19.83 | 0.78 | 20.67 | 0.33 | 0.00072432 | 0.00015935 | 0.00056497
3834 | 19.1 | 1.9 | 19.518 | 19.518 | 0.78 | 20.582 | 0.418 | 0.00091747 | 0.00020184 | 0.00071563
3835 | 18.7 | 2.3 | 19.206 | 19.206 | 0.78 | 20.494 | 0.506 | 0.0011106 | 0.00024434 | 0.00086629
3836 | 18.3 | 2.7 | 18.894 | 18.894 | 0.78 | 20.406 | 0.594 | 0.0013038 | 0.00028683 | 0.0010169
3837 | 16.4 | 4.6 | 17.412 | 17.412 | 0.78 | 19.988 | 1.012 | 0.0022212 | 0.00048867 | 0.0017326
3838 | 14.6 | 6.4 | 16.008 | 16.008 | 0.78 | 19.592 | 1.408 | 0.0030904 | 0.0006799 | 0.0024105
3839 | 12.7 | 8.3 | 14.526 | 14.526 | 0.78 | 19.174 | 1.826 | 0.0040079 | 0.00088174 | 0.0031262
3840 | 11.6 | 9.4 | 13.668 | 13.668 | 0.78 | 18.932 | 2.068 | 0.0045391 | 0.0009986 | 0.0035405
3841 | 10.6 | 10.4 | 12.888 | 12.888 | 0.78 | 18.712 | 2.288 | 0.005022 | 0.0011048 | 0.0039171
3842 | 9.5 | 11.5 | 12.03 | 12.03 | 0.78 | 18.47 | 2.53 | 0.0055531 | 0.0012217 | 0.0043314
3843 | 9.4 | 11.6 | 11.952 | 11.952 | 0.78 | 18.448 | 2.552 | 0.0056014 | 0.0012323 | 0.0043691
3844 | 9.3 | 11.7 | 11.874 | 11.874 | 0.78 | 18.426 | 2.574 | 0.0056497 | 0.0012429 | 0.0044068
3845 | 9.2 | 11.8 | 11.796 | 11.796 | 0.78 | 18.404 | 2.596 | 0.005698 | 0.0012536 | 0.0044444
3846 | 10.8 | 10.2 | 13.044 | 13.044 | 0.78 | 18.756 | 2.244 | 0.0049254 | 0.0010836 | 0.0038418
3847 | 12.3 | 8.7 | 14.214 | 14.214 | 0.78 | 19.086 | 1.914 | 0.0042011 | 0.00092423 | 0.0032768
3848 | 13.9 | 7.1 | 15.462 | 15.462 | 0.78 | 19.438 | 1.562 | 0.0034284 | 0.00075426 | 0.0026742
3849 | 14.5 | 6.5 | 15.93 | 15.93 | 0.78 | 19.57 | 1.43 | 0.0031387 | 0.00069052 | 0.0024482
3850 | 15.1 | 5.9 | 16.398 | 16.398 | 0.78 | 19.702 | 1.298 | 0.002849 | 0.00062678 | 0.0022222
3851 | 15.7 | 5.3 | 16.866 | 16.866 | 0.78 | 19.834 | 1.166 | 0.0025593 | 0.00056304 | 0.0019962
3852 | 16.2 | 4.8 | 17.256 | 17.256 | 0.78 | 19.944 | 1.056 | 0.0023178 | 0.00050992 | 0.0018079
3853 | 16.6 | 4.4 | 17.568 | 17.568 | 0.78 | 20.032 | 0.968 | 0.0021247 | 0.00046743 | 0.0016572
3854 | 17.1 | 3.9 | 17.958 | 17.958 | 0.78 | 20.142 | 0.858 | 0.0018832 | 0.00041431 | 0.0014689
3855 | 17.3 | 3.7 | 18.114 | 18.114 | 0.78 | 20.186 | 0.814 | 0.0017867 | 0.00039306 | 0.0013936
3856 | 17.5 | 3.5 | 18.27 | 18.27 | 0.78 | 20.23 | 0.77 | 0.0016901 | 0.00037182 | 0.0013183
3857 | 17.7 | 3.3 | 18.426 | 18.426 | 0.78 | 20.274 | 0.726 | 0.0015935 | 0.00035057 | 0.0012429
3858 | 17.2 | 3.8 | 18.036 | 18.036 | 0.78 | 20.164 | 0.836 | 0.0018349 | 0.00040369 | 0.0014313
3859 | 16.7 | 4.3 | 17.646 | 17.646 | 0.78 | 20.054 | 0.946 | 0.0020764 | 0.0004568 | 0.0016196
3860 | 16.2 | 4.8 | 17.256 | 17.256 | 0.78 | 19.944 | 1.056 | 0.0023178 | 0.00050992 | 0.0018079
3861 | 15.2 | 5.8 | 16.476 | 16.476 | 0.78 | 19.724 | 1.276 | 0.0028007 | 0.00061615 | 0.0021845
3862 | 14.1 | 6.9 | 15.618 | 15.618 | 0.78 | 19.482 | 1.518 | 0.0033319 | 0.00073301 | 0.0025989
3863 | 13.1 | 7.9 | 14.838 | 14.838 | 0.78 | 19.262 | 1.738 | 0.0038148 | 0.00083925 | 0.0029755
3864 | 12.1 | 8.9 | 14.058 | 14.058 | 0.78 | 19.042 | 1.958 | 0.0042976 | 0.00094548 | 0.0033522
3865 | 11.1 | 9.9 | 13.278 | 13.278 | 0.78 | 18.822 | 2.178 | 0.0047805 | 0.0010517 | 0.0037288
3866 | 10.1 | 10.9 | 12.498 | 12.498 | 0.78 | 18.602 | 2.398 | 0.0052634 | 0.0011579 | 0.0041054
3867 | 10.1 | 10.9 | 12.498 | 12.498 | 0.78 | 18.602 | 2.398 | 0.0052634 | 0.0011579 | 0.0041054
3868 | 10 | 11 | 12.42 | 12.42 | 0.78 | 18.58 | 2.42 | 0.0053117 | 0.0011686 | 0.0041431
3869 | 10 | 11 | 12.42 | 12.42 | 0.78 | 18.58 | 2.42 | 0.0053117 | 0.0011686 | 0.0041431
3870 | 11.5 | 9.5 | 13.59 | 13.59 | 0.78 | 18.91 | 2.09 | 0.0045874 | 0.0010092 | 0.0035781
3871 | 13 | 8 | 14.76 | 14.76 | 0.78 | 19.24 | 1.76 | 0.003863 | 0.00084987 | 0.0030132
3872 | 14.5 | 6.5 | 15.93 | 15.93 | 0.78 | 19.57 | 1.43 | 0.0031387 | 0.00069052 | 0.0024482
3873 | 16.4 | 4.6 | 17.412 | 17.412 | 0.78 | 19.988 | 1.012 | 0.0022212 | 0.00048867 | 0.0017326
3874 | 18.4 | 2.6 | 18.972 | 18.972 | 0.78 | 20.428 | 0.572 | 0.0012555 | 0.00027621 | 0.00097928
3875 | 20.3 | 0.7 | 20.454 | 20.454 | 0.78 | 20.846 | 0.154 | 0.00033802 | 7.4364e-05 | 0.00026365
3876 | 20.2 | 0.8 | 20.376 | 20.376 | 0.78 | 20.824 | 0.176 | 0.0003863 | 8.4987e-05 | 0.00030132
3877 | 20.1 | 0.9 | 20.298 | 20.298 | 0.78 | 20.802 | 0.198 | 0.00043459 | 9.561e-05 | 0.00033898
3878 | 20 | 1 | 20.22 | 20.22 | 0.78 | 20.78 | 0.22 | 0.00048288 | 0.00010623 | 0.00037665
3879 | 20.1 | 0.9 | 20.298 | 20.298 | 0.78 | 20.802 | 0.198 | 0.00043459 | 9.561e-05 | 0.00033898
3880 | 20.3 | 0.7 | 20.454 | 20.454 | 0.78 | 20.846 | 0.154 | 0.00033802 | 7.4364e-05 | 0.00026365
3881 | 20.4 | 0.6 | 20.532 | 20.532 | 0.78 | 20.868 | 0.132 | 0.00028973 | 6.374e-05 | 0.00022599
3882 | 20 | 1 | 20.22 | 20.22 | 0.78 | 20.78 | 0.22 | 0.00048288 | 0.00010623 | 0.00037665
3883 | 19.5 | 1.5 | 19.83 | 19.83 | 0.78 | 20.67 | 0.33 | 0.00072432 | 0.00015935 | 0.00056497
3884 | 19.1 | 1.9 | 19.518 | 19.518 | 0.78 | 20.582 | 0.418 | 0.00091747 | 0.00020184 | 0.00071563
3885 | 18.2 | 2.8 | 18.816 | 18.816 | 0.78 | 20.384 | 0.616 | 0.0013521 | 0.00029745 | 0.0010546
3886 | 17.4 | 3.6 | 18.192 | 18.192 | 0.78 | 20.208 | 0.792 | 0.0017384 | 0.00038244 | 0.0013559
3887 | 16.5 | 4.5 | 17.49 | 17.49 | 0.78 | 20.01 | 0.99 | 0.002173 | 0.00047805 | 0.0016949
3888 | 15.8 | 5.2 | 16.944 | 16.944 | 0.78 | 19.856 | 1.144 | 0.002511 | 0.00055241 | 0.0019586
3889 | 15 | 6 | 16.32 | 16.32 | 0.78 | 19.68 | 1.32 | 0.0028973 | 0.0006374 | 0.0022599
3890 | 14.3 | 6.7 | 15.774 | 15.774 | 0.78 | 19.526 | 1.474 | 0.0032353 | 0.00071177 | 0.0025235
3891 | 14.2 | 6.8 | 15.696 | 15.696 | 0.78 | 19.504 | 1.496 | 0.0032836 | 0.00072239 | 0.0025612
3892 | 14.2 | 6.8 | 15.696 | 15.696 | 0.78 | 19.504 | 1.496 | 0.0032836 | 0.00072239 | 0.0025612
3893 | 14.1 | 6.9 | 15.618 | 15.618 | 0.78 | 19.482 | 1.518 | 0.0033319 | 0.00073301 | 0.0025989
3894 | 14 | 7 | 15.54 | 15.54 | 0.78 | 19.46 | 1.54 | 0.0033802 | 0.00074364 | 0.0026365
3895 | 13.9 | 7.1 | 15.462 | 15.462 | 0.78 | 19.438 | 1.562 | 0.0034284 | 0.00075426 | 0.0026742
3896 | 13.8 | 7.2 | 15.384 | 15.384 | 0.78 | 19.416 | 1.584 | 0.0034767 | 0.00076488 | 0.0027119
3897 | 14.1 | 6.9 | 15.618 | 15.618 | 0.78 | 19.482 | 1.518 | 0.0033319 | 0.00073301 | 0.0025989
3898 | 14.4 | 6.6 | 15.852 | 15.852 | 0.78 | 19.548 | 1.452 | 0.003187 | 0.00070114 | 0.0024859
3899 | 14.7 | 6.3 | 16.086 | 16.086 | 0.78 | 19.614 | 1.386 | 0.0030421 | 0.00066927 | 0.0023729
3900 | 14.9 | 6.1 | 16.242 | 16.242 | 0.78 | 19.658 | 1.342 | 0.0029456 | 0.00064802 | 0.0022975
3901 | 15.2 | 5.8 | 16.476 | 16.476 | 0.78 | 19.724 | 1.276 | 0.0028007 | 0.00061615 | 0.0021845
3902 | 15.4 | 5.6 | 16.632 | 16.632 | 0.78 | 19.768 | 1.232 | 0.0027041 | 0.00059491 | 0.0021092
3903 | 15.9 | 5.1 | 17.022 | 17.022 | 0.78 | 19.878 | 1.122 | 0.0024627 | 0.00054179 | 0.0019209
3904 | 16.3 | 4.7 | 17.334 | 17.334 | 0.78 | 19.966 | 1.034 | 0.0022695 | 0.0004993 | 0.0017702
3905 | 16.8 | 4.2 | 17.724 | 17.724 | 0.78 | 20.076 | 0.924 | 0.0020281 | 0.00044618 | 0.0015819
3906 | 16.6 | 4.4 | 17.568 | 17.568 | 0.78 | 20.032 | 0.968 | 0.0021247 | 0.00046743 | 0.0016572
3907 | 16.5 | 4.5 | 17.49 | 17.49 | 0.78 | 20.01 | 0.99 | 0.002173 | 0.00047805 | 0.0016949
3908 | 16.3 | 4.7 | 17.334 | 17.334 | 0.78 | 19.966 | 1.034 | 0.0022695 | 0.0004993 | 0.0017702
3909 | 15.5 | 5.5 | 16.71 | 16.71 | 0.78 | 19.79 | 1.21 | 0.0026558 | 0.00058428 | 0.0020716
3910 | 14.7 | 6.3 | 16.086 | 16.086 | 0.78 | 19.614 | 1.386 | 0.0030421 | 0.00066927 | 0.0023729
3911 | 13.9 | 7.1 | 15.462 | 15.462 | 0.78 | 19.438 | 1.562 | 0.0034284 | 0.00075426 | 0.0026742
3912 | 13.5 | 7.5 | 15.15 | 15.15 | 0.78 | 19.35 | 1.65 | 0.0036216 | 0.00079675 | 0.0028248
3913 | 13.2 | 7.8 | 14.916 | 14.916 | 0.78 | 19.284 | 1.716 | 0.0037665 | 0.00082862 | 0.0029378
3914 | 12.8 | 8.2 | 14.604 | 14.604 | 0.78 | 19.196 | 1.804 | 0.0039596 | 0.00087112 | 0.0030885
3915 | 12.5 | 8.5 | 14.37 | 14.37 | 0.78 | 19.13 | 1.87 | 0.0041045 | 0.00090299 | 0.0032015
3916 | 12.3 | 8.7 | 14.214 | 14.214 | 0.78 | 19.086 | 1.914 | 0.0042011 | 0.00092423 | 0.0032768
3917 | 12 | 9 | 13.98 | 13.98 | 0.78 | 19.02 | 1.98 | 0.0043459 | 0.0009561 | 0.0033898
3918 | 12.1 | 8.9 | 14.058 | 14.058 | 0.78 | 19.042 | 1.958 | 0.0042976 | 0.00094548 | 0.0033522
3919 | 12.2 | 8.8 | 14.136 | 14.136 | 0.78 | 19.064 | 1.936 | 0.0042493 | 0.00093486 | 0.0033145
3920 | 12.3 | 8.7 | 14.214 | 14.214 | 0.78 | 19.086 | 1.914 | 0.0042011 | 0.00092423 | 0.0032768
3921 | 12.7 | 8.3 | 14.526 | 14.526 | 0.78 | 19.174 | 1.826 | 0.0040079 | 0.00088174 | 0.0031262
3922 | 13.1 | 7.9 | 14.838 | 14.838 | 0.78 | 19.262 | 1.738 | 0.0038148 | 0.00083925 | 0.0029755
3923 | 13.5 | 7.5 | 15.15 | 15.15 | 0.78 | 19.35 | 1.65 | 0.0036216 | 0.00079675 | 0.0028248
3924 | 13.8 | 7.2 | 15.384 | 15.384 | 0.78 | 19.416 | 1.584 | 0.0034767 | 0.00076488 | 0.0027119
3925 | 14.2 | 6.8 | 15.696 | 15.696 | 0.78 | 19.504 | 1.496 | 0.0032836 | 0.00072239 | 0.0025612
3926 | 14.5 | 6.5 | 15.93 | 15.93 | 0.78 | 19.57 | 1.43 | 0.0031387 | 0.00069052 | 0.0024482
3927 | 15.1 | 5.9 | 16.398 | 16.398 | 0.78 | 19.702 | 1.298 | 0.002849 | 0.00062678 | 0.0022222
3928 | 15.8 | 5.2 | 16.944 | 16.944 | 0.78 | 19.856 | 1.144 | 0.002511 | 0.00055241 | 0.0019586
3929 | 16.4 | 4.6 | 17.412 | 17.412 | 0.78 | 19.988 | 1.012 | 0.0022212 | 0.00048867 | 0.0017326
3930 | 15.9 | 5.1 | 17.022 | 17.022 | 0.78 | 19.878 | 1.122 | 0.0024627 | 0.00054179 | 0.0019209
3931 | 15.5 | 5.5 | 16.71 | 16.71 | 0.78 | 19.79 | 1.21 | 0.0026558 | 0.00058428 | 0.0020716
3932 | 15 | 6 | 16.32 | 16.32 | 0.78 | 19.68 | 1.32 | 0.0028973 | 0.0006374 | 0.0022599
3933 | 14.3 | 6.7 | 15.774 | 15.774 | 0.78 | 19.526 | 1.474 | 0.0032353 | 0.00071177 | 0.0025235
3934 | 13.7 | 7.3 | 15.306 | 15.306 | 0.78 | 19.394 | 1.606 | 0.003525 | 0.00077551 | 0.0027495
3935 | 13 | 8 | 14.76 | 14.76 | 0.78 | 19.24 | 1.76 | 0.003863 | 0.00084987 | 0.0030132
3936 | 12.7 | 8.3 | 14.526 | 14.526 | 0.78 | 19.174 | 1.826 | 0.0040079 | 0.00088174 | 0.0031262
3937 | 12.5 | 8.5 | 14.37 | 14.37 | 0.78 | 19.13 | 1.87 | 0.0041045 | 0.00090299 | 0.0032015
3938 | 12.2 | 8.8 | 14.136 | 14.136 | 0.78 | 19.064 | 1.936 | 0.0042493 | 0.00093486 | 0.0033145
3939 | 12.1 | 8.9 | 14.058 | 14.058 | 0.78 | 19.042 | 1.958 | 0.0042976 | 0.00094548 | 0.0033522
3940 | 12 | 9 | 13.98 | 13.98 | 0.78 | 19.02 | 1.98 | 0.0043459 | 0.0009561 | 0.0033898
3941 | 11.9 | 9.1 | 13.902 | 13.902 | 0.78 | 18.998 | 2.002 | 0.0043942 | 0.00096673 | 0.0034275
3942 | 12.3 | 8.7 | 14.214 | 14.214 | 0.78 | 19.086 | 1.914 | 0.0042011 | 0.00092423 | 0.0032768
3943 | 12.7 | 8.3 | 14.526 | 14.526 | 0.78 | 19.174 | 1.826 | 0.0040079 | 0.00088174 | 0.0031262
3944 | 13.1 | 7.9 | 14.838 | 14.838 | 0.78 | 19.262 | 1.738 | 0.0038148 | 0.00083925 | 0.0029755
3945 | 13.5 | 7.5 | 15.15 | 15.15 | 0.78 | 19.35 | 1.65 | 0.0036216 | 0.00079675 | 0.0028248
3946 | 13.9 | 7.1 | 15.462 | 15.462 | 0.78 | 19.438 | 1.562 | 0.0034284 | 0.00075426 | 0.0026742
3947 | 14.3 | 6.7 | 15.774 | 15.774 | 0.78 | 19.526 | 1.474 | 0.0032353 | 0.00071177 | 0.0025235
3948 | 15.1 | 5.9 | 16.398 | 16.398 | 0.78 | 19.702 | 1.298 | 0.002849 | 0.00062678 | 0.0022222
3949 | 15.9 | 5.1 | 17.022 | 17.022 | 0.78 | 19.878 | 1.122 | 0.0024627 | 0.00054179 | 0.0019209
3950 | 16.7 | 4.3 | 17.646 | 17.646 | 0.78 | 20.054 | 0.946 | 0.0020764 | 0.0004568 | 0.0016196
3951 | 16.9 | 4.1 | 17.802 | 17.802 | 0.78 | 20.098 | 0.902 | 0.0019798 | 0.00043556 | 0.0015443
3952 | 17.2 | 3.8 | 18.036 | 18.036 | 0.78 | 20.164 | 0.836 | 0.0018349 | 0.00040369 | 0.0014313
3953 | 17.4 | 3.6 | 18.192 | 18.192 | 0.78 | 20.208 | 0.792 | 0.0017384 | 0.00038244 | 0.0013559
3954 | 17.1 | 3.9 | 17.958 | 17.958 | 0.78 | 20.142 | 0.858 | 0.0018832 | 0.00041431 | 0.0014689
3955 | 16.8 | 4.2 | 17.724 | 17.724 | 0.78 | 20.076 | 0.924 | 0.0020281 | 0.00044618 | 0.0015819
3956 | 16.5 | 4.5 | 17.49 | 17.49 | 0.78 | 20.01 | 0.99 | 0.002173 | 0.00047805 | 0.0016949
3957 | 16 | 5 | 17.1 | 17.1 | 0.78 | 19.9 | 1.1 | 0.0024144 | 0.00053117 | 0.0018832
3958 | 15.6 | 5.4 | 16.788 | 16.788 | 0.78 | 19.812 | 1.188 | 0.0026076 | 0.00057366 | 0.0020339
3959 | 15.1 | 5.9 | 16.398 | 16.398 | 0.78 | 19.702 | 1.298 | 0.002849 | 0.00062678 | 0.0022222
3960 | 14.7 | 6.3 | 16.086 | 16.086 | 0.78 | 19.614 | 1.386 | 0.0030421 | 0.00066927 | 0.0023729
3961 | 14.2 | 6.8 | 15.696 | 15.696 | 0.78 | 19.504 | 1.496 | 0.0032836 | 0.00072239 | 0.0025612
3962 | 13.8 | 7.2 | 15.384 | 15.384 | 0.78 | 19.416 | 1.584 | 0.0034767 | 0.00076488 | 0.0027119
3963 | 13.3 | 7.7 | 14.994 | 14.994 | 0.78 | 19.306 | 1.694 | 0.0037182 | 0.000818 | 0.0029002
3964 | 12.7 | 8.3 | 14.526 | 14.526 | 0.78 | 19.174 | 1.826 | 0.0040079 | 0.00088174 | 0.0031262
3965 | 12.2 | 8.8 | 14.136 | 14.136 | 0.78 | 19.064 | 1.936 | 0.0042493 | 0.00093486 | 0.0033145
3966 | 13.7 | 7.3 | 15.306 | 15.306 | 0.78 | 19.394 | 1.606 | 0.003525 | 0.00077551 | 0.0027495
3967 | 15.2 | 5.8 | 16.476 | 16.476 | 0.78 | 19.724 | 1.276 | 0.0028007 | 0.00061615 | 0.0021845
3968 | 16.7 | 4.3 | 17.646 | 17.646 | 0.78 | 20.054 | 0.946 | 0.0020764 | 0.0004568 | 0.0016196
3969 | 17.8 | 3.2 | 18.504 | 18.504 | 0.78 | 20.296 | 0.704 | 0.0015452 | 0.00033995 | 0.0012053
3970 | 18.9 | 2.1 | 19.362 | 19.362 | 0.78 | 20.538 | 0.462 | 0.001014 | 0.00022309 | 0.00079096
3971 | 20 | 1 | 20.22 | 20.22 | 0.78 | 20.78 | 0.22 | 0.00048288 | 0.00010623 | 0.00037665
3972 | 20.7 | 0.3 | 20.766 | 20.766 | 0.78 | 20.934 | 0.066 | 0.00014486 | 3.187e-05 | 0.00011299
3973 | 21.3 | 0 | 21.234 | 21.234 | 0.78 | 21.066 | 0 | 0 | 0 | 0
3974 | 22 | 0 | 21.78 | 21.78 | 0.78 | 21.22 | 0 | 0 | 0 | 0
3975 | 21.9 | 0 | 21.702 | 21.702 | 0.78 | 21.198 | 0 | 0 | 0 | 0
3976 | 21.7 | 0 | 21.546 | 21.546 | 0.78 | 21.154 | 0 | 0 | 0 | 0
3977 | 21.6 | 0 | 21.468 | 21.468 | 0.78 | 21.132 | 0 | 0 | 0 | 0
3978 | 21.3 | 0 | 21.234 | 21.234 | 0.78 | 21.066 | 0 | 0 | 0 | 0
3979 | 20.9 | 0.1 | 20.922 | 20.922 | 0.78 | 20.978 | 0.022 | 4.8288e-05 | 1.0623e-05 | 3.7665e-05
3980 | 20.6 | 0.4 | 20.688 | 20.688 | 0.78 | 20.912 | 0.088 | 0.00019315 | 4.2493e-05 | 0.00015066
3981 | 19 | 2 | 19.44 | 19.44 | 0.78 | 20.56 | 0.44 | 0.00096576 | 0.00021247 | 0.00075329
3982 | 17.3 | 3.7 | 18.114 | 18.114 | 0.78 | 20.186 | 0.814 | 0.0017867 | 0.00039306 | 0.0013936
3983 | 15.7 | 5.3 | 16.866 | 16.866 | 0.78 | 19.834 | 1.166 | 0.0025593 | 0.00056304 | 0.0019962
3984 | 14.4 | 6.6 | 15.852 | 15.852 | 0.78 | 19.548 | 1.452 | 0.003187 | 0.00070114 | 0.0024859
3985 | 13.2 | 7.8 | 14.916 | 14.916 | 0.78 | 19.284 | 1.716 | 0.0037665 | 0.00082862 | 0.0029378
3986 | 11.9 | 9.1 | 13.902 | 13.902 | 0.78 | 18.998 | 2.002 | 0.0043942 | 0.00096673 | 0.0034275
3987 | 11.9 | 9.1 | 13.902 | 13.902 | 0.78 | 18.998 | 2.002 | 0.0043942 | 0.00096673 | 0.0034275
3988 | 12 | 9 | 13.98 | 13.98 | 0.78 | 19.02 | 1.98 | 0.0043459 | 0.0009561 | 0.0033898
3989 | 12 | 9 | 13.98 | 13.98 | 0.78 | 19.02 | 1.98 | 0.0043459 | 0.0009561 | 0.0033898
3990 | 12.4 | 8.6 | 14.292 | 14.292 | 0.78 | 19.108 | 1.892 | 0.0041528 | 0.00091361 | 0.0032392
3991 | 12.9 | 8.1 | 14.682 | 14.682 | 0.78 | 19.218 | 1.782 | 0.0039113 | 0.00086049 | 0.0030508
3992 | 13.3 | 7.7 | 14.994 | 14.994 | 0.78 | 19.306 | 1.694 | 0.0037182 | 0.000818 | 0.0029002
3993 | 14.2 | 6.8 | 15.696 | 15.696 | 0.78 | 19.504 | 1.496 | 0.0032836 | 0.00072239 | 0.0025612
3994 | 15 | 6 | 16.32 | 16.32 | 0.78 | 19.68 | 1.32 | 0.0028973 | 0.0006374 | 0.0022599
3995 | 15.9 | 5.1 | 17.022 | 17.022 | 0.78 | 19.878 | 1.122 | 0.0024627 | 0.00054179 | 0.0019209
3996 | 17 | 4 | 17.88 | 17.88 | 0.78 | 20.12 | 0.88 | 0.0019315 | 0.00042493 | 0.0015066
3997 | 18.2 | 2.8 | 18.816 | 18.816 | 0.78 | 20.384 | 0.616 | 0.0013521 | 0.00029745 | 0.0010546
3998 | 19.3 | 1.7 | 19.674 | 19.674 | 0.78 | 20.626 | 0.374 | 0.0008209 | 0.0001806 | 0.0006403
3999 | 19.5 | 1.5 | 19.83 | 19.83 | 0.78 | 20.67 | 0.33 | 0.00072432 | 0.00015935 | 0.00056497
4000 | 19.6 | 1.4 | 19.908 | 19.908 | 0.78 | 20.692 | 0.308 | 0.00067603 | 0.00014873 | 0.0005273
4001 | 19.8 | 1.2 | 20.064 | 20.064 | 0.78 | 20.736 | 0.264 | 0.00057946 | 0.00012748 | 0.00045198
4002 | 19.1 | 1.9 | 19.518 | 19.518 | 0.78 | 20.582 | 0.418 | 0.00091747 | 0.00020184 | 0.00071563
4003 | 18.5 | 2.5 | 19.05 | 19.05 | 0.78 | 20.45 | 0.55 | 0.0012072 | 0.00026558 | 0.00094162
4004 | 17.8 | 3.2 | 18.504 | 18.504 | 0.78 | 20.296 | 0.704 | 0.0015452 | 0.00033995 | 0.0012053
4005 | 16.9 | 4.1 | 17.802 | 17.802 | 0.78 | 20.098 | 0.902 | 0.0019798 | 0.00043556 | 0.0015443
4006 | 16 | 5 | 17.1 | 17.1 | 0.78 | 19.9 | 1.1 | 0.0024144 | 0.00053117 | 0.0018832
4007 | 15.1 | 5.9 | 16.398 | 16.398 | 0.78 | 19.702 | 1.298 | 0.002849 | 0.00062678 | 0.0022222
4008 | 14.1 | 6.9 | 15.618 | 15.618 | 0.78 | 19.482 | 1.518 | 0.0033319 | 0.00073301 | 0.0025989
4009 | 13.1 | 7.9 | 14.838 | 14.838 | 0.78 | 19.262 | 1.738 | 0.0038148 | 0.00083925 | 0.0029755
4010 | 12.1 | 8.9 | 14.058 | 14.058 | 0.78 | 19.042 | 1.958 | 0.0042976 | 0.00094548 | 0.0033522
4011 | 12.3 | 8.7 | 14.214 | 14.214 | 0.78 | 19.086 | 1.914 | 0.0042011 | 0.00092423 | 0.0032768
4012 | 12.6 | 8.4 | 14.448 | 14.448 | 0.78 | 19.152 | 1.848 | 0.0040562 | 0.00089236 | 0.0031638
4013 | 12.8 | 8.2 | 14.604 | 14.604 | 0.78 | 19.196 | 1.804 | 0.0039596 | 0.00087112 | 0.0030885
4014 | 14 | 7 | 15.54 | 15.54 | 0.78 | 19.46 | 1.54 | 0.0033802 | 0.00074364 | 0.0026365
4015 | 15.2 | 5.8 | 16.476 | 16.476 | 0.78 | 19.724 | 1.276 | 0.0028007 | 0.00061615 | 0.0021845
4016 | 16.4 | 4.6 | 17.412 | 17.412 | 0.78 | 19.988 | 1.012 | 0.0022212 | 0.00048867 | 0.0017326
4017 | 17.2 | 3.8 | 18.036 | 18.036 | 0.78 | 20.164 | 0.836 | 0.0018349 | 0.00040369 | 0.0014313
4018 | 17.9 | 3.1 | 18.582 | 18.582 | 0.78 | 20.318 | 0.682 | 0.0014969 | 0.00032932 | 0.0011676
4019 | 18.7 | 2.3 | 19.206 | 19.206 | 0.78 | 20.494 | 0.506 | 0.0011106 | 0.00024434 | 0.00086629
4020 | 19.2 | 1.8 | 19.596 | 19.596 | 0.78 | 20.604 | 0.396 | 0.00086918 | 0.00019122 | 0.00067796
4021 | 19.8 | 1.2 | 20.064 | 20.064 | 0.78 | 20.736 | 0.264 | 0.00057946 | 0.00012748 | 0.00045198
4022 | 20.3 | 0.7 | 20.454 | 20.454 | 0.78 | 20.846 | 0.154 | 0.00033802 | 7.4364e-05 | 0.00026365
4023 | 20.1 | 0.9 | 20.298 | 20.298 | 0.78 | 20.802 | 0.198 | 0.00043459 | 9.561e-05 | 0.00033898
4024 | 19.8 | 1.2 | 20.064 | 20.064 | 0.78 | 20.736 | 0.264 | 0.00057946 | 0.00012748 | 0.00045198
4025 | 19.6 | 1.4 | 19.908 | 19.908 | 0.78 | 20.692 | 0.308 | 0.00067603 | 0.00014873 | 0.0005273
4026 | 19.2 | 1.8 | 19.596 | 19.596 | 0.78 | 20.604 | 0.396 | 0.00086918 | 0.00019122 | 0.00067796
4027 | 18.9 | 2.1 | 19.362 | 19.362 | 0.78 | 20.538 | 0.462 | 0.001014 | 0.00022309 | 0.00079096
4028 | 18.5 | 2.5 | 19.05 | 19.05 | 0.78 | 20.45 | 0.55 | 0.0012072 | 0.00026558 | 0.00094162
4029 | 17.7 | 3.3 | 18.426 | 18.426 | 0.78 | 20.274 | 0.726 | 0.0015935 | 0.00035057 | 0.0012429
4030 | 16.9 | 4.1 | 17.802 | 17.802 | 0.78 | 20.098 | 0.902 | 0.0019798 | 0.00043556 | 0.0015443
4031 | 16.1 | 4.9 | 17.178 | 17.178 | 0.78 | 19.922 | 1.078 | 0.0023661 | 0.00052054 | 0.0018456
4032 | 15.6 | 5.4 | 16.788 | 16.788 | 0.78 | 19.812 | 1.188 | 0.0026076 | 0.00057366 | 0.0020339
4033 | 15 | 6 | 16.32 | 16.32 | 0.78 | 19.68 | 1.32 | 0.0028973 | 0.0006374 | 0.0022599
4034 | 14.5 | 6.5 | 15.93 | 15.93 | 0.78 | 19.57 | 1.43 | 0.0031387 | 0.00069052 | 0.0024482
4035 | 14.5 | 6.5 | 15.93 | 15.93 | 0.78 | 19.57 | 1.43 | 0.0031387 | 0.00069052 | 0.0024482
4036 | 14.6 | 6.4 | 16.008 | 16.008 | 0.78 | 19.592 | 1.408 | 0.0030904 | 0.0006799 | 0.0024105
4037 | 14.6 | 6.4 | 16.008 | 16.008 | 0.78 | 19.592 | 1.408 | 0.0030904 | 0.0006799 | 0.0024105
4038 | 16 | 5 | 17.1 | 17.1 | 0.78 | 19.9 | 1.1 | 0.0024144 | 0.00053117 | 0.0018832
4039 | 17.4 | 3.6 | 18.192 | 18.192 | 0.78 | 20.208 | 0.792 | 0.0017384 | 0.00038244 | 0.0013559
4040 | 18.8 | 2.2 | 19.284 | 19.284 | 0.78 | 20.516 | 0.484 | 0.0010623 | 0.00023371 | 0.00082862
4041 | 19.3 | 1.7 | 19.674 | 19.674 | 0.78 | 20.626 | 0.374 | 0.0008209 | 0.0001806 | 0.0006403
4042 | 19.9 | 1.1 | 20.142 | 20.142 | 0.78 | 20.758 | 0.242 | 0.00053117 | 0.00011686 | 0.00041431
4043 | 20.4 | 0.6 | 20.532 | 20.532 | 0.78 | 20.868 | 0.132 | 0.00028973 | 6.374e-05 | 0.00022599
4044 | 20.99 | 0.01 | 20.9922 | 20.9922 | 0.78 | 20.9978 | 0.0022 | 4.8288e-06 | 1.0623e-06 | 3.7665e-06
4045 | 21.7 | 0 | 21.546 | 21.546 | 0.78 | 21.154 | 0 | 0 | 0 | 0
4046 | 22.3 | 0 | 22.014 | 22.014 | 0.78 | 21.286 | 0 | 0 | 0 | 0
4047 | 22.8 | 0 | 22.404 | 22.404 | 0.78 | 21.396 | 0 | 0 | 0 | 0
4048 | 23.4 | 0 | 22.872 | 22.872 | 0.78 | 21.528 | 0 | 0 | 0 | 0
4049 | 23.9 | 0 | 23.262 | 23.262 | 0.78 | 21.638 | 0 | 0 | 0 | 0
4050 | 22.9 | 0 | 22.482 | 22.482 | 0.78 | 21.418 | 0 | 0 | 0 | 0
4051 | 22 | 0 | 21.78 | 21.78 | 0.78 | 21.22 | 0 | 0 | 0 | 0
4052 | 20.99 | 0.01 | 20.9922 | 20.9922 | 0.78 | 20.9978 | 0.0022 | 4.8288e-06 | 1.0623e-06 | 3.7665e-06
4053 | 19.7 | 1.3 | 19.986 | 19.986 | 0.78 | 20.714 | 0.286 | 0.00062774 | 0.0001381 | 0.00048964
4054 | 18.4 | 2.6 | 18.972 | 18.972 | 0.78 | 20.428 | 0.572 | 0.0012555 | 0.00027621 | 0.00097928
4055 | 17.1 | 3.9 | 17.958 | 17.958 | 0.78 | 20.142 | 0.858 | 0.0018832 | 0.00041431 | 0.0014689
4056 | 16.2 | 4.8 | 17.256 | 17.256 | 0.78 | 19.944 | 1.056 | 0.0023178 | 0.00050992 | 0.0018079
4057 | 15.3 | 5.7 | 16.554 | 16.554 | 0.78 | 19.746 | 1.254 | 0.0027524 | 0.00060553 | 0.0021469
4058 | 14.4 | 6.6 | 15.852 | 15.852 | 0.78 | 19.548 | 1.452 | 0.003187 | 0.00070114 | 0.0024859
4059 | 14.1 | 6.9 | 15.618 | 15.618 | 0.78 | 19.482 | 1.518 | 0.0033319 | 0.00073301 | 0.0025989
4060 | 13.9 | 7.1 | 15.462 | 15.462 | 0.78 | 19.438 | 1.562 | 0.0034284 | 0.00075426 | 0.0026742
4061 | 13.6 | 7.4 | 15.228 | 15.228 | 0.78 | 19.372 | 1.628 | 0.0035733 | 0.00078613 | 0.0027872
4062 | 14.5 | 6.5 | 15.93 | 15.93 | 0.78 | 19.57 | 1.43 | 0.0031387 | 0.00069052 | 0.0024482
4063 | 15.5 | 5.5 | 16.71 | 16.71 | 0.78 | 19.79 | 1.21 | 0.0026558 | 0.00058428 | 0.0020716
4064 | 16.4 | 4.6 | 17.412 | 17.412 | 0.78 | 19.988 | 1.012 | 0.0022212 | 0.00048867 | 0.0017326
4065 | 16.8 | 4.2 | 17.724 | 17.724 | 0.78 | 20.076 | 0.924 | 0.0020281 | 0.00044618 | 0.0015819
4066 | 17.3 | 3.7 | 18.114 | 18.114 | 0.78 | 20.186 | 0.814 | 0.0017867 | 0.00039306 | 0.0013936
4067 | 17.7 | 3.3 | 18.426 | 18.426 | 0.78 | 20.274 | 0.726 | 0.0015935 | 0.00035057 | 0.0012429
4068 | 18.2 | 2.8 | 18.816 | 18.816 | 0.78 | 20.384 | 0.616 | 0.0013521 | 0.00029745 | 0.0010546
4069 | 18.8 | 2.2 | 19.284 | 19.284 | 0.78 | 20.516 | 0.484 | 0.0010623 | 0.00023371 | 0.00082862
4070 | 19.3 | 1.7 | 19.674 | 19.674 | 0.78 | 20.626 | 0.374 | 0.0008209 | 0.0001806 | 0.0006403
4071 | 19.5 | 1.5 | 19.83 | 19.83 | 0.78 | 20.67 | 0.33 | 0.00072432 | 0.00015935 | 0.00056497
4072 | 19.7 | 1.3 | 19.986 | 19.986 | 0.78 | 20.714 | 0.286 | 0.00062774 | 0.0001381 | 0.00048964
4073 | 19.9 | 1.1 | 20.142 | 20.142 | 0.78 | 20.758 | 0.242 | 0.00053117 | 0.00011686 | 0.00041431
4074 | 19.5 | 1.5 | 19.83 | 19.83 | 0.78 | 20.67 | 0.33 | 0.00072432 | 0.00015935 | 0.00056497
4075 | 19.2 | 1.8 | 19.596 | 19.596 | 0.78 | 20.604 | 0.396 | 0.00086918 | 0.00019122 | 0.00067796
4076 | 18.8 | 2.2 | 19.284 | 19.284 | 0.78 | 20.516 | 0.484 | 0.0010623 | 0.00023371 | 0.00082862
4077 | 16.9 | 4.1 | 17.802 | 17.802 | 0.78 | 20.098 | 0.902 | 0.0019798 | 0.00043556 | 0.0015443
4078 | 15.1 | 5.9 | 16.398 | 16.398 | 0.78 | 19.702 | 1.298 | 0.002849 | 0.00062678 | 0.0022222
4079 | 13.2 | 7.8 | 14.916 | 14.916 | 0.78 | 19.284 | 1.716 | 0.0037665 | 0.00082862 | 0.0029378
4080 | 12.2 | 8.8 | 14.136 | 14.136 | 0.78 | 19.064 | 1.936 | 0.0042493 | 0.00093486 | 0.0033145
4081 | 11.3 | 9.7 | 13.434 | 13.434 | 0.78 | 18.866 | 2.134 | 0.0046839 | 0.0010305 | 0.0036535
4082 | 10.3 | 10.7 | 12.654 | 12.654 | 0.78 | 18.646 | 2.354 | 0.0051668 | 0.0011367 | 0.0040301
4083 | 10.7 | 10.3 | 12.966 | 12.966 | 0.78 | 18.734 | 2.266 | 0.0049737 | 0.0010942 | 0.0038795
4084 | 11.1 | 9.9 | 13.278 | 13.278 | 0.78 | 18.822 | 2.178 | 0.0047805 | 0.0010517 | 0.0037288
4085 | 11.5 | 9.5 | 13.59 | 13.59 | 0.78 | 18.91 | 2.09 | 0.0045874 | 0.0010092 | 0.0035781
4086 | 13.3 | 7.7 | 14.994 | 14.994 | 0.78 | 19.306 | 1.694 | 0.0037182 | 0.000818 | 0.0029002
4087 | 15 | 6 | 16.32 | 16.32 | 0.78 | 19.68 | 1.32 | 0.0028973 | 0.0006374 | 0.0022599
4088 | 16.8 | 4.2 | 17.724 | 17.724 | 0.78 | 20.076 | 0.924 | 0.0020281 | 0.00044618 | 0.0015819
4089 | 17.6 | 3.4 | 18.348 | 18.348 | 0.78 | 20.252 | 0.748 | 0.0016418 | 0.00036119 | 0.0012806
4090 | 18.3 | 2.7 | 18.894 | 18.894 | 0.78 | 20.406 | 0.594 | 0.0013038 | 0.00028683 | 0.0010169
4091 | 19.1 | 1.9 | 19.518 | 19.518 | 0.78 | 20.582 | 0.418 | 0.00091747 | 0.00020184 | 0.00071563
4092 | 19.2 | 1.8 | 19.596 | 19.596 | 0.78 | 20.604 | 0.396 | 0.00086918 | 0.00019122 | 0.00067796
4093 | 19.3 | 1.7 | 19.674 | 19.674 | 0.78 | 20.626 | 0.374 | 0.0008209 | 0.0001806 | 0.0006403
4094 | 19.4 | 1.6 | 19.752 | 19.752 | 0.78 | 20.648 | 0.352 | 0.00077261 | 0.00016997 | 0.00060263
4095 | 19.7 | 1.3 | 19.986 | 19.986 | 0.78 | 20.714 | 0.286 | 0.00062774 | 0.0001381 | 0.00048964
4096 | 19.9 | 1.1 | 20.142 | 20.142 | 0.78 | 20.758 | 0.242 | 0.00053117 | 0.00011686 | 0.00041431
4097 | 20.2 | 0.8 | 20.376 | 20.376 | 0.78 | 20.824 | 0.176 | 0.0003863 | 8.4987e-05 | 0.00030132
4098 | 19.1 | 1.9 | 19.518 | 19.518 | 0.78 | 20.582 | 0.418 | 0.00091747 | 0.00020184 | 0.00071563
4099 | 17.9 | 3.1 | 18.582 | 18.582 | 0.78 | 20.318 | 0.682 | 0.0014969 | 0.00032932 | 0.0011676
4100 | 16.8 | 4.2 | 17.724 | 17.724 | 0.78 | 20.076 | 0.924 | 0.0020281 | 0.00044618 | 0.0015819
4101 | 15.4 | 5.6 | 16.632 | 16.632 | 0.78 | 19.768 | 1.232 | 0.0027041 | 0.00059491 | 0.0021092
4102 | 14 | 7 | 15.54 | 15.54 | 0.78 | 19.46 | 1.54 | 0.0033802 | 0.00074364 | 0.0026365
4103 | 12.6 | 8.4 | 14.448 | 14.448 | 0.78 | 19.152 | 1.848 | 0.0040562 | 0.00089236 | 0.0031638
4104 | 11.5 | 9.5 | 13.59 | 13.59 | 0.78 | 18.91 | 2.09 | 0.0045874 | 0.0010092 | 0.0035781
4105 | 10.4 | 10.6 | 12.732 | 12.732 | 0.78 | 18.668 | 2.332 | 0.0051185 | 0.0011261 | 0.0039925
4106 | 9.3 | 11.7 | 11.874 | 11.874 | 0.78 | 18.426 | 2.574 | 0.0056497 | 0.0012429 | 0.0044068
4107 | 9.5 | 11.5 | 12.03 | 12.03 | 0.78 | 18.47 | 2.53 | 0.0055531 | 0.0012217 | 0.0043314
4108 | 9.7 | 11.3 | 12.186 | 12.186 | 0.78 | 18.514 | 2.486 | 0.0054565 | 0.0012004 | 0.0042561
4109 | 9.9 | 11.1 | 12.342 | 12.342 | 0.78 | 18.558 | 2.442 | 0.00536 | 0.0011792 | 0.0041808
4110 | 12.4 | 8.6 | 14.292 | 14.292 | 0.78 | 19.108 | 1.892 | 0.0041528 | 0.00091361 | 0.0032392
4111 | 14.9 | 6.1 | 16.242 | 16.242 | 0.78 | 19.658 | 1.342 | 0.0029456 | 0.00064802 | 0.0022975
4112 | 17.4 | 3.6 | 18.192 | 18.192 | 0.78 | 20.208 | 0.792 | 0.0017384 | 0.00038244 | 0.0013559
4113 | 18.3 | 2.7 | 18.894 | 18.894 | 0.78 | 20.406 | 0.594 | 0.0013038 | 0.00028683 | 0.0010169
4114 | 19.2 | 1.8 | 19.596 | 19.596 | 0.78 | 20.604 | 0.396 | 0.00086918 | 0.00019122 | 0.00067796
4115 | 20.1 | 0.9 | 20.298 | 20.298 | 0.78 | 20.802 | 0.198 | 0.00043459 | 9.561e-05 | 0.00033898
4116 | 20.2 | 0.8 | 20.376 | 20.376 | 0.78 | 20.824 | 0.176 | 0.0003863 | 8.4987e-05 | 0.00030132
4117 | 20.4 | 0.6 | 20.532 | 20.532 | 0.78 | 20.868 | 0.132 | 0.00028973 | 6.374e-05 | 0.00022599
4118 | 20.5 | 0.5 | 20.61 | 20.61 | 0.78 | 20.89 | 0.11 | 0.00024144 | 5.3117e-05 | 0.00018832
4119 | 20.5 | 0.5 | 20.61 | 20.61 | 0.78 | 20.89 | 0.11 | 0.00024144 | 5.3117e-05 | 0.00018832
4120 | 20.4 | 0.6 | 20.532 | 20.532 | 0.78 | 20.868 | 0.132 | 0.00028973 | 6.374e-05 | 0.00022599
4121 | 20.4 | 0.6 | 20.532 | 20.532 | 0.78 | 20.868 | 0.132 | 0.00028973 | 6.374e-05 | 0.00022599
4122 | 19.6 | 1.4 | 19.908 | 19.908 | 0.78 | 20.692 | 0.308 | 0.00067603 | 0.00014873 | 0.0005273
4123 | 18.8 | 2.2 | 19.284 | 19.284 | 0.78 | 20.516 | 0.484 | 0.0010623 | 0.00023371 | 0.00082862
4124 | 18 | 3 | 18.66 | 18.66 | 0.78 | 20.34 | 0.66 | 0.0014486 | 0.0003187 | 0.0011299
4125 | 17.1 | 3.9 | 17.958 | 17.958 | 0.78 | 20.142 | 0.858 | 0.0018832 | 0.00041431 | 0.0014689
4126 | 16.3 | 4.7 | 17.334 | 17.334 | 0.78 | 19.966 | 1.034 | 0.0022695 | 0.0004993 | 0.0017702
4127 | 15.4 | 5.6 | 16.632 | 16.632 | 0.78 | 19.768 | 1.232 | 0.0027041 | 0.00059491 | 0.0021092
4128 | 14.4 | 6.6 | 15.852 | 15.852 | 0.78 | 19.548 | 1.452 | 0.003187 | 0.00070114 | 0.0024859
4129 | 13.4 | 7.6 | 15.072 | 15.072 | 0.78 | 19.328 | 1.672 | 0.0036699 | 0.00080738 | 0.0028625
4130 | 12.4 | 8.6 | 14.292 | 14.292 | 0.78 | 19.108 | 1.892 | 0.0041528 | 0.00091361 | 0.0032392
4131 | 13.1 | 7.9 | 14.838 | 14.838 | 0.78 | 19.262 | 1.738 | 0.0038148 | 0.00083925 | 0.0029755
4132 | 13.9 | 7.1 | 15.462 | 15.462 | 0.78 | 19.438 | 1.562 | 0.0034284 | 0.00075426 | 0.0026742
4133 | 14.6 | 6.4 | 16.008 | 16.008 | 0.78 | 19.592 | 1.408 | 0.0030904 | 0.0006799 | 0.0024105
4134 | 16 | 5 | 17.1 | 17.1 | 0.78 | 19.9 | 1.1 | 0.0024144 | 0.00053117 | 0.0018832
4135 | 17.3 | 3.7 | 18.114 | 18.114 | 0.78 | 20.186 | 0.814 | 0.0017867 | 0.00039306 | 0.0013936
4136 | 18.7 | 2.3 | 19.206 | 19.206 | 0.78 | 20.494 | 0.506 | 0.0011106 | 0.00024434 | 0.00086629
4137 | 18.5 | 2.5 | 19.05 | 19.05 | 0.78 | 20.45 | 0.55 | 0.0012072 | 0.00026558 | 0.00094162
4138 | 18.3 | 2.7 | 18.894 | 18.894 | 0.78 | 20.406 | 0.594 | 0.0013038 | 0.00028683 | 0.0010169
4139 | 18.1 | 2.9 | 18.738 | 18.738 | 0.78 | 20.362 | 0.638 | 0.0014004 | 0.00030808 | 0.0010923
4140 | 18.3 | 2.7 | 18.894 | 18.894 | 0.78 | 20.406 | 0.594 | 0.0013038 | 0.00028683 | 0.0010169
4141 | 18.6 | 2.4 | 19.128 | 19.128 | 0.78 | 20.472 | 0.528 | 0.0011589 | 0.00025496 | 0.00090395
4142 | 18.8 | 2.2 | 19.284 | 19.284 | 0.78 | 20.516 | 0.484 | 0.0010623 | 0.00023371 | 0.00082862
4143 | 19.2 | 1.8 | 19.596 | 19.596 | 0.78 | 20.604 | 0.396 | 0.00086918 | 0.00019122 | 0.00067796
4144 | 19.5 | 1.5 | 19.83 | 19.83 | 0.78 | 20.67 | 0.33 | 0.00072432 | 0.00015935 | 0.00056497
4145 | 19.9 | 1.1 | 20.142 | 20.142 | 0.78 | 20.758 | 0.242 | 0.00053117 | 0.00011686 | 0.00041431
4146 | 19.5 | 1.5 | 19.83 | 19.83 | 0.78 | 20.67 | 0.33 | 0.00072432 | 0.00015935 | 0.00056497
4147 | 19 | 2 | 19.44 | 19.44 | 0.78 | 20.56 | 0.44 | 0.00096576 | 0.00021247 | 0.00075329
4148 | 18.6 | 2.4 | 19.128 | 19.128 | 0.78 | 20.472 | 0.528 | 0.0011589 | 0.00025496 | 0.00090395
4149 | 17.5 | 3.5 | 18.27 | 18.27 | 0.78 | 20.23 | 0.77 | 0.0016901 | 0.00037182 | 0.0013183
4150 | 16.3 | 4.7 | 17.334 | 17.334 | 0.78 | 19.966 | 1.034 | 0.0022695 | 0.0004993 | 0.0017702
4151 | 15.2 | 5.8 | 16.476 | 16.476 | 0.78 | 19.724 | 1.276 | 0.0028007 | 0.00061615 | 0.0021845
4152 | 14.1 | 6.9 | 15.618 | 15.618 | 0.78 | 19.482 | 1.518 | 0.0033319 | 0.00073301 | 0.0025989
4153 | 12.9 | 8.1 | 14.682 | 14.682 | 0.78 | 19.218 | 1.782 | 0.0039113 | 0.00086049 | 0.0030508
4154 | 11.8 | 9.2 | 13.824 | 13.824 | 0.78 | 18.976 | 2.024 | 0.0044425 | 0.00097735 | 0.0034651
4155 | 11.5 | 9.5 | 13.59 | 13.59 | 0.78 | 18.91 | 2.09 | 0.0045874 | 0.0010092 | 0.0035781
4156 | 11.2 | 9.8 | 13.356 | 13.356 | 0.78 | 18.844 | 2.156 | 0.0047322 | 0.0010411 | 0.0036911
4157 | 10.9 | 10.1 | 13.122 | 13.122 | 0.78 | 18.778 | 2.222 | 0.0048771 | 0.001073 | 0.0038041
4158 | 13 | 8 | 14.76 | 14.76 | 0.78 | 19.24 | 1.76 | 0.003863 | 0.00084987 | 0.0030132
4159 | 15 | 6 | 16.32 | 16.32 | 0.78 | 19.68 | 1.32 | 0.0028973 | 0.0006374 | 0.0022599
4160 | 17.1 | 3.9 | 17.958 | 17.958 | 0.78 | 20.142 | 0.858 | 0.0018832 | 0.00041431 | 0.0014689
4161 | 18.1 | 2.9 | 18.738 | 18.738 | 0.78 | 20.362 | 0.638 | 0.0014004 | 0.00030808 | 0.0010923
4162 | 19.2 | 1.8 | 19.596 | 19.596 | 0.78 | 20.604 | 0.396 | 0.00086918 | 0.00019122 | 0.00067796
4163 | 20.2 | 0.8 | 20.376 | 20.376 | 0.78 | 20.824 | 0.176 | 0.0003863 | 8.4987e-05 | 0.00030132
4164 | 20.4 | 0.6 | 20.532 | 20.532 | 0.78 | 20.868 | 0.132 | 0.00028973 | 6.374e-05 | 0.00022599
4165 | 20.6 | 0.4 | 20.688 | 20.688 | 0.78 | 20.912 | 0.088 | 0.00019315 | 4.2493e-05 | 0.00015066
4166 | 20.8 | 0.2 | 20.844 | 20.844 | 0.78 | 20.956 | 0.044 | 9.6576e-05 | 2.1247e-05 | 7.5329e-05
4167 | 21.2 | 0 | 21.156 | 21.156 | 0.78 | 21.044 | 0 | 0 | 0 | 0
4168 | 21.6 | 0 | 21.468 | 21.468 | 0.78 | 21.132 | 0 | 0 | 0 | 0
4169 | 22 | 0 | 21.78 | 21.78 | 0.78 | 21.22 | 0 | 0 | 0 | 0
4170 | 21.4 | 0 | 21.312 | 21.312 | 0.78 | 21.088 | 0 | 0 | 0 | 0
4171 | 20.7 | 0.3 | 20.766 | 20.766 | 0.78 | 20.934 | 0.066 | 0.00014486 | 3.187e-05 | 0.00011299
4172 | 20.1 | 0.9 | 20.298 | 20.298 | 0.78 | 20.802 | 0.198 | 0.00043459 | 9.561e-05 | 0.00033898
4173 | 18.3 | 2.7 | 18.894 | 18.894 | 0.78 | 20.406 | 0.594 | 0.0013038 | 0.00028683 | 0.0010169
4174 | 16.5 | 4.5 | 17.49 | 17.49 | 0.78 | 20.01 | 0.99 | 0.002173 | 0.00047805 | 0.0016949
4175 | 14.7 | 6.3 | 16.086 | 16.086 | 0.78 | 19.614 | 1.386 | 0.0030421 | 0.00066927 | 0.0023729
4176 | 14.2 | 6.8 | 15.696 | 15.696 | 0.78 | 19.504 | 1.496 | 0.0032836 | 0.00072239 | 0.0025612
4177 | 13.8 | 7.2 | 15.384 | 15.384 | 0.78 | 19.416 | 1.584 | 0.0034767 | 0.00076488 | 0.0027119
4178 | 13.3 | 7.7 | 14.994 | 14.994 | 0.78 | 19.306 | 1.694 | 0.0037182 | 0.000818 | 0.0029002
4179 | 13.4 | 7.6 | 15.072 | 15.072 | 0.78 | 19.328 | 1.672 | 0.0036699 | 0.00080738 | 0.0028625
4180 | 13.6 | 7.4 | 15.228 | 15.228 | 0.78 | 19.372 | 1.628 | 0.0035733 | 0.00078613 | 0.0027872
4181 | 13.7 | 7.3 | 15.306 | 15.306 | 0.78 | 19.394 | 1.606 | 0.003525 | 0.00077551 | 0.0027495
4182 | 14.7 | 6.3 | 16.086 | 16.086 | 0.78 | 19.614 | 1.386 | 0.0030421 | 0.00066927 | 0.0023729
4183 | 15.6 | 5.4 | 16.788 | 16.788 | 0.78 | 19.812 | 1.188 | 0.0026076 | 0.00057366 | 0.0020339
4184 | 16.6 | 4.4 | 17.568 | 17.568 | 0.78 | 20.032 | 0.968 | 0.0021247 | 0.00046743 | 0.0016572
4185 | 17.8 | 3.2 | 18.504 | 18.504 | 0.78 | 20.296 | 0.704 | 0.0015452 | 0.00033995 | 0.0012053
4186 | 18.9 | 2.1 | 19.362 | 19.362 | 0.78 | 20.538 | 0.462 | 0.001014 | 0.00022309 | 0.00079096
4187 | 20.1 | 0.9 | 20.298 | 20.298 | 0.78 | 20.802 | 0.198 | 0.00043459 | 9.561e-05 | 0.00033898
4188 | 21.2 | 0 | 21.156 | 21.156 | 0.78 | 21.044 | 0 | 0 | 0 | 0
4189 | 22.2 | 0 | 21.936 | 21.936 | 0.78 | 21.264 | 0 | 0 | 0 | 0
4190 | 23.3 | 0 | 22.794 | 22.794 | 0.78 | 21.506 | 0 | 0 | 0 | 0
4191 | 23.3 | 0 | 22.794 | 22.794 | 0.78 | 21.506 | 0 | 0 | 0 | 0
4192 | 23.3 | 0 | 22.794 | 22.794 | 0.78 | 21.506 | 0 | 0 | 0 | 0
4193 | 23.3 | 0 | 22.794 | 22.794 | 0.78 | 21.506 | 0 | 0 | 0 | 0
4194 | 22.3 | 0 | 22.014 | 22.014 | 0.78 | 21.286 | 0 | 0 | 0 | 0
4195 | 21.4 | 0 | 21.312 | 21.312 | 0.78 | 21.088 | 0 | 0 | 0 | 0
4196 | 20.4 | 0.6 | 20.532 | 20.532 | 0.78 | 20.868 | 0.132 | 0.00028973 | 6.374e-05 | 0.00022599
4197 | 19 | 2 | 19.44 | 19.44 | 0.78 | 20.56 | 0.44 | 0.00096576 | 0.00021247 | 0.00075329
4198 | 17.7 | 3.3 | 18.426 | 18.426 | 0.78 | 20.274 | 0.726 | 0.0015935 | 0.00035057 | 0.0012429
4199 | 16.3 | 4.7 | 17.334 | 17.334 | 0.78 | 19.966 | 1.034 | 0.0022695 | 0.0004993 | 0.0017702
4200 | 15.8 | 5.2 | 16.944 | 16.944 | 0.78 | 19.856 | 1.144 | 0.002511 | 0.00055241 | 0.0019586
4201 | 15.4 | 5.6 | 16.632 | 16.632 | 0.78 | 19.768 | 1.232 | 0.0027041 | 0.00059491 | 0.0021092
4202 | 14.9 | 6.1 | 16.242 | 16.242 | 0.78 | 19.658 | 1.342 | 0.0029456 | 0.00064802 | 0.0022975
4203 | 14.2 | 6.8 | 15.696 | 15.696 | 0.78 | 19.504 | 1.496 | 0.0032836 | 0.00072239 | 0.0025612
4204 | 13.5 | 7.5 | 15.15 | 15.15 | 0.78 | 19.35 | 1.65 | 0.0036216 | 0.00079675 | 0.0028248
4205 | 12.8 | 8.2 | 14.604 | 14.604 | 0.78 | 19.196 | 1.804 | 0.0039596 | 0.00087112 | 0.0030885
4206 | 13.5 | 7.5 | 15.15 | 15.15 | 0.78 | 19.35 | 1.65 | 0.0036216 | 0.00079675 | 0.0028248
4207 | 14.2 | 6.8 | 15.696 | 15.696 | 0.78 | 19.504 | 1.496 | 0.0032836 | 0.00072239 | 0.0025612
4208 | 14.9 | 6.1 | 16.242 | 16.242 | 0.78 | 19.658 | 1.342 | 0.0029456 | 0.00064802 | 0.0022975
4209 | 15.7 | 5.3 | 16.866 | 16.866 | 0.78 | 19.834 | 1.166 | 0.0025593 | 0.00056304 | 0.0019962
4210 | 16.4 | 4.6 | 17.412 | 17.412 | 0.78 | 19.988 | 1.012 | 0.0022212 | 0.00048867 | 0.0017326
4211 | 17.2 | 3.8 | 18.036 | 18.036 | 0.78 | 20.164 | 0.836 | 0.0018349 | 0.00040369 | 0.0014313
4212 | 17.3 | 3.7 | 18.114 | 18.114 | 0.78 | 20.186 | 0.814 | 0.0017867 | 0.00039306 | 0.0013936
4213 | 17.4 | 3.6 | 18.192 | 18.192 | 0.78 | 20.208 | 0.792 | 0.0017384 | 0.00038244 | 0.0013559
4214 | 17.5 | 3.5 | 18.27 | 18.27 | 0.78 | 20.23 | 0.77 | 0.0016901 | 0.00037182 | 0.0013183
4215 | 15.5 | 5.5 | 16.71 | 16.71 | 0.78 | 19.79 | 1.21 | 0.0026558 | 0.00058428 | 0.0020716
4216 | 13.6 | 7.4 | 15.228 | 15.228 | 0.78 | 19.372 | 1.628 | 0.0035733 | 0.00078613 | 0.0027872
4217 | 11.6 | 9.4 | 13.668 | 13.668 | 0.78 | 18.932 | 2.068 | 0.0045391 | 0.0009986 | 0.0035405
4218 | 11.9 | 9.1 | 13.902 | 13.902 | 0.78 | 18.998 | 2.002 | 0.0043942 | 0.00096673 | 0.0034275
4219 | 12.2 | 8.8 | 14.136 | 14.136 | 0.78 | 19.064 | 1.936 | 0.0042493 | 0.00093486 | 0.0033145
4220 | 12.5 | 8.5 | 14.37 | 14.37 | 0.78 | 19.13 | 1.87 | 0.0041045 | 0.00090299 | 0.0032015
4221 | 11.5 | 9.5 | 13.59 | 13.59 | 0.78 | 18.91 | 2.09 | 0.0045874 | 0.0010092 | 0.0035781
4222 | 10.6 | 10.4 | 12.888 | 12.888 | 0.78 | 18.712 | 2.288 | 0.005022 | 0.0011048 | 0.0039171
4223 | 9.6 | 11.4 | 12.108 | 12.108 | 0.78 | 18.492 | 2.508 | 0.0055048 | 0.0012111 | 0.0042938
4224 | 9 | 12 | 11.64 | 11.64 | 0.78 | 18.36 | 2.64 | 0.0057946 | 0.0012748 | 0.0045198
4225 | 8.4 | 12.6 | 11.172 | 11.172 | 0.78 | 18.228 | 2.772 | 0.0060843 | 0.0013385 | 0.0047457
4226 | 7.8 | 13.2 | 10.704 | 10.704 | 0.78 | 18.096 | 2.904 | 0.006374 | 0.0014023 | 0.0049717
4227 | 8.1 | 12.9 | 10.938 | 10.938 | 0.78 | 18.162 | 2.838 | 0.0062292 | 0.0013704 | 0.0048587
4228 | 8.3 | 12.7 | 11.094 | 11.094 | 0.78 | 18.206 | 2.794 | 0.0061326 | 0.0013492 | 0.0047834
4229 | 8.6 | 12.4 | 11.328 | 11.328 | 0.78 | 18.272 | 2.728 | 0.0059877 | 0.0013173 | 0.0046704
4230 | 10.1 | 10.9 | 12.498 | 12.498 | 0.78 | 18.602 | 2.398 | 0.0052634 | 0.0011579 | 0.0041054
4231 | 11.6 | 9.4 | 13.668 | 13.668 | 0.78 | 18.932 | 2.068 | 0.0045391 | 0.0009986 | 0.0035405
4232 | 13.1 | 7.9 | 14.838 | 14.838 | 0.78 | 19.262 | 1.738 | 0.0038148 | 0.00083925 | 0.0029755
4233 | 14.2 | 6.8 | 15.696 | 15.696 | 0.78 | 19.504 | 1.496 | 0.0032836 | 0.00072239 | 0.0025612
4234 | 15.4 | 5.6 | 16.632 | 16.632 | 0.78 | 19.768 | 1.232 | 0.0027041 | 0.00059491 | 0.0021092
4235 | 16.5 | 4.5 | 17.49 | 17.49 | 0.78 | 20.01 | 0.99 | 0.002173 | 0.00047805 | 0.0016949
4236 | 16.1 | 4.9 | 17.178 | 17.178 | 0.78 | 19.922 | 1.078 | 0.0023661 | 0.00052054 | 0.0018456
4237 | 15.8 | 5.2 | 16.944 | 16.944 | 0.78 | 19.856 | 1.144 | 0.002511 | 0.00055241 | 0.0019586
4238 | 15.4 | 5.6 | 16.632 | 16.632 | 0.78 | 19.768 | 1.232 | 0.0027041 | 0.00059491 | 0.0021092
4239 | 16.4 | 4.6 | 17.412 | 17.412 | 0.78 | 19.988 | 1.012 | 0.0022212 | 0.00048867 | 0.0017326
4240 | 17.3 | 3.7 | 18.114 | 18.114 | 0.78 | 20.186 | 0.814 | 0.0017867 | 0.00039306 | 0.0013936
4241 | 18.3 | 2.7 | 18.894 | 18.894 | 0.78 | 20.406 | 0.594 | 0.0013038 | 0.00028683 | 0.0010169
4242 | 17.6 | 3.4 | 18.348 | 18.348 | 0.78 | 20.252 | 0.748 | 0.0016418 | 0.00036119 | 0.0012806
4243 | 17 | 4 | 17.88 | 17.88 | 0.78 | 20.12 | 0.88 | 0.0019315 | 0.00042493 | 0.0015066
4244 | 16.3 | 4.7 | 17.334 | 17.334 | 0.78 | 19.966 | 1.034 | 0.0022695 | 0.0004993 | 0.0017702
4245 | 14.6 | 6.4 | 16.008 | 16.008 | 0.78 | 19.592 | 1.408 | 0.0030904 | 0.0006799 | 0.0024105
4246 | 12.9 | 8.1 | 14.682 | 14.682 | 0.78 | 19.218 | 1.782 | 0.0039113 | 0.00086049 | 0.0030508
4247 | 11.2 | 9.8 | 13.356 | 13.356 | 0.78 | 18.844 | 2.156 | 0.0047322 | 0.0010411 | 0.0036911
4248 | 10.2 | 10.8 | 12.576 | 12.576 | 0.78 | 18.624 | 2.376 | 0.0052151 | 0.0011473 | 0.0040678
4249 | 9.2 | 11.8 | 11.796 | 11.796 | 0.78 | 18.404 | 2.596 | 0.005698 | 0.0012536 | 0.0044444
4250 | 8.2 | 12.8 | 11.016 | 11.016 | 0.78 | 18.184 | 2.816 | 0.0061809 | 0.0013598 | 0.0048211
4251 | 8.1 | 12.9 | 10.938 | 10.938 | 0.78 | 18.162 | 2.838 | 0.0062292 | 0.0013704 | 0.0048587
4252 | 8 | 13 | 10.86 | 10.86 | 0.78 | 18.14 | 2.86 | 0.0062774 | 0.001381 | 0.0048964
4253 | 7.9 | 13.1 | 10.782 | 10.782 | 0.78 | 18.118 | 2.882 | 0.0063257 | 0.0013917 | 0.0049341
4254 | 10.1 | 10.9 | 12.498 | 12.498 | 0.78 | 18.602 | 2.398 | 0.0052634 | 0.0011579 | 0.0041054
4255 | 12.4 | 8.6 | 14.292 | 14.292 | 0.78 | 19.108 | 1.892 | 0.0041528 | 0.00091361 | 0.0032392
4256 | 14.6 | 6.4 | 16.008 | 16.008 | 0.78 | 19.592 | 1.408 | 0.0030904 | 0.0006799 | 0.0024105
4257 | 15.2 | 5.8 | 16.476 | 16.476 | 0.78 | 19.724 | 1.276 | 0.0028007 | 0.00061615 | 0.0021845
4258 | 15.7 | 5.3 | 16.866 | 16.866 | 0.78 | 19.834 | 1.166 | 0.0025593 | 0.00056304 | 0.0019962
4259 | 16.3 | 4.7 | 17.334 | 17.334 | 0.78 | 19.966 | 1.034 | 0.0022695 | 0.0004993 | 0.0017702
4260 | 16.9 | 4.1 | 17.802 | 17.802 | 0.78 | 20.098 | 0.902 | 0.0019798 | 0.00043556 | 0.0015443
4261 | 17.4 | 3.6 | 18.192 | 18.192 | 0.78 | 20.208 | 0.792 | 0.0017384 | 0.00038244 | 0.0013559
4262 | 18 | 3 | 18.66 | 18.66 | 0.78 | 20.34 | 0.66 | 0.0014486 | 0.0003187 | 0.0011299
4263 | 18 | 3 | 18.66 | 18.66 | 0.78 | 20.34 | 0.66 | 0.0014486 | 0.0003187 | 0.0011299
4264 | 18 | 3 | 18.66 | 18.66 | 0.78 | 20.34 | 0.66 | 0.0014486 | 0.0003187 | 0.0011299
4265 | 18 | 3 | 18.66 | 18.66 | 0.78 | 20.34 | 0.66 | 0.0014486 | 0.0003187 | 0.0011299
4266 | 16.9 | 4.1 | 17.802 | 17.802 | 0.78 | 20.098 | 0.902 | 0.0019798 | 0.00043556 | 0.0015443
4267 | 15.7 | 5.3 | 16.866 | 16.866 | 0.78 | 19.834 | 1.166 | 0.0025593 | 0.00056304 | 0.0019962
4268 | 14.6 | 6.4 | 16.008 | 16.008 | 0.78 | 19.592 | 1.408 | 0.0030904 | 0.0006799 | 0.0024105
4269 | 13.8 | 7.2 | 15.384 | 15.384 | 0.78 | 19.416 | 1.584 | 0.0034767 | 0.00076488 | 0.0027119
4270 | 13.1 | 7.9 | 14.838 | 14.838 | 0.78 | 19.262 | 1.738 | 0.0038148 | 0.00083925 | 0.0029755
4271 | 12.3 | 8.7 | 14.214 | 14.214 | 0.78 | 19.086 | 1.914 | 0.0042011 | 0.00092423 | 0.0032768
4272 | 11.5 | 9.5 | 13.59 | 13.59 | 0.78 | 18.91 | 2.09 | 0.0045874 | 0.0010092 | 0.0035781
4273 | 10.7 | 10.3 | 12.966 | 12.966 | 0.78 | 18.734 | 2.266 | 0.0049737 | 0.0010942 | 0.0038795
4274 | 9.9 | 11.1 | 12.342 | 12.342 | 0.78 | 18.558 | 2.442 | 0.00536 | 0.0011792 | 0.0041808
4275 | 9.7 | 11.3 | 12.186 | 12.186 | 0.78 | 18.514 | 2.486 | 0.0054565 | 0.0012004 | 0.0042561
4276 | 9.6 | 11.4 | 12.108 | 12.108 | 0.78 | 18.492 | 2.508 | 0.0055048 | 0.0012111 | 0.0042938
4277 | 9.4 | 11.6 | 11.952 | 11.952 | 0.78 | 18.448 | 2.552 | 0.0056014 | 0.0012323 | 0.0043691
4278 | 10.6 | 10.4 | 12.888 | 12.888 | 0.78 | 18.712 | 2.288 | 0.005022 | 0.0011048 | 0.0039171
4279 | 11.7 | 9.3 | 13.746 | 13.746 | 0.78 | 18.954 | 2.046 | 0.0044908 | 0.00098797 | 0.0035028
4280 | 12.9 | 8.1 | 14.682 | 14.682 | 0.78 | 19.218 | 1.782 | 0.0039113 | 0.00086049 | 0.0030508
4281 | 13.7 | 7.3 | 15.306 | 15.306 | 0.78 | 19.394 | 1.606 | 0.003525 | 0.00077551 | 0.0027495
4282 | 14.5 | 6.5 | 15.93 | 15.93 | 0.78 | 19.57 | 1.43 | 0.0031387 | 0.00069052 | 0.0024482
4283 | 15.3 | 5.7 | 16.554 | 16.554 | 0.78 | 19.746 | 1.254 | 0.0027524 | 0.00060553 | 0.0021469
4284 | 15.1 | 5.9 | 16.398 | 16.398 | 0.78 | 19.702 | 1.298 | 0.002849 | 0.00062678 | 0.0022222
4285 | 14.8 | 6.2 | 16.164 | 16.164 | 0.78 | 19.636 | 1.364 | 0.0029939 | 0.00065865 | 0.0023352
4286 | 14.6 | 6.4 | 16.008 | 16.008 | 0.78 | 19.592 | 1.408 | 0.0030904 | 0.0006799 | 0.0024105
4287 | 14.2 | 6.8 | 15.696 | 15.696 | 0.78 | 19.504 | 1.496 | 0.0032836 | 0.00072239 | 0.0025612
4288 | 13.8 | 7.2 | 15.384 | 15.384 | 0.78 | 19.416 | 1.584 | 0.0034767 | 0.00076488 | 0.0027119
4289 | 13.4 | 7.6 | 15.072 | 15.072 | 0.78 | 19.328 | 1.672 | 0.0036699 | 0.00080738 | 0.0028625
4290 | 13 | 8 | 14.76 | 14.76 | 0.78 | 19.24 | 1.76 | 0.003863 | 0.00084987 | 0.0030132
4291 | 12.5 | 8.5 | 14.37 | 14.37 | 0.78 | 19.13 | 1.87 | 0.0041045 | 0.00090299 | 0.0032015
4292 | 12.1 | 8.9 | 14.058 | 14.058 | 0.78 | 19.042 | 1.958 | 0.0042976 | 0.00094548 | 0.0033522
4293 | 11 | 10 | 13.2 | 13.2 | 0.78 | 18.8 | 2.2 | 0.0048288 | 0.0010623 | 0.0037665
4294 | 9.8 | 11.2 | 12.264 | 12.264 | 0.78 | 18.536 | 2.464 | 0.0054083 | 0.0011898 | 0.0042184
4295 | 8.7 | 12.3 | 11.406 | 11.406 | 0.78 | 18.294 | 2.706 | 0.0059394 | 0.0013067 | 0.0046328
4296 | 8.7 | 12.3 | 11.406 | 11.406 | 0.78 | 18.294 | 2.706 | 0.0059394 | 0.0013067 | 0.0046328
4297 | 8.8 | 12.2 | 11.484 | 11.484 | 0.78 | 18.316 | 2.684 | 0.0058911 | 0.001296 | 0.0045951
4298 | 8.8 | 12.2 | 11.484 | 11.484 | 0.78 | 18.316 | 2.684 | 0.0058911 | 0.001296 | 0.0045951
4299 | 8.9 | 12.1 | 11.562 | 11.562 | 0.78 | 18.338 | 2.662 | 0.0058428 | 0.0012854 | 0.0045574
4300 | 9 | 12 | 11.64 | 11.64 | 0.78 | 18.36 | 2.64 | 0.0057946 | 0.0012748 | 0.0045198
4301 | 9.1 | 11.9 | 11.718 | 11.718 | 0.78 | 18.382 | 2.618 | 0.0057463 | 0.0012642 | 0.0044821
4302 | 9.5 | 11.5 | 12.03 | 12.03 | 0.78 | 18.47 | 2.53 | 0.0055531 | 0.0012217 | 0.0043314
4303 | 9.9 | 11.1 | 12.342 | 12.342 | 0.78 | 18.558 | 2.442 | 0.00536 | 0.0011792 | 0.0041808
4304 | 10.3 | 10.7 | 12.654 | 12.654 | 0.78 | 18.646 | 2.354 | 0.0051668 | 0.0011367 | 0.0040301
4305 | 10.6 | 10.4 | 12.888 | 12.888 | 0.78 | 18.712 | 2.288 | 0.005022 | 0.0011048 | 0.0039171
4306 | 10.9 | 10.1 | 13.122 | 13.122 | 0.78 | 18.778 | 2.222 | 0.0048771 | 0.001073 | 0.0038041
4307 | 11.2 | 9.8 | 13.356 | 13.356 | 0.78 | 18.844 | 2.156 | 0.0047322 | 0.0010411 | 0.0036911
4308 | 12 | 9 | 13.98 | 13.98 | 0.78 | 19.02 | 1.98 | 0.0043459 | 0.0009561 | 0.0033898
4309 | 12.9 | 8.1 | 14.682 | 14.682 | 0.78 | 19.218 | 1.782 | 0.0039113 | 0.00086049 | 0.0030508
4310 | 13.7 | 7.3 | 15.306 | 15.306 | 0.78 | 19.394 | 1.606 | 0.003525 | 0.00077551 | 0.0027495
4311 | 12.9 | 8.1 | 14.682 | 14.682 | 0.78 | 19.218 | 1.782 | 0.0039113 | 0.00086049 | 0.0030508
4312 | 12.1 | 8.9 | 14.058 | 14.058 | 0.78 | 19.042 | 1.958 | 0.0042976 | 0.00094548 | 0.0033522
4313 | 11.3 | 9.7 | 13.434 | 13.434 | 0.78 | 18.866 | 2.134 | 0.0046839 | 0.0010305 | 0.0036535
4314 | 11.5 | 9.5 | 13.59 | 13.59 | 0.78 | 18.91 | 2.09 | 0.0045874 | 0.0010092 | 0.0035781
4315 | 11.8 | 9.2 | 13.824 | 13.824 | 0.78 | 18.976 | 2.024 | 0.0044425 | 0.00097735 | 0.0034651
4316 | 12 | 9 | 13.98 | 13.98 | 0.78 | 19.02 | 1.98 | 0.0043459 | 0.0009561 | 0.0033898
4317 | 11.1 | 9.9 | 13.278 | 13.278 | 0.78 | 18.822 | 2.178 | 0.0047805 | 0.0010517 | 0.0037288
4318 | 10.3 | 10.7 | 12.654 | 12.654 | 0.78 | 18.646 | 2.354 | 0.0051668 | 0.0011367 | 0.0040301
4319 | 9.4 | 11.6 | 11.952 | 11.952 | 0.78 | 18.448 | 2.552 | 0.0056014 | 0.0012323 | 0.0043691
4320 | 9.4 | 11.6 | 11.952 | 11.952 | 0.78 | 18.448 | 2.552 | 0.0056014 | 0.0012323 | 0.0043691
4321 | 9.3 | 11.7 | 11.874 | 11.874 | 0.78 | 18.426 | 2.574 | 0.0056497 | 0.0012429 | 0.0044068
4322 | 9.3 | 11.7 | 11.874 | 11.874 | 0.78 | 18.426 | 2.574 | 0.0056497 | 0.0012429 | 0.0044068
4323 | 9.7 | 11.3 | 12.186 | 12.186 | 0.78 | 18.514 | 2.486 | 0.0054565 | 0.0012004 | 0.0042561
4324 | 10.2 | 10.8 | 12.576 | 12.576 | 0.78 | 18.624 | 2.376 | 0.0052151 | 0.0011473 | 0.0040678
4325 | 10.6 | 10.4 | 12.888 | 12.888 | 0.78 | 18.712 | 2.288 | 0.005022 | 0.0011048 | 0.0039171
4326 | 11.3 | 9.7 | 13.434 | 13.434 | 0.78 | 18.866 | 2.134 | 0.0046839 | 0.0010305 | 0.0036535
4327 | 11.9 | 9.1 | 13.902 | 13.902 | 0.78 | 18.998 | 2.002 | 0.0043942 | 0.00096673 | 0.0034275
4328 | 12.6 | 8.4 | 14.448 | 14.448 | 0.78 | 19.152 | 1.848 | 0.0040562 | 0.00089236 | 0.0031638
4329 | 13.8 | 7.2 | 15.384 | 15.384 | 0.78 | 19.416 | 1.584 | 0.0034767 | 0.00076488 | 0.0027119
4330 | 14.9 | 6.1 | 16.242 | 16.242 | 0.78 | 19.658 | 1.342 | 0.0029456 | 0.00064802 | 0.0022975
4331 | 16.1 | 4.9 | 17.178 | 17.178 | 0.78 | 19.922 | 1.078 | 0.0023661 | 0.00052054 | 0.0018456
4332 | 15.8 | 5.2 | 16.944 | 16.944 | 0.78 | 19.856 | 1.144 | 0.002511 | 0.00055241 | 0.0019586
4333 | 15.4 | 5.6 | 16.632 | 16.632 | 0.78 | 19.768 | 1.232 | 0.0027041 | 0.00059491 | 0.0021092
4334 | 15.1 | 5.9 | 16.398 | 16.398 | 0.78 | 19.702 | 1.298 | 0.002849 | 0.00062678 | 0.0022222
4335 | 15.9 | 5.1 | 17.022 | 17.022 | 0.78 | 19.878 | 1.122 | 0.0024627 | 0.00054179 | 0.0019209
4336 | 16.4 | 4.6 | 17.412 | 17.412 | 0.78 | 19.988 | 1.012 | 0.0022212 | 0.00048867 | 0.0017326
4337 | 16.5 | 4.5 | 17.49 | 17.49 | 0.78 | 20.01 | 0.99 | 0.002173 | 0.00047805 | 0.0016949
4338 | 16.5 | 4.5 | 17.49 | 17.49 | 0.78 | 20.01 | 0.99 | 0.002173 | 0.00047805 | 0.0016949
4339 | 16.5 | 4.5 | 17.49 | 17.49 | 0.78 | 20.01 | 0.99 | 0.002173 | 0.00047805 | 0.0016949
4340 | 16.4 | 4.6 | 17.412 | 17.412 | 0.78 | 19.988 | 1.012 | 0.0022212 | 0.00048867 | 0.0017326
4341 | 16.3 | 4.7 | 17.334 | 17.334 | 0.78 | 19.966 | 1.034 | 0.0022695 | 0.0004993 | 0.0017702
4342 | 16.1 | 4.9 | 17.178 | 17.178 | 0.78 | 19.922 | 1.078 | 0.0023661 | 0.00052054 | 0.0018456
4343 | 16 | 5 | 17.1 | 17.1 | 0.78 | 19.9 | 1.1 | 0.0024144 | 0.00053117 | 0.0018832
4344 | 15.8 | 5.2 | 16.944 | 16.944 | 0.78 | 19.856 | 1.144 | 0.002511 | 0.00055241 | 0.0019586
4345 | 15.6 | 5.4 | 16.788 | 16.788 | 0.78 | 19.812 | 1.188 | 0.0026076 | 0.00057366 | 0.0020339
4346 | 15.5 | 5.5 | 16.71 | 16.71 | 0.78 | 19.79 | 1.21 | 0.0026558 | 0.00058428 | 0.0020716
4347 | 15.4 | 5.6 | 16.632 | 16.632 | 0.78 | 19.768 | 1.232 | 0.0027041 | 0.00059491 | 0.0021092
4348 | 15.3 | 5.7 | 16.554 | 16.554 | 0.78 | 19.746 | 1.254 | 0.0027524 | 0.00060553 | 0.0021469
4349 | 15.3 | 5.7 | 16.554 | 16.554 | 0.78 | 19.746 | 1.254 | 0.0027524 | 0.00060553 | 0.0021469
4350 | 15.3 | 5.7 | 16.554 | 16.554 | 0.78 | 19.746 | 1.254 | 0.0027524 | 0.00060553 | 0.0021469
4351 | 15.4 | 5.6 | 16.632 | 16.632 | 0.78 | 19.768 | 1.232 | 0.0027041 | 0.00059491 | 0.0021092
4352 | 16.1 | 4.9 | 17.178 | 17.178 | 0.78 | 19.922 | 1.078 | 0.0023661 | 0.00052054 | 0.0018456
4353 | 16.2 | 4.8 | 17.256 | 17.256 | 0.78 | 19.944 | 1.056 | 0.0023178 | 0.00050992 | 0.0018079
4354 | 16.3 | 4.7 | 17.334 | 17.334 | 0.78 | 19.966 | 1.034 | 0.0022695 | 0.0004993 | 0.0017702
4355 | 16.4 | 4.6 | 17.412 | 17.412 | 0.78 | 19.988 | 1.012 | 0.0022212 | 0.00048867 | 0.0017326
4356 | 16.6 | 4.4 | 17.568 | 17.568 | 0.78 | 20.032 | 0.968 | 0.0021247 | 0.00046743 | 0.0016572
4357 | 16.9 | 4.1 | 17.802 | 17.802 | 0.78 | 20.098 | 0.902 | 0.0019798 | 0.00043556 | 0.0015443
4358 | 17.1 | 3.9 | 17.958 | 17.958 | 0.78 | 20.142 | 0.858 | 0.0018832 | 0.00041431 | 0.0014689
4359 | 18.1 | 2.9 | 18.738 | 18.738 | 0.78 | 20.362 | 0.638 | 0.0014004 | 0.00030808 | 0.0010923
4360 | 19.2 | 1.8 | 19.596 | 19.596 | 0.78 | 20.604 | 0.396 | 0.00086918 | 0.00019122 | 0.00067796
4361 | 20.2 | 0.8 | 20.376 | 20.376 | 0.78 | 20.824 | 0.176 | 0.0003863 | 8.4987e-05 | 0.00030132
4362 | 19.8 | 1.2 | 20.064 | 20.064 | 0.78 | 20.736 | 0.264 | 0.00057946 | 0.00012748 | 0.00045198
4363 | 19.5 | 1.5 | 19.83 | 19.83 | 0.78 | 20.67 | 0.33 | 0.00072432 | 0.00015935 | 0.00056497
4364 | 19.1 | 1.9 | 19.518 | 19.518 | 0.78 | 20.582 | 0.418 | 0.00091747 | 0.00020184 | 0.00071563
4365 | 17.9 | 3.1 | 18.582 | 18.582 | 0.78 | 20.318 | 0.682 | 0.0014969 | 0.00032932 | 0.0011676
4366 | 16.8 | 4.2 | 17.724 | 17.724 | 0.78 | 20.076 | 0.924 | 0.0020281 | 0.00044618 | 0.0015819
4367 | 15.6 | 5.4 | 16.788 | 16.788 | 0.78 | 19.812 | 1.188 | 0.0026076 | 0.00057366 | 0.0020339
4368 | 15 | 6 | 16.32 | 16.32 | 0.78 | 19.68 | 1.32 | 0.0028973 | 0.0006374 | 0.0022599
4369 | 14.3 | 6.7 | 15.774 | 15.774 | 0.78 | 19.526 | 1.474 | 0.0032353 | 0.00071177 | 0.0025235
4370 | 13.7 | 7.3 | 15.306 | 15.306 | 0.78 | 19.394 | 1.606 | 0.003525 | 0.00077551 | 0.0027495
4371 | 13.6 | 7.4 | 15.228 | 15.228 | 0.78 | 19.372 | 1.628 | 0.0035733 | 0.00078613 | 0.0027872
4372 | 13.6 | 7.4 | 15.228 | 15.228 | 0.78 | 19.372 | 1.628 | 0.0035733 | 0.00078613 | 0.0027872
4373 | 13.5 | 7.5 | 15.15 | 15.15 | 0.78 | 19.35 | 1.65 | 0.0036216 | 0.00079675 | 0.0028248
4374 | 15.3 | 5.7 | 16.554 | 16.554 | 0.78 | 19.746 | 1.254 | 0.0027524 | 0.00060553 | 0.0021469
4375 | 17.2 | 3.8 | 18.036 | 18.036 | 0.78 | 20.164 | 0.836 | 0.0018349 | 0.00040369 | 0.0014313
4376 | 19 | 2 | 19.44 | 19.44 | 0.78 | 20.56 | 0.44 | 0.00096576 | 0.00021247 | 0.00075329
4377 | 19.5 | 1.5 | 19.83 | 19.83 | 0.78 | 20.67 | 0.33 | 0.00072432 | 0.00015935 | 0.00056497
4378 | 19.9 | 1.1 | 20.142 | 20.142 | 0.78 | 20.758 | 0.242 | 0.00053117 | 0.00011686 | 0.00041431
4379 | 20.4 | 0.6 | 20.532 | 20.532 | 0.78 | 20.868 | 0.132 | 0.00028973 | 6.374e-05 | 0.00022599
4380 | 20.7 | 0.3 | 20.766 | 20.766 | 0.78 | 20.934 | 0.066 | 0.00014486 | 3.187e-05 | 0.00011299
4381 | 21.1 | 0 | 21.078 | 21.078 | 0.78 | 21.022 | 0 | 0 | 0 | 0
4382 | 21.4 | 0 | 21.312 | 21.312 | 0.78 | 21.088 | 0 | 0 | 0 | 0
4383 | 21.2 | 0 | 21.156 | 21.156 | 0.78 | 21.044 | 0 | 0 | 0 | 0
4384 | 20.9 | 0.1 | 20.922 | 20.922 | 0.78 | 20.978 | 0.022 | 4.8288e-05 | 1.0623e-05 | 3.7665e-05
4385 | 20.7 | 0.3 | 20.766 | 20.766 | 0.78 | 20.934 | 0.066 | 0.00014486 | 3.187e-05 | 0.00011299
4386 | 19.4 | 1.6 | 19.752 | 19.752 | 0.78 | 20.648 | 0.352 | 0.00077261 | 0.00016997 | 0.00060263
4387 | 18 | 3 | 18.66 | 18.66 | 0.78 | 20.34 | 0.66 | 0.0014486 | 0.0003187 | 0.0011299
4388 | 16.7 | 4.3 | 17.646 | 17.646 | 0.78 | 20.054 | 0.946 | 0.0020764 | 0.0004568 | 0.0016196
4389 | 16.2 | 4.8 | 17.256 | 17.256 | 0.78 | 19.944 | 1.056 | 0.0023178 | 0.00050992 | 0.0018079
4390 | 15.8 | 5.2 | 16.944 | 16.944 | 0.78 | 19.856 | 1.144 | 0.002511 | 0.00055241 | 0.0019586
4391 | 15.3 | 5.7 | 16.554 | 16.554 | 0.78 | 19.746 | 1.254 | 0.0027524 | 0.00060553 | 0.0021469
4392 | 14.4 | 6.6 | 15.852 | 15.852 | 0.78 | 19.548 | 1.452 | 0.003187 | 0.00070114 | 0.0024859
4393 | 13.5 | 7.5 | 15.15 | 15.15 | 0.78 | 19.35 | 1.65 | 0.0036216 | 0.00079675 | 0.0028248
4394 | 12.6 | 8.4 | 14.448 | 14.448 | 0.78 | 19.152 | 1.848 | 0.0040562 | 0.00089236 | 0.0031638
4395 | 11.9 | 9.1 | 13.902 | 13.902 | 0.78 | 18.998 | 2.002 | 0.0043942 | 0.00096673 | 0.0034275
4396 | 11.1 | 9.9 | 13.278 | 13.278 | 0.78 | 18.822 | 2.178 | 0.0047805 | 0.0010517 | 0.0037288
4397 | 10.4 | 10.6 | 12.732 | 12.732 | 0.78 | 18.668 | 2.332 | 0.0051185 | 0.0011261 | 0.0039925
4398 | 11.4 | 9.6 | 13.512 | 13.512 | 0.78 | 18.888 | 2.112 | 0.0046356 | 0.0010198 | 0.0036158
4399 | 12.4 | 8.6 | 14.292 | 14.292 | 0.78 | 19.108 | 1.892 | 0.0041528 | 0.00091361 | 0.0032392
4400 | 13.4 | 7.6 | 15.072 | 15.072 | 0.78 | 19.328 | 1.672 | 0.0036699 | 0.00080738 | 0.0028625
4401 | 13.5 | 7.5 | 15.15 | 15.15 | 0.78 | 19.35 | 1.65 | 0.0036216 | 0.00079675 | 0.0028248
4402 | 13.5 | 7.5 | 15.15 | 15.15 | 0.78 | 19.35 | 1.65 | 0.0036216 | 0.00079675 | 0.0028248
4403 | 13.6 | 7.4 | 15.228 | 15.228 | 0.78 | 19.372 | 1.628 | 0.0035733 | 0.00078613 | 0.0027872
4404 | 13.9 | 7.1 | 15.462 | 15.462 | 0.78 | 19.438 | 1.562 | 0.0034284 | 0.00075426 | 0.0026742
4405 | 14.2 | 6.8 | 15.696 | 15.696 | 0.78 | 19.504 | 1.496 | 0.0032836 | 0.00072239 | 0.0025612
4406 | 14.5 | 6.5 | 15.93 | 15.93 | 0.78 | 19.57 | 1.43 | 0.0031387 | 0.00069052 | 0.0024482
4407 | 15.6 | 5.4 | 16.788 | 16.788 | 0.78 | 19.812 | 1.188 | 0.0026076 | 0.00057366 | 0.0020339
4408 | 16.6 | 4.4 | 17.568 | 17.568 | 0.78 | 20.032 | 0.968 | 0.0021247 | 0.00046743 | 0.0016572
4409 | 17.7 | 3.3 | 18.426 | 18.426 | 0.78 | 20.274 | 0.726 | 0.0015935 | 0.00035057 | 0.0012429
4410 | 18 | 3 | 18.66 | 18.66 | 0.78 | 20.34 | 0.66 | 0.0014486 | 0.0003187 | 0.0011299
4411 | 18.4 | 2.6 | 18.972 | 18.972 | 0.78 | 20.428 | 0.572 | 0.0012555 | 0.00027621 | 0.00097928
4412 | 18.7 | 2.3 | 19.206 | 19.206 | 0.78 | 20.494 | 0.506 | 0.0011106 | 0.00024434 | 0.00086629
4413 | 17.8 | 3.2 | 18.504 | 18.504 | 0.78 | 20.296 | 0.704 | 0.0015452 | 0.00033995 | 0.0012053
4414 | 16.9 | 4.1 | 17.802 | 17.802 | 0.78 | 20.098 | 0.902 | 0.0019798 | 0.00043556 | 0.0015443
4415 | 16 | 5 | 17.1 | 17.1 | 0.78 | 19.9 | 1.1 | 0.0024144 | 0.00053117 | 0.0018832
4416 | 16.1 | 4.9 | 17.178 | 17.178 | 0.78 | 19.922 | 1.078 | 0.0023661 | 0.00052054 | 0.0018456
4417 | 16.3 | 4.7 | 17.334 | 17.334 | 0.78 | 19.966 | 1.034 | 0.0022695 | 0.0004993 | 0.0017702
4418 | 16.4 | 4.6 | 17.412 | 17.412 | 0.78 | 19.988 | 1.012 | 0.0022212 | 0.00048867 | 0.0017326
4419 | 16.2 | 4.8 | 17.256 | 17.256 | 0.78 | 19.944 | 1.056 | 0.0023178 | 0.00050992 | 0.0018079
4420 | 16 | 5 | 17.1 | 17.1 | 0.78 | 19.9 | 1.1 | 0.0024144 | 0.00053117 | 0.0018832
4421 | 15.8 | 5.2 | 16.944 | 16.944 | 0.78 | 19.856 | 1.144 | 0.002511 | 0.00055241 | 0.0019586
4422 | 17.3 | 3.7 | 18.114 | 18.114 | 0.78 | 20.186 | 0.814 | 0.0017867 | 0.00039306 | 0.0013936
4423 | 18.8 | 2.2 | 19.284 | 19.284 | 0.78 | 20.516 | 0.484 | 0.0010623 | 0.00023371 | 0.00082862
4424 | 20.3 | 0.7 | 20.454 | 20.454 | 0.78 | 20.846 | 0.154 | 0.00033802 | 7.4364e-05 | 0.00026365
4425 | 21.4 | 0 | 21.312 | 21.312 | 0.78 | 21.088 | 0 | 0 | 0 | 0
4426 | 22.6 | 0 | 22.248 | 22.248 | 0.78 | 21.352 | 0 | 0 | 0 | 0
4427 | 23.7 | 0 | 23.106 | 23.106 | 0.78 | 21.594 | 0 | 0 | 0 | 0
4428 | 24.2 | 0 | 23.496 | 23.496 | 0.78 | 21.704 | 0 | 0 | 0 | 0
4429 | 24.6 | 0 | 23.808 | 23.808 | 0.78 | 21.792 | 0 | 0 | 0 | 0
4430 | 25.1 | 0 | 24.198 | 24.198 | 0.78 | 21.902 | 0 | 0 | 0 | 0
4431 | 25.2 | 0 | 24.276 | 24.276 | 0.78 | 21.924 | 0 | 0 | 0 | 0
4432 | 25.3 | 0 | 24.354 | 24.354 | 0.78 | 21.946 | 0 | 0 | 0 | 0
4433 | 25.4 | 0 | 24.432 | 24.432 | 0.78 | 21.968 | 0 | 0 | 0 | 0
4434 | 24.9 | 0 | 24.042 | 24.042 | 0.78 | 21.858 | 0 | 0 | 0 | 0
4435 | 24.5 | 0 | 23.73 | 23.73 | 0.78 | 21.77 | 0 | 0 | 0 | 0
4436 | 24 | 0 | 23.34 | 23.34 | 0.78 | 21.66 | 0 | 0 | 0 | 0
4437 | 22.6 | 0 | 22.248 | 22.248 | 0.78 | 21.352 | 0 | 0 | 0 | 0
4438 | 21.2 | 0 | 21.156 | 21.156 | 0.78 | 21.044 | 0 | 0 | 0 | 0
4439 | 19.8 | 1.2 | 20.064 | 20.064 | 0.78 | 20.736 | 0.264 | 0.00057946 | 0.00012748 | 0.00045198
4440 | 18.6 | 2.4 | 19.128 | 19.128 | 0.78 | 20.472 | 0.528 | 0.0011589 | 0.00025496 | 0.00090395
4441 | 17.4 | 3.6 | 18.192 | 18.192 | 0.78 | 20.208 | 0.792 | 0.0017384 | 0.00038244 | 0.0013559
4442 | 16.2 | 4.8 | 17.256 | 17.256 | 0.78 | 19.944 | 1.056 | 0.0023178 | 0.00050992 | 0.0018079
4443 | 15.8 | 5.2 | 16.944 | 16.944 | 0.78 | 19.856 | 1.144 | 0.002511 | 0.00055241 | 0.0019586
4444 | 15.3 | 5.7 | 16.554 | 16.554 | 0.78 | 19.746 | 1.254 | 0.0027524 | 0.00060553 | 0.0021469
4445 | 14.9 | 6.1 | 16.242 | 16.242 | 0.78 | 19.658 | 1.342 | 0.0029456 | 0.00064802 | 0.0022975
4446 | 15.7 | 5.3 | 16.866 | 16.866 | 0.78 | 19.834 | 1.166 | 0.0025593 | 0.00056304 | 0.0019962
4447 | 16.6 | 4.4 | 17.568 | 17.568 | 0.78 | 20.032 | 0.968 | 0.0021247 | 0.00046743 | 0.0016572
4448 | 17.4 | 3.6 | 18.192 | 18.192 | 0.78 | 20.208 | 0.792 | 0.0017384 | 0.00038244 | 0.0013559
4449 | 17.6 | 3.4 | 18.348 | 18.348 | 0.78 | 20.252 | 0.748 | 0.0016418 | 0.00036119 | 0.0012806
4450 | 17.9 | 3.1 | 18.582 | 18.582 | 0.78 | 20.318 | 0.682 | 0.0014969 | 0.00032932 | 0.0011676
4451 | 18.1 | 2.9 | 18.738 | 18.738 | 0.78 | 20.362 | 0.638 | 0.0014004 | 0.00030808 | 0.0010923
4452 | 18.6 | 2.4 | 19.128 | 19.128 | 0.78 | 20.472 | 0.528 | 0.0011589 | 0.00025496 | 0.00090395
4453 | 19 | 2 | 19.44 | 19.44 | 0.78 | 20.56 | 0.44 | 0.00096576 | 0.00021247 | 0.00075329
4454 | 19.5 | 1.5 | 19.83 | 19.83 | 0.78 | 20.67 | 0.33 | 0.00072432 | 0.00015935 | 0.00056497
4455 | 19.1 | 1.9 | 19.518 | 19.518 | 0.78 | 20.582 | 0.418 | 0.00091747 | 0.00020184 | 0.00071563
4456 | 18.8 | 2.2 | 19.284 | 19.284 | 0.78 | 20.516 | 0.484 | 0.0010623 | 0.00023371 | 0.00082862
4457 | 18.4 | 2.6 | 18.972 | 18.972 | 0.78 | 20.428 | 0.572 | 0.0012555 | 0.00027621 | 0.00097928
4458 | 17.3 | 3.7 | 18.114 | 18.114 | 0.78 | 20.186 | 0.814 | 0.0017867 | 0.00039306 | 0.0013936
4459 | 16.2 | 4.8 | 17.256 | 17.256 | 0.78 | 19.944 | 1.056 | 0.0023178 | 0.00050992 | 0.0018079
4460 | 15.1 | 5.9 | 16.398 | 16.398 | 0.78 | 19.702 | 1.298 | 0.002849 | 0.00062678 | 0.0022222
4461 | 13.8 | 7.2 | 15.384 | 15.384 | 0.78 | 19.416 | 1.584 | 0.0034767 | 0.00076488 | 0.0027119
4462 | 12.5 | 8.5 | 14.37 | 14.37 | 0.78 | 19.13 | 1.87 | 0.0041045 | 0.00090299 | 0.0032015
4463 | 11.2 | 9.8 | 13.356 | 13.356 | 0.78 | 18.844 | 2.156 | 0.0047322 | 0.0010411 | 0.0036911
4464 | 10.5 | 10.5 | 12.81 | 12.81 | 0.78 | 18.69 | 2.31 | 0.0050702 | 0.0011155 | 0.0039548
4465 | 9.8 | 11.2 | 12.264 | 12.264 | 0.78 | 18.536 | 2.464 | 0.0054083 | 0.0011898 | 0.0042184
4466 | 9.1 | 11.9 | 11.718 | 11.718 | 0.78 | 18.382 | 2.618 | 0.0057463 | 0.0012642 | 0.0044821
4467 | 9.1 | 11.9 | 11.718 | 11.718 | 0.78 | 18.382 | 2.618 | 0.0057463 | 0.0012642 | 0.0044821
4468 | 9.1 | 11.9 | 11.718 | 11.718 | 0.78 | 18.382 | 2.618 | 0.0057463 | 0.0012642 | 0.0044821
4469 | 9.1 | 11.9 | 11.718 | 11.718 | 0.78 | 18.382 | 2.618 | 0.0057463 | 0.0012642 | 0.0044821
4470 | 10.1 | 10.9 | 12.498 | 12.498 | 0.78 | 18.602 | 2.398 | 0.0052634 | 0.0011579 | 0.0041054
4471 | 11 | 10 | 13.2 | 13.2 | 0.78 | 18.8 | 2.2 | 0.0048288 | 0.0010623 | 0.0037665
4472 | 12 | 9 | 13.98 | 13.98 | 0.78 | 19.02 | 1.98 | 0.0043459 | 0.0009561 | 0.0033898
4473 | 12.8 | 8.2 | 14.604 | 14.604 | 0.78 | 19.196 | 1.804 | 0.0039596 | 0.00087112 | 0.0030885
4474 | 13.6 | 7.4 | 15.228 | 15.228 | 0.78 | 19.372 | 1.628 | 0.0035733 | 0.00078613 | 0.0027872
4475 | 14.4 | 6.6 | 15.852 | 15.852 | 0.78 | 19.548 | 1.452 | 0.003187 | 0.00070114 | 0.0024859
4476 | 14.4 | 6.6 | 15.852 | 15.852 | 0.78 | 19.548 | 1.452 | 0.003187 | 0.00070114 | 0.0024859
4477 | 14.5 | 6.5 | 15.93 | 15.93 | 0.78 | 19.57 | 1.43 | 0.0031387 | 0.00069052 | 0.0024482
4478 | 14.5 | 6.5 | 15.93 | 15.93 | 0.78 | 19.57 | 1.43 | 0.0031387 | 0.00069052 | 0.0024482
4479 | 14.8 | 6.2 | 16.164 | 16.164 | 0.78 | 19.636 | 1.364 | 0.0029939 | 0.00065865 | 0.0023352
4480 | 15.2 | 5.8 | 16.476 | 16.476 | 0.78 | 19.724 | 1.276 | 0.0028007 | 0.00061615 | 0.0021845
4481 | 15.5 | 5.5 | 16.71 | 16.71 | 0.78 | 19.79 | 1.21 | 0.0026558 | 0.00058428 | 0.0020716
4482 | 15.2 | 5.8 | 16.476 | 16.476 | 0.78 | 19.724 | 1.276 | 0.0028007 | 0.00061615 | 0.0021845
4483 | 15 | 6 | 16.32 | 16.32 | 0.78 | 19.68 | 1.32 | 0.0028973 | 0.0006374 | 0.0022599
4484 | 14.7 | 6.3 | 16.086 | 16.086 | 0.78 | 19.614 | 1.386 | 0.0030421 | 0.00066927 | 0.0023729
4485 | 13.3 | 7.7 | 14.994 | 14.994 | 0.78 | 19.306 | 1.694 | 0.0037182 | 0.000818 | 0.0029002
4486 | 12 | 9 | 13.98 | 13.98 | 0.78 | 19.02 | 1.98 | 0.0043459 | 0.0009561 | 0.0033898
4487 | 10.6 | 10.4 | 12.888 | 12.888 | 0.78 | 18.712 | 2.288 | 0.005022 | 0.0011048 | 0.0039171
4488 | 9.6 | 11.4 | 12.108 | 12.108 | 0.78 | 18.492 | 2.508 | 0.0055048 | 0.0012111 | 0.0042938
4489 | 8.6 | 12.4 | 11.328 | 11.328 | 0.78 | 18.272 | 2.728 | 0.0059877 | 0.0013173 | 0.0046704
4490 | 7.6 | 13.4 | 10.548 | 10.548 | 0.78 | 18.052 | 2.948 | 0.0064706 | 0.0014235 | 0.0050471
4491 | 7.8 | 13.2 | 10.704 | 10.704 | 0.78 | 18.096 | 2.904 | 0.006374 | 0.0014023 | 0.0049717
4492 | 8.1 | 12.9 | 10.938 | 10.938 | 0.78 | 18.162 | 2.838 | 0.0062292 | 0.0013704 | 0.0048587
4493 | 8.3 | 12.7 | 11.094 | 11.094 | 0.78 | 18.206 | 2.794 | 0.0061326 | 0.0013492 | 0.0047834
4494 | 9.8 | 11.2 | 12.264 | 12.264 | 0.78 | 18.536 | 2.464 | 0.0054083 | 0.0011898 | 0.0042184
4495 | 11.2 | 9.8 | 13.356 | 13.356 | 0.78 | 18.844 | 2.156 | 0.0047322 | 0.0010411 | 0.0036911
4496 | 12.7 | 8.3 | 14.526 | 14.526 | 0.78 | 19.174 | 1.826 | 0.0040079 | 0.00088174 | 0.0031262
4497 | 13.9 | 7.1 | 15.462 | 15.462 | 0.78 | 19.438 | 1.562 | 0.0034284 | 0.00075426 | 0.0026742
4498 | 15.1 | 5.9 | 16.398 | 16.398 | 0.78 | 19.702 | 1.298 | 0.002849 | 0.00062678 | 0.0022222
4499 | 16.3 | 4.7 | 17.334 | 17.334 | 0.78 | 19.966 | 1.034 | 0.0022695 | 0.0004993 | 0.0017702
4500 | 16.8 | 4.2 | 17.724 | 17.724 | 0.78 | 20.076 | 0.924 | 0.0020281 | 0.00044618 | 0.0015819
4501 | 17.3 | 3.7 | 18.114 | 18.114 | 0.78 | 20.186 | 0.814 | 0.0017867 | 0.00039306 | 0.0013936
4502 | 17.8 | 3.2 | 18.504 | 18.504 | 0.78 | 20.296 | 0.704 | 0.0015452 | 0.00033995 | 0.0012053
4503 | 17.4 | 3.6 | 18.192 | 18.192 | 0.78 | 20.208 | 0.792 | 0.0017384 | 0.00038244 | 0.0013559
4504 | 17.1 | 3.9 | 17.958 | 17.958 | 0.78 | 20.142 | 0.858 | 0.0018832 | 0.00041431 | 0.0014689
4505 | 16.7 | 4.3 | 17.646 | 17.646 | 0.78 | 20.054 | 0.946 | 0.0020764 | 0.0004568 | 0.0016196
4506 | 16.4 | 4.6 | 17.412 | 17.412 | 0.78 | 19.988 | 1.012 | 0.0022212 | 0.00048867 | 0.0017326
4507 | 16 | 5 | 17.1 | 17.1 | 0.78 | 19.9 | 1.1 | 0.0024144 | 0.00053117 | 0.0018832
4508 | 15.7 | 5.3 | 16.866 | 16.866 | 0.78 | 19.834 | 1.166 | 0.0025593 | 0.00056304 | 0.0019962
4509 | 15 | 6 | 16.32 | 16.32 | 0.78 | 19.68 | 1.32 | 0.0028973 | 0.0006374 | 0.0022599
4510 | 14.4 | 6.6 | 15.852 | 15.852 | 0.78 | 19.548 | 1.452 | 0.003187 | 0.00070114 | 0.0024859
4511 | 13.7 | 7.3 | 15.306 | 15.306 | 0.78 | 19.394 | 1.606 | 0.003525 | 0.00077551 | 0.0027495
4512 | 13.1 | 7.9 | 14.838 | 14.838 | 0.78 | 19.262 | 1.738 | 0.0038148 | 0.00083925 | 0.0029755
4513 | 12.5 | 8.5 | 14.37 | 14.37 | 0.78 | 19.13 | 1.87 | 0.0041045 | 0.00090299 | 0.0032015
4514 | 11.9 | 9.1 | 13.902 | 13.902 | 0.78 | 18.998 | 2.002 | 0.0043942 | 0.00096673 | 0.0034275
4515 | 11.6 | 9.4 | 13.668 | 13.668 | 0.78 | 18.932 | 2.068 | 0.0045391 | 0.0009986 | 0.0035405
4516 | 11.2 | 9.8 | 13.356 | 13.356 | 0.78 | 18.844 | 2.156 | 0.0047322 | 0.0010411 | 0.0036911
4517 | 10.9 | 10.1 | 13.122 | 13.122 | 0.78 | 18.778 | 2.222 | 0.0048771 | 0.001073 | 0.0038041
4518 | 11.9 | 9.1 | 13.902 | 13.902 | 0.78 | 18.998 | 2.002 | 0.0043942 | 0.00096673 | 0.0034275
4519 | 12.9 | 8.1 | 14.682 | 14.682 | 0.78 | 19.218 | 1.782 | 0.0039113 | 0.00086049 | 0.0030508
4520 | 13.9 | 7.1 | 15.462 | 15.462 | 0.78 | 19.438 | 1.562 | 0.0034284 | 0.00075426 | 0.0026742
4521 | 14.7 | 6.3 | 16.086 | 16.086 | 0.78 | 19.614 | 1.386 | 0.0030421 | 0.00066927 | 0.0023729
4522 | 15.6 | 5.4 | 16.788 | 16.788 | 0.78 | 19.812 | 1.188 | 0.0026076 | 0.00057366 | 0.0020339
4523 | 16.4 | 4.6 | 17.412 | 17.412 | 0.78 | 19.988 | 1.012 | 0.0022212 | 0.00048867 | 0.0017326
4524 | 16.5 | 4.5 | 17.49 | 17.49 | 0.78 | 20.01 | 0.99 | 0.002173 | 0.00047805 | 0.0016949
4525 | 16.7 | 4.3 | 17.646 | 17.646 | 0.78 | 20.054 | 0.946 | 0.0020764 | 0.0004568 | 0.0016196
4526 | 16.8 | 4.2 | 17.724 | 17.724 | 0.78 | 20.076 | 0.924 | 0.0020281 | 0.00044618 | 0.0015819
4527 | 16.9 | 4.1 | 17.802 | 17.802 | 0.78 | 20.098 | 0.902 | 0.0019798 | 0.00043556 | 0.0015443
4528 | 17.1 | 3.9 | 17.958 | 17.958 | 0.78 | 20.142 | 0.858 | 0.0018832 | 0.00041431 | 0.0014689
4529 | 17.2 | 3.8 | 18.036 | 18.036 | 0.78 | 20.164 | 0.836 | 0.0018349 | 0.00040369 | 0.0014313
4530 | 16.9 | 4.1 | 17.802 | 17.802 | 0.78 | 20.098 | 0.902 | 0.0019798 | 0.00043556 | 0.0015443
4531 | 16.6 | 4.4 | 17.568 | 17.568 | 0.78 | 20.032 | 0.968 | 0.0021247 | 0.00046743 | 0.0016572
4532 | 16.3 | 4.7 | 17.334 | 17.334 | 0.78 | 19.966 | 1.034 | 0.0022695 | 0.0004993 | 0.0017702
4533 | 15.5 | 5.5 | 16.71 | 16.71 | 0.78 | 19.79 | 1.21 | 0.0026558 | 0.00058428 | 0.0020716
4534 | 14.7 | 6.3 | 16.086 | 16.086 | 0.78 | 19.614 | 1.386 | 0.0030421 | 0.00066927 | 0.0023729
4535 | 13.9 | 7.1 | 15.462 | 15.462 | 0.78 | 19.438 | 1.562 | 0.0034284 | 0.00075426 | 0.0026742
4536 | 12.4 | 8.6 | 14.292 | 14.292 | 0.78 | 19.108 | 1.892 | 0.0041528 | 0.00091361 | 0.0032392
4537 | 11 | 10 | 13.2 | 13.2 | 0.78 | 18.8 | 2.2 | 0.0048288 | 0.0010623 | 0.0037665
4538 | 9.5 | 11.5 | 12.03 | 12.03 | 0.78 | 18.47 | 2.53 | 0.0055531 | 0.0012217 | 0.0043314
4539 | 9.5 | 11.5 | 12.03 | 12.03 | 0.78 | 18.47 | 2.53 | 0.0055531 | 0.0012217 | 0.0043314
4540 | 9.5 | 11.5 | 12.03 | 12.03 | 0.78 | 18.47 | 2.53 | 0.0055531 | 0.0012217 | 0.0043314
4541 | 9.5 | 11.5 | 12.03 | 12.03 | 0.78 | 18.47 | 2.53 | 0.0055531 | 0.0012217 | 0.0043314
4542 | 11.7 | 9.3 | 13.746 | 13.746 | 0.78 | 18.954 | 2.046 | 0.0044908 | 0.00098797 | 0.0035028
4543 | 13.8 | 7.2 | 15.384 | 15.384 | 0.78 | 19.416 | 1.584 | 0.0034767 | 0.00076488 | 0.0027119
4544 | 16 | 5 | 17.1 | 17.1 | 0.78 | 19.9 | 1.1 | 0.0024144 | 0.00053117 | 0.0018832
4545 | 16.6 | 4.4 | 17.568 | 17.568 | 0.78 | 20.032 | 0.968 | 0.0021247 | 0.00046743 | 0.0016572
4546 | 17.3 | 3.7 | 18.114 | 18.114 | 0.78 | 20.186 | 0.814 | 0.0017867 | 0.00039306 | 0.0013936
4547 | 17.9 | 3.1 | 18.582 | 18.582 | 0.78 | 20.318 | 0.682 | 0.0014969 | 0.00032932 | 0.0011676
4548 | 18.8 | 2.2 | 19.284 | 19.284 | 0.78 | 20.516 | 0.484 | 0.0010623 | 0.00023371 | 0.00082862
4549 | 19.6 | 1.4 | 19.908 | 19.908 | 0.78 | 20.692 | 0.308 | 0.00067603 | 0.00014873 | 0.0005273
4550 | 20.5 | 0.5 | 20.61 | 20.61 | 0.78 | 20.89 | 0.11 | 0.00024144 | 5.3117e-05 | 0.00018832
4551 | 19.6 | 1.4 | 19.908 | 19.908 | 0.78 | 20.692 | 0.308 | 0.00067603 | 0.00014873 | 0.0005273
4552 | 18.7 | 2.3 | 19.206 | 19.206 | 0.78 | 20.494 | 0.506 | 0.0011106 | 0.00024434 | 0.00086629
4553 | 17.8 | 3.2 | 18.504 | 18.504 | 0.78 | 20.296 | 0.704 | 0.0015452 | 0.00033995 | 0.0012053
4554 | 17.2 | 3.8 | 18.036 | 18.036 | 0.78 | 20.164 | 0.836 | 0.0018349 | 0.00040369 | 0.0014313
4555 | 16.7 | 4.3 | 17.646 | 17.646 | 0.78 | 20.054 | 0.946 | 0.0020764 | 0.0004568 | 0.0016196
4556 | 16.1 | 4.9 | 17.178 | 17.178 | 0.78 | 19.922 | 1.078 | 0.0023661 | 0.00052054 | 0.0018456
4557 | 15 | 6 | 16.32 | 16.32 | 0.78 | 19.68 | 1.32 | 0.0028973 | 0.0006374 | 0.0022599
4558 | 13.8 | 7.2 | 15.384 | 15.384 | 0.78 | 19.416 | 1.584 | 0.0034767 | 0.00076488 | 0.0027119
4559 | 12.7 | 8.3 | 14.526 | 14.526 | 0.78 | 19.174 | 1.826 | 0.0040079 | 0.00088174 | 0.0031262
4560 | 12.4 | 8.6 | 14.292 | 14.292 | 0.78 | 19.108 | 1.892 | 0.0041528 | 0.00091361 | 0.0032392
4561 | 12 | 9 | 13.98 | 13.98 | 0.78 | 19.02 | 1.98 | 0.0043459 | 0.0009561 | 0.0033898
4562 | 11.7 | 9.3 | 13.746 | 13.746 | 0.78 | 18.954 | 2.046 | 0.0044908 | 0.00098797 | 0.0035028
4563 | 11.6 | 9.4 | 13.668 | 13.668 | 0.78 | 18.932 | 2.068 | 0.0045391 | 0.0009986 | 0.0035405
4564 | 11.6 | 9.4 | 13.668 | 13.668 | 0.78 | 18.932 | 2.068 | 0.0045391 | 0.0009986 | 0.0035405
4565 | 11.5 | 9.5 | 13.59 | 13.59 | 0.78 | 18.91 | 2.09 | 0.0045874 | 0.0010092 | 0.0035781
4566 | 12 | 9 | 13.98 | 13.98 | 0.78 | 19.02 | 1.98 | 0.0043459 | 0.0009561 | 0.0033898
4567 | 12.4 | 8.6 | 14.292 | 14.292 | 0.78 | 19.108 | 1.892 | 0.0041528 | 0.00091361 | 0.0032392
4568 | 12.9 | 8.1 | 14.682 | 14.682 | 0.78 | 19.218 | 1.782 | 0.0039113 | 0.00086049 | 0.0030508
4569 | 14.3 | 6.7 | 15.774 | 15.774 | 0.78 | 19.526 | 1.474 | 0.0032353 | 0.00071177 | 0.0025235
4570 | 15.6 | 5.4 | 16.788 | 16.788 | 0.78 | 19.812 | 1.188 | 0.0026076 | 0.00057366 | 0.0020339
4571 | 17 | 4 | 17.88 | 17.88 | 0.78 | 20.12 | 0.88 | 0.0019315 | 0.00042493 | 0.0015066
4572 | 18.1 | 2.9 | 18.738 | 18.738 | 0.78 | 20.362 | 0.638 | 0.0014004 | 0.00030808 | 0.0010923
4573 | 19.1 | 1.9 | 19.518 | 19.518 | 0.78 | 20.582 | 0.418 | 0.00091747 | 0.00020184 | 0.00071563
4574 | 20.2 | 0.8 | 20.376 | 20.376 | 0.78 | 20.824 | 0.176 | 0.0003863 | 8.4987e-05 | 0.00030132
4575 | 20.7 | 0.3 | 20.766 | 20.766 | 0.78 | 20.934 | 0.066 | 0.00014486 | 3.187e-05 | 0.00011299
4576 | 21.3 | 0 | 21.234 | 21.234 | 0.78 | 21.066 | 0 | 0 | 0 | 0
4577 | 21.8 | 0 | 21.624 | 21.624 | 0.78 | 21.176 | 0 | 0 | 0 | 0
4578 | 21.2 | 0 | 21.156 | 21.156 | 0.78 | 21.044 | 0 | 0 | 0 | 0
4579 | 20.6 | 0.4 | 20.688 | 20.688 | 0.78 | 20.912 | 0.088 | 0.00019315 | 4.2493e-05 | 0.00015066
4580 | 20 | 1 | 20.22 | 20.22 | 0.78 | 20.78 | 0.22 | 0.00048288 | 0.00010623 | 0.00037665
4581 | 18.4 | 2.6 | 18.972 | 18.972 | 0.78 | 20.428 | 0.572 | 0.0012555 | 0.00027621 | 0.00097928
4582 | 16.8 | 4.2 | 17.724 | 17.724 | 0.78 | 20.076 | 0.924 | 0.0020281 | 0.00044618 | 0.0015819
4583 | 15.2 | 5.8 | 16.476 | 16.476 | 0.78 | 19.724 | 1.276 | 0.0028007 | 0.00061615 | 0.0021845
4584 | 14.1 | 6.9 | 15.618 | 15.618 | 0.78 | 19.482 | 1.518 | 0.0033319 | 0.00073301 | 0.0025989
4585 | 13 | 8 | 14.76 | 14.76 | 0.78 | 19.24 | 1.76 | 0.003863 | 0.00084987 | 0.0030132
4586 | 11.9 | 9.1 | 13.902 | 13.902 | 0.78 | 18.998 | 2.002 | 0.0043942 | 0.00096673 | 0.0034275
4587 | 12.3 | 8.7 | 14.214 | 14.214 | 0.78 | 19.086 | 1.914 | 0.0042011 | 0.00092423 | 0.0032768
4588 | 12.7 | 8.3 | 14.526 | 14.526 | 0.78 | 19.174 | 1.826 | 0.0040079 | 0.00088174 | 0.0031262
4589 | 13.1 | 7.9 | 14.838 | 14.838 | 0.78 | 19.262 | 1.738 | 0.0038148 | 0.00083925 | 0.0029755
4590 | 14.8 | 6.2 | 16.164 | 16.164 | 0.78 | 19.636 | 1.364 | 0.0029939 | 0.00065865 | 0.0023352
4591 | 16.4 | 4.6 | 17.412 | 17.412 | 0.78 | 19.988 | 1.012 | 0.0022212 | 0.00048867 | 0.0017326
4592 | 18.1 | 2.9 | 18.738 | 18.738 | 0.78 | 20.362 | 0.638 | 0.0014004 | 0.00030808 | 0.0010923
4593 | 18.9 | 2.1 | 19.362 | 19.362 | 0.78 | 20.538 | 0.462 | 0.001014 | 0.00022309 | 0.00079096
4594 | 19.7 | 1.3 | 19.986 | 19.986 | 0.78 | 20.714 | 0.286 | 0.00062774 | 0.0001381 | 0.00048964
4595 | 20.5 | 0.5 | 20.61 | 20.61 | 0.78 | 20.89 | 0.11 | 0.00024144 | 5.3117e-05 | 0.00018832
4596 | 20.6 | 0.4 | 20.688 | 20.688 | 0.78 | 20.912 | 0.088 | 0.00019315 | 4.2493e-05 | 0.00015066
4597 | 20.7 | 0.3 | 20.766 | 20.766 | 0.78 | 20.934 | 0.066 | 0.00014486 | 3.187e-05 | 0.00011299
4598 | 20.8 | 0.2 | 20.844 | 20.844 | 0.78 | 20.956 | 0.044 | 9.6576e-05 | 2.1247e-05 | 7.5329e-05
4599 | 20.9 | 0.1 | 20.922 | 20.922 | 0.78 | 20.978 | 0.022 | 4.8288e-05 | 1.0623e-05 | 3.7665e-05
4600 | 20.99 | 0.01 | 20.9922 | 20.9922 | 0.78 | 20.9978 | 0.0022 | 4.8288e-06 | 1.0623e-06 | 3.7665e-06
4601 | 21.1 | 0 | 21.078 | 21.078 | 0.78 | 21.022 | 0 | 0 | 0 | 0
4602 | 20.4 | 0.6 | 20.532 | 20.532 | 0.78 | 20.868 | 0.132 | 0.00028973 | 6.374e-05 | 0.00022599
4603 | 19.8 | 1.2 | 20.064 | 20.064 | 0.78 | 20.736 | 0.264 | 0.00057946 | 0.00012748 | 0.00045198
4604 | 19.1 | 1.9 | 19.518 | 19.518 | 0.78 | 20.582 | 0.418 | 0.00091747 | 0.00020184 | 0.00071563
4605 | 18.3 | 2.7 | 18.894 | 18.894 | 0.78 | 20.406 | 0.594 | 0.0013038 | 0.00028683 | 0.0010169
4606 | 17.6 | 3.4 | 18.348 | 18.348 | 0.78 | 20.252 | 0.748 | 0.0016418 | 0.00036119 | 0.0012806
4607 | 16.8 | 4.2 | 17.724 | 17.724 | 0.78 | 20.076 | 0.924 | 0.0020281 | 0.00044618 | 0.0015819
4608 | 16.8 | 4.2 | 17.724 | 17.724 | 0.78 | 20.076 | 0.924 | 0.0020281 | 0.00044618 | 0.0015819
4609 | 16.8 | 4.2 | 17.724 | 17.724 | 0.78 | 20.076 | 0.924 | 0.0020281 | 0.00044618 | 0.0015819
4610 | 16.8 | 4.2 | 17.724 | 17.724 | 0.78 | 20.076 | 0.924 | 0.0020281 | 0.00044618 | 0.0015819
4611 | 16.3 | 4.7 | 17.334 | 17.334 | 0.78 | 19.966 | 1.034 | 0.0022695 | 0.0004993 | 0.0017702
4612 | 15.9 | 5.1 | 17.022 | 17.022 | 0.78 | 19.878 | 1.122 | 0.0024627 | 0.00054179 | 0.0019209
4613 | 15.4 | 5.6 | 16.632 | 16.632 | 0.78 | 19.768 | 1.232 | 0.0027041 | 0.00059491 | 0.0021092
4614 | 15.9 | 5.1 | 17.022 | 17.022 | 0.78 | 19.878 | 1.122 | 0.0024627 | 0.00054179 | 0.0019209
4615 | 16.3 | 4.7 | 17.334 | 17.334 | 0.78 | 19.966 | 1.034 | 0.0022695 | 0.0004993 | 0.0017702
4616 | 16.8 | 4.2 | 17.724 | 17.724 | 0.78 | 20.076 | 0.924 | 0.0020281 | 0.00044618 | 0.0015819
4617 | 17.3 | 3.7 | 18.114 | 18.114 | 0.78 | 20.186 | 0.814 | 0.0017867 | 0.00039306 | 0.0013936
4618 | 17.9 | 3.1 | 18.582 | 18.582 | 0.78 | 20.318 | 0.682 | 0.0014969 | 0.00032932 | 0.0011676
4619 | 18.4 | 2.6 | 18.972 | 18.972 | 0.78 | 20.428 | 0.572 | 0.0012555 | 0.00027621 | 0.00097928
4620 | 19.4 | 1.6 | 19.752 | 19.752 | 0.78 | 20.648 | 0.352 | 0.00077261 | 0.00016997 | 0.00060263
4621 | 20.3 | 0.7 | 20.454 | 20.454 | 0.78 | 20.846 | 0.154 | 0.00033802 | 7.4364e-05 | 0.00026365
4622 | 21.3 | 0 | 21.234 | 21.234 | 0.78 | 21.066 | 0 | 0 | 0 | 0
4623 | 21.7 | 0 | 21.546 | 21.546 | 0.78 | 21.154 | 0 | 0 | 0 | 0
4624 | 22.2 | 0 | 21.936 | 21.936 | 0.78 | 21.264 | 0 | 0 | 0 | 0
4625 | 22.6 | 0 | 22.248 | 22.248 | 0.78 | 21.352 | 0 | 0 | 0 | 0
4626 | 21.5 | 0 | 21.39 | 21.39 | 0.78 | 21.11 | 0 | 0 | 0 | 0
4627 | 20.4 | 0.6 | 20.532 | 20.532 | 0.78 | 20.868 | 0.132 | 0.00028973 | 6.374e-05 | 0.00022599
4628 | 19.3 | 1.7 | 19.674 | 19.674 | 0.78 | 20.626 | 0.374 | 0.0008209 | 0.0001806 | 0.0006403
4629 | 18.6 | 2.4 | 19.128 | 19.128 | 0.78 | 20.472 | 0.528 | 0.0011589 | 0.00025496 | 0.00090395
4630 | 17.8 | 3.2 | 18.504 | 18.504 | 0.78 | 20.296 | 0.704 | 0.0015452 | 0.00033995 | 0.0012053
4631 | 17.1 | 3.9 | 17.958 | 17.958 | 0.78 | 20.142 | 0.858 | 0.0018832 | 0.00041431 | 0.0014689
4632 | 16.7 | 4.3 | 17.646 | 17.646 | 0.78 | 20.054 | 0.946 | 0.0020764 | 0.0004568 | 0.0016196
4633 | 16.3 | 4.7 | 17.334 | 17.334 | 0.78 | 19.966 | 1.034 | 0.0022695 | 0.0004993 | 0.0017702
4634 | 15.9 | 5.1 | 17.022 | 17.022 | 0.78 | 19.878 | 1.122 | 0.0024627 | 0.00054179 | 0.0019209
4635 | 15.9 | 5.1 | 17.022 | 17.022 | 0.78 | 19.878 | 1.122 | 0.0024627 | 0.00054179 | 0.0019209
4636 | 15.8 | 5.2 | 16.944 | 16.944 | 0.78 | 19.856 | 1.144 | 0.002511 | 0.00055241 | 0.0019586
4637 | 15.8 | 5.2 | 16.944 | 16.944 | 0.78 | 19.856 | 1.144 | 0.002511 | 0.00055241 | 0.0019586
4638 | 16.7 | 4.3 | 17.646 | 17.646 | 0.78 | 20.054 | 0.946 | 0.0020764 | 0.0004568 | 0.0016196
4639 | 17.7 | 3.3 | 18.426 | 18.426 | 0.78 | 20.274 | 0.726 | 0.0015935 | 0.00035057 | 0.0012429
4640 | 18.6 | 2.4 | 19.128 | 19.128 | 0.78 | 20.472 | 0.528 | 0.0011589 | 0.00025496 | 0.00090395
4641 | 18.6 | 2.4 | 19.128 | 19.128 | 0.78 | 20.472 | 0.528 | 0.0011589 | 0.00025496 | 0.00090395
4642 | 18.5 | 2.5 | 19.05 | 19.05 | 0.78 | 20.45 | 0.55 | 0.0012072 | 0.00026558 | 0.00094162
4643 | 18.5 | 2.5 | 19.05 | 19.05 | 0.78 | 20.45 | 0.55 | 0.0012072 | 0.00026558 | 0.00094162
4644 | 19.2 | 1.8 | 19.596 | 19.596 | 0.78 | 20.604 | 0.396 | 0.00086918 | 0.00019122 | 0.00067796
4645 | 19.9 | 1.1 | 20.142 | 20.142 | 0.78 | 20.758 | 0.242 | 0.00053117 | 0.00011686 | 0.00041431
4646 | 20.6 | 0.4 | 20.688 | 20.688 | 0.78 | 20.912 | 0.088 | 0.00019315 | 4.2493e-05 | 0.00015066
4647 | 20.9 | 0.1 | 20.922 | 20.922 | 0.78 | 20.978 | 0.022 | 4.8288e-05 | 1.0623e-05 | 3.7665e-05
4648 | 21.1 | 0 | 21.078 | 21.078 | 0.78 | 21.022 | 0 | 0 | 0 | 0
4649 | 21.4 | 0 | 21.312 | 21.312 | 0.78 | 21.088 | 0 | 0 | 0 | 0
4650 | 20.4 | 0.6 | 20.532 | 20.532 | 0.78 | 20.868 | 0.132 | 0.00028973 | 6.374e-05 | 0.00022599
4651 | 19.5 | 1.5 | 19.83 | 19.83 | 0.78 | 20.67 | 0.33 | 0.00072432 | 0.00015935 | 0.00056497
4652 | 18.5 | 2.5 | 19.05 | 19.05 | 0.78 | 20.45 | 0.55 | 0.0012072 | 0.00026558 | 0.00094162
4653 | 17.4 | 3.6 | 18.192 | 18.192 | 0.78 | 20.208 | 0.792 | 0.0017384 | 0.00038244 | 0.0013559
4654 | 16.2 | 4.8 | 17.256 | 17.256 | 0.78 | 19.944 | 1.056 | 0.0023178 | 0.00050992 | 0.0018079
4655 | 15.1 | 5.9 | 16.398 | 16.398 | 0.78 | 19.702 | 1.298 | 0.002849 | 0.00062678 | 0.0022222
4656 | 14.9 | 6.1 | 16.242 | 16.242 | 0.78 | 19.658 | 1.342 | 0.0029456 | 0.00064802 | 0.0022975
4657 | 14.7 | 6.3 | 16.086 | 16.086 | 0.78 | 19.614 | 1.386 | 0.0030421 | 0.00066927 | 0.0023729
4658 | 14.5 | 6.5 | 15.93 | 15.93 | 0.78 | 19.57 | 1.43 | 0.0031387 | 0.00069052 | 0.0024482
4659 | 14.5 | 6.5 | 15.93 | 15.93 | 0.78 | 19.57 | 1.43 | 0.0031387 | 0.00069052 | 0.0024482
4660 | 14.4 | 6.6 | 15.852 | 15.852 | 0.78 | 19.548 | 1.452 | 0.003187 | 0.00070114 | 0.0024859
4661 | 14.4 | 6.6 | 15.852 | 15.852 | 0.78 | 19.548 | 1.452 | 0.003187 | 0.00070114 | 0.0024859
4662 | 15.5 | 5.5 | 16.71 | 16.71 | 0.78 | 19.79 | 1.21 | 0.0026558 | 0.00058428 | 0.0020716
4663 | 16.7 | 4.3 | 17.646 | 17.646 | 0.78 | 20.054 | 0.946 | 0.0020764 | 0.0004568 | 0.0016196
4664 | 17.8 | 3.2 | 18.504 | 18.504 | 0.78 | 20.296 | 0.704 | 0.0015452 | 0.00033995 | 0.0012053
4665 | 18.5 | 2.5 | 19.05 | 19.05 | 0.78 | 20.45 | 0.55 | 0.0012072 | 0.00026558 | 0.00094162
4666 | 19.2 | 1.8 | 19.596 | 19.596 | 0.78 | 20.604 | 0.396 | 0.00086918 | 0.00019122 | 0.00067796
4667 | 19.9 | 1.1 | 20.142 | 20.142 | 0.78 | 20.758 | 0.242 | 0.00053117 | 0.00011686 | 0.00041431
4668 | 19.5 | 1.5 | 19.83 | 19.83 | 0.78 | 20.67 | 0.33 | 0.00072432 | 0.00015935 | 0.00056497
4669 | 19.1 | 1.9 | 19.518 | 19.518 | 0.78 | 20.582 | 0.418 | 0.00091747 | 0.00020184 | 0.00071563
4670 | 18.7 | 2.3 | 19.206 | 19.206 | 0.78 | 20.494 | 0.506 | 0.0011106 | 0.00024434 | 0.00086629
4671 | 18 | 3 | 18.66 | 18.66 | 0.78 | 20.34 | 0.66 | 0.0014486 | 0.0003187 | 0.0011299
4672 | 17.3 | 3.7 | 18.114 | 18.114 | 0.78 | 20.186 | 0.814 | 0.0017867 | 0.00039306 | 0.0013936
4673 | 16.6 | 4.4 | 17.568 | 17.568 | 0.78 | 20.032 | 0.968 | 0.0021247 | 0.00046743 | 0.0016572
4674 | 16.2 | 4.8 | 17.256 | 17.256 | 0.78 | 19.944 | 1.056 | 0.0023178 | 0.00050992 | 0.0018079
4675 | 15.7 | 5.3 | 16.866 | 16.866 | 0.78 | 19.834 | 1.166 | 0.0025593 | 0.00056304 | 0.0019962
4676 | 15.3 | 5.7 | 16.554 | 16.554 | 0.78 | 19.746 | 1.254 | 0.0027524 | 0.00060553 | 0.0021469
4677 | 15 | 6 | 16.32 | 16.32 | 0.78 | 19.68 | 1.32 | 0.0028973 | 0.0006374 | 0.0022599
4678 | 14.7 | 6.3 | 16.086 | 16.086 | 0.78 | 19.614 | 1.386 | 0.0030421 | 0.00066927 | 0.0023729
4679 | 14.4 | 6.6 | 15.852 | 15.852 | 0.78 | 19.548 | 1.452 | 0.003187 | 0.00070114 | 0.0024859
4680 | 14.1 | 6.9 | 15.618 | 15.618 | 0.78 | 19.482 | 1.518 | 0.0033319 | 0.00073301 | 0.0025989
4681 | 13.8 | 7.2 | 15.384 | 15.384 | 0.78 | 19.416 | 1.584 | 0.0034767 | 0.00076488 | 0.0027119
4682 | 13.5 | 7.5 | 15.15 | 15.15 | 0.78 | 19.35 | 1.65 | 0.0036216 | 0.00079675 | 0.0028248
4683 | 13.4 | 7.6 | 15.072 | 15.072 | 0.78 | 19.328 | 1.672 | 0.0036699 | 0.00080738 | 0.0028625
4684 | 13.3 | 7.7 | 14.994 | 14.994 | 0.78 | 19.306 | 1.694 | 0.0037182 | 0.000818 | 0.0029002
4685 | 13.2 | 7.8 | 14.916 | 14.916 | 0.78 | 19.284 | 1.716 | 0.0037665 | 0.00082862 | 0.0029378
4686 | 13.9 | 7.1 | 15.462 | 15.462 | 0.78 | 19.438 | 1.562 | 0.0034284 | 0.00075426 | 0.0026742
4687 | 14.6 | 6.4 | 16.008 | 16.008 | 0.78 | 19.592 | 1.408 | 0.0030904 | 0.0006799 | 0.0024105
4688 | 15.3 | 5.7 | 16.554 | 16.554 | 0.78 | 19.746 | 1.254 | 0.0027524 | 0.00060553 | 0.0021469
4689 | 16.7 | 4.3 | 17.646 | 17.646 | 0.78 | 20.054 | 0.946 | 0.0020764 | 0.0004568 | 0.0016196
4690 | 18.2 | 2.8 | 18.816 | 18.816 | 0.78 | 20.384 | 0.616 | 0.0013521 | 0.00029745 | 0.0010546
4691 | 19.6 | 1.4 | 19.908 | 19.908 | 0.78 | 20.692 | 0.308 | 0.00067603 | 0.00014873 | 0.0005273
4692 | 20.2 | 0.8 | 20.376 | 20.376 | 0.78 | 20.824 | 0.176 | 0.0003863 | 8.4987e-05 | 0.00030132
4693 | 20.7 | 0.3 | 20.766 | 20.766 | 0.78 | 20.934 | 0.066 | 0.00014486 | 3.187e-05 | 0.00011299
4694 | 21.3 | 0 | 21.234 | 21.234 | 0.78 | 21.066 | 0 | 0 | 0 | 0
4695 | 20.99 | 0.01 | 20.9922 | 20.9922 | 0.78 | 20.9978 | 0.0022 | 4.8288e-06 | 1.0623e-06 | 3.7665e-06
4696 | 20.6 | 0.4 | 20.688 | 20.688 | 0.78 | 20.912 | 0.088 | 0.00019315 | 4.2493e-05 | 0.00015066
4697 | 20.3 | 0.7 | 20.454 | 20.454 | 0.78 | 20.846 | 0.154 | 0.00033802 | 7.4364e-05 | 0.00026365
4698 | 19.4 | 1.6 | 19.752 | 19.752 | 0.78 | 20.648 | 0.352 | 0.00077261 | 0.00016997 | 0.00060263
4699 | 18.5 | 2.5 | 19.05 | 19.05 | 0.78 | 20.45 | 0.55 | 0.0012072 | 0.00026558 | 0.00094162
4700 | 17.6 | 3.4 | 18.348 | 18.348 | 0.78 | 20.252 | 0.748 | 0.0016418 | 0.00036119 | 0.0012806
4701 | 16.8 | 4.2 | 17.724 | 17.724 | 0.78 | 20.076 | 0.924 | 0.0020281 | 0.00044618 | 0.0015819
4702 | 16 | 5 | 17.1 | 17.1 | 0.78 | 19.9 | 1.1 | 0.0024144 | 0.00053117 | 0.0018832
4703 | 15.2 | 5.8 | 16.476 | 16.476 | 0.78 | 19.724 | 1.276 | 0.0028007 | 0.00061615 | 0.0021845
4704 | 15.4 | 5.6 | 16.632 | 16.632 | 0.78 | 19.768 | 1.232 | 0.0027041 | 0.00059491 | 0.0021092
4705 | 15.5 | 5.5 | 16.71 | 16.71 | 0.78 | 19.79 | 1.21 | 0.0026558 | 0.00058428 | 0.0020716
4706 | 15.7 | 5.3 | 16.866 | 16.866 | 0.78 | 19.834 | 1.166 | 0.0025593 | 0.00056304 | 0.0019962
4707 | 15.9 | 5.1 | 17.022 | 17.022 | 0.78 | 19.878 | 1.122 | 0.0024627 | 0.00054179 | 0.0019209
4708 | 16.1 | 4.9 | 17.178 | 17.178 | 0.78 | 19.922 | 1.078 | 0.0023661 | 0.00052054 | 0.0018456
4709 | 16.3 | 4.7 | 17.334 | 17.334 | 0.78 | 19.966 | 1.034 | 0.0022695 | 0.0004993 | 0.0017702
4710 | 16.4 | 4.6 | 17.412 | 17.412 | 0.78 | 19.988 | 1.012 | 0.0022212 | 0.00048867 | 0.0017326
4711 | 16.5 | 4.5 | 17.49 | 17.49 | 0.78 | 20.01 | 0.99 | 0.002173 | 0.00047805 | 0.0016949
4712 | 16.6 | 4.4 | 17.568 | 17.568 | 0.78 | 20.032 | 0.968 | 0.0021247 | 0.00046743 | 0.0016572
4713 | 17.2 | 3.8 | 18.036 | 18.036 | 0.78 | 20.164 | 0.836 | 0.0018349 | 0.00040369 | 0.0014313
4714 | 17.7 | 3.3 | 18.426 | 18.426 | 0.78 | 20.274 | 0.726 | 0.0015935 | 0.00035057 | 0.0012429
4715 | 18.3 | 2.7 | 18.894 | 18.894 | 0.78 | 20.406 | 0.594 | 0.0013038 | 0.00028683 | 0.0010169
4716 | 18.7 | 2.3 | 19.206 | 19.206 | 0.78 | 20.494 | 0.506 | 0.0011106 | 0.00024434 | 0.00086629
4717 | 19 | 2 | 19.44 | 19.44 | 0.78 | 20.56 | 0.44 | 0.00096576 | 0.00021247 | 0.00075329
4718 | 19.4 | 1.6 | 19.752 | 19.752 | 0.78 | 20.648 | 0.352 | 0.00077261 | 0.00016997 | 0.00060263
4719 | 19.9 | 1.1 | 20.142 | 20.142 | 0.78 | 20.758 | 0.242 | 0.00053117 | 0.00011686 | 0.00041431
4720 | 20.3 | 0.7 | 20.454 | 20.454 | 0.78 | 20.846 | 0.154 | 0.00033802 | 7.4364e-05 | 0.00026365
4721 | 20.8 | 0.2 | 20.844 | 20.844 | 0.78 | 20.956 | 0.044 | 9.6576e-05 | 2.1247e-05 | 7.5329e-05
4722 | 19.9 | 1.1 | 20.142 | 20.142 | 0.78 | 20.758 | 0.242 | 0.00053117 | 0.00011686 | 0.00041431
4723 | 18.9 | 2.1 | 19.362 | 19.362 | 0.78 | 20.538 | 0.462 | 0.001014 | 0.00022309 | 0.00079096
4724 | 18 | 3 | 18.66 | 18.66 | 0.78 | 20.34 | 0.66 | 0.0014486 | 0.0003187 | 0.0011299
4725 | 16.7 | 4.3 | 17.646 | 17.646 | 0.78 | 20.054 | 0.946 | 0.0020764 | 0.0004568 | 0.0016196
4726 | 15.4 | 5.6 | 16.632 | 16.632 | 0.78 | 19.768 | 1.232 | 0.0027041 | 0.00059491 | 0.0021092
4727 | 14.1 | 6.9 | 15.618 | 15.618 | 0.78 | 19.482 | 1.518 | 0.0033319 | 0.00073301 | 0.0025989
4728 | 13.8 | 7.2 | 15.384 | 15.384 | 0.78 | 19.416 | 1.584 | 0.0034767 | 0.00076488 | 0.0027119
4729 | 13.5 | 7.5 | 15.15 | 15.15 | 0.78 | 19.35 | 1.65 | 0.0036216 | 0.00079675 | 0.0028248
4730 | 13.2 | 7.8 | 14.916 | 14.916 | 0.78 | 19.284 | 1.716 | 0.0037665 | 0.00082862 | 0.0029378
4731 | 13.4 | 7.6 | 15.072 | 15.072 | 0.78 | 19.328 | 1.672 | 0.0036699 | 0.00080738 | 0.0028625
4732 | 13.7 | 7.3 | 15.306 | 15.306 | 0.78 | 19.394 | 1.606 | 0.003525 | 0.00077551 | 0.0027495
4733 | 13.9 | 7.1 | 15.462 | 15.462 | 0.78 | 19.438 | 1.562 | 0.0034284 | 0.00075426 | 0.0026742
4734 | 15 | 6 | 16.32 | 16.32 | 0.78 | 19.68 | 1.32 | 0.0028973 | 0.0006374 | 0.0022599
4735 | 16 | 5 | 17.1 | 17.1 | 0.78 | 19.9 | 1.1 | 0.0024144 | 0.00053117 | 0.0018832
4736 | 17.1 | 3.9 | 17.958 | 17.958 | 0.78 | 20.142 | 0.858 | 0.0018832 | 0.00041431 | 0.0014689
4737 | 17.2 | 3.8 | 18.036 | 18.036 | 0.78 | 20.164 | 0.836 | 0.0018349 | 0.00040369 | 0.0014313
4738 | 17.4 | 3.6 | 18.192 | 18.192 | 0.78 | 20.208 | 0.792 | 0.0017384 | 0.00038244 | 0.0013559
4739 | 17.5 | 3.5 | 18.27 | 18.27 | 0.78 | 20.23 | 0.77 | 0.0016901 | 0.00037182 | 0.0013183
4740 | 17.1 | 3.9 | 17.958 | 17.958 | 0.78 | 20.142 | 0.858 | 0.0018832 | 0.00041431 | 0.0014689
4741 | 16.6 | 4.4 | 17.568 | 17.568 | 0.78 | 20.032 | 0.968 | 0.0021247 | 0.00046743 | 0.0016572
4742 | 16.2 | 4.8 | 17.256 | 17.256 | 0.78 | 19.944 | 1.056 | 0.0023178 | 0.00050992 | 0.0018079
4743 | 16.6 | 4.4 | 17.568 | 17.568 | 0.78 | 20.032 | 0.968 | 0.0021247 | 0.00046743 | 0.0016572
4744 | 17.1 | 3.9 | 17.958 | 17.958 | 0.78 | 20.142 | 0.858 | 0.0018832 | 0.00041431 | 0.0014689
4745 | 17.5 | 3.5 | 18.27 | 18.27 | 0.78 | 20.23 | 0.77 | 0.0016901 | 0.00037182 | 0.0013183
4746 | 17.2 | 3.8 | 18.036 | 18.036 | 0.78 | 20.164 | 0.836 | 0.0018349 | 0.00040369 | 0.0014313
4747 | 16.9 | 4.1 | 17.802 | 17.802 | 0.78 | 20.098 | 0.902 | 0.0019798 | 0.00043556 | 0.0015443
4748 | 16.6 | 4.4 | 17.568 | 17.568 | 0.78 | 20.032 | 0.968 | 0.0021247 | 0.00046743 | 0.0016572
4749 | 15.6 | 5.4 | 16.788 | 16.788 | 0.78 | 19.812 | 1.188 | 0.0026076 | 0.00057366 | 0.0020339
4750 | 14.7 | 6.3 | 16.086 | 16.086 | 0.78 | 19.614 | 1.386 | 0.0030421 | 0.00066927 | 0.0023729
4751 | 13.7 | 7.3 | 15.306 | 15.306 | 0.78 | 19.394 | 1.606 | 0.003525 | 0.00077551 | 0.0027495
4752 | 13.3 | 7.7 | 14.994 | 14.994 | 0.78 | 19.306 | 1.694 | 0.0037182 | 0.000818 | 0.0029002
4753 | 13 | 8 | 14.76 | 14.76 | 0.78 | 19.24 | 1.76 | 0.003863 | 0.00084987 | 0.0030132
4754 | 12.6 | 8.4 | 14.448 | 14.448 | 0.78 | 19.152 | 1.848 | 0.0040562 | 0.00089236 | 0.0031638
4755 | 12.6 | 8.4 | 14.448 | 14.448 | 0.78 | 19.152 | 1.848 | 0.0040562 | 0.00089236 | 0.0031638
4756 | 12.7 | 8.3 | 14.526 | 14.526 | 0.78 | 19.174 | 1.826 | 0.0040079 | 0.00088174 | 0.0031262
4757 | 12.7 | 8.3 | 14.526 | 14.526 | 0.78 | 19.174 | 1.826 | 0.0040079 | 0.00088174 | 0.0031262
4758 | 14 | 7 | 15.54 | 15.54 | 0.78 | 19.46 | 1.54 | 0.0033802 | 0.00074364 | 0.0026365
4759 | 15.2 | 5.8 | 16.476 | 16.476 | 0.78 | 19.724 | 1.276 | 0.0028007 | 0.00061615 | 0.0021845
4760 | 16.5 | 4.5 | 17.49 | 17.49 | 0.78 | 20.01 | 0.99 | 0.002173 | 0.00047805 | 0.0016949
4761 | 17 | 4 | 17.88 | 17.88 | 0.78 | 20.12 | 0.88 | 0.0019315 | 0.00042493 | 0.0015066
4762 | 17.6 | 3.4 | 18.348 | 18.348 | 0.78 | 20.252 | 0.748 | 0.0016418 | 0.00036119 | 0.0012806
4763 | 18.1 | 2.9 | 18.738 | 18.738 | 0.78 | 20.362 | 0.638 | 0.0014004 | 0.00030808 | 0.0010923
4764 | 18.8 | 2.2 | 19.284 | 19.284 | 0.78 | 20.516 | 0.484 | 0.0010623 | 0.00023371 | 0.00082862
4765 | 19.5 | 1.5 | 19.83 | 19.83 | 0.78 | 20.67 | 0.33 | 0.00072432 | 0.00015935 | 0.00056497
4766 | 20.2 | 0.8 | 20.376 | 20.376 | 0.78 | 20.824 | 0.176 | 0.0003863 | 8.4987e-05 | 0.00030132
4767 | 20 | 1 | 20.22 | 20.22 | 0.78 | 20.78 | 0.22 | 0.00048288 | 0.00010623 | 0.00037665
4768 | 19.9 | 1.1 | 20.142 | 20.142 | 0.78 | 20.758 | 0.242 | 0.00053117 | 0.00011686 | 0.00041431
4769 | 19.7 | 1.3 | 19.986 | 19.986 | 0.78 | 20.714 | 0.286 | 0.00062774 | 0.0001381 | 0.00048964
4770 | 19.1 | 1.9 | 19.518 | 19.518 | 0.78 | 20.582 | 0.418 | 0.00091747 | 0.00020184 | 0.00071563
4771 | 18.4 | 2.6 | 18.972 | 18.972 | 0.78 | 20.428 | 0.572 | 0.0012555 | 0.00027621 | 0.00097928
4772 | 17.8 | 3.2 | 18.504 | 18.504 | 0.78 | 20.296 | 0.704 | 0.0015452 | 0.00033995 | 0.0012053
4773 | 16.7 | 4.3 | 17.646 | 17.646 | 0.78 | 20.054 | 0.946 | 0.0020764 | 0.0004568 | 0.0016196
4774 | 15.6 | 5.4 | 16.788 | 16.788 | 0.78 | 19.812 | 1.188 | 0.0026076 | 0.00057366 | 0.0020339
4775 | 14.5 | 6.5 | 15.93 | 15.93 | 0.78 | 19.57 | 1.43 | 0.0031387 | 0.00069052 | 0.0024482
4776 | 14.5 | 6.5 | 15.93 | 15.93 | 0.78 | 19.57 | 1.43 | 0.0031387 | 0.00069052 | 0.0024482
4777 | 14.5 | 6.5 | 15.93 | 15.93 | 0.78 | 19.57 | 1.43 | 0.0031387 | 0.00069052 | 0.0024482
4778 | 14.5 | 6.5 | 15.93 | 15.93 | 0.78 | 19.57 | 1.43 | 0.0031387 | 0.00069052 | 0.0024482
4779 | 14.1 | 6.9 | 15.618 | 15.618 | 0.78 | 19.482 | 1.518 | 0.0033319 | 0.00073301 | 0.0025989
4780 | 13.7 | 7.3 | 15.306 | 15.306 | 0.78 | 19.394 | 1.606 | 0.003525 | 0.00077551 | 0.0027495
4781 | 13.3 | 7.7 | 14.994 | 14.994 | 0.78 | 19.306 | 1.694 | 0.0037182 | 0.000818 | 0.0029002
4782 | 14.9 | 6.1 | 16.242 | 16.242 | 0.78 | 19.658 | 1.342 | 0.0029456 | 0.00064802 | 0.0022975
4783 | 16.4 | 4.6 | 17.412 | 17.412 | 0.78 | 19.988 | 1.012 | 0.0022212 | 0.00048867 | 0.0017326
4784 | 18 | 3 | 18.66 | 18.66 | 0.78 | 20.34 | 0.66 | 0.0014486 | 0.0003187 | 0.0011299
4785 | 18.7 | 2.3 | 19.206 | 19.206 | 0.78 | 20.494 | 0.506 | 0.0011106 | 0.00024434 | 0.00086629
4786 | 19.4 | 1.6 | 19.752 | 19.752 | 0.78 | 20.648 | 0.352 | 0.00077261 | 0.00016997 | 0.00060263
4787 | 20.1 | 0.9 | 20.298 | 20.298 | 0.78 | 20.802 | 0.198 | 0.00043459 | 9.561e-05 | 0.00033898
4788 | 20.5 | 0.5 | 20.61 | 20.61 | 0.78 | 20.89 | 0.11 | 0.00024144 | 5.3117e-05 | 0.00018832
4789 | 20.99 | 0.01 | 20.9922 | 20.9922 | 0.78 | 20.9978 | 0.0022 | 4.8288e-06 | 1.0623e-06 | 3.7665e-06
4790 | 21.4 | 0 | 21.312 | 21.312 | 0.78 | 21.088 | 0 | 0 | 0 | 0
4791 | 21.4 | 0 | 21.312 | 21.312 | 0.78 | 21.088 | 0 | 0 | 0 | 0
4792 | 21.5 | 0 | 21.39 | 21.39 | 0.78 | 21.11 | 0 | 0 | 0 | 0
4793 | 21.5 | 0 | 21.39 | 21.39 | 0.78 | 21.11 | 0 | 0 | 0 | 0
4794 | 20.9 | 0.1 | 20.922 | 20.922 | 0.78 | 20.978 | 0.022 | 4.8288e-05 | 1.0623e-05 | 3.7665e-05
4795 | 20.3 | 0.7 | 20.454 | 20.454 | 0.78 | 20.846 | 0.154 | 0.00033802 | 7.4364e-05 | 0.00026365
4796 | 19.7 | 1.3 | 19.986 | 19.986 | 0.78 | 20.714 | 0.286 | 0.00062774 | 0.0001381 | 0.00048964
4797 | 17.9 | 3.1 | 18.582 | 18.582 | 0.78 | 20.318 | 0.682 | 0.0014969 | 0.00032932 | 0.0011676
4798 | 16 | 5 | 17.1 | 17.1 | 0.78 | 19.9 | 1.1 | 0.0024144 | 0.00053117 | 0.0018832
4799 | 14.2 | 6.8 | 15.696 | 15.696 | 0.78 | 19.504 | 1.496 | 0.0032836 | 0.00072239 | 0.0025612
4800 | 13.5 | 7.5 | 15.15 | 15.15 | 0.78 | 19.35 | 1.65 | 0.0036216 | 0.00079675 | 0.0028248
4801 | 12.7 | 8.3 | 14.526 | 14.526 | 0.78 | 19.174 | 1.826 | 0.0040079 | 0.00088174 | 0.0031262
4802 | 12 | 9 | 13.98 | 13.98 | 0.78 | 19.02 | 1.98 | 0.0043459 | 0.0009561 | 0.0033898
4803 | 12.3 | 8.7 | 14.214 | 14.214 | 0.78 | 19.086 | 1.914 | 0.0042011 | 0.00092423 | 0.0032768
4804 | 12.5 | 8.5 | 14.37 | 14.37 | 0.78 | 19.13 | 1.87 | 0.0041045 | 0.00090299 | 0.0032015
4805 | 12.8 | 8.2 | 14.604 | 14.604 | 0.78 | 19.196 | 1.804 | 0.0039596 | 0.00087112 | 0.0030885
4806 | 14 | 7 | 15.54 | 15.54 | 0.78 | 19.46 | 1.54 | 0.0033802 | 0.00074364 | 0.0026365
4807 | 15.2 | 5.8 | 16.476 | 16.476 | 0.78 | 19.724 | 1.276 | 0.0028007 | 0.00061615 | 0.0021845
4808 | 16.4 | 4.6 | 17.412 | 17.412 | 0.78 | 19.988 | 1.012 | 0.0022212 | 0.00048867 | 0.0017326
4809 | 17.7 | 3.3 | 18.426 | 18.426 | 0.78 | 20.274 | 0.726 | 0.0015935 | 0.00035057 | 0.0012429
4810 | 18.9 | 2.1 | 19.362 | 19.362 | 0.78 | 20.538 | 0.462 | 0.001014 | 0.00022309 | 0.00079096
4811 | 20.2 | 0.8 | 20.376 | 20.376 | 0.78 | 20.824 | 0.176 | 0.0003863 | 8.4987e-05 | 0.00030132
4812 | 20.2 | 0.8 | 20.376 | 20.376 | 0.78 | 20.824 | 0.176 | 0.0003863 | 8.4987e-05 | 0.00030132
4813 | 20.2 | 0.8 | 20.376 | 20.376 | 0.78 | 20.824 | 0.176 | 0.0003863 | 8.4987e-05 | 0.00030132
4814 | 20.2 | 0.8 | 20.376 | 20.376 | 0.78 | 20.824 | 0.176 | 0.0003863 | 8.4987e-05 | 0.00030132
4815 | 19.8 | 1.2 | 20.064 | 20.064 | 0.78 | 20.736 | 0.264 | 0.00057946 | 0.00012748 | 0.00045198
4816 | 19.5 | 1.5 | 19.83 | 19.83 | 0.78 | 20.67 | 0.33 | 0.00072432 | 0.00015935 | 0.00056497
4817 | 19.1 | 1.9 | 19.518 | 19.518 | 0.78 | 20.582 | 0.418 | 0.00091747 | 0.00020184 | 0.00071563
4818 | 18.3 | 2.7 | 18.894 | 18.894 | 0.78 | 20.406 | 0.594 | 0.0013038 | 0.00028683 | 0.0010169
4819 | 17.6 | 3.4 | 18.348 | 18.348 | 0.78 | 20.252 | 0.748 | 0.0016418 | 0.00036119 | 0.0012806
4820 | 16.8 | 4.2 | 17.724 | 17.724 | 0.78 | 20.076 | 0.924 | 0.0020281 | 0.00044618 | 0.0015819
4821 | 16.6 | 4.4 | 17.568 | 17.568 | 0.78 | 20.032 | 0.968 | 0.0021247 | 0.00046743 | 0.0016572
4822 | 16.3 | 4.7 | 17.334 | 17.334 | 0.78 | 19.966 | 1.034 | 0.0022695 | 0.0004993 | 0.0017702
4823 | 16.1 | 4.9 | 17.178 | 17.178 | 0.78 | 19.922 | 1.078 | 0.0023661 | 0.00052054 | 0.0018456
4824 | 16.1 | 4.9 | 17.178 | 17.178 | 0.78 | 19.922 | 1.078 | 0.0023661 | 0.00052054 | 0.0018456
4825 | 16.2 | 4.8 | 17.256 | 17.256 | 0.78 | 19.944 | 1.056 | 0.0023178 | 0.00050992 | 0.0018079
4826 | 16.2 | 4.8 | 17.256 | 17.256 | 0.78 | 19.944 | 1.056 | 0.0023178 | 0.00050992 | 0.0018079
4827 | 16.1 | 4.9 | 17.178 | 17.178 | 0.78 | 19.922 | 1.078 | 0.0023661 | 0.00052054 | 0.0018456
4828 | 16 | 5 | 17.1 | 17.1 | 0.78 | 19.9 | 1.1 | 0.0024144 | 0.00053117 | 0.0018832
4829 | 15.9 | 5.1 | 17.022 | 17.022 | 0.78 | 19.878 | 1.122 | 0.0024627 | 0.00054179 | 0.0019209
4830 | 16.2 | 4.8 | 17.256 | 17.256 | 0.78 | 19.944 | 1.056 | 0.0023178 | 0.00050992 | 0.0018079
4831 | 16.5 | 4.5 | 17.49 | 17.49 | 0.78 | 20.01 | 0.99 | 0.002173 | 0.00047805 | 0.0016949
4832 | 16.8 | 4.2 | 17.724 | 17.724 | 0.78 | 20.076 | 0.924 | 0.0020281 | 0.00044618 | 0.0015819
4833 | 17.4 | 3.6 | 18.192 | 18.192 | 0.78 | 20.208 | 0.792 | 0.0017384 | 0.00038244 | 0.0013559
4834 | 18 | 3 | 18.66 | 18.66 | 0.78 | 20.34 | 0.66 | 0.0014486 | 0.0003187 | 0.0011299
4835 | 18.6 | 2.4 | 19.128 | 19.128 | 0.78 | 20.472 | 0.528 | 0.0011589 | 0.00025496 | 0.00090395
4836 | 19.3 | 1.7 | 19.674 | 19.674 | 0.78 | 20.626 | 0.374 | 0.0008209 | 0.0001806 | 0.0006403
4837 | 19.9 | 1.1 | 20.142 | 20.142 | 0.78 | 20.758 | 0.242 | 0.00053117 | 0.00011686 | 0.00041431
4838 | 20.6 | 0.4 | 20.688 | 20.688 | 0.78 | 20.912 | 0.088 | 0.00019315 | 4.2493e-05 | 0.00015066
4839 | 20.9 | 0.1 | 20.922 | 20.922 | 0.78 | 20.978 | 0.022 | 4.8288e-05 | 1.0623e-05 | 3.7665e-05
4840 | 21.2 | 0 | 21.156 | 21.156 | 0.78 | 21.044 | 0 | 0 | 0 | 0
4841 | 21.5 | 0 | 21.39 | 21.39 | 0.78 | 21.11 | 0 | 0 | 0 | 0
4842 | 20.3 | 0.7 | 20.454 | 20.454 | 0.78 | 20.846 | 0.154 | 0.00033802 | 7.4364e-05 | 0.00026365
4843 | 19.1 | 1.9 | 19.518 | 19.518 | 0.78 | 20.582 | 0.418 | 0.00091747 | 0.00020184 | 0.00071563
4844 | 17.9 | 3.1 | 18.582 | 18.582 | 0.78 | 20.318 | 0.682 | 0.0014969 | 0.00032932 | 0.0011676
4845 | 17.3 | 3.7 | 18.114 | 18.114 | 0.78 | 20.186 | 0.814 | 0.0017867 | 0.00039306 | 0.0013936
4846 | 16.6 | 4.4 | 17.568 | 17.568 | 0.78 | 20.032 | 0.968 | 0.0021247 | 0.00046743 | 0.0016572
4847 | 16 | 5 | 17.1 | 17.1 | 0.78 | 19.9 | 1.1 | 0.0024144 | 0.00053117 | 0.0018832
4848 | 15.8 | 5.2 | 16.944 | 16.944 | 0.78 | 19.856 | 1.144 | 0.002511 | 0.00055241 | 0.0019586
4849 | 15.7 | 5.3 | 16.866 | 16.866 | 0.78 | 19.834 | 1.166 | 0.0025593 | 0.00056304 | 0.0019962
4850 | 15.5 | 5.5 | 16.71 | 16.71 | 0.78 | 19.79 | 1.21 | 0.0026558 | 0.00058428 | 0.0020716
4851 | 15.5 | 5.5 | 16.71 | 16.71 | 0.78 | 19.79 | 1.21 | 0.0026558 | 0.00058428 | 0.0020716
4852 | 15.6 | 5.4 | 16.788 | 16.788 | 0.78 | 19.812 | 1.188 | 0.0026076 | 0.00057366 | 0.0020339
4853 | 15.6 | 5.4 | 16.788 | 16.788 | 0.78 | 19.812 | 1.188 | 0.0026076 | 0.00057366 | 0.0020339
4854 | 16.2 | 4.8 | 17.256 | 17.256 | 0.78 | 19.944 | 1.056 | 0.0023178 | 0.00050992 | 0.0018079
4855 | 16.7 | 4.3 | 17.646 | 17.646 | 0.78 | 20.054 | 0.946 | 0.0020764 | 0.0004568 | 0.0016196
4856 | 17.3 | 3.7 | 18.114 | 18.114 | 0.78 | 20.186 | 0.814 | 0.0017867 | 0.00039306 | 0.0013936
4857 | 17.5 | 3.5 | 18.27 | 18.27 | 0.78 | 20.23 | 0.77 | 0.0016901 | 0.00037182 | 0.0013183
4858 | 17.8 | 3.2 | 18.504 | 18.504 | 0.78 | 20.296 | 0.704 | 0.0015452 | 0.00033995 | 0.0012053
4859 | 18 | 3 | 18.66 | 18.66 | 0.78 | 20.34 | 0.66 | 0.0014486 | 0.0003187 | 0.0011299
4860 | 17.5 | 3.5 | 18.27 | 18.27 | 0.78 | 20.23 | 0.77 | 0.0016901 | 0.00037182 | 0.0013183
4861 | 17.1 | 3.9 | 17.958 | 17.958 | 0.78 | 20.142 | 0.858 | 0.0018832 | 0.00041431 | 0.0014689
4862 | 16.6 | 4.4 | 17.568 | 17.568 | 0.78 | 20.032 | 0.968 | 0.0021247 | 0.00046743 | 0.0016572
4863 | 16.9 | 4.1 | 17.802 | 17.802 | 0.78 | 20.098 | 0.902 | 0.0019798 | 0.00043556 | 0.0015443
4864 | 17.2 | 3.8 | 18.036 | 18.036 | 0.78 | 20.164 | 0.836 | 0.0018349 | 0.00040369 | 0.0014313
4865 | 17.5 | 3.5 | 18.27 | 18.27 | 0.78 | 20.23 | 0.77 | 0.0016901 | 0.00037182 | 0.0013183
4866 | 17.2 | 3.8 | 18.036 | 18.036 | 0.78 | 20.164 | 0.836 | 0.0018349 | 0.00040369 | 0.0014313
4867 | 16.9 | 4.1 | 17.802 | 17.802 | 0.78 | 20.098 | 0.902 | 0.0019798 | 0.00043556 | 0.0015443
4868 | 16.6 | 4.4 | 17.568 | 17.568 | 0.78 | 20.032 | 0.968 | 0.0021247 | 0.00046743 | 0.0016572
4869 | 16.2 | 4.8 | 17.256 | 17.256 | 0.78 | 19.944 | 1.056 | 0.0023178 | 0.00050992 | 0.0018079
4870 | 15.9 | 5.1 | 17.022 | 17.022 | 0.78 | 19.878 | 1.122 | 0.0024627 | 0.00054179 | 0.0019209
4871 | 15.5 | 5.5 | 16.71 | 16.71 | 0.78 | 19.79 | 1.21 | 0.0026558 | 0.00058428 | 0.0020716
4872 | 15.4 | 5.6 | 16.632 | 16.632 | 0.78 | 19.768 | 1.232 | 0.0027041 | 0.00059491 | 0.0021092
4873 | 15.3 | 5.7 | 16.554 | 16.554 | 0.78 | 19.746 | 1.254 | 0.0027524 | 0.00060553 | 0.0021469
4874 | 15.2 | 5.8 | 16.476 | 16.476 | 0.78 | 19.724 | 1.276 | 0.0028007 | 0.00061615 | 0.0021845
4875 | 15.3 | 5.7 | 16.554 | 16.554 | 0.78 | 19.746 | 1.254 | 0.0027524 | 0.00060553 | 0.0021469
4876 | 15.5 | 5.5 | 16.71 | 16.71 | 0.78 | 19.79 | 1.21 | 0.0026558 | 0.00058428 | 0.0020716
4877 | 15.6 | 5.4 | 16.788 | 16.788 | 0.78 | 19.812 | 1.188 | 0.0026076 | 0.00057366 | 0.0020339
4878 | 16.6 | 4.4 | 17.568 | 17.568 | 0.78 | 20.032 | 0.968 | 0.0021247 | 0.00046743 | 0.0016572
4879 | 17.6 | 3.4 | 18.348 | 18.348 | 0.78 | 20.252 | 0.748 | 0.0016418 | 0.00036119 | 0.0012806
4880 | 18.6 | 2.4 | 19.128 | 19.128 | 0.78 | 20.472 | 0.528 | 0.0011589 | 0.00025496 | 0.00090395
4881 | 19.6 | 1.4 | 19.908 | 19.908 | 0.78 | 20.692 | 0.308 | 0.00067603 | 0.00014873 | 0.0005273
4882 | 20.5 | 0.5 | 20.61 | 20.61 | 0.78 | 20.89 | 0.11 | 0.00024144 | 5.3117e-05 | 0.00018832
4883 | 21.5 | 0 | 21.39 | 21.39 | 0.78 | 21.11 | 0 | 0 | 0 | 0
4884 | 22.4 | 0 | 22.092 | 22.092 | 0.78 | 21.308 | 0 | 0 | 0 | 0
4885 | 23.4 | 0 | 22.872 | 22.872 | 0.78 | 21.528 | 0 | 0 | 0 | 0
4886 | 24.3 | 0 | 23.574 | 23.574 | 0.78 | 21.726 | 0 | 0 | 0 | 0
4887 | 24.3 | 0 | 23.574 | 23.574 | 0.78 | 21.726 | 0 | 0 | 0 | 0
4888 | 24.4 | 0 | 23.652 | 23.652 | 0.78 | 21.748 | 0 | 0 | 0 | 0
4889 | 24.4 | 0 | 23.652 | 23.652 | 0.78 | 21.748 | 0 | 0 | 0 | 0
4890 | 23.6 | 0 | 23.028 | 23.028 | 0.78 | 21.572 | 0 | 0 | 0 | 0
4891 | 22.9 | 0 | 22.482 | 22.482 | 0.78 | 21.418 | 0 | 0 | 0 | 0
4892 | 22.1 | 0 | 21.858 | 21.858 | 0.78 | 21.242 | 0 | 0 | 0 | 0
4893 | 20.4 | 0.6 | 20.532 | 20.532 | 0.78 | 20.868 | 0.132 | 0.00028973 | 6.374e-05 | 0.00022599
4894 | 18.6 | 2.4 | 19.128 | 19.128 | 0.78 | 20.472 | 0.528 | 0.0011589 | 0.00025496 | 0.00090395
4895 | 16.9 | 4.1 | 17.802 | 17.802 | 0.78 | 20.098 | 0.902 | 0.0019798 | 0.00043556 | 0.0015443
4896 | 16 | 5 | 17.1 | 17.1 | 0.78 | 19.9 | 1.1 | 0.0024144 | 0.00053117 | 0.0018832
4897 | 15.1 | 5.9 | 16.398 | 16.398 | 0.78 | 19.702 | 1.298 | 0.002849 | 0.00062678 | 0.0022222
4898 | 14.2 | 6.8 | 15.696 | 15.696 | 0.78 | 19.504 | 1.496 | 0.0032836 | 0.00072239 | 0.0025612
4899 | 13.8 | 7.2 | 15.384 | 15.384 | 0.78 | 19.416 | 1.584 | 0.0034767 | 0.00076488 | 0.0027119
4900 | 13.5 | 7.5 | 15.15 | 15.15 | 0.78 | 19.35 | 1.65 | 0.0036216 | 0.00079675 | 0.0028248
4901 | 13.1 | 7.9 | 14.838 | 14.838 | 0.78 | 19.262 | 1.738 | 0.0038148 | 0.00083925 | 0.0029755
4902 | 15 | 6 | 16.32 | 16.32 | 0.78 | 19.68 | 1.32 | 0.0028973 | 0.0006374 | 0.0022599
4903 | 16.9 | 4.1 | 17.802 | 17.802 | 0.78 | 20.098 | 0.902 | 0.0019798 | 0.00043556 | 0.0015443
4904 | 18.8 | 2.2 | 19.284 | 19.284 | 0.78 | 20.516 | 0.484 | 0.0010623 | 0.00023371 | 0.00082862
4905 | 19.8 | 1.2 | 20.064 | 20.064 | 0.78 | 20.736 | 0.264 | 0.00057946 | 0.00012748 | 0.00045198
4906 | 20.9 | 0.1 | 20.922 | 20.922 | 0.78 | 20.978 | 0.022 | 4.8288e-05 | 1.0623e-05 | 3.7665e-05
4907 | 21.9 | 0 | 21.702 | 21.702 | 0.78 | 21.198 | 0 | 0 | 0 | 0
4908 | 22.2 | 0 | 21.936 | 21.936 | 0.78 | 21.264 | 0 | 0 | 0 | 0
4909 | 22.5 | 0 | 22.17 | 22.17 | 0.78 | 21.33 | 0 | 0 | 0 | 0
4910 | 22.8 | 0 | 22.404 | 22.404 | 0.78 | 21.396 | 0 | 0 | 0 | 0
4911 | 23.3 | 0 | 22.794 | 22.794 | 0.78 | 21.506 | 0 | 0 | 0 | 0
4912 | 23.8 | 0 | 23.184 | 23.184 | 0.78 | 21.616 | 0 | 0 | 0 | 0
4913 | 24.3 | 0 | 23.574 | 23.574 | 0.78 | 21.726 | 0 | 0 | 0 | 0
4914 | 23.7 | 0 | 23.106 | 23.106 | 0.78 | 21.594 | 0 | 0 | 0 | 0
4915 | 23.1 | 0 | 22.638 | 22.638 | 0.78 | 21.462 | 0 | 0 | 0 | 0
4916 | 22.5 | 0 | 22.17 | 22.17 | 0.78 | 21.33 | 0 | 0 | 0 | 0
4917 | 20.9 | 0.1 | 20.922 | 20.922 | 0.78 | 20.978 | 0.022 | 4.8288e-05 | 1.0623e-05 | 3.7665e-05
4918 | 19.2 | 1.8 | 19.596 | 19.596 | 0.78 | 20.604 | 0.396 | 0.00086918 | 0.00019122 | 0.00067796
4919 | 17.6 | 3.4 | 18.348 | 18.348 | 0.78 | 20.252 | 0.748 | 0.0016418 | 0.00036119 | 0.0012806
4920 | 16.4 | 4.6 | 17.412 | 17.412 | 0.78 | 19.988 | 1.012 | 0.0022212 | 0.00048867 | 0.0017326
4921 | 15.1 | 5.9 | 16.398 | 16.398 | 0.78 | 19.702 | 1.298 | 0.002849 | 0.00062678 | 0.0022222
4922 | 13.9 | 7.1 | 15.462 | 15.462 | 0.78 | 19.438 | 1.562 | 0.0034284 | 0.00075426 | 0.0026742
4923 | 14.1 | 6.9 | 15.618 | 15.618 | 0.78 | 19.482 | 1.518 | 0.0033319 | 0.00073301 | 0.0025989
4924 | 14.2 | 6.8 | 15.696 | 15.696 | 0.78 | 19.504 | 1.496 | 0.0032836 | 0.00072239 | 0.0025612
4925 | 14.4 | 6.6 | 15.852 | 15.852 | 0.78 | 19.548 | 1.452 | 0.003187 | 0.00070114 | 0.0024859
4926 | 16.1 | 4.9 | 17.178 | 17.178 | 0.78 | 19.922 | 1.078 | 0.0023661 | 0.00052054 | 0.0018456
4927 | 17.9 | 3.1 | 18.582 | 18.582 | 0.78 | 20.318 | 0.682 | 0.0014969 | 0.00032932 | 0.0011676
4928 | 19.6 | 1.4 | 19.908 | 19.908 | 0.78 | 20.692 | 0.308 | 0.00067603 | 0.00014873 | 0.0005273
4929 | 20.7 | 0.3 | 20.766 | 20.766 | 0.78 | 20.934 | 0.066 | 0.00014486 | 3.187e-05 | 0.00011299
4930 | 21.7 | 0 | 21.546 | 21.546 | 0.78 | 21.154 | 0 | 0 | 0 | 0
4931 | 22.8 | 0 | 22.404 | 22.404 | 0.78 | 21.396 | 0 | 0 | 0 | 0
4932 | 23.5 | 0 | 22.95 | 22.95 | 0.78 | 21.55 | 0 | 0 | 0 | 0
4933 | 24.2 | 0 | 23.496 | 23.496 | 0.78 | 21.704 | 0 | 0 | 0 | 0
4934 | 24.9 | 0 | 24.042 | 24.042 | 0.78 | 21.858 | 0 | 0 | 0 | 0
4935 | 25.1 | 0 | 24.198 | 24.198 | 0.78 | 21.902 | 0 | 0 | 0 | 0
4936 | 25.4 | 0 | 24.432 | 24.432 | 0.78 | 21.968 | 0 | 0 | 0 | 0
4937 | 25.6 | 0 | 24.588 | 24.588 | 0.78 | 22.012 | 0 | 0 | 0 | 0
4938 | 25.3 | 0 | 24.354 | 24.354 | 0.78 | 21.946 | 0 | 0 | 0 | 0
4939 | 25.1 | 0 | 24.198 | 24.198 | 0.78 | 21.902 | 0 | 0 | 0 | 0
4940 | 24.8 | 0 | 23.964 | 23.964 | 0.78 | 21.836 | 0 | 0 | 0 | 0
4941 | 23.1 | 0 | 22.638 | 22.638 | 0.78 | 21.462 | 0 | 0 | 0 | 0
4942 | 21.4 | 0 | 21.312 | 21.312 | 0.78 | 21.088 | 0 | 0 | 0 | 0
4943 | 19.7 | 1.3 | 19.986 | 19.986 | 0.78 | 20.714 | 0.286 | 0.00062774 | 0.0001381 | 0.00048964
4944 | 18.7 | 2.3 | 19.206 | 19.206 | 0.78 | 20.494 | 0.506 | 0.0011106 | 0.00024434 | 0.00086629
4945 | 17.8 | 3.2 | 18.504 | 18.504 | 0.78 | 20.296 | 0.704 | 0.0015452 | 0.00033995 | 0.0012053
4946 | 16.8 | 4.2 | 17.724 | 17.724 | 0.78 | 20.076 | 0.924 | 0.0020281 | 0.00044618 | 0.0015819
4947 | 16.9 | 4.1 | 17.802 | 17.802 | 0.78 | 20.098 | 0.902 | 0.0019798 | 0.00043556 | 0.0015443
4948 | 16.9 | 4.1 | 17.802 | 17.802 | 0.78 | 20.098 | 0.902 | 0.0019798 | 0.00043556 | 0.0015443
4949 | 17 | 4 | 17.88 | 17.88 | 0.78 | 20.12 | 0.88 | 0.0019315 | 0.00042493 | 0.0015066
4950 | 18.2 | 2.8 | 18.816 | 18.816 | 0.78 | 20.384 | 0.616 | 0.0013521 | 0.00029745 | 0.0010546
4951 | 19.4 | 1.6 | 19.752 | 19.752 | 0.78 | 20.648 | 0.352 | 0.00077261 | 0.00016997 | 0.00060263
4952 | 20.6 | 0.4 | 20.688 | 20.688 | 0.78 | 20.912 | 0.088 | 0.00019315 | 4.2493e-05 | 0.00015066
4953 | 21.6 | 0 | 21.468 | 21.468 | 0.78 | 21.132 | 0 | 0 | 0 | 0
4954 | 22.7 | 0 | 22.326 | 22.326 | 0.78 | 21.374 | 0 | 0 | 0 | 0
4955 | 23.7 | 0 | 23.106 | 23.106 | 0.78 | 21.594 | 0 | 0 | 0 | 0
4956 | 24.3 | 0 | 23.574 | 23.574 | 0.78 | 21.726 | 0 | 0 | 0 | 0
4957 | 25 | 0 | 24.12 | 24.12 | 0.78 | 21.88 | 0 | 0 | 0 | 0
4958 | 25.6 | 0 | 24.588 | 24.588 | 0.78 | 22.012 | 0 | 0 | 0 | 0
4959 | 25.8 | 0 | 24.744 | 24.744 | 0.78 | 22.056 | 0 | 0 | 0 | 0
4960 | 26 | 0 | 24.9 | 24.9 | 0.78 | 22.1 | 0 | 0 | 0 | 0
4961 | 26.2 | 0 | 25.056 | 25.056 | 0.78 | 22.144 | 0 | 0 | 0 | 0
4962 | 25.9 | 0 | 24.822 | 24.822 | 0.78 | 22.078 | 0 | 0 | 0 | 0
4963 | 25.5 | 0 | 24.51 | 24.51 | 0.78 | 21.99 | 0 | 0 | 0 | 0
4964 | 25.2 | 0 | 24.276 | 24.276 | 0.78 | 21.924 | 0 | 0 | 0 | 0
4965 | 23.7 | 0 | 23.106 | 23.106 | 0.78 | 21.594 | 0 | 0 | 0 | 0
4966 | 22.3 | 0 | 22.014 | 22.014 | 0.78 | 21.286 | 0 | 0 | 0 | 0
4967 | 20.8 | 0.2 | 20.844 | 20.844 | 0.78 | 20.956 | 0.044 | 9.6576e-05 | 2.1247e-05 | 7.5329e-05
4968 | 19.8 | 1.2 | 20.064 | 20.064 | 0.78 | 20.736 | 0.264 | 0.00057946 | 0.00012748 | 0.00045198
4969 | 18.8 | 2.2 | 19.284 | 19.284 | 0.78 | 20.516 | 0.484 | 0.0010623 | 0.00023371 | 0.00082862
4970 | 17.8 | 3.2 | 18.504 | 18.504 | 0.78 | 20.296 | 0.704 | 0.0015452 | 0.00033995 | 0.0012053
4971 | 17.3 | 3.7 | 18.114 | 18.114 | 0.78 | 20.186 | 0.814 | 0.0017867 | 0.00039306 | 0.0013936
4972 | 16.8 | 4.2 | 17.724 | 17.724 | 0.78 | 20.076 | 0.924 | 0.0020281 | 0.00044618 | 0.0015819
4973 | 16.3 | 4.7 | 17.334 | 17.334 | 0.78 | 19.966 | 1.034 | 0.0022695 | 0.0004993 | 0.0017702
4974 | 17.1 | 3.9 | 17.958 | 17.958 | 0.78 | 20.142 | 0.858 | 0.0018832 | 0.00041431 | 0.0014689
4975 | 17.8 | 3.2 | 18.504 | 18.504 | 0.78 | 20.296 | 0.704 | 0.0015452 | 0.00033995 | 0.0012053
4976 | 18.6 | 2.4 | 19.128 | 19.128 | 0.78 | 20.472 | 0.528 | 0.0011589 | 0.00025496 | 0.00090395
4977 | 19.3 | 1.7 | 19.674 | 19.674 | 0.78 | 20.626 | 0.374 | 0.0008209 | 0.0001806 | 0.0006403
4978 | 19.9 | 1.1 | 20.142 | 20.142 | 0.78 | 20.758 | 0.242 | 0.00053117 | 0.00011686 | 0.00041431
4979 | 20.6 | 0.4 | 20.688 | 20.688 | 0.78 | 20.912 | 0.088 | 0.00019315 | 4.2493e-05 | 0.00015066
4980 | 21.2 | 0 | 21.156 | 21.156 | 0.78 | 21.044 | 0 | 0 | 0 | 0
4981 | 21.8 | 0 | 21.624 | 21.624 | 0.78 | 21.176 | 0 | 0 | 0 | 0
4982 | 22.4 | 0 | 22.092 | 22.092 | 0.78 | 21.308 | 0 | 0 | 0 | 0
4983 | 22.5 | 0 | 22.17 | 22.17 | 0.78 | 21.33 | 0 | 0 | 0 | 0
4984 | 22.6 | 0 | 22.248 | 22.248 | 0.78 | 21.352 | 0 | 0 | 0 | 0
4985 | 22.7 | 0 | 22.326 | 22.326 | 0.78 | 21.374 | 0 | 0 | 0 | 0
4986 | 22.3 | 0 | 22.014 | 22.014 | 0.78 | 21.286 | 0 | 0 | 0 | 0
4987 | 21.9 | 0 | 21.702 | 21.702 | 0.78 | 21.198 | 0 | 0 | 0 | 0
4988 | 21.5 | 0 | 21.39 | 21.39 | 0.78 | 21.11 | 0 | 0 | 0 | 0
4989 | 19.6 | 1.4 | 19.908 | 19.908 | 0.78 | 20.692 | 0.308 | 0.00067603 | 0.00014873 | 0.0005273
4990 | 17.8 | 3.2 | 18.504 | 18.504 | 0.78 | 20.296 | 0.704 | 0.0015452 | 0.00033995 | 0.0012053
4991 | 15.9 | 5.1 | 17.022 | 17.022 | 0.78 | 19.878 | 1.122 | 0.0024627 | 0.00054179 | 0.0019209
4992 | 14.6 | 6.4 | 16.008 | 16.008 | 0.78 | 19.592 | 1.408 | 0.0030904 | 0.0006799 | 0.0024105
4993 | 13.2 | 7.8 | 14.916 | 14.916 | 0.78 | 19.284 | 1.716 | 0.0037665 | 0.00082862 | 0.0029378
4994 | 11.9 | 9.1 | 13.902 | 13.902 | 0.78 | 18.998 | 2.002 | 0.0043942 | 0.00096673 | 0.0034275
4995 | 11.8 | 9.2 | 13.824 | 13.824 | 0.78 | 18.976 | 2.024 | 0.0044425 | 0.00097735 | 0.0034651
4996 | 11.7 | 9.3 | 13.746 | 13.746 | 0.78 | 18.954 | 2.046 | 0.0044908 | 0.00098797 | 0.0035028
4997 | 11.6 | 9.4 | 13.668 | 13.668 | 0.78 | 18.932 | 2.068 | 0.0045391 | 0.0009986 | 0.0035405
4998 | 13 | 8 | 14.76 | 14.76 | 0.78 | 19.24 | 1.76 | 0.003863 | 0.00084987 | 0.0030132
4999 | 14.4 | 6.6 | 15.852 | 15.852 | 0.78 | 19.548 | 1.452 | 0.003187 | 0.00070114 | 0.0024859
5000 | 15.8 | 5.2 | 16.944 | 16.944 | 0.78 | 19.856 | 1.144 | 0.002511 | 0.00055241 | 0.0019586
5001 | 16.4 | 4.6 | 17.412 | 17.412 | 0.78 | 19.988 | 1.012 | 0.0022212 | 0.00048867 | 0.0017326
5002 | 17.1 | 3.9 | 17.958 | 17.958 | 0.78 | 20.142 | 0.858 | 0.0018832 | 0.00041431 | 0.0014689
5003 | 17.7 | 3.3 | 18.426 | 18.426 | 0.78 | 20.274 | 0.726 | 0.0015935 | 0.00035057 | 0.0012429
5004 | 18.8 | 2.2 | 19.284 | 19.284 | 0.78 | 20.516 | 0.484 | 0.0010623 | 0.00023371 | 0.00082862
5005 | 19.8 | 1.2 | 20.064 | 20.064 | 0.78 | 20.736 | 0.264 | 0.00057946 | 0.00012748 | 0.00045198
5006 | 20.9 | 0.1 | 20.922 | 20.922 | 0.78 | 20.978 | 0.022 | 4.8288e-05 | 1.0623e-05 | 3.7665e-05
5007 | 20.8 | 0.2 | 20.844 | 20.844 | 0.78 | 20.956 | 0.044 | 9.6576e-05 | 2.1247e-05 | 7.5329e-05
5008 | 20.8 | 0.2 | 20.844 | 20.844 | 0.78 | 20.956 | 0.044 | 9.6576e-05 | 2.1247e-05 | 7.5329e-05
5009 | 20.7 | 0.3 | 20.766 | 20.766 | 0.78 | 20.934 | 0.066 | 0.00014486 | 3.187e-05 | 0.00011299
5010 | 20.2 | 0.8 | 20.376 | 20.376 | 0.78 | 20.824 | 0.176 | 0.0003863 | 8.4987e-05 | 0.00030132
5011 | 19.8 | 1.2 | 20.064 | 20.064 | 0.78 | 20.736 | 0.264 | 0.00057946 | 0.00012748 | 0.00045198
5012 | 19.3 | 1.7 | 19.674 | 19.674 | 0.78 | 20.626 | 0.374 | 0.0008209 | 0.0001806 | 0.0006403
5013 | 17.6 | 3.4 | 18.348 | 18.348 | 0.78 | 20.252 | 0.748 | 0.0016418 | 0.00036119 | 0.0012806
5014 | 15.9 | 5.1 | 17.022 | 17.022 | 0.78 | 19.878 | 1.122 | 0.0024627 | 0.00054179 | 0.0019209
5015 | 14.2 | 6.8 | 15.696 | 15.696 | 0.78 | 19.504 | 1.496 | 0.0032836 | 0.00072239 | 0.0025612
5016 | 13.3 | 7.7 | 14.994 | 14.994 | 0.78 | 19.306 | 1.694 | 0.0037182 | 0.000818 | 0.0029002
5017 | 12.4 | 8.6 | 14.292 | 14.292 | 0.78 | 19.108 | 1.892 | 0.0041528 | 0.00091361 | 0.0032392
5018 | 11.5 | 9.5 | 13.59 | 13.59 | 0.78 | 18.91 | 2.09 | 0.0045874 | 0.0010092 | 0.0035781
5019 | 11.4 | 9.6 | 13.512 | 13.512 | 0.78 | 18.888 | 2.112 | 0.0046356 | 0.0010198 | 0.0036158
5020 | 11.3 | 9.7 | 13.434 | 13.434 | 0.78 | 18.866 | 2.134 | 0.0046839 | 0.0010305 | 0.0036535
5021 | 11.2 | 9.8 | 13.356 | 13.356 | 0.78 | 18.844 | 2.156 | 0.0047322 | 0.0010411 | 0.0036911
5022 | 12.9 | 8.1 | 14.682 | 14.682 | 0.78 | 19.218 | 1.782 | 0.0039113 | 0.00086049 | 0.0030508
5023 | 14.6 | 6.4 | 16.008 | 16.008 | 0.78 | 19.592 | 1.408 | 0.0030904 | 0.0006799 | 0.0024105
5024 | 16.3 | 4.7 | 17.334 | 17.334 | 0.78 | 19.966 | 1.034 | 0.0022695 | 0.0004993 | 0.0017702
5025 | 17.8 | 3.2 | 18.504 | 18.504 | 0.78 | 20.296 | 0.704 | 0.0015452 | 0.00033995 | 0.0012053
5026 | 19.4 | 1.6 | 19.752 | 19.752 | 0.78 | 20.648 | 0.352 | 0.00077261 | 0.00016997 | 0.00060263
5027 | 20.9 | 0.1 | 20.922 | 20.922 | 0.78 | 20.978 | 0.022 | 4.8288e-05 | 1.0623e-05 | 3.7665e-05
5028 | 21.1 | 0 | 21.078 | 21.078 | 0.78 | 21.022 | 0 | 0 | 0 | 0
5029 | 21.3 | 0 | 21.234 | 21.234 | 0.78 | 21.066 | 0 | 0 | 0 | 0
5030 | 21.5 | 0 | 21.39 | 21.39 | 0.78 | 21.11 | 0 | 0 | 0 | 0
5031 | 21.6 | 0 | 21.468 | 21.468 | 0.78 | 21.132 | 0 | 0 | 0 | 0
5032 | 21.6 | 0 | 21.468 | 21.468 | 0.78 | 21.132 | 0 | 0 | 0 | 0
5033 | 21.7 | 0 | 21.546 | 21.546 | 0.78 | 21.154 | 0 | 0 | 0 | 0
5034 | 20.99 | 0.01 | 20.9922 | 20.9922 | 0.78 | 20.9978 | 0.0022 | 4.8288e-06 | 1.0623e-06 | 3.7665e-06
5035 | 20.2 | 0.8 | 20.376 | 20.376 | 0.78 | 20.824 | 0.176 | 0.0003863 | 8.4987e-05 | 0.00030132
5036 | 19.5 | 1.5 | 19.83 | 19.83 | 0.78 | 20.67 | 0.33 | 0.00072432 | 0.00015935 | 0.00056497
5037 | 17.6 | 3.4 | 18.348 | 18.348 | 0.78 | 20.252 | 0.748 | 0.0016418 | 0.00036119 | 0.0012806
5038 | 15.7 | 5.3 | 16.866 | 16.866 | 0.78 | 19.834 | 1.166 | 0.0025593 | 0.00056304 | 0.0019962
5039 | 13.8 | 7.2 | 15.384 | 15.384 | 0.78 | 19.416 | 1.584 | 0.0034767 | 0.00076488 | 0.0027119
5040 | 12.8 | 8.2 | 14.604 | 14.604 | 0.78 | 19.196 | 1.804 | 0.0039596 | 0.00087112 | 0.0030885
5041 | 11.8 | 9.2 | 13.824 | 13.824 | 0.78 | 18.976 | 2.024 | 0.0044425 | 0.00097735 | 0.0034651
5042 | 10.8 | 10.2 | 13.044 | 13.044 | 0.78 | 18.756 | 2.244 | 0.0049254 | 0.0010836 | 0.0038418
5043 | 10.6 | 10.4 | 12.888 | 12.888 | 0.78 | 18.712 | 2.288 | 0.005022 | 0.0011048 | 0.0039171
5044 | 10.5 | 10.5 | 12.81 | 12.81 | 0.78 | 18.69 | 2.31 | 0.0050702 | 0.0011155 | 0.0039548
5045 | 10.3 | 10.7 | 12.654 | 12.654 | 0.78 | 18.646 | 2.354 | 0.0051668 | 0.0011367 | 0.0040301
5046 | 12.4 | 8.6 | 14.292 | 14.292 | 0.78 | 19.108 | 1.892 | 0.0041528 | 0.00091361 | 0.0032392
5047 | 14.5 | 6.5 | 15.93 | 15.93 | 0.78 | 19.57 | 1.43 | 0.0031387 | 0.00069052 | 0.0024482
5048 | 16.6 | 4.4 | 17.568 | 17.568 | 0.78 | 20.032 | 0.968 | 0.0021247 | 0.00046743 | 0.0016572
5049 | 17.3 | 3.7 | 18.114 | 18.114 | 0.78 | 20.186 | 0.814 | 0.0017867 | 0.00039306 | 0.0013936
5050 | 18.1 | 2.9 | 18.738 | 18.738 | 0.78 | 20.362 | 0.638 | 0.0014004 | 0.00030808 | 0.0010923
5051 | 18.8 | 2.2 | 19.284 | 19.284 | 0.78 | 20.516 | 0.484 | 0.0010623 | 0.00023371 | 0.00082862
5052 | 19.6 | 1.4 | 19.908 | 19.908 | 0.78 | 20.692 | 0.308 | 0.00067603 | 0.00014873 | 0.0005273
5053 | 20.4 | 0.6 | 20.532 | 20.532 | 0.78 | 20.868 | 0.132 | 0.00028973 | 6.374e-05 | 0.00022599
5054 | 21.2 | 0 | 21.156 | 21.156 | 0.78 | 21.044 | 0 | 0 | 0 | 0
5055 | 21.1 | 0 | 21.078 | 21.078 | 0.78 | 21.022 | 0 | 0 | 0 | 0
5056 | 20.99 | 0.01 | 20.9922 | 20.9922 | 0.78 | 20.9978 | 0.0022 | 4.8288e-06 | 1.0623e-06 | 3.7665e-06
5057 | 20.9 | 0.1 | 20.922 | 20.922 | 0.78 | 20.978 | 0.022 | 4.8288e-05 | 1.0623e-05 | 3.7665e-05
5058 | 20.5 | 0.5 | 20.61 | 20.61 | 0.78 | 20.89 | 0.11 | 0.00024144 | 5.3117e-05 | 0.00018832
5059 | 20.1 | 0.9 | 20.298 | 20.298 | 0.78 | 20.802 | 0.198 | 0.00043459 | 9.561e-05 | 0.00033898
5060 | 19.7 | 1.3 | 19.986 | 19.986 | 0.78 | 20.714 | 0.286 | 0.00062774 | 0.0001381 | 0.00048964
5061 | 18.5 | 2.5 | 19.05 | 19.05 | 0.78 | 20.45 | 0.55 | 0.0012072 | 0.00026558 | 0.00094162
5062 | 17.2 | 3.8 | 18.036 | 18.036 | 0.78 | 20.164 | 0.836 | 0.0018349 | 0.00040369 | 0.0014313
5063 | 16 | 5 | 17.1 | 17.1 | 0.78 | 19.9 | 1.1 | 0.0024144 | 0.00053117 | 0.0018832
5064 | 14.6 | 6.4 | 16.008 | 16.008 | 0.78 | 19.592 | 1.408 | 0.0030904 | 0.0006799 | 0.0024105
5065 | 13.3 | 7.7 | 14.994 | 14.994 | 0.78 | 19.306 | 1.694 | 0.0037182 | 0.000818 | 0.0029002
5066 | 11.9 | 9.1 | 13.902 | 13.902 | 0.78 | 18.998 | 2.002 | 0.0043942 | 0.00096673 | 0.0034275
5067 | 11.6 | 9.4 | 13.668 | 13.668 | 0.78 | 18.932 | 2.068 | 0.0045391 | 0.0009986 | 0.0035405
5068 | 11.4 | 9.6 | 13.512 | 13.512 | 0.78 | 18.888 | 2.112 | 0.0046356 | 0.0010198 | 0.0036158
5069 | 11.1 | 9.9 | 13.278 | 13.278 | 0.78 | 18.822 | 2.178 | 0.0047805 | 0.0010517 | 0.0037288
5070 | 13.5 | 7.5 | 15.15 | 15.15 | 0.78 | 19.35 | 1.65 | 0.0036216 | 0.00079675 | 0.0028248
5071 | 15.9 | 5.1 | 17.022 | 17.022 | 0.78 | 19.878 | 1.122 | 0.0024627 | 0.00054179 | 0.0019209
5072 | 18.3 | 2.7 | 18.894 | 18.894 | 0.78 | 20.406 | 0.594 | 0.0013038 | 0.00028683 | 0.0010169
5073 | 19.9 | 1.1 | 20.142 | 20.142 | 0.78 | 20.758 | 0.242 | 0.00053117 | 0.00011686 | 0.00041431
5074 | 21.4 | 0 | 21.312 | 21.312 | 0.78 | 21.088 | 0 | 0 | 0 | 0
5075 | 23 | 0 | 22.56 | 22.56 | 0.78 | 21.44 | 0 | 0 | 0 | 0
5076 | 23.6 | 0 | 23.028 | 23.028 | 0.78 | 21.572 | 0 | 0 | 0 | 0
5077 | 24.3 | 0 | 23.574 | 23.574 | 0.78 | 21.726 | 0 | 0 | 0 | 0
5078 | 24.9 | 0 | 24.042 | 24.042 | 0.78 | 21.858 | 0 | 0 | 0 | 0
5079 | 24.6 | 0 | 23.808 | 23.808 | 0.78 | 21.792 | 0 | 0 | 0 | 0
5080 | 24.4 | 0 | 23.652 | 23.652 | 0.78 | 21.748 | 0 | 0 | 0 | 0
5081 | 23.9 | 0 | 23.262 | 23.262 | 0.78 | 21.638 | 0 | 0 | 0 | 0
5082 | 23.2 | 0 | 22.716 | 22.716 | 0.78 | 21.484 | 0 | 0 | 0 | 0
5083 | 22.5 | 0 | 22.17 | 22.17 | 0.78 | 21.33 | 0 | 0 | 0 | 0
5084 | 21.8 | 0 | 21.624 | 21.624 | 0.78 | 21.176 | 0 | 0 | 0 | 0
5085 | 21.1 | 0 | 21.078 | 21.078 | 0.78 | 21.022 | 0 | 0 | 0 | 0
5086 | 20.6 | 0.4 | 20.688 | 20.688 | 0.78 | 20.912 | 0.088 | 0.00019315 | 4.2493e-05 | 0.00015066
5087 | 20.2 | 0.8 | 20.376 | 20.376 | 0.78 | 20.824 | 0.176 | 0.0003863 | 8.4987e-05 | 0.00030132
5088 | 20 | 1 | 20.22 | 20.22 | 0.78 | 20.78 | 0.22 | 0.00048288 | 0.00010623 | 0.00037665
5089 | 20.1 | 0.9 | 20.298 | 20.298 | 0.78 | 20.802 | 0.198 | 0.00043459 | 9.561e-05 | 0.00033898
5090 | 20.4 | 0.6 | 20.532 | 20.532 | 0.78 | 20.868 | 0.132 | 0.00028973 | 6.374e-05 | 0.00022599
5091 | 20.9 | 0.1 | 20.922 | 20.922 | 0.78 | 20.978 | 0.022 | 4.8288e-05 | 1.0623e-05 | 3.7665e-05
5092 | 21.6 | 0 | 21.468 | 21.468 | 0.78 | 21.132 | 0 | 0 | 0 | 0
5093 | 22.5 | 0 | 22.17 | 22.17 | 0.78 | 21.33 | 0 | 0 | 0 | 0
5094 | 23.5 | 0 | 22.95 | 22.95 | 0.78 | 21.55 | 0 | 0 | 0 | 0
5095 | 24.5 | 0 | 23.73 | 23.73 | 0.78 | 21.77 | 0 | 0 | 0 | 0
5096 | 25.5 | 0 | 24.51 | 24.51 | 0.78 | 21.99 | 0 | 0 | 0 | 0
5097 | 26.6 | 0 | 25.368 | 25.368 | 0.78 | 22.232 | 0 | 0 | 0 | 0
5098 | 27.7 | 0 | 26.226 | 26.226 | 0.78 | 22.474 | 0 | 0 | 0 | 0
5099 | 28.8 | 0 | 27.084 | 27.084 | 0.78 | 22.716 | 0 | 0 | 0 | 0
5100 | 28.7 | 0 | 27.006 | 27.006 | 0.78 | 22.694 | 0 | 0 | 0 | 0
5101 | 28.5 | 0 | 26.85 | 26.85 | 0.78 | 22.65 | 0 | 0 | 0 | 0
5102 | 28.4 | 0 | 26.772 | 26.772 | 0.78 | 22.628 | 0 | 0 | 0 | 0
5103 | 28.2 | 0 | 26.616 | 26.616 | 0.78 | 22.584 | 0 | 0 | 0 | 0
5104 | 27.9 | 0 | 26.382 | 26.382 | 0.78 | 22.518 | 0 | 0 | 0 | 0
5105 | 27.7 | 0 | 26.226 | 26.226 | 0.78 | 22.474 | 0 | 0 | 0 | 0
5106 | 26.9 | 0 | 25.602 | 25.602 | 0.78 | 22.298 | 0 | 0 | 0 | 0
5107 | 26.1 | 0 | 24.978 | 24.978 | 0.78 | 22.122 | 0 | 0 | 0 | 0
5108 | 25.3 | 0 | 24.354 | 24.354 | 0.78 | 21.946 | 0 | 0 | 0 | 0
5109 | 24.6 | 0 | 23.808 | 23.808 | 0.78 | 21.792 | 0 | 0 | 0 | 0
5110 | 24 | 0 | 23.34 | 23.34 | 0.78 | 21.66 | 0 | 0 | 0 | 0
5111 | 23.3 | 0 | 22.794 | 22.794 | 0.78 | 21.506 | 0 | 0 | 0 | 0
5112 | 22.7 | 0 | 22.326 | 22.326 | 0.78 | 21.374 | 0 | 0 | 0 | 0
5113 | 22.2 | 0 | 21.936 | 21.936 | 0.78 | 21.264 | 0 | 0 | 0 | 0
5114 | 21.6 | 0 | 21.468 | 21.468 | 0.78 | 21.132 | 0 | 0 | 0 | 0
5115 | 20.99 | 0.01 | 20.9922 | 20.9922 | 0.78 | 20.9978 | 0.0022 | 4.8288e-06 | 1.0623e-06 | 3.7665e-06
5116 | 20.5 | 0.5 | 20.61 | 20.61 | 0.78 | 20.89 | 0.11 | 0.00024144 | 5.3117e-05 | 0.00018832
5117 | 19.9 | 1.1 | 20.142 | 20.142 | 0.78 | 20.758 | 0.242 | 0.00053117 | 0.00011686 | 0.00041431
5118 | 21.1 | 0 | 21.078 | 21.078 | 0.78 | 21.022 | 0 | 0 | 0 | 0
5119 | 22.3 | 0 | 22.014 | 22.014 | 0.78 | 21.286 | 0 | 0 | 0 | 0
5120 | 23.5 | 0 | 22.95 | 22.95 | 0.78 | 21.55 | 0 | 0 | 0 | 0
5121 | 24 | 0 | 23.34 | 23.34 | 0.78 | 21.66 | 0 | 0 | 0 | 0
5122 | 24.6 | 0 | 23.808 | 23.808 | 0.78 | 21.792 | 0 | 0 | 0 | 0
5123 | 25.1 | 0 | 24.198 | 24.198 | 0.78 | 21.902 | 0 | 0 | 0 | 0
5124 | 25.2 | 0 | 24.276 | 24.276 | 0.78 | 21.924 | 0 | 0 | 0 | 0
5125 | 25.4 | 0 | 24.432 | 24.432 | 0.78 | 21.968 | 0 | 0 | 0 | 0
5126 | 25.5 | 0 | 24.51 | 24.51 | 0.78 | 21.99 | 0 | 0 | 0 | 0
5127 | 25.5 | 0 | 24.51 | 24.51 | 0.78 | 21.99 | 0 | 0 | 0 | 0
5128 | 25.5 | 0 | 24.51 | 24.51 | 0.78 | 21.99 | 0 | 0 | 0 | 0
5129 | 25.5 | 0 | 24.51 | 24.51 | 0.78 | 21.99 | 0 | 0 | 0 | 0
5130 | 25.1 | 0 | 24.198 | 24.198 | 0.78 | 21.902 | 0 | 0 | 0 | 0
5131 | 24.8 | 0 | 23.964 | 23.964 | 0.78 | 21.836 | 0 | 0 | 0 | 0
5132 | 24.4 | 0 | 23.652 | 23.652 | 0.78 | 21.748 | 0 | 0 | 0 | 0
5133 | 23.1 | 0 | 22.638 | 22.638 | 0.78 | 21.462 | 0 | 0 | 0 | 0
5134 | 21.7 | 0 | 21.546 | 21.546 | 0.78 | 21.154 | 0 | 0 | 0 | 0
5135 | 20.4 | 0.6 | 20.532 | 20.532 | 0.78 | 20.868 | 0.132 | 0.00028973 | 6.374e-05 | 0.00022599
5136 | 20.4 | 0.6 | 20.532 | 20.532 | 0.78 | 20.868 | 0.132 | 0.00028973 | 6.374e-05 | 0.00022599
5137 | 20.4 | 0.6 | 20.532 | 20.532 | 0.78 | 20.868 | 0.132 | 0.00028973 | 6.374e-05 | 0.00022599
5138 | 20.4 | 0.6 | 20.532 | 20.532 | 0.78 | 20.868 | 0.132 | 0.00028973 | 6.374e-05 | 0.00022599
5139 | 19.7 | 1.3 | 19.986 | 19.986 | 0.78 | 20.714 | 0.286 | 0.00062774 | 0.0001381 | 0.00048964
5140 | 19.1 | 1.9 | 19.518 | 19.518 | 0.78 | 20.582 | 0.418 | 0.00091747 | 0.00020184 | 0.00071563
5141 | 18.4 | 2.6 | 18.972 | 18.972 | 0.78 | 20.428 | 0.572 | 0.0012555 | 0.00027621 | 0.00097928
5142 | 19.7 | 1.3 | 19.986 | 19.986 | 0.78 | 20.714 | 0.286 | 0.00062774 | 0.0001381 | 0.00048964
5143 | 20.9 | 0.1 | 20.922 | 20.922 | 0.78 | 20.978 | 0.022 | 4.8288e-05 | 1.0623e-05 | 3.7665e-05
5144 | 22.2 | 0 | 21.936 | 21.936 | 0.78 | 21.264 | 0 | 0 | 0 | 0
5145 | 23.5 | 0 | 22.95 | 22.95 | 0.78 | 21.55 | 0 | 0 | 0 | 0
5146 | 24.8 | 0 | 23.964 | 23.964 | 0.78 | 21.836 | 0 | 0 | 0 | 0
5147 | 26.1 | 0 | 24.978 | 24.978 | 0.78 | 22.122 | 0 | 0 | 0 | 0
5148 | 25.7 | 0 | 24.666 | 24.666 | 0.78 | 22.034 | 0 | 0 | 0 | 0
5149 | 25.4 | 0 | 24.432 | 24.432 | 0.78 | 21.968 | 0 | 0 | 0 | 0
5150 | 25 | 0 | 24.12 | 24.12 | 0.78 | 21.88 | 0 | 0 | 0 | 0
5151 | 25.2 | 0 | 24.276 | 24.276 | 0.78 | 21.924 | 0 | 0 | 0 | 0
5152 | 25.4 | 0 | 24.432 | 24.432 | 0.78 | 21.968 | 0 | 0 | 0 | 0
5153 | 25.6 | 0 | 24.588 | 24.588 | 0.78 | 22.012 | 0 | 0 | 0 | 0
5154 | 25 | 0 | 24.12 | 24.12 | 0.78 | 21.88 | 0 | 0 | 0 | 0
5155 | 24.4 | 0 | 23.652 | 23.652 | 0.78 | 21.748 | 0 | 0 | 0 | 0
5156 | 23.8 | 0 | 23.184 | 23.184 | 0.78 | 21.616 | 0 | 0 | 0 | 0
5157 | 23 | 0 | 22.56 | 22.56 | 0.78 | 21.44 | 0 | 0 | 0 | 0
5158 | 22.1 | 0 | 21.858 | 21.858 | 0.78 | 21.242 | 0 | 0 | 0 | 0
5159 | 21.3 | 0 | 21.234 | 21.234 | 0.78 | 21.066 | 0 | 0 | 0 | 0
5160 | 20.7 | 0.3 | 20.766 | 20.766 | 0.78 | 20.934 | 0.066 | 0.00014486 | 3.187e-05 | 0.00011299
5161 | 20 | 1 | 20.22 | 20.22 | 0.78 | 20.78 | 0.22 | 0.00048288 | 0.00010623 | 0.00037665
5162 | 19.4 | 1.6 | 19.752 | 19.752 | 0.78 | 20.648 | 0.352 | 0.00077261 | 0.00016997 | 0.00060263
5163 | 19.1 | 1.9 | 19.518 | 19.518 | 0.78 | 20.582 | 0.418 | 0.00091747 | 0.00020184 | 0.00071563
5164 | 18.8 | 2.2 | 19.284 | 19.284 | 0.78 | 20.516 | 0.484 | 0.0010623 | 0.00023371 | 0.00082862
5165 | 18.5 | 2.5 | 19.05 | 19.05 | 0.78 | 20.45 | 0.55 | 0.0012072 | 0.00026558 | 0.00094162
5166 | 19.5 | 1.5 | 19.83 | 19.83 | 0.78 | 20.67 | 0.33 | 0.00072432 | 0.00015935 | 0.00056497
5167 | 20.4 | 0.6 | 20.532 | 20.532 | 0.78 | 20.868 | 0.132 | 0.00028973 | 6.374e-05 | 0.00022599
5168 | 21.4 | 0 | 21.312 | 21.312 | 0.78 | 21.088 | 0 | 0 | 0 | 0
5169 | 22.3 | 0 | 22.014 | 22.014 | 0.78 | 21.286 | 0 | 0 | 0 | 0
5170 | 23.3 | 0 | 22.794 | 22.794 | 0.78 | 21.506 | 0 | 0 | 0 | 0
5171 | 24.2 | 0 | 23.496 | 23.496 | 0.78 | 21.704 | 0 | 0 | 0 | 0
5172 | 23.8 | 0 | 23.184 | 23.184 | 0.78 | 21.616 | 0 | 0 | 0 | 0
5173 | 23.3 | 0 | 22.794 | 22.794 | 0.78 | 21.506 | 0 | 0 | 0 | 0
5174 | 22.9 | 0 | 22.482 | 22.482 | 0.78 | 21.418 | 0 | 0 | 0 | 0
5175 | 23.6 | 0 | 23.028 | 23.028 | 0.78 | 21.572 | 0 | 0 | 0 | 0
5176 | 24.4 | 0 | 23.652 | 23.652 | 0.78 | 21.748 | 0 | 0 | 0 | 0
5177 | 25.1 | 0 | 24.198 | 24.198 | 0.78 | 21.902 | 0 | 0 | 0 | 0
5178 | 23.6 | 0 | 23.028 | 23.028 | 0.78 | 21.572 | 0 | 0 | 0 | 0
5179 | 22.1 | 0 | 21.858 | 21.858 | 0.78 | 21.242 | 0 | 0 | 0 | 0
5180 | 20.6 | 0.4 | 20.688 | 20.688 | 0.78 | 20.912 | 0.088 | 0.00019315 | 4.2493e-05 | 0.00015066
5181 | 19.4 | 1.6 | 19.752 | 19.752 | 0.78 | 20.648 | 0.352 | 0.00077261 | 0.00016997 | 0.00060263
5182 | 18.1 | 2.9 | 18.738 | 18.738 | 0.78 | 20.362 | 0.638 | 0.0014004 | 0.00030808 | 0.0010923
5183 | 16.9 | 4.1 | 17.802 | 17.802 | 0.78 | 20.098 | 0.902 | 0.0019798 | 0.00043556 | 0.0015443
5184 | 16.3 | 4.7 | 17.334 | 17.334 | 0.78 | 19.966 | 1.034 | 0.0022695 | 0.0004993 | 0.0017702
5185 | 15.6 | 5.4 | 16.788 | 16.788 | 0.78 | 19.812 | 1.188 | 0.0026076 | 0.00057366 | 0.0020339
5186 | 15 | 6 | 16.32 | 16.32 | 0.78 | 19.68 | 1.32 | 0.0028973 | 0.0006374 | 0.0022599
5187 | 14.6 | 6.4 | 16.008 | 16.008 | 0.78 | 19.592 | 1.408 | 0.0030904 | 0.0006799 | 0.0024105
5188 | 14.3 | 6.7 | 15.774 | 15.774 | 0.78 | 19.526 | 1.474 | 0.0032353 | 0.00071177 | 0.0025235
5189 | 13.9 | 7.1 | 15.462 | 15.462 | 0.78 | 19.438 | 1.562 | 0.0034284 | 0.00075426 | 0.0026742
5190 | 14.8 | 6.2 | 16.164 | 16.164 | 0.78 | 19.636 | 1.364 | 0.0029939 | 0.00065865 | 0.0023352
5191 | 15.6 | 5.4 | 16.788 | 16.788 | 0.78 | 19.812 | 1.188 | 0.0026076 | 0.00057366 | 0.0020339
5192 | 16.5 | 4.5 | 17.49 | 17.49 | 0.78 | 20.01 | 0.99 | 0.002173 | 0.00047805 | 0.0016949
5193 | 17.2 | 3.8 | 18.036 | 18.036 | 0.78 | 20.164 | 0.836 | 0.0018349 | 0.00040369 | 0.0014313
5194 | 18 | 3 | 18.66 | 18.66 | 0.78 | 20.34 | 0.66 | 0.0014486 | 0.0003187 | 0.0011299
5195 | 18.7 | 2.3 | 19.206 | 19.206 | 0.78 | 20.494 | 0.506 | 0.0011106 | 0.00024434 | 0.00086629
5196 | 18.1 | 2.9 | 18.738 | 18.738 | 0.78 | 20.362 | 0.638 | 0.0014004 | 0.00030808 | 0.0010923
5197 | 17.5 | 3.5 | 18.27 | 18.27 | 0.78 | 20.23 | 0.77 | 0.0016901 | 0.00037182 | 0.0013183
5198 | 16.9 | 4.1 | 17.802 | 17.802 | 0.78 | 20.098 | 0.902 | 0.0019798 | 0.00043556 | 0.0015443
5199 | 17 | 4 | 17.88 | 17.88 | 0.78 | 20.12 | 0.88 | 0.0019315 | 0.00042493 | 0.0015066
5200 | 17.1 | 3.9 | 17.958 | 17.958 | 0.78 | 20.142 | 0.858 | 0.0018832 | 0.00041431 | 0.0014689
5201 | 17.2 | 3.8 | 18.036 | 18.036 | 0.78 | 20.164 | 0.836 | 0.0018349 | 0.00040369 | 0.0014313
5202 | 16.6 | 4.4 | 17.568 | 17.568 | 0.78 | 20.032 | 0.968 | 0.0021247 | 0.00046743 | 0.0016572
5203 | 16.1 | 4.9 | 17.178 | 17.178 | 0.78 | 19.922 | 1.078 | 0.0023661 | 0.00052054 | 0.0018456
5204 | 15.5 | 5.5 | 16.71 | 16.71 | 0.78 | 19.79 | 1.21 | 0.0026558 | 0.00058428 | 0.0020716
5205 | 15.2 | 5.8 | 16.476 | 16.476 | 0.78 | 19.724 | 1.276 | 0.0028007 | 0.00061615 | 0.0021845
5206 | 14.8 | 6.2 | 16.164 | 16.164 | 0.78 | 19.636 | 1.364 | 0.0029939 | 0.00065865 | 0.0023352
5207 | 14.5 | 6.5 | 15.93 | 15.93 | 0.78 | 19.57 | 1.43 | 0.0031387 | 0.00069052 | 0.0024482
5208 | 14.4 | 6.6 | 15.852 | 15.852 | 0.78 | 19.548 | 1.452 | 0.003187 | 0.00070114 | 0.0024859
5209 | 14.4 | 6.6 | 15.852 | 15.852 | 0.78 | 19.548 | 1.452 | 0.003187 | 0.00070114 | 0.0024859
5210 | 14.3 | 6.7 | 15.774 | 15.774 | 0.78 | 19.526 | 1.474 | 0.0032353 | 0.00071177 | 0.0025235
5211 | 14.3 | 6.7 | 15.774 | 15.774 | 0.78 | 19.526 | 1.474 | 0.0032353 | 0.00071177 | 0.0025235
5212 | 14.3 | 6.7 | 15.774 | 15.774 | 0.78 | 19.526 | 1.474 | 0.0032353 | 0.00071177 | 0.0025235
5213 | 14.3 | 6.7 | 15.774 | 15.774 | 0.78 | 19.526 | 1.474 | 0.0032353 | 0.00071177 | 0.0025235
5214 | 15.2 | 5.8 | 16.476 | 16.476 | 0.78 | 19.724 | 1.276 | 0.0028007 | 0.00061615 | 0.0021845
5215 | 16.2 | 4.8 | 17.256 | 17.256 | 0.78 | 19.944 | 1.056 | 0.0023178 | 0.00050992 | 0.0018079
5216 | 17.1 | 3.9 | 17.958 | 17.958 | 0.78 | 20.142 | 0.858 | 0.0018832 | 0.00041431 | 0.0014689
5217 | 18.2 | 2.8 | 18.816 | 18.816 | 0.78 | 20.384 | 0.616 | 0.0013521 | 0.00029745 | 0.0010546
5218 | 19.4 | 1.6 | 19.752 | 19.752 | 0.78 | 20.648 | 0.352 | 0.00077261 | 0.00016997 | 0.00060263
5219 | 20.5 | 0.5 | 20.61 | 20.61 | 0.78 | 20.89 | 0.11 | 0.00024144 | 5.3117e-05 | 0.00018832
5220 | 21.3 | 0 | 21.234 | 21.234 | 0.78 | 21.066 | 0 | 0 | 0 | 0
5221 | 22.2 | 0 | 21.936 | 21.936 | 0.78 | 21.264 | 0 | 0 | 0 | 0
5222 | 23 | 0 | 22.56 | 22.56 | 0.78 | 21.44 | 0 | 0 | 0 | 0
5223 | 22.9 | 0 | 22.482 | 22.482 | 0.78 | 21.418 | 0 | 0 | 0 | 0
5224 | 22.7 | 0 | 22.326 | 22.326 | 0.78 | 21.374 | 0 | 0 | 0 | 0
5225 | 22.6 | 0 | 22.248 | 22.248 | 0.78 | 21.352 | 0 | 0 | 0 | 0
5226 | 21.9 | 0 | 21.702 | 21.702 | 0.78 | 21.198 | 0 | 0 | 0 | 0
5227 | 21.3 | 0 | 21.234 | 21.234 | 0.78 | 21.066 | 0 | 0 | 0 | 0
5228 | 20.6 | 0.4 | 20.688 | 20.688 | 0.78 | 20.912 | 0.088 | 0.00019315 | 4.2493e-05 | 0.00015066
5229 | 19.6 | 1.4 | 19.908 | 19.908 | 0.78 | 20.692 | 0.308 | 0.00067603 | 0.00014873 | 0.0005273
5230 | 18.5 | 2.5 | 19.05 | 19.05 | 0.78 | 20.45 | 0.55 | 0.0012072 | 0.00026558 | 0.00094162
5231 | 17.5 | 3.5 | 18.27 | 18.27 | 0.78 | 20.23 | 0.77 | 0.0016901 | 0.00037182 | 0.0013183
5232 | 16.8 | 4.2 | 17.724 | 17.724 | 0.78 | 20.076 | 0.924 | 0.0020281 | 0.00044618 | 0.0015819
5233 | 16 | 5 | 17.1 | 17.1 | 0.78 | 19.9 | 1.1 | 0.0024144 | 0.00053117 | 0.0018832
5234 | 15.3 | 5.7 | 16.554 | 16.554 | 0.78 | 19.746 | 1.254 | 0.0027524 | 0.00060553 | 0.0021469
5235 | 14.7 | 6.3 | 16.086 | 16.086 | 0.78 | 19.614 | 1.386 | 0.0030421 | 0.00066927 | 0.0023729
5236 | 14.2 | 6.8 | 15.696 | 15.696 | 0.78 | 19.504 | 1.496 | 0.0032836 | 0.00072239 | 0.0025612
5237 | 13.6 | 7.4 | 15.228 | 15.228 | 0.78 | 19.372 | 1.628 | 0.0035733 | 0.00078613 | 0.0027872
5238 | 14.4 | 6.6 | 15.852 | 15.852 | 0.78 | 19.548 | 1.452 | 0.003187 | 0.00070114 | 0.0024859
5239 | 15.2 | 5.8 | 16.476 | 16.476 | 0.78 | 19.724 | 1.276 | 0.0028007 | 0.00061615 | 0.0021845
5240 | 16 | 5 | 17.1 | 17.1 | 0.78 | 19.9 | 1.1 | 0.0024144 | 0.00053117 | 0.0018832
5241 | 16.7 | 4.3 | 17.646 | 17.646 | 0.78 | 20.054 | 0.946 | 0.0020764 | 0.0004568 | 0.0016196
5242 | 17.5 | 3.5 | 18.27 | 18.27 | 0.78 | 20.23 | 0.77 | 0.0016901 | 0.00037182 | 0.0013183
5243 | 18.2 | 2.8 | 18.816 | 18.816 | 0.78 | 20.384 | 0.616 | 0.0013521 | 0.00029745 | 0.0010546
5244 | 18.9 | 2.1 | 19.362 | 19.362 | 0.78 | 20.538 | 0.462 | 0.001014 | 0.00022309 | 0.00079096
5245 | 19.5 | 1.5 | 19.83 | 19.83 | 0.78 | 20.67 | 0.33 | 0.00072432 | 0.00015935 | 0.00056497
5246 | 20.2 | 0.8 | 20.376 | 20.376 | 0.78 | 20.824 | 0.176 | 0.0003863 | 8.4987e-05 | 0.00030132
5247 | 20.8 | 0.2 | 20.844 | 20.844 | 0.78 | 20.956 | 0.044 | 9.6576e-05 | 2.1247e-05 | 7.5329e-05
5248 | 21.3 | 0 | 21.234 | 21.234 | 0.78 | 21.066 | 0 | 0 | 0 | 0
5249 | 21.9 | 0 | 21.702 | 21.702 | 0.78 | 21.198 | 0 | 0 | 0 | 0
5250 | 21.7 | 0 | 21.546 | 21.546 | 0.78 | 21.154 | 0 | 0 | 0 | 0
5251 | 21.4 | 0 | 21.312 | 21.312 | 0.78 | 21.088 | 0 | 0 | 0 | 0
5252 | 21.2 | 0 | 21.156 | 21.156 | 0.78 | 21.044 | 0 | 0 | 0 | 0
5253 | 19.8 | 1.2 | 20.064 | 20.064 | 0.78 | 20.736 | 0.264 | 0.00057946 | 0.00012748 | 0.00045198
5254 | 18.4 | 2.6 | 18.972 | 18.972 | 0.78 | 20.428 | 0.572 | 0.0012555 | 0.00027621 | 0.00097928
5255 | 17 | 4 | 17.88 | 17.88 | 0.78 | 20.12 | 0.88 | 0.0019315 | 0.00042493 | 0.0015066
5256 | 16.7 | 4.3 | 17.646 | 17.646 | 0.78 | 20.054 | 0.946 | 0.0020764 | 0.0004568 | 0.0016196
5257 | 16.5 | 4.5 | 17.49 | 17.49 | 0.78 | 20.01 | 0.99 | 0.002173 | 0.00047805 | 0.0016949
5258 | 16.2 | 4.8 | 17.256 | 17.256 | 0.78 | 19.944 | 1.056 | 0.0023178 | 0.00050992 | 0.0018079
5259 | 16 | 5 | 17.1 | 17.1 | 0.78 | 19.9 | 1.1 | 0.0024144 | 0.00053117 | 0.0018832
5260 | 15.8 | 5.2 | 16.944 | 16.944 | 0.78 | 19.856 | 1.144 | 0.002511 | 0.00055241 | 0.0019586
5261 | 15.6 | 5.4 | 16.788 | 16.788 | 0.78 | 19.812 | 1.188 | 0.0026076 | 0.00057366 | 0.0020339
5262 | 16.8 | 4.2 | 17.724 | 17.724 | 0.78 | 20.076 | 0.924 | 0.0020281 | 0.00044618 | 0.0015819
5263 | 18 | 3 | 18.66 | 18.66 | 0.78 | 20.34 | 0.66 | 0.0014486 | 0.0003187 | 0.0011299
5264 | 19.2 | 1.8 | 19.596 | 19.596 | 0.78 | 20.604 | 0.396 | 0.00086918 | 0.00019122 | 0.00067796
5265 | 20.2 | 0.8 | 20.376 | 20.376 | 0.78 | 20.824 | 0.176 | 0.0003863 | 8.4987e-05 | 0.00030132
5266 | 21.2 | 0 | 21.156 | 21.156 | 0.78 | 21.044 | 0 | 0 | 0 | 0
5267 | 22.2 | 0 | 21.936 | 21.936 | 0.78 | 21.264 | 0 | 0 | 0 | 0
5268 | 22.7 | 0 | 22.326 | 22.326 | 0.78 | 21.374 | 0 | 0 | 0 | 0
5269 | 23.3 | 0 | 22.794 | 22.794 | 0.78 | 21.506 | 0 | 0 | 0 | 0
5270 | 23.8 | 0 | 23.184 | 23.184 | 0.78 | 21.616 | 0 | 0 | 0 | 0
5271 | 22.5 | 0 | 22.17 | 22.17 | 0.78 | 21.33 | 0 | 0 | 0 | 0
5272 | 21.3 | 0 | 21.234 | 21.234 | 0.78 | 21.066 | 0 | 0 | 0 | 0
5273 | 20 | 1 | 20.22 | 20.22 | 0.78 | 20.78 | 0.22 | 0.00048288 | 0.00010623 | 0.00037665
5274 | 19.6 | 1.4 | 19.908 | 19.908 | 0.78 | 20.692 | 0.308 | 0.00067603 | 0.00014873 | 0.0005273
5275 | 19.3 | 1.7 | 19.674 | 19.674 | 0.78 | 20.626 | 0.374 | 0.0008209 | 0.0001806 | 0.0006403
5276 | 18.9 | 2.1 | 19.362 | 19.362 | 0.78 | 20.538 | 0.462 | 0.001014 | 0.00022309 | 0.00079096
5277 | 17.7 | 3.3 | 18.426 | 18.426 | 0.78 | 20.274 | 0.726 | 0.0015935 | 0.00035057 | 0.0012429
5278 | 16.6 | 4.4 | 17.568 | 17.568 | 0.78 | 20.032 | 0.968 | 0.0021247 | 0.00046743 | 0.0016572
5279 | 15.4 | 5.6 | 16.632 | 16.632 | 0.78 | 19.768 | 1.232 | 0.0027041 | 0.00059491 | 0.0021092
5280 | 14.9 | 6.1 | 16.242 | 16.242 | 0.78 | 19.658 | 1.342 | 0.0029456 | 0.00064802 | 0.0022975
5281 | 14.3 | 6.7 | 15.774 | 15.774 | 0.78 | 19.526 | 1.474 | 0.0032353 | 0.00071177 | 0.0025235
5282 | 13.8 | 7.2 | 15.384 | 15.384 | 0.78 | 19.416 | 1.584 | 0.0034767 | 0.00076488 | 0.0027119
5283 | 13.5 | 7.5 | 15.15 | 15.15 | 0.78 | 19.35 | 1.65 | 0.0036216 | 0.00079675 | 0.0028248
5284 | 13.2 | 7.8 | 14.916 | 14.916 | 0.78 | 19.284 | 1.716 | 0.0037665 | 0.00082862 | 0.0029378
5285 | 12.9 | 8.1 | 14.682 | 14.682 | 0.78 | 19.218 | 1.782 | 0.0039113 | 0.00086049 | 0.0030508
5286 | 13.5 | 7.5 | 15.15 | 15.15 | 0.78 | 19.35 | 1.65 | 0.0036216 | 0.00079675 | 0.0028248
5287 | 14.1 | 6.9 | 15.618 | 15.618 | 0.78 | 19.482 | 1.518 | 0.0033319 | 0.00073301 | 0.0025989
5288 | 14.7 | 6.3 | 16.086 | 16.086 | 0.78 | 19.614 | 1.386 | 0.0030421 | 0.00066927 | 0.0023729
5289 | 15.7 | 5.3 | 16.866 | 16.866 | 0.78 | 19.834 | 1.166 | 0.0025593 | 0.00056304 | 0.0019962
5290 | 16.8 | 4.2 | 17.724 | 17.724 | 0.78 | 20.076 | 0.924 | 0.0020281 | 0.00044618 | 0.0015819
5291 | 17.8 | 3.2 | 18.504 | 18.504 | 0.78 | 20.296 | 0.704 | 0.0015452 | 0.00033995 | 0.0012053
5292 | 18.6 | 2.4 | 19.128 | 19.128 | 0.78 | 20.472 | 0.528 | 0.0011589 | 0.00025496 | 0.00090395
5293 | 19.5 | 1.5 | 19.83 | 19.83 | 0.78 | 20.67 | 0.33 | 0.00072432 | 0.00015935 | 0.00056497
5294 | 20.3 | 0.7 | 20.454 | 20.454 | 0.78 | 20.846 | 0.154 | 0.00033802 | 7.4364e-05 | 0.00026365
5295 | 20.2 | 0.8 | 20.376 | 20.376 | 0.78 | 20.824 | 0.176 | 0.0003863 | 8.4987e-05 | 0.00030132
5296 | 20 | 1 | 20.22 | 20.22 | 0.78 | 20.78 | 0.22 | 0.00048288 | 0.00010623 | 0.00037665
5297 | 19.9 | 1.1 | 20.142 | 20.142 | 0.78 | 20.758 | 0.242 | 0.00053117 | 0.00011686 | 0.00041431
5298 | 18.1 | 2.9 | 18.738 | 18.738 | 0.78 | 20.362 | 0.638 | 0.0014004 | 0.00030808 | 0.0010923
5299 | 16.3 | 4.7 | 17.334 | 17.334 | 0.78 | 19.966 | 1.034 | 0.0022695 | 0.0004993 | 0.0017702
5300 | 14.5 | 6.5 | 15.93 | 15.93 | 0.78 | 19.57 | 1.43 | 0.0031387 | 0.00069052 | 0.0024482
5301 | 13.5 | 7.5 | 15.15 | 15.15 | 0.78 | 19.35 | 1.65 | 0.0036216 | 0.00079675 | 0.0028248
5302 | 12.4 | 8.6 | 14.292 | 14.292 | 0.78 | 19.108 | 1.892 | 0.0041528 | 0.00091361 | 0.0032392
5303 | 11.4 | 9.6 | 13.512 | 13.512 | 0.78 | 18.888 | 2.112 | 0.0046356 | 0.0010198 | 0.0036158
5304 | 11.1 | 9.9 | 13.278 | 13.278 | 0.78 | 18.822 | 2.178 | 0.0047805 | 0.0010517 | 0.0037288
5305 | 10.9 | 10.1 | 13.122 | 13.122 | 0.78 | 18.778 | 2.222 | 0.0048771 | 0.001073 | 0.0038041
5306 | 10.6 | 10.4 | 12.888 | 12.888 | 0.78 | 18.712 | 2.288 | 0.005022 | 0.0011048 | 0.0039171
5307 | 10 | 11 | 12.42 | 12.42 | 0.78 | 18.58 | 2.42 | 0.0053117 | 0.0011686 | 0.0041431
5308 | 9.5 | 11.5 | 12.03 | 12.03 | 0.78 | 18.47 | 2.53 | 0.0055531 | 0.0012217 | 0.0043314
5309 | 8.9 | 12.1 | 11.562 | 11.562 | 0.78 | 18.338 | 2.662 | 0.0058428 | 0.0012854 | 0.0045574
5310 | 9.9 | 11.1 | 12.342 | 12.342 | 0.78 | 18.558 | 2.442 | 0.00536 | 0.0011792 | 0.0041808
5311 | 11 | 10 | 13.2 | 13.2 | 0.78 | 18.8 | 2.2 | 0.0048288 | 0.0010623 | 0.0037665
5312 | 12 | 9 | 13.98 | 13.98 | 0.78 | 19.02 | 1.98 | 0.0043459 | 0.0009561 | 0.0033898
5313 | 13.2 | 7.8 | 14.916 | 14.916 | 0.78 | 19.284 | 1.716 | 0.0037665 | 0.00082862 | 0.0029378
5314 | 14.4 | 6.6 | 15.852 | 15.852 | 0.78 | 19.548 | 1.452 | 0.003187 | 0.00070114 | 0.0024859
5315 | 15.6 | 5.4 | 16.788 | 16.788 | 0.78 | 19.812 | 1.188 | 0.0026076 | 0.00057366 | 0.0020339
5316 | 16.5 | 4.5 | 17.49 | 17.49 | 0.78 | 20.01 | 0.99 | 0.002173 | 0.00047805 | 0.0016949
5317 | 17.5 | 3.5 | 18.27 | 18.27 | 0.78 | 20.23 | 0.77 | 0.0016901 | 0.00037182 | 0.0013183
5318 | 18.4 | 2.6 | 18.972 | 18.972 | 0.78 | 20.428 | 0.572 | 0.0012555 | 0.00027621 | 0.00097928
5319 | 18.7 | 2.3 | 19.206 | 19.206 | 0.78 | 20.494 | 0.506 | 0.0011106 | 0.00024434 | 0.00086629
5320 | 19 | 2 | 19.44 | 19.44 | 0.78 | 20.56 | 0.44 | 0.00096576 | 0.00021247 | 0.00075329
5321 | 19.3 | 1.7 | 19.674 | 19.674 | 0.78 | 20.626 | 0.374 | 0.0008209 | 0.0001806 | 0.0006403
5322 | 18.4 | 2.6 | 18.972 | 18.972 | 0.78 | 20.428 | 0.572 | 0.0012555 | 0.00027621 | 0.00097928
5323 | 17.4 | 3.6 | 18.192 | 18.192 | 0.78 | 20.208 | 0.792 | 0.0017384 | 0.00038244 | 0.0013559
5324 | 16.5 | 4.5 | 17.49 | 17.49 | 0.78 | 20.01 | 0.99 | 0.002173 | 0.00047805 | 0.0016949
5325 | 15.3 | 5.7 | 16.554 | 16.554 | 0.78 | 19.746 | 1.254 | 0.0027524 | 0.00060553 | 0.0021469
5326 | 14.2 | 6.8 | 15.696 | 15.696 | 0.78 | 19.504 | 1.496 | 0.0032836 | 0.00072239 | 0.0025612
5327 | 13 | 8 | 14.76 | 14.76 | 0.78 | 19.24 | 1.76 | 0.003863 | 0.00084987 | 0.0030132
5328 | 12.1 | 8.9 | 14.058 | 14.058 | 0.78 | 19.042 | 1.958 | 0.0042976 | 0.00094548 | 0.0033522
5329 | 11.1 | 9.9 | 13.278 | 13.278 | 0.78 | 18.822 | 2.178 | 0.0047805 | 0.0010517 | 0.0037288
5330 | 10.2 | 10.8 | 12.576 | 12.576 | 0.78 | 18.624 | 2.376 | 0.0052151 | 0.0011473 | 0.0040678
5331 | 10.1 | 10.9 | 12.498 | 12.498 | 0.78 | 18.602 | 2.398 | 0.0052634 | 0.0011579 | 0.0041054
5332 | 10 | 11 | 12.42 | 12.42 | 0.78 | 18.58 | 2.42 | 0.0053117 | 0.0011686 | 0.0041431
5333 | 9.9 | 11.1 | 12.342 | 12.342 | 0.78 | 18.558 | 2.442 | 0.00536 | 0.0011792 | 0.0041808
5334 | 11.4 | 9.6 | 13.512 | 13.512 | 0.78 | 18.888 | 2.112 | 0.0046356 | 0.0010198 | 0.0036158
5335 | 12.8 | 8.2 | 14.604 | 14.604 | 0.78 | 19.196 | 1.804 | 0.0039596 | 0.00087112 | 0.0030885
5336 | 14.3 | 6.7 | 15.774 | 15.774 | 0.78 | 19.526 | 1.474 | 0.0032353 | 0.00071177 | 0.0025235
5337 | 15 | 6 | 16.32 | 16.32 | 0.78 | 19.68 | 1.32 | 0.0028973 | 0.0006374 | 0.0022599
5338 | 15.7 | 5.3 | 16.866 | 16.866 | 0.78 | 19.834 | 1.166 | 0.0025593 | 0.00056304 | 0.0019962
5339 | 16.4 | 4.6 | 17.412 | 17.412 | 0.78 | 19.988 | 1.012 | 0.0022212 | 0.00048867 | 0.0017326
5340 | 16.6 | 4.4 | 17.568 | 17.568 | 0.78 | 20.032 | 0.968 | 0.0021247 | 0.00046743 | 0.0016572
5341 | 16.9 | 4.1 | 17.802 | 17.802 | 0.78 | 20.098 | 0.902 | 0.0019798 | 0.00043556 | 0.0015443
5342 | 17.1 | 3.9 | 17.958 | 17.958 | 0.78 | 20.142 | 0.858 | 0.0018832 | 0.00041431 | 0.0014689
5343 | 17.1 | 3.9 | 17.958 | 17.958 | 0.78 | 20.142 | 0.858 | 0.0018832 | 0.00041431 | 0.0014689
5344 | 17.1 | 3.9 | 17.958 | 17.958 | 0.78 | 20.142 | 0.858 | 0.0018832 | 0.00041431 | 0.0014689
5345 | 17.1 | 3.9 | 17.958 | 17.958 | 0.78 | 20.142 | 0.858 | 0.0018832 | 0.00041431 | 0.0014689
5346 | 16.7 | 4.3 | 17.646 | 17.646 | 0.78 | 20.054 | 0.946 | 0.0020764 | 0.0004568 | 0.0016196
5347 | 16.4 | 4.6 | 17.412 | 17.412 | 0.78 | 19.988 | 1.012 | 0.0022212 | 0.00048867 | 0.0017326
5348 | 16 | 5 | 17.1 | 17.1 | 0.78 | 19.9 | 1.1 | 0.0024144 | 0.00053117 | 0.0018832
5349 | 15.5 | 5.5 | 16.71 | 16.71 | 0.78 | 19.79 | 1.21 | 0.0026558 | 0.00058428 | 0.0020716
5350 | 15 | 6 | 16.32 | 16.32 | 0.78 | 19.68 | 1.32 | 0.0028973 | 0.0006374 | 0.0022599
5351 | 14.5 | 6.5 | 15.93 | 15.93 | 0.78 | 19.57 | 1.43 | 0.0031387 | 0.00069052 | 0.0024482
5352 | 13.6 | 7.4 | 15.228 | 15.228 | 0.78 | 19.372 | 1.628 | 0.0035733 | 0.00078613 | 0.0027872
5353 | 12.7 | 8.3 | 14.526 | 14.526 | 0.78 | 19.174 | 1.826 | 0.0040079 | 0.00088174 | 0.0031262
5354 | 11.8 | 9.2 | 13.824 | 13.824 | 0.78 | 18.976 | 2.024 | 0.0044425 | 0.00097735 | 0.0034651
5355 | 10.9 | 10.1 | 13.122 | 13.122 | 0.78 | 18.778 | 2.222 | 0.0048771 | 0.001073 | 0.0038041
5356 | 10.1 | 10.9 | 12.498 | 12.498 | 0.78 | 18.602 | 2.398 | 0.0052634 | 0.0011579 | 0.0041054
5357 | 9.2 | 11.8 | 11.796 | 11.796 | 0.78 | 18.404 | 2.596 | 0.005698 | 0.0012536 | 0.0044444
5358 | 11.2 | 9.8 | 13.356 | 13.356 | 0.78 | 18.844 | 2.156 | 0.0047322 | 0.0010411 | 0.0036911
5359 | 13.1 | 7.9 | 14.838 | 14.838 | 0.78 | 19.262 | 1.738 | 0.0038148 | 0.00083925 | 0.0029755
5360 | 15.1 | 5.9 | 16.398 | 16.398 | 0.78 | 19.702 | 1.298 | 0.002849 | 0.00062678 | 0.0022222
5361 | 16 | 5 | 17.1 | 17.1 | 0.78 | 19.9 | 1.1 | 0.0024144 | 0.00053117 | 0.0018832
5362 | 17 | 4 | 17.88 | 17.88 | 0.78 | 20.12 | 0.88 | 0.0019315 | 0.00042493 | 0.0015066
5363 | 17.9 | 3.1 | 18.582 | 18.582 | 0.78 | 20.318 | 0.682 | 0.0014969 | 0.00032932 | 0.0011676
5364 | 18.3 | 2.7 | 18.894 | 18.894 | 0.78 | 20.406 | 0.594 | 0.0013038 | 0.00028683 | 0.0010169
5365 | 18.8 | 2.2 | 19.284 | 19.284 | 0.78 | 20.516 | 0.484 | 0.0010623 | 0.00023371 | 0.00082862
5366 | 19.2 | 1.8 | 19.596 | 19.596 | 0.78 | 20.604 | 0.396 | 0.00086918 | 0.00019122 | 0.00067796
5367 | 19.2 | 1.8 | 19.596 | 19.596 | 0.78 | 20.604 | 0.396 | 0.00086918 | 0.00019122 | 0.00067796
5368 | 19.2 | 1.8 | 19.596 | 19.596 | 0.78 | 20.604 | 0.396 | 0.00086918 | 0.00019122 | 0.00067796
5369 | 19.2 | 1.8 | 19.596 | 19.596 | 0.78 | 20.604 | 0.396 | 0.00086918 | 0.00019122 | 0.00067796
5370 | 18.4 | 2.6 | 18.972 | 18.972 | 0.78 | 20.428 | 0.572 | 0.0012555 | 0.00027621 | 0.00097928
5371 | 17.6 | 3.4 | 18.348 | 18.348 | 0.78 | 20.252 | 0.748 | 0.0016418 | 0.00036119 | 0.0012806
5372 | 16.8 | 4.2 | 17.724 | 17.724 | 0.78 | 20.076 | 0.924 | 0.0020281 | 0.00044618 | 0.0015819
5373 | 16.4 | 4.6 | 17.412 | 17.412 | 0.78 | 19.988 | 1.012 | 0.0022212 | 0.00048867 | 0.0017326
5374 | 16.1 | 4.9 | 17.178 | 17.178 | 0.78 | 19.922 | 1.078 | 0.0023661 | 0.00052054 | 0.0018456
5375 | 15.7 | 5.3 | 16.866 | 16.866 | 0.78 | 19.834 | 1.166 | 0.0025593 | 0.00056304 | 0.0019962
5376 | 14.9 | 6.1 | 16.242 | 16.242 | 0.78 | 19.658 | 1.342 | 0.0029456 | 0.00064802 | 0.0022975
5377 | 14 | 7 | 15.54 | 15.54 | 0.78 | 19.46 | 1.54 | 0.0033802 | 0.00074364 | 0.0026365
5378 | 13.2 | 7.8 | 14.916 | 14.916 | 0.78 | 19.284 | 1.716 | 0.0037665 | 0.00082862 | 0.0029378
5379 | 13.1 | 7.9 | 14.838 | 14.838 | 0.78 | 19.262 | 1.738 | 0.0038148 | 0.00083925 | 0.0029755
5380 | 13 | 8 | 14.76 | 14.76 | 0.78 | 19.24 | 1.76 | 0.003863 | 0.00084987 | 0.0030132
5381 | 12.9 | 8.1 | 14.682 | 14.682 | 0.78 | 19.218 | 1.782 | 0.0039113 | 0.00086049 | 0.0030508
5382 | 13.9 | 7.1 | 15.462 | 15.462 | 0.78 | 19.438 | 1.562 | 0.0034284 | 0.00075426 | 0.0026742
5383 | 14.9 | 6.1 | 16.242 | 16.242 | 0.78 | 19.658 | 1.342 | 0.0029456 | 0.00064802 | 0.0022975
5384 | 15.9 | 5.1 | 17.022 | 17.022 | 0.78 | 19.878 | 1.122 | 0.0024627 | 0.00054179 | 0.0019209
5385 | 16.8 | 4.2 | 17.724 | 17.724 | 0.78 | 20.076 | 0.924 | 0.0020281 | 0.00044618 | 0.0015819
5386 | 17.6 | 3.4 | 18.348 | 18.348 | 0.78 | 20.252 | 0.748 | 0.0016418 | 0.00036119 | 0.0012806
5387 | 18.5 | 2.5 | 19.05 | 19.05 | 0.78 | 20.45 | 0.55 | 0.0012072 | 0.00026558 | 0.00094162
5388 | 19.3 | 1.7 | 19.674 | 19.674 | 0.78 | 20.626 | 0.374 | 0.0008209 | 0.0001806 | 0.0006403
5389 | 20.1 | 0.9 | 20.298 | 20.298 | 0.78 | 20.802 | 0.198 | 0.00043459 | 9.561e-05 | 0.00033898
5390 | 20.9 | 0.1 | 20.922 | 20.922 | 0.78 | 20.978 | 0.022 | 4.8288e-05 | 1.0623e-05 | 3.7665e-05
5391 | 20.9 | 0.1 | 20.922 | 20.922 | 0.78 | 20.978 | 0.022 | 4.8288e-05 | 1.0623e-05 | 3.7665e-05
5392 | 20.8 | 0.2 | 20.844 | 20.844 | 0.78 | 20.956 | 0.044 | 9.6576e-05 | 2.1247e-05 | 7.5329e-05
5393 | 20.8 | 0.2 | 20.844 | 20.844 | 0.78 | 20.956 | 0.044 | 9.6576e-05 | 2.1247e-05 | 7.5329e-05
5394 | 19.7 | 1.3 | 19.986 | 19.986 | 0.78 | 20.714 | 0.286 | 0.00062774 | 0.0001381 | 0.00048964
5395 | 18.7 | 2.3 | 19.206 | 19.206 | 0.78 | 20.494 | 0.506 | 0.0011106 | 0.00024434 | 0.00086629
5396 | 17.6 | 3.4 | 18.348 | 18.348 | 0.78 | 20.252 | 0.748 | 0.0016418 | 0.00036119 | 0.0012806
5397 | 16.5 | 4.5 | 17.49 | 17.49 | 0.78 | 20.01 | 0.99 | 0.002173 | 0.00047805 | 0.0016949
5398 | 15.4 | 5.6 | 16.632 | 16.632 | 0.78 | 19.768 | 1.232 | 0.0027041 | 0.00059491 | 0.0021092
5399 | 14.3 | 6.7 | 15.774 | 15.774 | 0.78 | 19.526 | 1.474 | 0.0032353 | 0.00071177 | 0.0025235
5400 | 12.9 | 8.1 | 14.682 | 14.682 | 0.78 | 19.218 | 1.782 | 0.0039113 | 0.00086049 | 0.0030508
5401 | 11.6 | 9.4 | 13.668 | 13.668 | 0.78 | 18.932 | 2.068 | 0.0045391 | 0.0009986 | 0.0035405
5402 | 10.2 | 10.8 | 12.576 | 12.576 | 0.78 | 18.624 | 2.376 | 0.0052151 | 0.0011473 | 0.0040678
5403 | 10.3 | 10.7 | 12.654 | 12.654 | 0.78 | 18.646 | 2.354 | 0.0051668 | 0.0011367 | 0.0040301
5404 | 10.4 | 10.6 | 12.732 | 12.732 | 0.78 | 18.668 | 2.332 | 0.0051185 | 0.0011261 | 0.0039925
5405 | 10.5 | 10.5 | 12.81 | 12.81 | 0.78 | 18.69 | 2.31 | 0.0050702 | 0.0011155 | 0.0039548
5406 | 12.8 | 8.2 | 14.604 | 14.604 | 0.78 | 19.196 | 1.804 | 0.0039596 | 0.00087112 | 0.0030885
5407 | 15.2 | 5.8 | 16.476 | 16.476 | 0.78 | 19.724 | 1.276 | 0.0028007 | 0.00061615 | 0.0021845
5408 | 17.5 | 3.5 | 18.27 | 18.27 | 0.78 | 20.23 | 0.77 | 0.0016901 | 0.00037182 | 0.0013183
5409 | 18.1 | 2.9 | 18.738 | 18.738 | 0.78 | 20.362 | 0.638 | 0.0014004 | 0.00030808 | 0.0010923
5410 | 18.6 | 2.4 | 19.128 | 19.128 | 0.78 | 20.472 | 0.528 | 0.0011589 | 0.00025496 | 0.00090395
5411 | 19.2 | 1.8 | 19.596 | 19.596 | 0.78 | 20.604 | 0.396 | 0.00086918 | 0.00019122 | 0.00067796
5412 | 18.8 | 2.2 | 19.284 | 19.284 | 0.78 | 20.516 | 0.484 | 0.0010623 | 0.00023371 | 0.00082862
5413 | 18.4 | 2.6 | 18.972 | 18.972 | 0.78 | 20.428 | 0.572 | 0.0012555 | 0.00027621 | 0.00097928
5414 | 18 | 3 | 18.66 | 18.66 | 0.78 | 20.34 | 0.66 | 0.0014486 | 0.0003187 | 0.0011299
5415 | 18.2 | 2.8 | 18.816 | 18.816 | 0.78 | 20.384 | 0.616 | 0.0013521 | 0.00029745 | 0.0010546
5416 | 18.5 | 2.5 | 19.05 | 19.05 | 0.78 | 20.45 | 0.55 | 0.0012072 | 0.00026558 | 0.00094162
5417 | 18.7 | 2.3 | 19.206 | 19.206 | 0.78 | 20.494 | 0.506 | 0.0011106 | 0.00024434 | 0.00086629
5418 | 18.2 | 2.8 | 18.816 | 18.816 | 0.78 | 20.384 | 0.616 | 0.0013521 | 0.00029745 | 0.0010546
5419 | 17.6 | 3.4 | 18.348 | 18.348 | 0.78 | 20.252 | 0.748 | 0.0016418 | 0.00036119 | 0.0012806
5420 | 17.1 | 3.9 | 17.958 | 17.958 | 0.78 | 20.142 | 0.858 | 0.0018832 | 0.00041431 | 0.0014689
5421 | 16.2 | 4.8 | 17.256 | 17.256 | 0.78 | 19.944 | 1.056 | 0.0023178 | 0.00050992 | 0.0018079
5422 | 15.2 | 5.8 | 16.476 | 16.476 | 0.78 | 19.724 | 1.276 | 0.0028007 | 0.00061615 | 0.0021845
5423 | 14.3 | 6.7 | 15.774 | 15.774 | 0.78 | 19.526 | 1.474 | 0.0032353 | 0.00071177 | 0.0025235
5424 | 13.1 | 7.9 | 14.838 | 14.838 | 0.78 | 19.262 | 1.738 | 0.0038148 | 0.00083925 | 0.0029755
5425 | 12 | 9 | 13.98 | 13.98 | 0.78 | 19.02 | 1.98 | 0.0043459 | 0.0009561 | 0.0033898
5426 | 10.8 | 10.2 | 13.044 | 13.044 | 0.78 | 18.756 | 2.244 | 0.0049254 | 0.0010836 | 0.0038418
5427 | 11.4 | 9.6 | 13.512 | 13.512 | 0.78 | 18.888 | 2.112 | 0.0046356 | 0.0010198 | 0.0036158
5428 | 11.9 | 9.1 | 13.902 | 13.902 | 0.78 | 18.998 | 2.002 | 0.0043942 | 0.00096673 | 0.0034275
5429 | 12.5 | 8.5 | 14.37 | 14.37 | 0.78 | 19.13 | 1.87 | 0.0041045 | 0.00090299 | 0.0032015
5430 | 13.9 | 7.1 | 15.462 | 15.462 | 0.78 | 19.438 | 1.562 | 0.0034284 | 0.00075426 | 0.0026742
5431 | 15.2 | 5.8 | 16.476 | 16.476 | 0.78 | 19.724 | 1.276 | 0.0028007 | 0.00061615 | 0.0021845
5432 | 16.6 | 4.4 | 17.568 | 17.568 | 0.78 | 20.032 | 0.968 | 0.0021247 | 0.00046743 | 0.0016572
5433 | 17.2 | 3.8 | 18.036 | 18.036 | 0.78 | 20.164 | 0.836 | 0.0018349 | 0.00040369 | 0.0014313
5434 | 17.9 | 3.1 | 18.582 | 18.582 | 0.78 | 20.318 | 0.682 | 0.0014969 | 0.00032932 | 0.0011676
5435 | 18.5 | 2.5 | 19.05 | 19.05 | 0.78 | 20.45 | 0.55 | 0.0012072 | 0.00026558 | 0.00094162
5436 | 18.7 | 2.3 | 19.206 | 19.206 | 0.78 | 20.494 | 0.506 | 0.0011106 | 0.00024434 | 0.00086629
5437 | 18.8 | 2.2 | 19.284 | 19.284 | 0.78 | 20.516 | 0.484 | 0.0010623 | 0.00023371 | 0.00082862
5438 | 19 | 2 | 19.44 | 19.44 | 0.78 | 20.56 | 0.44 | 0.00096576 | 0.00021247 | 0.00075329
5439 | 17.9 | 3.1 | 18.582 | 18.582 | 0.78 | 20.318 | 0.682 | 0.0014969 | 0.00032932 | 0.0011676
5440 | 16.8 | 4.2 | 17.724 | 17.724 | 0.78 | 20.076 | 0.924 | 0.0020281 | 0.00044618 | 0.0015819
5441 | 15.7 | 5.3 | 16.866 | 16.866 | 0.78 | 19.834 | 1.166 | 0.0025593 | 0.00056304 | 0.0019962
5442 | 15.6 | 5.4 | 16.788 | 16.788 | 0.78 | 19.812 | 1.188 | 0.0026076 | 0.00057366 | 0.0020339
5443 | 15.5 | 5.5 | 16.71 | 16.71 | 0.78 | 19.79 | 1.21 | 0.0026558 | 0.00058428 | 0.0020716
5444 | 15.4 | 5.6 | 16.632 | 16.632 | 0.78 | 19.768 | 1.232 | 0.0027041 | 0.00059491 | 0.0021092
5445 | 15 | 6 | 16.32 | 16.32 | 0.78 | 19.68 | 1.32 | 0.0028973 | 0.0006374 | 0.0022599
5446 | 14.5 | 6.5 | 15.93 | 15.93 | 0.78 | 19.57 | 1.43 | 0.0031387 | 0.00069052 | 0.0024482
5447 | 14.1 | 6.9 | 15.618 | 15.618 | 0.78 | 19.482 | 1.518 | 0.0033319 | 0.00073301 | 0.0025989
5448 | 14 | 7 | 15.54 | 15.54 | 0.78 | 19.46 | 1.54 | 0.0033802 | 0.00074364 | 0.0026365
5449 | 13.9 | 7.1 | 15.462 | 15.462 | 0.78 | 19.438 | 1.562 | 0.0034284 | 0.00075426 | 0.0026742
5450 | 13.8 | 7.2 | 15.384 | 15.384 | 0.78 | 19.416 | 1.584 | 0.0034767 | 0.00076488 | 0.0027119
5451 | 13.8 | 7.2 | 15.384 | 15.384 | 0.78 | 19.416 | 1.584 | 0.0034767 | 0.00076488 | 0.0027119
5452 | 13.8 | 7.2 | 15.384 | 15.384 | 0.78 | 19.416 | 1.584 | 0.0034767 | 0.00076488 | 0.0027119
5453 | 13.8 | 7.2 | 15.384 | 15.384 | 0.78 | 19.416 | 1.584 | 0.0034767 | 0.00076488 | 0.0027119
5454 | 13.9 | 7.1 | 15.462 | 15.462 | 0.78 | 19.438 | 1.562 | 0.0034284 | 0.00075426 | 0.0026742
5455 | 14.1 | 6.9 | 15.618 | 15.618 | 0.78 | 19.482 | 1.518 | 0.0033319 | 0.00073301 | 0.0025989
5456 | 14.2 | 6.8 | 15.696 | 15.696 | 0.78 | 19.504 | 1.496 | 0.0032836 | 0.00072239 | 0.0025612
5457 | 14.5 | 6.5 | 15.93 | 15.93 | 0.78 | 19.57 | 1.43 | 0.0031387 | 0.00069052 | 0.0024482
5458 | 14.7 | 6.3 | 16.086 | 16.086 | 0.78 | 19.614 | 1.386 | 0.0030421 | 0.00066927 | 0.0023729
5459 | 15 | 6 | 16.32 | 16.32 | 0.78 | 19.68 | 1.32 | 0.0028973 | 0.0006374 | 0.0022599
5460 | 15.7 | 5.3 | 16.866 | 16.866 | 0.78 | 19.834 | 1.166 | 0.0025593 | 0.00056304 | 0.0019962
5461 | 16.5 | 4.5 | 17.49 | 17.49 | 0.78 | 20.01 | 0.99 | 0.002173 | 0.00047805 | 0.0016949
5462 | 17.2 | 3.8 | 18.036 | 18.036 | 0.78 | 20.164 | 0.836 | 0.0018349 | 0.00040369 | 0.0014313
5463 | 16.6 | 4.4 | 17.568 | 17.568 | 0.78 | 20.032 | 0.968 | 0.0021247 | 0.00046743 | 0.0016572
5464 | 16 | 5 | 17.1 | 17.1 | 0.78 | 19.9 | 1.1 | 0.0024144 | 0.00053117 | 0.0018832
5465 | 15.4 | 5.6 | 16.632 | 16.632 | 0.78 | 19.768 | 1.232 | 0.0027041 | 0.00059491 | 0.0021092
5466 | 15.7 | 5.3 | 16.866 | 16.866 | 0.78 | 19.834 | 1.166 | 0.0025593 | 0.00056304 | 0.0019962
5467 | 15.9 | 5.1 | 17.022 | 17.022 | 0.78 | 19.878 | 1.122 | 0.0024627 | 0.00054179 | 0.0019209
5468 | 16.2 | 4.8 | 17.256 | 17.256 | 0.78 | 19.944 | 1.056 | 0.0023178 | 0.00050992 | 0.0018079
5469 | 15.7 | 5.3 | 16.866 | 16.866 | 0.78 | 19.834 | 1.166 | 0.0025593 | 0.00056304 | 0.0019962
5470 | 15.1 | 5.9 | 16.398 | 16.398 | 0.78 | 19.702 | 1.298 | 0.002849 | 0.00062678 | 0.0022222
5471 | 14.6 | 6.4 | 16.008 | 16.008 | 0.78 | 19.592 | 1.408 | 0.0030904 | 0.0006799 | 0.0024105
5472 | 14.3 | 6.7 | 15.774 | 15.774 | 0.78 | 19.526 | 1.474 | 0.0032353 | 0.00071177 | 0.0025235
5473 | 14 | 7 | 15.54 | 15.54 | 0.78 | 19.46 | 1.54 | 0.0033802 | 0.00074364 | 0.0026365
5474 | 13.7 | 7.3 | 15.306 | 15.306 | 0.78 | 19.394 | 1.606 | 0.003525 | 0.00077551 | 0.0027495
5475 | 13.7 | 7.3 | 15.306 | 15.306 | 0.78 | 19.394 | 1.606 | 0.003525 | 0.00077551 | 0.0027495
5476 | 13.7 | 7.3 | 15.306 | 15.306 | 0.78 | 19.394 | 1.606 | 0.003525 | 0.00077551 | 0.0027495
5477 | 13.7 | 7.3 | 15.306 | 15.306 | 0.78 | 19.394 | 1.606 | 0.003525 | 0.00077551 | 0.0027495
5478 | 14.4 | 6.6 | 15.852 | 15.852 | 0.78 | 19.548 | 1.452 | 0.003187 | 0.00070114 | 0.0024859
5479 | 15.2 | 5.8 | 16.476 | 16.476 | 0.78 | 19.724 | 1.276 | 0.0028007 | 0.00061615 | 0.0021845
5480 | 15.9 | 5.1 | 17.022 | 17.022 | 0.78 | 19.878 | 1.122 | 0.0024627 | 0.00054179 | 0.0019209
5481 | 16.3 | 4.7 | 17.334 | 17.334 | 0.78 | 19.966 | 1.034 | 0.0022695 | 0.0004993 | 0.0017702
5482 | 16.7 | 4.3 | 17.646 | 17.646 | 0.78 | 20.054 | 0.946 | 0.0020764 | 0.0004568 | 0.0016196
5483 | 17.1 | 3.9 | 17.958 | 17.958 | 0.78 | 20.142 | 0.858 | 0.0018832 | 0.00041431 | 0.0014689
5484 | 18.2 | 2.8 | 18.816 | 18.816 | 0.78 | 20.384 | 0.616 | 0.0013521 | 0.00029745 | 0.0010546
5485 | 19.4 | 1.6 | 19.752 | 19.752 | 0.78 | 20.648 | 0.352 | 0.00077261 | 0.00016997 | 0.00060263
5486 | 20.5 | 0.5 | 20.61 | 20.61 | 0.78 | 20.89 | 0.11 | 0.00024144 | 5.3117e-05 | 0.00018832
5487 | 20.99 | 0.01 | 20.9922 | 20.9922 | 0.78 | 20.9978 | 0.0022 | 4.8288e-06 | 1.0623e-06 | 3.7665e-06
5488 | 21.4 | 0 | 21.312 | 21.312 | 0.78 | 21.088 | 0 | 0 | 0 | 0
5489 | 21.9 | 0 | 21.702 | 21.702 | 0.78 | 21.198 | 0 | 0 | 0 | 0
5490 | 21.1 | 0 | 21.078 | 21.078 | 0.78 | 21.022 | 0 | 0 | 0 | 0
5491 | 20.3 | 0.7 | 20.454 | 20.454 | 0.78 | 20.846 | 0.154 | 0.00033802 | 7.4364e-05 | 0.00026365
5492 | 19.5 | 1.5 | 19.83 | 19.83 | 0.78 | 20.67 | 0.33 | 0.00072432 | 0.00015935 | 0.00056497
5493 | 18.2 | 2.8 | 18.816 | 18.816 | 0.78 | 20.384 | 0.616 | 0.0013521 | 0.00029745 | 0.0010546
5494 | 16.8 | 4.2 | 17.724 | 17.724 | 0.78 | 20.076 | 0.924 | 0.0020281 | 0.00044618 | 0.0015819
5495 | 15.5 | 5.5 | 16.71 | 16.71 | 0.78 | 19.79 | 1.21 | 0.0026558 | 0.00058428 | 0.0020716
5496 | 14.6 | 6.4 | 16.008 | 16.008 | 0.78 | 19.592 | 1.408 | 0.0030904 | 0.0006799 | 0.0024105
5497 | 13.8 | 7.2 | 15.384 | 15.384 | 0.78 | 19.416 | 1.584 | 0.0034767 | 0.00076488 | 0.0027119
5498 | 12.9 | 8.1 | 14.682 | 14.682 | 0.78 | 19.218 | 1.782 | 0.0039113 | 0.00086049 | 0.0030508
5499 | 11.9 | 9.1 | 13.902 | 13.902 | 0.78 | 18.998 | 2.002 | 0.0043942 | 0.00096673 | 0.0034275
5500 | 11 | 10 | 13.2 | 13.2 | 0.78 | 18.8 | 2.2 | 0.0048288 | 0.0010623 | 0.0037665
5501 | 10 | 11 | 12.42 | 12.42 | 0.78 | 18.58 | 2.42 | 0.0053117 | 0.0011686 | 0.0041431
5502 | 11.7 | 9.3 | 13.746 | 13.746 | 0.78 | 18.954 | 2.046 | 0.0044908 | 0.00098797 | 0.0035028
5503 | 13.3 | 7.7 | 14.994 | 14.994 | 0.78 | 19.306 | 1.694 | 0.0037182 | 0.000818 | 0.0029002
5504 | 15 | 6 | 16.32 | 16.32 | 0.78 | 19.68 | 1.32 | 0.0028973 | 0.0006374 | 0.0022599
5505 | 16.6 | 4.4 | 17.568 | 17.568 | 0.78 | 20.032 | 0.968 | 0.0021247 | 0.00046743 | 0.0016572
5506 | 18.3 | 2.7 | 18.894 | 18.894 | 0.78 | 20.406 | 0.594 | 0.0013038 | 0.00028683 | 0.0010169
5507 | 19.9 | 1.1 | 20.142 | 20.142 | 0.78 | 20.758 | 0.242 | 0.00053117 | 0.00011686 | 0.00041431
5508 | 20.8 | 0.2 | 20.844 | 20.844 | 0.78 | 20.956 | 0.044 | 9.6576e-05 | 2.1247e-05 | 7.5329e-05
5509 | 21.8 | 0 | 21.624 | 21.624 | 0.78 | 21.176 | 0 | 0 | 0 | 0
5510 | 22.7 | 0 | 22.326 | 22.326 | 0.78 | 21.374 | 0 | 0 | 0 | 0
5511 | 20.4 | 0.6 | 20.532 | 20.532 | 0.78 | 20.868 | 0.132 | 0.00028973 | 6.374e-05 | 0.00022599
5512 | 18.2 | 2.8 | 18.816 | 18.816 | 0.78 | 20.384 | 0.616 | 0.0013521 | 0.00029745 | 0.0010546
5513 | 15.9 | 5.1 | 17.022 | 17.022 | 0.78 | 19.878 | 1.122 | 0.0024627 | 0.00054179 | 0.0019209
5514 | 16.3 | 4.7 | 17.334 | 17.334 | 0.78 | 19.966 | 1.034 | 0.0022695 | 0.0004993 | 0.0017702
5515 | 16.6 | 4.4 | 17.568 | 17.568 | 0.78 | 20.032 | 0.968 | 0.0021247 | 0.00046743 | 0.0016572
5516 | 17 | 4 | 17.88 | 17.88 | 0.78 | 20.12 | 0.88 | 0.0019315 | 0.00042493 | 0.0015066
5517 | 16.3 | 4.7 | 17.334 | 17.334 | 0.78 | 19.966 | 1.034 | 0.0022695 | 0.0004993 | 0.0017702
5518 | 15.7 | 5.3 | 16.866 | 16.866 | 0.78 | 19.834 | 1.166 | 0.0025593 | 0.00056304 | 0.0019962
5519 | 15 | 6 | 16.32 | 16.32 | 0.78 | 19.68 | 1.32 | 0.0028973 | 0.0006374 | 0.0022599
5520 | 13.9 | 7.1 | 15.462 | 15.462 | 0.78 | 19.438 | 1.562 | 0.0034284 | 0.00075426 | 0.0026742
5521 | 12.9 | 8.1 | 14.682 | 14.682 | 0.78 | 19.218 | 1.782 | 0.0039113 | 0.00086049 | 0.0030508
5522 | 11.8 | 9.2 | 13.824 | 13.824 | 0.78 | 18.976 | 2.024 | 0.0044425 | 0.00097735 | 0.0034651
5523 | 11.1 | 9.9 | 13.278 | 13.278 | 0.78 | 18.822 | 2.178 | 0.0047805 | 0.0010517 | 0.0037288
5524 | 10.3 | 10.7 | 12.654 | 12.654 | 0.78 | 18.646 | 2.354 | 0.0051668 | 0.0011367 | 0.0040301
5525 | 9.6 | 11.4 | 12.108 | 12.108 | 0.78 | 18.492 | 2.508 | 0.0055048 | 0.0012111 | 0.0042938
5526 | 11.3 | 9.7 | 13.434 | 13.434 | 0.78 | 18.866 | 2.134 | 0.0046839 | 0.0010305 | 0.0036535
5527 | 13 | 8 | 14.76 | 14.76 | 0.78 | 19.24 | 1.76 | 0.003863 | 0.00084987 | 0.0030132
5528 | 14.7 | 6.3 | 16.086 | 16.086 | 0.78 | 19.614 | 1.386 | 0.0030421 | 0.00066927 | 0.0023729
5529 | 16.4 | 4.6 | 17.412 | 17.412 | 0.78 | 19.988 | 1.012 | 0.0022212 | 0.00048867 | 0.0017326
5530 | 18.1 | 2.9 | 18.738 | 18.738 | 0.78 | 20.362 | 0.638 | 0.0014004 | 0.00030808 | 0.0010923
5531 | 19.8 | 1.2 | 20.064 | 20.064 | 0.78 | 20.736 | 0.264 | 0.00057946 | 0.00012748 | 0.00045198
5532 | 20.5 | 0.5 | 20.61 | 20.61 | 0.78 | 20.89 | 0.11 | 0.00024144 | 5.3117e-05 | 0.00018832
5533 | 21.2 | 0 | 21.156 | 21.156 | 0.78 | 21.044 | 0 | 0 | 0 | 0
5534 | 21.9 | 0 | 21.702 | 21.702 | 0.78 | 21.198 | 0 | 0 | 0 | 0
5535 | 21.6 | 0 | 21.468 | 21.468 | 0.78 | 21.132 | 0 | 0 | 0 | 0
5536 | 21.2 | 0 | 21.156 | 21.156 | 0.78 | 21.044 | 0 | 0 | 0 | 0
5537 | 20.9 | 0.1 | 20.922 | 20.922 | 0.78 | 20.978 | 0.022 | 4.8288e-05 | 1.0623e-05 | 3.7665e-05
5538 | 20 | 1 | 20.22 | 20.22 | 0.78 | 20.78 | 0.22 | 0.00048288 | 0.00010623 | 0.00037665
5539 | 19.2 | 1.8 | 19.596 | 19.596 | 0.78 | 20.604 | 0.396 | 0.00086918 | 0.00019122 | 0.00067796
5540 | 18.3 | 2.7 | 18.894 | 18.894 | 0.78 | 20.406 | 0.594 | 0.0013038 | 0.00028683 | 0.0010169
5541 | 18 | 3 | 18.66 | 18.66 | 0.78 | 20.34 | 0.66 | 0.0014486 | 0.0003187 | 0.0011299
5542 | 17.7 | 3.3 | 18.426 | 18.426 | 0.78 | 20.274 | 0.726 | 0.0015935 | 0.00035057 | 0.0012429
5543 | 17.4 | 3.6 | 18.192 | 18.192 | 0.78 | 20.208 | 0.792 | 0.0017384 | 0.00038244 | 0.0013559
5544 | 16.9 | 4.1 | 17.802 | 17.802 | 0.78 | 20.098 | 0.902 | 0.0019798 | 0.00043556 | 0.0015443
5545 | 16.3 | 4.7 | 17.334 | 17.334 | 0.78 | 19.966 | 1.034 | 0.0022695 | 0.0004993 | 0.0017702
5546 | 15.8 | 5.2 | 16.944 | 16.944 | 0.78 | 19.856 | 1.144 | 0.002511 | 0.00055241 | 0.0019586
5547 | 15.7 | 5.3 | 16.866 | 16.866 | 0.78 | 19.834 | 1.166 | 0.0025593 | 0.00056304 | 0.0019962
5548 | 15.7 | 5.3 | 16.866 | 16.866 | 0.78 | 19.834 | 1.166 | 0.0025593 | 0.00056304 | 0.0019962
5549 | 15.6 | 5.4 | 16.788 | 16.788 | 0.78 | 19.812 | 1.188 | 0.0026076 | 0.00057366 | 0.0020339
5550 | 16 | 5 | 17.1 | 17.1 | 0.78 | 19.9 | 1.1 | 0.0024144 | 0.00053117 | 0.0018832
5551 | 16.3 | 4.7 | 17.334 | 17.334 | 0.78 | 19.966 | 1.034 | 0.0022695 | 0.0004993 | 0.0017702
5552 | 16.7 | 4.3 | 17.646 | 17.646 | 0.78 | 20.054 | 0.946 | 0.0020764 | 0.0004568 | 0.0016196
5553 | 17 | 4 | 17.88 | 17.88 | 0.78 | 20.12 | 0.88 | 0.0019315 | 0.00042493 | 0.0015066
5554 | 17.3 | 3.7 | 18.114 | 18.114 | 0.78 | 20.186 | 0.814 | 0.0017867 | 0.00039306 | 0.0013936
5555 | 17.6 | 3.4 | 18.348 | 18.348 | 0.78 | 20.252 | 0.748 | 0.0016418 | 0.00036119 | 0.0012806
5556 | 17.8 | 3.2 | 18.504 | 18.504 | 0.78 | 20.296 | 0.704 | 0.0015452 | 0.00033995 | 0.0012053
5557 | 18 | 3 | 18.66 | 18.66 | 0.78 | 20.34 | 0.66 | 0.0014486 | 0.0003187 | 0.0011299
5558 | 18.2 | 2.8 | 18.816 | 18.816 | 0.78 | 20.384 | 0.616 | 0.0013521 | 0.00029745 | 0.0010546
5559 | 18.8 | 2.2 | 19.284 | 19.284 | 0.78 | 20.516 | 0.484 | 0.0010623 | 0.00023371 | 0.00082862
5560 | 19.3 | 1.7 | 19.674 | 19.674 | 0.78 | 20.626 | 0.374 | 0.0008209 | 0.0001806 | 0.0006403
5561 | 19.9 | 1.1 | 20.142 | 20.142 | 0.78 | 20.758 | 0.242 | 0.00053117 | 0.00011686 | 0.00041431
5562 | 18.9 | 2.1 | 19.362 | 19.362 | 0.78 | 20.538 | 0.462 | 0.001014 | 0.00022309 | 0.00079096
5563 | 18 | 3 | 18.66 | 18.66 | 0.78 | 20.34 | 0.66 | 0.0014486 | 0.0003187 | 0.0011299
5564 | 17 | 4 | 17.88 | 17.88 | 0.78 | 20.12 | 0.88 | 0.0019315 | 0.00042493 | 0.0015066
5565 | 16 | 5 | 17.1 | 17.1 | 0.78 | 19.9 | 1.1 | 0.0024144 | 0.00053117 | 0.0018832
5566 | 15 | 6 | 16.32 | 16.32 | 0.78 | 19.68 | 1.32 | 0.0028973 | 0.0006374 | 0.0022599
5567 | 14 | 7 | 15.54 | 15.54 | 0.78 | 19.46 | 1.54 | 0.0033802 | 0.00074364 | 0.0026365
5568 | 14 | 7 | 15.54 | 15.54 | 0.78 | 19.46 | 1.54 | 0.0033802 | 0.00074364 | 0.0026365
5569 | 14.1 | 6.9 | 15.618 | 15.618 | 0.78 | 19.482 | 1.518 | 0.0033319 | 0.00073301 | 0.0025989
5570 | 14.1 | 6.9 | 15.618 | 15.618 | 0.78 | 19.482 | 1.518 | 0.0033319 | 0.00073301 | 0.0025989
5571 | 13.9 | 7.1 | 15.462 | 15.462 | 0.78 | 19.438 | 1.562 | 0.0034284 | 0.00075426 | 0.0026742
5572 | 13.6 | 7.4 | 15.228 | 15.228 | 0.78 | 19.372 | 1.628 | 0.0035733 | 0.00078613 | 0.0027872
5573 | 13.4 | 7.6 | 15.072 | 15.072 | 0.78 | 19.328 | 1.672 | 0.0036699 | 0.00080738 | 0.0028625
5574 | 14.1 | 6.9 | 15.618 | 15.618 | 0.78 | 19.482 | 1.518 | 0.0033319 | 0.00073301 | 0.0025989
5575 | 14.9 | 6.1 | 16.242 | 16.242 | 0.78 | 19.658 | 1.342 | 0.0029456 | 0.00064802 | 0.0022975
5576 | 15.6 | 5.4 | 16.788 | 16.788 | 0.78 | 19.812 | 1.188 | 0.0026076 | 0.00057366 | 0.0020339
5577 | 17.1 | 3.9 | 17.958 | 17.958 | 0.78 | 20.142 | 0.858 | 0.0018832 | 0.00041431 | 0.0014689
5578 | 18.6 | 2.4 | 19.128 | 19.128 | 0.78 | 20.472 | 0.528 | 0.0011589 | 0.00025496 | 0.00090395
5579 | 20.1 | 0.9 | 20.298 | 20.298 | 0.78 | 20.802 | 0.198 | 0.00043459 | 9.561e-05 | 0.00033898
5580 | 20.4 | 0.6 | 20.532 | 20.532 | 0.78 | 20.868 | 0.132 | 0.00028973 | 6.374e-05 | 0.00022599
5581 | 20.6 | 0.4 | 20.688 | 20.688 | 0.78 | 20.912 | 0.088 | 0.00019315 | 4.2493e-05 | 0.00015066
5582 | 20.9 | 0.1 | 20.922 | 20.922 | 0.78 | 20.978 | 0.022 | 4.8288e-05 | 1.0623e-05 | 3.7665e-05
5583 | 19.6 | 1.4 | 19.908 | 19.908 | 0.78 | 20.692 | 0.308 | 0.00067603 | 0.00014873 | 0.0005273
5584 | 18.4 | 2.6 | 18.972 | 18.972 | 0.78 | 20.428 | 0.572 | 0.0012555 | 0.00027621 | 0.00097928
5585 | 17.1 | 3.9 | 17.958 | 17.958 | 0.78 | 20.142 | 0.858 | 0.0018832 | 0.00041431 | 0.0014689
5586 | 16.2 | 4.8 | 17.256 | 17.256 | 0.78 | 19.944 | 1.056 | 0.0023178 | 0.00050992 | 0.0018079
5587 | 15.2 | 5.8 | 16.476 | 16.476 | 0.78 | 19.724 | 1.276 | 0.0028007 | 0.00061615 | 0.0021845
5588 | 14.3 | 6.7 | 15.774 | 15.774 | 0.78 | 19.526 | 1.474 | 0.0032353 | 0.00071177 | 0.0025235
5589 | 14 | 7 | 15.54 | 15.54 | 0.78 | 19.46 | 1.54 | 0.0033802 | 0.00074364 | 0.0026365
5590 | 13.8 | 7.2 | 15.384 | 15.384 | 0.78 | 19.416 | 1.584 | 0.0034767 | 0.00076488 | 0.0027119
5591 | 13.5 | 7.5 | 15.15 | 15.15 | 0.78 | 19.35 | 1.65 | 0.0036216 | 0.00079675 | 0.0028248
5592 | 13.3 | 7.7 | 14.994 | 14.994 | 0.78 | 19.306 | 1.694 | 0.0037182 | 0.000818 | 0.0029002
5593 | 13.2 | 7.8 | 14.916 | 14.916 | 0.78 | 19.284 | 1.716 | 0.0037665 | 0.00082862 | 0.0029378
5594 | 13 | 8 | 14.76 | 14.76 | 0.78 | 19.24 | 1.76 | 0.003863 | 0.00084987 | 0.0030132
5595 | 12.2 | 8.8 | 14.136 | 14.136 | 0.78 | 19.064 | 1.936 | 0.0042493 | 0.00093486 | 0.0033145
5596 | 11.5 | 9.5 | 13.59 | 13.59 | 0.78 | 18.91 | 2.09 | 0.0045874 | 0.0010092 | 0.0035781
5597 | 10.7 | 10.3 | 12.966 | 12.966 | 0.78 | 18.734 | 2.266 | 0.0049737 | 0.0010942 | 0.0038795
5598 | 12.8 | 8.2 | 14.604 | 14.604 | 0.78 | 19.196 | 1.804 | 0.0039596 | 0.00087112 | 0.0030885
5599 | 14.9 | 6.1 | 16.242 | 16.242 | 0.78 | 19.658 | 1.342 | 0.0029456 | 0.00064802 | 0.0022975
5600 | 17 | 4 | 17.88 | 17.88 | 0.78 | 20.12 | 0.88 | 0.0019315 | 0.00042493 | 0.0015066
5601 | 18.2 | 2.8 | 18.816 | 18.816 | 0.78 | 20.384 | 0.616 | 0.0013521 | 0.00029745 | 0.0010546
5602 | 19.4 | 1.6 | 19.752 | 19.752 | 0.78 | 20.648 | 0.352 | 0.00077261 | 0.00016997 | 0.00060263
5603 | 20.6 | 0.4 | 20.688 | 20.688 | 0.78 | 20.912 | 0.088 | 0.00019315 | 4.2493e-05 | 0.00015066
5604 | 19.6 | 1.4 | 19.908 | 19.908 | 0.78 | 20.692 | 0.308 | 0.00067603 | 0.00014873 | 0.0005273
5605 | 18.5 | 2.5 | 19.05 | 19.05 | 0.78 | 20.45 | 0.55 | 0.0012072 | 0.00026558 | 0.00094162
5606 | 17.5 | 3.5 | 18.27 | 18.27 | 0.78 | 20.23 | 0.77 | 0.0016901 | 0.00037182 | 0.0013183
5607 | 17.6 | 3.4 | 18.348 | 18.348 | 0.78 | 20.252 | 0.748 | 0.0016418 | 0.00036119 | 0.0012806
5608 | 17.7 | 3.3 | 18.426 | 18.426 | 0.78 | 20.274 | 0.726 | 0.0015935 | 0.00035057 | 0.0012429
5609 | 17.8 | 3.2 | 18.504 | 18.504 | 0.78 | 20.296 | 0.704 | 0.0015452 | 0.00033995 | 0.0012053
5610 | 17.3 | 3.7 | 18.114 | 18.114 | 0.78 | 20.186 | 0.814 | 0.0017867 | 0.00039306 | 0.0013936
5611 | 16.8 | 4.2 | 17.724 | 17.724 | 0.78 | 20.076 | 0.924 | 0.0020281 | 0.00044618 | 0.0015819
5612 | 16.3 | 4.7 | 17.334 | 17.334 | 0.78 | 19.966 | 1.034 | 0.0022695 | 0.0004993 | 0.0017702
5613 | 15.8 | 5.2 | 16.944 | 16.944 | 0.78 | 19.856 | 1.144 | 0.002511 | 0.00055241 | 0.0019586
5614 | 15.2 | 5.8 | 16.476 | 16.476 | 0.78 | 19.724 | 1.276 | 0.0028007 | 0.00061615 | 0.0021845
5615 | 14.7 | 6.3 | 16.086 | 16.086 | 0.78 | 19.614 | 1.386 | 0.0030421 | 0.00066927 | 0.0023729
5616 | 14.5 | 6.5 | 15.93 | 15.93 | 0.78 | 19.57 | 1.43 | 0.0031387 | 0.00069052 | 0.0024482
5617 | 14.4 | 6.6 | 15.852 | 15.852 | 0.78 | 19.548 | 1.452 | 0.003187 | 0.00070114 | 0.0024859
5618 | 14.2 | 6.8 | 15.696 | 15.696 | 0.78 | 19.504 | 1.496 | 0.0032836 | 0.00072239 | 0.0025612
5619 | 14.5 | 6.5 | 15.93 | 15.93 | 0.78 | 19.57 | 1.43 | 0.0031387 | 0.00069052 | 0.0024482
5620 | 14.7 | 6.3 | 16.086 | 16.086 | 0.78 | 19.614 | 1.386 | 0.0030421 | 0.00066927 | 0.0023729
5621 | 15 | 6 | 16.32 | 16.32 | 0.78 | 19.68 | 1.32 | 0.0028973 | 0.0006374 | 0.0022599
5622 | 15.2 | 5.8 | 16.476 | 16.476 | 0.78 | 19.724 | 1.276 | 0.0028007 | 0.00061615 | 0.0021845
5623 | 15.3 | 5.7 | 16.554 | 16.554 | 0.78 | 19.746 | 1.254 | 0.0027524 | 0.00060553 | 0.0021469
5624 | 15.5 | 5.5 | 16.71 | 16.71 | 0.78 | 19.79 | 1.21 | 0.0026558 | 0.00058428 | 0.0020716
5625 | 15.4 | 5.6 | 16.632 | 16.632 | 0.78 | 19.768 | 1.232 | 0.0027041 | 0.00059491 | 0.0021092
5626 | 15.2 | 5.8 | 16.476 | 16.476 | 0.78 | 19.724 | 1.276 | 0.0028007 | 0.00061615 | 0.0021845
5627 | 15.1 | 5.9 | 16.398 | 16.398 | 0.78 | 19.702 | 1.298 | 0.002849 | 0.00062678 | 0.0022222
5628 | 15.8 | 5.2 | 16.944 | 16.944 | 0.78 | 19.856 | 1.144 | 0.002511 | 0.00055241 | 0.0019586
5629 | 16.5 | 4.5 | 17.49 | 17.49 | 0.78 | 20.01 | 0.99 | 0.002173 | 0.00047805 | 0.0016949
5630 | 17.2 | 3.8 | 18.036 | 18.036 | 0.78 | 20.164 | 0.836 | 0.0018349 | 0.00040369 | 0.0014313
5631 | 17.7 | 3.3 | 18.426 | 18.426 | 0.78 | 20.274 | 0.726 | 0.0015935 | 0.00035057 | 0.0012429
5632 | 18.1 | 2.9 | 18.738 | 18.738 | 0.78 | 20.362 | 0.638 | 0.0014004 | 0.00030808 | 0.0010923
5633 | 18.6 | 2.4 | 19.128 | 19.128 | 0.78 | 20.472 | 0.528 | 0.0011589 | 0.00025496 | 0.00090395
5634 | 17.8 | 3.2 | 18.504 | 18.504 | 0.78 | 20.296 | 0.704 | 0.0015452 | 0.00033995 | 0.0012053
5635 | 17.1 | 3.9 | 17.958 | 17.958 | 0.78 | 20.142 | 0.858 | 0.0018832 | 0.00041431 | 0.0014689
5636 | 16.3 | 4.7 | 17.334 | 17.334 | 0.78 | 19.966 | 1.034 | 0.0022695 | 0.0004993 | 0.0017702
5637 | 15.5 | 5.5 | 16.71 | 16.71 | 0.78 | 19.79 | 1.21 | 0.0026558 | 0.00058428 | 0.0020716
5638 | 14.6 | 6.4 | 16.008 | 16.008 | 0.78 | 19.592 | 1.408 | 0.0030904 | 0.0006799 | 0.0024105
5639 | 13.8 | 7.2 | 15.384 | 15.384 | 0.78 | 19.416 | 1.584 | 0.0034767 | 0.00076488 | 0.0027119
5640 | 13.1 | 7.9 | 14.838 | 14.838 | 0.78 | 19.262 | 1.738 | 0.0038148 | 0.00083925 | 0.0029755
5641 | 12.3 | 8.7 | 14.214 | 14.214 | 0.78 | 19.086 | 1.914 | 0.0042011 | 0.00092423 | 0.0032768
5642 | 11.6 | 9.4 | 13.668 | 13.668 | 0.78 | 18.932 | 2.068 | 0.0045391 | 0.0009986 | 0.0035405
5643 | 12.3 | 8.7 | 14.214 | 14.214 | 0.78 | 19.086 | 1.914 | 0.0042011 | 0.00092423 | 0.0032768
5644 | 13 | 8 | 14.76 | 14.76 | 0.78 | 19.24 | 1.76 | 0.003863 | 0.00084987 | 0.0030132
5645 | 13.7 | 7.3 | 15.306 | 15.306 | 0.78 | 19.394 | 1.606 | 0.003525 | 0.00077551 | 0.0027495
5646 | 14 | 7 | 15.54 | 15.54 | 0.78 | 19.46 | 1.54 | 0.0033802 | 0.00074364 | 0.0026365
5647 | 14.4 | 6.6 | 15.852 | 15.852 | 0.78 | 19.548 | 1.452 | 0.003187 | 0.00070114 | 0.0024859
5648 | 14.7 | 6.3 | 16.086 | 16.086 | 0.78 | 19.614 | 1.386 | 0.0030421 | 0.00066927 | 0.0023729
5649 | 15 | 6 | 16.32 | 16.32 | 0.78 | 19.68 | 1.32 | 0.0028973 | 0.0006374 | 0.0022599
5650 | 15.3 | 5.7 | 16.554 | 16.554 | 0.78 | 19.746 | 1.254 | 0.0027524 | 0.00060553 | 0.0021469
5651 | 15.6 | 5.4 | 16.788 | 16.788 | 0.78 | 19.812 | 1.188 | 0.0026076 | 0.00057366 | 0.0020339
5652 | 16.3 | 4.7 | 17.334 | 17.334 | 0.78 | 19.966 | 1.034 | 0.0022695 | 0.0004993 | 0.0017702
5653 | 17 | 4 | 17.88 | 17.88 | 0.78 | 20.12 | 0.88 | 0.0019315 | 0.00042493 | 0.0015066
5654 | 17.7 | 3.3 | 18.426 | 18.426 | 0.78 | 20.274 | 0.726 | 0.0015935 | 0.00035057 | 0.0012429
5655 | 17.9 | 3.1 | 18.582 | 18.582 | 0.78 | 20.318 | 0.682 | 0.0014969 | 0.00032932 | 0.0011676
5656 | 18 | 3 | 18.66 | 18.66 | 0.78 | 20.34 | 0.66 | 0.0014486 | 0.0003187 | 0.0011299
5657 | 18.2 | 2.8 | 18.816 | 18.816 | 0.78 | 20.384 | 0.616 | 0.0013521 | 0.00029745 | 0.0010546
5658 | 17.4 | 3.6 | 18.192 | 18.192 | 0.78 | 20.208 | 0.792 | 0.0017384 | 0.00038244 | 0.0013559
5659 | 16.5 | 4.5 | 17.49 | 17.49 | 0.78 | 20.01 | 0.99 | 0.002173 | 0.00047805 | 0.0016949
5660 | 15.7 | 5.3 | 16.866 | 16.866 | 0.78 | 19.834 | 1.166 | 0.0025593 | 0.00056304 | 0.0019962
5661 | 15.4 | 5.6 | 16.632 | 16.632 | 0.78 | 19.768 | 1.232 | 0.0027041 | 0.00059491 | 0.0021092
5662 | 15.1 | 5.9 | 16.398 | 16.398 | 0.78 | 19.702 | 1.298 | 0.002849 | 0.00062678 | 0.0022222
5663 | 14.8 | 6.2 | 16.164 | 16.164 | 0.78 | 19.636 | 1.364 | 0.0029939 | 0.00065865 | 0.0023352
5664 | 14.6 | 6.4 | 16.008 | 16.008 | 0.78 | 19.592 | 1.408 | 0.0030904 | 0.0006799 | 0.0024105
5665 | 14.3 | 6.7 | 15.774 | 15.774 | 0.78 | 19.526 | 1.474 | 0.0032353 | 0.00071177 | 0.0025235
5666 | 14.1 | 6.9 | 15.618 | 15.618 | 0.78 | 19.482 | 1.518 | 0.0033319 | 0.00073301 | 0.0025989
5667 | 14.1 | 6.9 | 15.618 | 15.618 | 0.78 | 19.482 | 1.518 | 0.0033319 | 0.00073301 | 0.0025989
5668 | 14.2 | 6.8 | 15.696 | 15.696 | 0.78 | 19.504 | 1.496 | 0.0032836 | 0.00072239 | 0.0025612
5669 | 14.2 | 6.8 | 15.696 | 15.696 | 0.78 | 19.504 | 1.496 | 0.0032836 | 0.00072239 | 0.0025612
5670 | 14.4 | 6.6 | 15.852 | 15.852 | 0.78 | 19.548 | 1.452 | 0.003187 | 0.00070114 | 0.0024859
5671 | 14.7 | 6.3 | 16.086 | 16.086 | 0.78 | 19.614 | 1.386 | 0.0030421 | 0.00066927 | 0.0023729
5672 | 14.9 | 6.1 | 16.242 | 16.242 | 0.78 | 19.658 | 1.342 | 0.0029456 | 0.00064802 | 0.0022975
5673 | 14.8 | 6.2 | 16.164 | 16.164 | 0.78 | 19.636 | 1.364 | 0.0029939 | 0.00065865 | 0.0023352
5674 | 14.7 | 6.3 | 16.086 | 16.086 | 0.78 | 19.614 | 1.386 | 0.0030421 | 0.00066927 | 0.0023729
5675 | 14.6 | 6.4 | 16.008 | 16.008 | 0.78 | 19.592 | 1.408 | 0.0030904 | 0.0006799 | 0.0024105
5676 | 14.9 | 6.1 | 16.242 | 16.242 | 0.78 | 19.658 | 1.342 | 0.0029456 | 0.00064802 | 0.0022975
5677 | 15.1 | 5.9 | 16.398 | 16.398 | 0.78 | 19.702 | 1.298 | 0.002849 | 0.00062678 | 0.0022222
5678 | 15.4 | 5.6 | 16.632 | 16.632 | 0.78 | 19.768 | 1.232 | 0.0027041 | 0.00059491 | 0.0021092
5679 | 15.2 | 5.8 | 16.476 | 16.476 | 0.78 | 19.724 | 1.276 | 0.0028007 | 0.00061615 | 0.0021845
5680 | 14.9 | 6.1 | 16.242 | 16.242 | 0.78 | 19.658 | 1.342 | 0.0029456 | 0.00064802 | 0.0022975
5681 | 14.7 | 6.3 | 16.086 | 16.086 | 0.78 | 19.614 | 1.386 | 0.0030421 | 0.00066927 | 0.0023729
5682 | 14.3 | 6.7 | 15.774 | 15.774 | 0.78 | 19.526 | 1.474 | 0.0032353 | 0.00071177 | 0.0025235
5683 | 13.8 | 7.2 | 15.384 | 15.384 | 0.78 | 19.416 | 1.584 | 0.0034767 | 0.00076488 | 0.0027119
5684 | 13.4 | 7.6 | 15.072 | 15.072 | 0.78 | 19.328 | 1.672 | 0.0036699 | 0.00080738 | 0.0028625
5685 | 13.1 | 7.9 | 14.838 | 14.838 | 0.78 | 19.262 | 1.738 | 0.0038148 | 0.00083925 | 0.0029755
5686 | 12.8 | 8.2 | 14.604 | 14.604 | 0.78 | 19.196 | 1.804 | 0.0039596 | 0.00087112 | 0.0030885
5687 | 12.5 | 8.5 | 14.37 | 14.37 | 0.78 | 19.13 | 1.87 | 0.0041045 | 0.00090299 | 0.0032015
5688 | 12.2 | 8.8 | 14.136 | 14.136 | 0.78 | 19.064 | 1.936 | 0.0042493 | 0.00093486 | 0.0033145
5689 | 11.9 | 9.1 | 13.902 | 13.902 | 0.78 | 18.998 | 2.002 | 0.0043942 | 0.00096673 | 0.0034275
5690 | 11.6 | 9.4 | 13.668 | 13.668 | 0.78 | 18.932 | 2.068 | 0.0045391 | 0.0009986 | 0.0035405
5691 | 11.1 | 9.9 | 13.278 | 13.278 | 0.78 | 18.822 | 2.178 | 0.0047805 | 0.0010517 | 0.0037288
5692 | 10.5 | 10.5 | 12.81 | 12.81 | 0.78 | 18.69 | 2.31 | 0.0050702 | 0.0011155 | 0.0039548
5693 | 10 | 11 | 12.42 | 12.42 | 0.78 | 18.58 | 2.42 | 0.0053117 | 0.0011686 | 0.0041431
5694 | 10.5 | 10.5 | 12.81 | 12.81 | 0.78 | 18.69 | 2.31 | 0.0050702 | 0.0011155 | 0.0039548
5695 | 10.9 | 10.1 | 13.122 | 13.122 | 0.78 | 18.778 | 2.222 | 0.0048771 | 0.001073 | 0.0038041
5696 | 11.4 | 9.6 | 13.512 | 13.512 | 0.78 | 18.888 | 2.112 | 0.0046356 | 0.0010198 | 0.0036158
5697 | 11.9 | 9.1 | 13.902 | 13.902 | 0.78 | 18.998 | 2.002 | 0.0043942 | 0.00096673 | 0.0034275
5698 | 12.5 | 8.5 | 14.37 | 14.37 | 0.78 | 19.13 | 1.87 | 0.0041045 | 0.00090299 | 0.0032015
5699 | 13 | 8 | 14.76 | 14.76 | 0.78 | 19.24 | 1.76 | 0.003863 | 0.00084987 | 0.0030132
5700 | 13.3 | 7.7 | 14.994 | 14.994 | 0.78 | 19.306 | 1.694 | 0.0037182 | 0.000818 | 0.0029002
5701 | 13.6 | 7.4 | 15.228 | 15.228 | 0.78 | 19.372 | 1.628 | 0.0035733 | 0.00078613 | 0.0027872
5702 | 13.9 | 7.1 | 15.462 | 15.462 | 0.78 | 19.438 | 1.562 | 0.0034284 | 0.00075426 | 0.0026742
5703 | 13.6 | 7.4 | 15.228 | 15.228 | 0.78 | 19.372 | 1.628 | 0.0035733 | 0.00078613 | 0.0027872
5704 | 13.3 | 7.7 | 14.994 | 14.994 | 0.78 | 19.306 | 1.694 | 0.0037182 | 0.000818 | 0.0029002
5705 | 13 | 8 | 14.76 | 14.76 | 0.78 | 19.24 | 1.76 | 0.003863 | 0.00084987 | 0.0030132
5706 | 12.5 | 8.5 | 14.37 | 14.37 | 0.78 | 19.13 | 1.87 | 0.0041045 | 0.00090299 | 0.0032015
5707 | 11.9 | 9.1 | 13.902 | 13.902 | 0.78 | 18.998 | 2.002 | 0.0043942 | 0.00096673 | 0.0034275
5708 | 11.4 | 9.6 | 13.512 | 13.512 | 0.78 | 18.888 | 2.112 | 0.0046356 | 0.0010198 | 0.0036158
5709 | 11 | 10 | 13.2 | 13.2 | 0.78 | 18.8 | 2.2 | 0.0048288 | 0.0010623 | 0.0037665
5710 | 10.6 | 10.4 | 12.888 | 12.888 | 0.78 | 18.712 | 2.288 | 0.005022 | 0.0011048 | 0.0039171
5711 | 10.2 | 10.8 | 12.576 | 12.576 | 0.78 | 18.624 | 2.376 | 0.0052151 | 0.0011473 | 0.0040678
5712 | 9.8 | 11.2 | 12.264 | 12.264 | 0.78 | 18.536 | 2.464 | 0.0054083 | 0.0011898 | 0.0042184
5713 | 9.3 | 11.7 | 11.874 | 11.874 | 0.78 | 18.426 | 2.574 | 0.0056497 | 0.0012429 | 0.0044068
5714 | 8.9 | 12.1 | 11.562 | 11.562 | 0.78 | 18.338 | 2.662 | 0.0058428 | 0.0012854 | 0.0045574
5715 | 8.4 | 12.6 | 11.172 | 11.172 | 0.78 | 18.228 | 2.772 | 0.0060843 | 0.0013385 | 0.0047457
5716 | 7.8 | 13.2 | 10.704 | 10.704 | 0.78 | 18.096 | 2.904 | 0.006374 | 0.0014023 | 0.0049717
5717 | 7.3 | 13.7 | 10.314 | 10.314 | 0.78 | 17.986 | 3.014 | 0.0066155 | 0.0014554 | 0.0051601
5718 | 8.3 | 12.7 | 11.094 | 11.094 | 0.78 | 18.206 | 2.794 | 0.0061326 | 0.0013492 | 0.0047834
5719 | 9.4 | 11.6 | 11.952 | 11.952 | 0.78 | 18.448 | 2.552 | 0.0056014 | 0.0012323 | 0.0043691
5720 | 10.4 | 10.6 | 12.732 | 12.732 | 0.78 | 18.668 | 2.332 | 0.0051185 | 0.0011261 | 0.0039925
5721 | 11.5 | 9.5 | 13.59 | 13.59 | 0.78 | 18.91 | 2.09 | 0.0045874 | 0.0010092 | 0.0035781
5722 | 12.6 | 8.4 | 14.448 | 14.448 | 0.78 | 19.152 | 1.848 | 0.0040562 | 0.00089236 | 0.0031638
5723 | 13.7 | 7.3 | 15.306 | 15.306 | 0.78 | 19.394 | 1.606 | 0.003525 | 0.00077551 | 0.0027495
5724 | 13.8 | 7.2 | 15.384 | 15.384 | 0.78 | 19.416 | 1.584 | 0.0034767 | 0.00076488 | 0.0027119
5725 | 14 | 7 | 15.54 | 15.54 | 0.78 | 19.46 | 1.54 | 0.0033802 | 0.00074364 | 0.0026365
5726 | 14.1 | 6.9 | 15.618 | 15.618 | 0.78 | 19.482 | 1.518 | 0.0033319 | 0.00073301 | 0.0025989
5727 | 14 | 7 | 15.54 | 15.54 | 0.78 | 19.46 | 1.54 | 0.0033802 | 0.00074364 | 0.0026365
5728 | 13.8 | 7.2 | 15.384 | 15.384 | 0.78 | 19.416 | 1.584 | 0.0034767 | 0.00076488 | 0.0027119
5729 | 13.7 | 7.3 | 15.306 | 15.306 | 0.78 | 19.394 | 1.606 | 0.003525 | 0.00077551 | 0.0027495
5730 | 12.6 | 8.4 | 14.448 | 14.448 | 0.78 | 19.152 | 1.848 | 0.0040562 | 0.00089236 | 0.0031638
5731 | 11.5 | 9.5 | 13.59 | 13.59 | 0.78 | 18.91 | 2.09 | 0.0045874 | 0.0010092 | 0.0035781
5732 | 10.4 | 10.6 | 12.732 | 12.732 | 0.78 | 18.668 | 2.332 | 0.0051185 | 0.0011261 | 0.0039925
5733 | 9.6 | 11.4 | 12.108 | 12.108 | 0.78 | 18.492 | 2.508 | 0.0055048 | 0.0012111 | 0.0042938
5734 | 8.9 | 12.1 | 11.562 | 11.562 | 0.78 | 18.338 | 2.662 | 0.0058428 | 0.0012854 | 0.0045574
5735 | 8.1 | 12.9 | 10.938 | 10.938 | 0.78 | 18.162 | 2.838 | 0.0062292 | 0.0013704 | 0.0048587
5736 | 7.9 | 13.1 | 10.782 | 10.782 | 0.78 | 18.118 | 2.882 | 0.0063257 | 0.0013917 | 0.0049341
5737 | 7.7 | 13.3 | 10.626 | 10.626 | 0.78 | 18.074 | 2.926 | 0.0064223 | 0.0014129 | 0.0050094
5738 | 7.5 | 13.5 | 10.47 | 10.47 | 0.78 | 18.03 | 2.97 | 0.0065189 | 0.0014342 | 0.0050847
5739 | 7.5 | 13.5 | 10.47 | 10.47 | 0.78 | 18.03 | 2.97 | 0.0065189 | 0.0014342 | 0.0050847
5740 | 7.6 | 13.4 | 10.548 | 10.548 | 0.78 | 18.052 | 2.948 | 0.0064706 | 0.0014235 | 0.0050471
5741 | 7.6 | 13.4 | 10.548 | 10.548 | 0.78 | 18.052 | 2.948 | 0.0064706 | 0.0014235 | 0.0050471
5742 | 8.3 | 12.7 | 11.094 | 11.094 | 0.78 | 18.206 | 2.794 | 0.0061326 | 0.0013492 | 0.0047834
5743 | 8.9 | 12.1 | 11.562 | 11.562 | 0.78 | 18.338 | 2.662 | 0.0058428 | 0.0012854 | 0.0045574
5744 | 9.6 | 11.4 | 12.108 | 12.108 | 0.78 | 18.492 | 2.508 | 0.0055048 | 0.0012111 | 0.0042938
5745 | 9.8 | 11.2 | 12.264 | 12.264 | 0.78 | 18.536 | 2.464 | 0.0054083 | 0.0011898 | 0.0042184
5746 | 10 | 11 | 12.42 | 12.42 | 0.78 | 18.58 | 2.42 | 0.0053117 | 0.0011686 | 0.0041431
5747 | 10.2 | 10.8 | 12.576 | 12.576 | 0.78 | 18.624 | 2.376 | 0.0052151 | 0.0011473 | 0.0040678
5748 | 10.6 | 10.4 | 12.888 | 12.888 | 0.78 | 18.712 | 2.288 | 0.005022 | 0.0011048 | 0.0039171
5749 | 11 | 10 | 13.2 | 13.2 | 0.78 | 18.8 | 2.2 | 0.0048288 | 0.0010623 | 0.0037665
5750 | 11.4 | 9.6 | 13.512 | 13.512 | 0.78 | 18.888 | 2.112 | 0.0046356 | 0.0010198 | 0.0036158
5751 | 11.9 | 9.1 | 13.902 | 13.902 | 0.78 | 18.998 | 2.002 | 0.0043942 | 0.00096673 | 0.0034275
5752 | 12.3 | 8.7 | 14.214 | 14.214 | 0.78 | 19.086 | 1.914 | 0.0042011 | 0.00092423 | 0.0032768
5753 | 12.8 | 8.2 | 14.604 | 14.604 | 0.78 | 19.196 | 1.804 | 0.0039596 | 0.00087112 | 0.0030885
5754 | 12.3 | 8.7 | 14.214 | 14.214 | 0.78 | 19.086 | 1.914 | 0.0042011 | 0.00092423 | 0.0032768
5755 | 11.9 | 9.1 | 13.902 | 13.902 | 0.78 | 18.998 | 2.002 | 0.0043942 | 0.00096673 | 0.0034275
5756 | 11.4 | 9.6 | 13.512 | 13.512 | 0.78 | 18.888 | 2.112 | 0.0046356 | 0.0010198 | 0.0036158
5757 | 11 | 10 | 13.2 | 13.2 | 0.78 | 18.8 | 2.2 | 0.0048288 | 0.0010623 | 0.0037665
5758 | 10.5 | 10.5 | 12.81 | 12.81 | 0.78 | 18.69 | 2.31 | 0.0050702 | 0.0011155 | 0.0039548
5759 | 10.1 | 10.9 | 12.498 | 12.498 | 0.78 | 18.602 | 2.398 | 0.0052634 | 0.0011579 | 0.0041054
5760 | 9.9 | 11.1 | 12.342 | 12.342 | 0.78 | 18.558 | 2.442 | 0.00536 | 0.0011792 | 0.0041808
5761 | 9.7 | 11.3 | 12.186 | 12.186 | 0.78 | 18.514 | 2.486 | 0.0054565 | 0.0012004 | 0.0042561
5762 | 9.5 | 11.5 | 12.03 | 12.03 | 0.78 | 18.47 | 2.53 | 0.0055531 | 0.0012217 | 0.0043314
5763 | 9.4 | 11.6 | 11.952 | 11.952 | 0.78 | 18.448 | 2.552 | 0.0056014 | 0.0012323 | 0.0043691
5764 | 9.2 | 11.8 | 11.796 | 11.796 | 0.78 | 18.404 | 2.596 | 0.005698 | 0.0012536 | 0.0044444
5765 | 9.1 | 11.9 | 11.718 | 11.718 | 0.78 | 18.382 | 2.618 | 0.0057463 | 0.0012642 | 0.0044821
5766 | 9.5 | 11.5 | 12.03 | 12.03 | 0.78 | 18.47 | 2.53 | 0.0055531 | 0.0012217 | 0.0043314
5767 | 9.9 | 11.1 | 12.342 | 12.342 | 0.78 | 18.558 | 2.442 | 0.00536 | 0.0011792 | 0.0041808
5768 | 10.3 | 10.7 | 12.654 | 12.654 | 0.78 | 18.646 | 2.354 | 0.0051668 | 0.0011367 | 0.0040301
5769 | 11.5 | 9.5 | 13.59 | 13.59 | 0.78 | 18.91 | 2.09 | 0.0045874 | 0.0010092 | 0.0035781
5770 | 12.6 | 8.4 | 14.448 | 14.448 | 0.78 | 19.152 | 1.848 | 0.0040562 | 0.00089236 | 0.0031638
5771 | 13.8 | 7.2 | 15.384 | 15.384 | 0.78 | 19.416 | 1.584 | 0.0034767 | 0.00076488 | 0.0027119
5772 | 14.7 | 6.3 | 16.086 | 16.086 | 0.78 | 19.614 | 1.386 | 0.0030421 | 0.00066927 | 0.0023729
5773 | 15.7 | 5.3 | 16.866 | 16.866 | 0.78 | 19.834 | 1.166 | 0.0025593 | 0.00056304 | 0.0019962
5774 | 16.6 | 4.4 | 17.568 | 17.568 | 0.78 | 20.032 | 0.968 | 0.0021247 | 0.00046743 | 0.0016572
5775 | 16.2 | 4.8 | 17.256 | 17.256 | 0.78 | 19.944 | 1.056 | 0.0023178 | 0.00050992 | 0.0018079
5776 | 15.8 | 5.2 | 16.944 | 16.944 | 0.78 | 19.856 | 1.144 | 0.002511 | 0.00055241 | 0.0019586
5777 | 15.4 | 5.6 | 16.632 | 16.632 | 0.78 | 19.768 | 1.232 | 0.0027041 | 0.00059491 | 0.0021092
5778 | 14.4 | 6.6 | 15.852 | 15.852 | 0.78 | 19.548 | 1.452 | 0.003187 | 0.00070114 | 0.0024859
5779 | 13.3 | 7.7 | 14.994 | 14.994 | 0.78 | 19.306 | 1.694 | 0.0037182 | 0.000818 | 0.0029002
5780 | 12.3 | 8.7 | 14.214 | 14.214 | 0.78 | 19.086 | 1.914 | 0.0042011 | 0.00092423 | 0.0032768
5781 | 12.1 | 8.9 | 14.058 | 14.058 | 0.78 | 19.042 | 1.958 | 0.0042976 | 0.00094548 | 0.0033522
5782 | 12 | 9 | 13.98 | 13.98 | 0.78 | 19.02 | 1.98 | 0.0043459 | 0.0009561 | 0.0033898
5783 | 11.8 | 9.2 | 13.824 | 13.824 | 0.78 | 18.976 | 2.024 | 0.0044425 | 0.00097735 | 0.0034651
5784 | 10.6 | 10.4 | 12.888 | 12.888 | 0.78 | 18.712 | 2.288 | 0.005022 | 0.0011048 | 0.0039171
5785 | 9.3 | 11.7 | 11.874 | 11.874 | 0.78 | 18.426 | 2.574 | 0.0056497 | 0.0012429 | 0.0044068
5786 | 8.1 | 12.9 | 10.938 | 10.938 | 0.78 | 18.162 | 2.838 | 0.0062292 | 0.0013704 | 0.0048587
5787 | 8 | 13 | 10.86 | 10.86 | 0.78 | 18.14 | 2.86 | 0.0062774 | 0.001381 | 0.0048964
5788 | 8 | 13 | 10.86 | 10.86 | 0.78 | 18.14 | 2.86 | 0.0062774 | 0.001381 | 0.0048964
5789 | 7.9 | 13.1 | 10.782 | 10.782 | 0.78 | 18.118 | 2.882 | 0.0063257 | 0.0013917 | 0.0049341
5790 | 8.2 | 12.8 | 11.016 | 11.016 | 0.78 | 18.184 | 2.816 | 0.0061809 | 0.0013598 | 0.0048211
5791 | 8.4 | 12.6 | 11.172 | 11.172 | 0.78 | 18.228 | 2.772 | 0.0060843 | 0.0013385 | 0.0047457
5792 | 8.7 | 12.3 | 11.406 | 11.406 | 0.78 | 18.294 | 2.706 | 0.0059394 | 0.0013067 | 0.0046328
5793 | 10.5 | 10.5 | 12.81 | 12.81 | 0.78 | 18.69 | 2.31 | 0.0050702 | 0.0011155 | 0.0039548
5794 | 12.4 | 8.6 | 14.292 | 14.292 | 0.78 | 19.108 | 1.892 | 0.0041528 | 0.00091361 | 0.0032392
5795 | 14.2 | 6.8 | 15.696 | 15.696 | 0.78 | 19.504 | 1.496 | 0.0032836 | 0.00072239 | 0.0025612
5796 | 14.6 | 6.4 | 16.008 | 16.008 | 0.78 | 19.592 | 1.408 | 0.0030904 | 0.0006799 | 0.0024105
5797 | 15.1 | 5.9 | 16.398 | 16.398 | 0.78 | 19.702 | 1.298 | 0.002849 | 0.00062678 | 0.0022222
5798 | 15.5 | 5.5 | 16.71 | 16.71 | 0.78 | 19.79 | 1.21 | 0.0026558 | 0.00058428 | 0.0020716
5799 | 15.4 | 5.6 | 16.632 | 16.632 | 0.78 | 19.768 | 1.232 | 0.0027041 | 0.00059491 | 0.0021092
5800 | 15.3 | 5.7 | 16.554 | 16.554 | 0.78 | 19.746 | 1.254 | 0.0027524 | 0.00060553 | 0.0021469
5801 | 15.2 | 5.8 | 16.476 | 16.476 | 0.78 | 19.724 | 1.276 | 0.0028007 | 0.00061615 | 0.0021845
5802 | 14.4 | 6.6 | 15.852 | 15.852 | 0.78 | 19.548 | 1.452 | 0.003187 | 0.00070114 | 0.0024859
5803 | 13.5 | 7.5 | 15.15 | 15.15 | 0.78 | 19.35 | 1.65 | 0.0036216 | 0.00079675 | 0.0028248
5804 | 12.7 | 8.3 | 14.526 | 14.526 | 0.78 | 19.174 | 1.826 | 0.0040079 | 0.00088174 | 0.0031262
5805 | 12.2 | 8.8 | 14.136 | 14.136 | 0.78 | 19.064 | 1.936 | 0.0042493 | 0.00093486 | 0.0033145
5806 | 11.8 | 9.2 | 13.824 | 13.824 | 0.78 | 18.976 | 2.024 | 0.0044425 | 0.00097735 | 0.0034651
5807 | 11.3 | 9.7 | 13.434 | 13.434 | 0.78 | 18.866 | 2.134 | 0.0046839 | 0.0010305 | 0.0036535
5808 | 11 | 10 | 13.2 | 13.2 | 0.78 | 18.8 | 2.2 | 0.0048288 | 0.0010623 | 0.0037665
5809 | 10.7 | 10.3 | 12.966 | 12.966 | 0.78 | 18.734 | 2.266 | 0.0049737 | 0.0010942 | 0.0038795
5810 | 10.4 | 10.6 | 12.732 | 12.732 | 0.78 | 18.668 | 2.332 | 0.0051185 | 0.0011261 | 0.0039925
5811 | 10.3 | 10.7 | 12.654 | 12.654 | 0.78 | 18.646 | 2.354 | 0.0051668 | 0.0011367 | 0.0040301
5812 | 10.1 | 10.9 | 12.498 | 12.498 | 0.78 | 18.602 | 2.398 | 0.0052634 | 0.0011579 | 0.0041054
5813 | 10 | 11 | 12.42 | 12.42 | 0.78 | 18.58 | 2.42 | 0.0053117 | 0.0011686 | 0.0041431
5814 | 10.4 | 10.6 | 12.732 | 12.732 | 0.78 | 18.668 | 2.332 | 0.0051185 | 0.0011261 | 0.0039925
5815 | 10.9 | 10.1 | 13.122 | 13.122 | 0.78 | 18.778 | 2.222 | 0.0048771 | 0.001073 | 0.0038041
5816 | 11.3 | 9.7 | 13.434 | 13.434 | 0.78 | 18.866 | 2.134 | 0.0046839 | 0.0010305 | 0.0036535
5817 | 11.5 | 9.5 | 13.59 | 13.59 | 0.78 | 18.91 | 2.09 | 0.0045874 | 0.0010092 | 0.0035781
5818 | 11.8 | 9.2 | 13.824 | 13.824 | 0.78 | 18.976 | 2.024 | 0.0044425 | 0.00097735 | 0.0034651
5819 | 12 | 9 | 13.98 | 13.98 | 0.78 | 19.02 | 1.98 | 0.0043459 | 0.0009561 | 0.0033898
5820 | 11.9 | 9.1 | 13.902 | 13.902 | 0.78 | 18.998 | 2.002 | 0.0043942 | 0.00096673 | 0.0034275
5821 | 11.7 | 9.3 | 13.746 | 13.746 | 0.78 | 18.954 | 2.046 | 0.0044908 | 0.00098797 | 0.0035028
5822 | 11.6 | 9.4 | 13.668 | 13.668 | 0.78 | 18.932 | 2.068 | 0.0045391 | 0.0009986 | 0.0035405
5823 | 11.2 | 9.8 | 13.356 | 13.356 | 0.78 | 18.844 | 2.156 | 0.0047322 | 0.0010411 | 0.0036911
5824 | 10.1 | 10.9 | 12.498 | 12.498 | 0.78 | 18.602 | 2.398 | 0.0052634 | 0.0011579 | 0.0041054
5825 | 9.4 | 11.6 | 11.952 | 11.952 | 0.78 | 18.448 | 2.552 | 0.0056014 | 0.0012323 | 0.0043691
5826 | 8.6 | 12.4 | 11.328 | 11.328 | 0.78 | 18.272 | 2.728 | 0.0059877 | 0.0013173 | 0.0046704
5827 | 8 | 13 | 10.86 | 10.86 | 0.78 | 18.14 | 2.86 | 0.0062774 | 0.001381 | 0.0048964
5828 | 7.4 | 13.6 | 10.392 | 10.392 | 0.78 | 18.008 | 2.992 | 0.0065672 | 0.0014448 | 0.0051224
5829 | 6.9 | 14.1 | 10.002 | 10.002 | 0.78 | 17.898 | 3.102 | 0.0068086 | 0.0014979 | 0.0053107
5830 | 6.6 | 14.4 | 9.768 | 9.768 | 0.78 | 17.832 | 3.168 | 0.0069535 | 0.0015298 | 0.0054237
5831 | 6.6 | 14.4 | 9.768 | 9.768 | 0.78 | 17.832 | 3.168 | 0.0069535 | 0.0015298 | 0.0054237
5832 | 6.7 | 14.3 | 9.846 | 9.846 | 0.78 | 17.854 | 3.146 | 0.0069052 | 0.0015191 | 0.005386
5833 | 7.1 | 13.9 | 10.158 | 10.158 | 0.78 | 17.942 | 3.058 | 0.006712 | 0.0014766 | 0.0052354
5834 | 7.6 | 13.4 | 10.548 | 10.548 | 0.78 | 18.052 | 2.948 | 0.0064706 | 0.0014235 | 0.0050471
5835 | 8.4 | 12.6 | 11.172 | 11.172 | 0.78 | 18.228 | 2.772 | 0.0060843 | 0.0013385 | 0.0047457
5836 | 9.4 | 11.6 | 11.952 | 11.952 | 0.78 | 18.448 | 2.552 | 0.0056014 | 0.0012323 | 0.0043691
5837 | 10.5 | 10.5 | 12.81 | 12.81 | 0.78 | 18.69 | 2.31 | 0.0050702 | 0.0011155 | 0.0039548
5838 | 11.8 | 9.2 | 13.824 | 13.824 | 0.78 | 18.976 | 2.024 | 0.0044425 | 0.00097735 | 0.0034651
5839 | 13.1 | 7.9 | 14.838 | 14.838 | 0.78 | 19.262 | 1.738 | 0.0038148 | 0.00083925 | 0.0029755
5840 | 13.8 | 7.2 | 15.384 | 15.384 | 0.78 | 19.416 | 1.584 | 0.0034767 | 0.00076488 | 0.0027119
5841 | 15.4 | 5.6 | 16.632 | 16.632 | 0.78 | 19.768 | 1.232 | 0.0027041 | 0.00059491 | 0.0021092
5842 | 17.1 | 3.9 | 17.958 | 17.958 | 0.78 | 20.142 | 0.858 | 0.0018832 | 0.00041431 | 0.0014689
5843 | 18.7 | 2.3 | 19.206 | 19.206 | 0.78 | 20.494 | 0.506 | 0.0011106 | 0.00024434 | 0.00086629
5844 | 18.9 | 2.1 | 19.362 | 19.362 | 0.78 | 20.538 | 0.462 | 0.001014 | 0.00022309 | 0.00079096
5845 | 19.1 | 1.9 | 19.518 | 19.518 | 0.78 | 20.582 | 0.418 | 0.00091747 | 0.00020184 | 0.00071563
5846 | 19.3 | 1.7 | 19.674 | 19.674 | 0.78 | 20.626 | 0.374 | 0.0008209 | 0.0001806 | 0.0006403
5847 | 18.8 | 2.2 | 19.284 | 19.284 | 0.78 | 20.516 | 0.484 | 0.0010623 | 0.00023371 | 0.00082862
5848 | 18.4 | 2.6 | 18.972 | 18.972 | 0.78 | 20.428 | 0.572 | 0.0012555 | 0.00027621 | 0.00097928
5849 | 17.9 | 3.1 | 18.582 | 18.582 | 0.78 | 20.318 | 0.682 | 0.0014969 | 0.00032932 | 0.0011676
5850 | 16.5 | 4.5 | 17.49 | 17.49 | 0.78 | 20.01 | 0.99 | 0.002173 | 0.00047805 | 0.0016949
5851 | 15.2 | 5.8 | 16.476 | 16.476 | 0.78 | 19.724 | 1.276 | 0.0028007 | 0.00061615 | 0.0021845
5852 | 13.8 | 7.2 | 15.384 | 15.384 | 0.78 | 19.416 | 1.584 | 0.0034767 | 0.00076488 | 0.0027119
5853 | 12.2 | 8.8 | 14.136 | 14.136 | 0.78 | 19.064 | 1.936 | 0.0042493 | 0.00093486 | 0.0033145
5854 | 10.6 | 10.4 | 12.888 | 12.888 | 0.78 | 18.712 | 2.288 | 0.005022 | 0.0011048 | 0.0039171
5855 | 9 | 12 | 11.64 | 11.64 | 0.78 | 18.36 | 2.64 | 0.0057946 | 0.0012748 | 0.0045198
5856 | 8.8 | 12.2 | 11.484 | 11.484 | 0.78 | 18.316 | 2.684 | 0.0058911 | 0.001296 | 0.0045951
5857 | 8.7 | 12.3 | 11.406 | 11.406 | 0.78 | 18.294 | 2.706 | 0.0059394 | 0.0013067 | 0.0046328
5858 | 8.5 | 12.5 | 11.25 | 11.25 | 0.78 | 18.25 | 2.75 | 0.006036 | 0.0013279 | 0.0047081
5859 | 8.2 | 12.8 | 11.016 | 11.016 | 0.78 | 18.184 | 2.816 | 0.0061809 | 0.0013598 | 0.0048211
5860 | 7.8 | 13.2 | 10.704 | 10.704 | 0.78 | 18.096 | 2.904 | 0.006374 | 0.0014023 | 0.0049717
5861 | 7.5 | 13.5 | 10.47 | 10.47 | 0.78 | 18.03 | 2.97 | 0.0065189 | 0.0014342 | 0.0050847
5862 | 9.2 | 11.8 | 11.796 | 11.796 | 0.78 | 18.404 | 2.596 | 0.005698 | 0.0012536 | 0.0044444
5863 | 10.8 | 10.2 | 13.044 | 13.044 | 0.78 | 18.756 | 2.244 | 0.0049254 | 0.0010836 | 0.0038418
5864 | 12.5 | 8.5 | 14.37 | 14.37 | 0.78 | 19.13 | 1.87 | 0.0041045 | 0.00090299 | 0.0032015
5865 | 13.4 | 7.6 | 15.072 | 15.072 | 0.78 | 19.328 | 1.672 | 0.0036699 | 0.00080738 | 0.0028625
5866 | 14.4 | 6.6 | 15.852 | 15.852 | 0.78 | 19.548 | 1.452 | 0.003187 | 0.00070114 | 0.0024859
5867 | 15.3 | 5.7 | 16.554 | 16.554 | 0.78 | 19.746 | 1.254 | 0.0027524 | 0.00060553 | 0.0021469
5868 | 15.1 | 5.9 | 16.398 | 16.398 | 0.78 | 19.702 | 1.298 | 0.002849 | 0.00062678 | 0.0022222
5869 | 15 | 6 | 16.32 | 16.32 | 0.78 | 19.68 | 1.32 | 0.0028973 | 0.0006374 | 0.0022599
5870 | 14.8 | 6.2 | 16.164 | 16.164 | 0.78 | 19.636 | 1.364 | 0.0029939 | 0.00065865 | 0.0023352
5871 | 15 | 6 | 16.32 | 16.32 | 0.78 | 19.68 | 1.32 | 0.0028973 | 0.0006374 | 0.0022599
5872 | 15.2 | 5.8 | 16.476 | 16.476 | 0.78 | 19.724 | 1.276 | 0.0028007 | 0.00061615 | 0.0021845
5873 | 15.4 | 5.6 | 16.632 | 16.632 | 0.78 | 19.768 | 1.232 | 0.0027041 | 0.00059491 | 0.0021092
5874 | 13.9 | 7.1 | 15.462 | 15.462 | 0.78 | 19.438 | 1.562 | 0.0034284 | 0.00075426 | 0.0026742
5875 | 12.4 | 8.6 | 14.292 | 14.292 | 0.78 | 19.108 | 1.892 | 0.0041528 | 0.00091361 | 0.0032392
5876 | 10.9 | 10.1 | 13.122 | 13.122 | 0.78 | 18.778 | 2.222 | 0.0048771 | 0.001073 | 0.0038041
5877 | 9.5 | 11.5 | 12.03 | 12.03 | 0.78 | 18.47 | 2.53 | 0.0055531 | 0.0012217 | 0.0043314
5878 | 8.1 | 12.9 | 10.938 | 10.938 | 0.78 | 18.162 | 2.838 | 0.0062292 | 0.0013704 | 0.0048587
5879 | 6.7 | 14.3 | 9.846 | 9.846 | 0.78 | 17.854 | 3.146 | 0.0069052 | 0.0015191 | 0.005386
5880 | 6.5 | 14.5 | 9.69 | 9.69 | 0.78 | 17.81 | 3.19 | 0.0070018 | 0.0015404 | 0.0054614
5881 | 6.2 | 14.8 | 9.456 | 9.456 | 0.78 | 17.744 | 3.256 | 0.0071466 | 0.0015723 | 0.0055744
5882 | 6 | 15 | 9.3 | 9.3 | 0.78 | 17.7 | 3.3 | 0.0072432 | 0.0015935 | 0.0056497
5883 | 5.7 | 15.3 | 9.066 | 9.066 | 0.78 | 17.634 | 3.366 | 0.0073881 | 0.0016254 | 0.0057627
5884 | 5.5 | 15.5 | 8.91 | 8.91 | 0.78 | 17.59 | 3.41 | 0.0074846 | 0.0016466 | 0.005838
5885 | 5.2 | 15.8 | 8.676 | 8.676 | 0.78 | 17.524 | 3.476 | 0.0076295 | 0.0016785 | 0.005951
5886 | 7.5 | 13.5 | 10.47 | 10.47 | 0.78 | 18.03 | 2.97 | 0.0065189 | 0.0014342 | 0.0050847
5887 | 9.7 | 11.3 | 12.186 | 12.186 | 0.78 | 18.514 | 2.486 | 0.0054565 | 0.0012004 | 0.0042561
5888 | 12 | 9 | 13.98 | 13.98 | 0.78 | 19.02 | 1.98 | 0.0043459 | 0.0009561 | 0.0033898
5889 | 13.3 | 7.7 | 14.994 | 14.994 | 0.78 | 19.306 | 1.694 | 0.0037182 | 0.000818 | 0.0029002
5890 | 14.6 | 6.4 | 16.008 | 16.008 | 0.78 | 19.592 | 1.408 | 0.0030904 | 0.0006799 | 0.0024105
5891 | 15.9 | 5.1 | 17.022 | 17.022 | 0.78 | 19.878 | 1.122 | 0.0024627 | 0.00054179 | 0.0019209
5892 | 16.1 | 4.9 | 17.178 | 17.178 | 0.78 | 19.922 | 1.078 | 0.0023661 | 0.00052054 | 0.0018456
5893 | 16.3 | 4.7 | 17.334 | 17.334 | 0.78 | 19.966 | 1.034 | 0.0022695 | 0.0004993 | 0.0017702
5894 | 16.5 | 4.5 | 17.49 | 17.49 | 0.78 | 20.01 | 0.99 | 0.002173 | 0.00047805 | 0.0016949
5895 | 16 | 5 | 17.1 | 17.1 | 0.78 | 19.9 | 1.1 | 0.0024144 | 0.00053117 | 0.0018832
5896 | 15.6 | 5.4 | 16.788 | 16.788 | 0.78 | 19.812 | 1.188 | 0.0026076 | 0.00057366 | 0.0020339
5897 | 15.1 | 5.9 | 16.398 | 16.398 | 0.78 | 19.702 | 1.298 | 0.002849 | 0.00062678 | 0.0022222
5898 | 13.7 | 7.3 | 15.306 | 15.306 | 0.78 | 19.394 | 1.606 | 0.003525 | 0.00077551 | 0.0027495
5899 | 12.3 | 8.7 | 14.214 | 14.214 | 0.78 | 19.086 | 1.914 | 0.0042011 | 0.00092423 | 0.0032768
5900 | 10.9 | 10.1 | 13.122 | 13.122 | 0.78 | 18.778 | 2.222 | 0.0048771 | 0.001073 | 0.0038041
5901 | 10 | 11 | 12.42 | 12.42 | 0.78 | 18.58 | 2.42 | 0.0053117 | 0.0011686 | 0.0041431
5902 | 9 | 12 | 11.64 | 11.64 | 0.78 | 18.36 | 2.64 | 0.0057946 | 0.0012748 | 0.0045198
5903 | 8.1 | 12.9 | 10.938 | 10.938 | 0.78 | 18.162 | 2.838 | 0.0062292 | 0.0013704 | 0.0048587
5904 | 7.8 | 13.2 | 10.704 | 10.704 | 0.78 | 18.096 | 2.904 | 0.006374 | 0.0014023 | 0.0049717
5905 | 7.6 | 13.4 | 10.548 | 10.548 | 0.78 | 18.052 | 2.948 | 0.0064706 | 0.0014235 | 0.0050471
5906 | 7.3 | 13.7 | 10.314 | 10.314 | 0.78 | 17.986 | 3.014 | 0.0066155 | 0.0014554 | 0.0051601
5907 | 7.1 | 13.9 | 10.158 | 10.158 | 0.78 | 17.942 | 3.058 | 0.006712 | 0.0014766 | 0.0052354
5908 | 6.8 | 14.2 | 9.924 | 9.924 | 0.78 | 17.876 | 3.124 | 0.0068569 | 0.0015085 | 0.0053484
5909 | 6.6 | 14.4 | 9.768 | 9.768 | 0.78 | 17.832 | 3.168 | 0.0069535 | 0.0015298 | 0.0054237
5910 | 9 | 12 | 11.64 | 11.64 | 0.78 | 18.36 | 2.64 | 0.0057946 | 0.0012748 | 0.0045198
5911 | 11.3 | 9.7 | 13.434 | 13.434 | 0.78 | 18.866 | 2.134 | 0.0046839 | 0.0010305 | 0.0036535
5912 | 13.7 | 7.3 | 15.306 | 15.306 | 0.78 | 19.394 | 1.606 | 0.003525 | 0.00077551 | 0.0027495
5913 | 14.5 | 6.5 | 15.93 | 15.93 | 0.78 | 19.57 | 1.43 | 0.0031387 | 0.00069052 | 0.0024482
5914 | 15.3 | 5.7 | 16.554 | 16.554 | 0.78 | 19.746 | 1.254 | 0.0027524 | 0.00060553 | 0.0021469
5915 | 16.1 | 4.9 | 17.178 | 17.178 | 0.78 | 19.922 | 1.078 | 0.0023661 | 0.00052054 | 0.0018456
5916 | 16.9 | 4.1 | 17.802 | 17.802 | 0.78 | 20.098 | 0.902 | 0.0019798 | 0.00043556 | 0.0015443
5917 | 17.6 | 3.4 | 18.348 | 18.348 | 0.78 | 20.252 | 0.748 | 0.0016418 | 0.00036119 | 0.0012806
5918 | 18.4 | 2.6 | 18.972 | 18.972 | 0.78 | 20.428 | 0.572 | 0.0012555 | 0.00027621 | 0.00097928
5919 | 18.4 | 2.6 | 18.972 | 18.972 | 0.78 | 20.428 | 0.572 | 0.0012555 | 0.00027621 | 0.00097928
5920 | 18.3 | 2.7 | 18.894 | 18.894 | 0.78 | 20.406 | 0.594 | 0.0013038 | 0.00028683 | 0.0010169
5921 | 18.3 | 2.7 | 18.894 | 18.894 | 0.78 | 20.406 | 0.594 | 0.0013038 | 0.00028683 | 0.0010169
5922 | 16.9 | 4.1 | 17.802 | 17.802 | 0.78 | 20.098 | 0.902 | 0.0019798 | 0.00043556 | 0.0015443
5923 | 15.4 | 5.6 | 16.632 | 16.632 | 0.78 | 19.768 | 1.232 | 0.0027041 | 0.00059491 | 0.0021092
5924 | 14 | 7 | 15.54 | 15.54 | 0.78 | 19.46 | 1.54 | 0.0033802 | 0.00074364 | 0.0026365
5925 | 13.4 | 7.6 | 15.072 | 15.072 | 0.78 | 19.328 | 1.672 | 0.0036699 | 0.00080738 | 0.0028625
5926 | 12.7 | 8.3 | 14.526 | 14.526 | 0.78 | 19.174 | 1.826 | 0.0040079 | 0.00088174 | 0.0031262
5927 | 12.1 | 8.9 | 14.058 | 14.058 | 0.78 | 19.042 | 1.958 | 0.0042976 | 0.00094548 | 0.0033522
5928 | 11.7 | 9.3 | 13.746 | 13.746 | 0.78 | 18.954 | 2.046 | 0.0044908 | 0.00098797 | 0.0035028
5929 | 11.4 | 9.6 | 13.512 | 13.512 | 0.78 | 18.888 | 2.112 | 0.0046356 | 0.0010198 | 0.0036158
5930 | 11 | 10 | 13.2 | 13.2 | 0.78 | 18.8 | 2.2 | 0.0048288 | 0.0010623 | 0.0037665
5931 | 10.8 | 10.2 | 13.044 | 13.044 | 0.78 | 18.756 | 2.244 | 0.0049254 | 0.0010836 | 0.0038418
5932 | 10.5 | 10.5 | 12.81 | 12.81 | 0.78 | 18.69 | 2.31 | 0.0050702 | 0.0011155 | 0.0039548
5933 | 10.3 | 10.7 | 12.654 | 12.654 | 0.78 | 18.646 | 2.354 | 0.0051668 | 0.0011367 | 0.0040301
5934 | 11.5 | 9.5 | 13.59 | 13.59 | 0.78 | 18.91 | 2.09 | 0.0045874 | 0.0010092 | 0.0035781
5935 | 12.8 | 8.2 | 14.604 | 14.604 | 0.78 | 19.196 | 1.804 | 0.0039596 | 0.00087112 | 0.0030885
5936 | 14 | 7 | 15.54 | 15.54 | 0.78 | 19.46 | 1.54 | 0.0033802 | 0.00074364 | 0.0026365
5937 | 15.3 | 5.7 | 16.554 | 16.554 | 0.78 | 19.746 | 1.254 | 0.0027524 | 0.00060553 | 0.0021469
5938 | 16.7 | 4.3 | 17.646 | 17.646 | 0.78 | 20.054 | 0.946 | 0.0020764 | 0.0004568 | 0.0016196
5939 | 18 | 3 | 18.66 | 18.66 | 0.78 | 20.34 | 0.66 | 0.0014486 | 0.0003187 | 0.0011299
5940 | 18.3 | 2.7 | 18.894 | 18.894 | 0.78 | 20.406 | 0.594 | 0.0013038 | 0.00028683 | 0.0010169
5941 | 18.7 | 2.3 | 19.206 | 19.206 | 0.78 | 20.494 | 0.506 | 0.0011106 | 0.00024434 | 0.00086629
5942 | 19 | 2 | 19.44 | 19.44 | 0.78 | 20.56 | 0.44 | 0.00096576 | 0.00021247 | 0.00075329
5943 | 19.2 | 1.8 | 19.596 | 19.596 | 0.78 | 20.604 | 0.396 | 0.00086918 | 0.00019122 | 0.00067796
5944 | 19.4 | 1.6 | 19.752 | 19.752 | 0.78 | 20.648 | 0.352 | 0.00077261 | 0.00016997 | 0.00060263
5945 | 19.6 | 1.4 | 19.908 | 19.908 | 0.78 | 20.692 | 0.308 | 0.00067603 | 0.00014873 | 0.0005273
5946 | 18.5 | 2.5 | 19.05 | 19.05 | 0.78 | 20.45 | 0.55 | 0.0012072 | 0.00026558 | 0.00094162
5947 | 17.4 | 3.6 | 18.192 | 18.192 | 0.78 | 20.208 | 0.792 | 0.0017384 | 0.00038244 | 0.0013559
5948 | 16.3 | 4.7 | 17.334 | 17.334 | 0.78 | 19.966 | 1.034 | 0.0022695 | 0.0004993 | 0.0017702
5949 | 15.3 | 5.7 | 16.554 | 16.554 | 0.78 | 19.746 | 1.254 | 0.0027524 | 0.00060553 | 0.0021469
5950 | 14.4 | 6.6 | 15.852 | 15.852 | 0.78 | 19.548 | 1.452 | 0.003187 | 0.00070114 | 0.0024859
5951 | 13.4 | 7.6 | 15.072 | 15.072 | 0.78 | 19.328 | 1.672 | 0.0036699 | 0.00080738 | 0.0028625
5952 | 13.9 | 7.1 | 15.462 | 15.462 | 0.78 | 19.438 | 1.562 | 0.0034284 | 0.00075426 | 0.0026742
5953 | 14.5 | 6.5 | 15.93 | 15.93 | 0.78 | 19.57 | 1.43 | 0.0031387 | 0.00069052 | 0.0024482
5954 | 15 | 6 | 16.32 | 16.32 | 0.78 | 19.68 | 1.32 | 0.0028973 | 0.0006374 | 0.0022599
5955 | 15 | 6 | 16.32 | 16.32 | 0.78 | 19.68 | 1.32 | 0.0028973 | 0.0006374 | 0.0022599
5956 | 15 | 6 | 16.32 | 16.32 | 0.78 | 19.68 | 1.32 | 0.0028973 | 0.0006374 | 0.0022599
5957 | 15 | 6 | 16.32 | 16.32 | 0.78 | 19.68 | 1.32 | 0.0028973 | 0.0006374 | 0.0022599
5958 | 14.8 | 6.2 | 16.164 | 16.164 | 0.78 | 19.636 | 1.364 | 0.0029939 | 0.00065865 | 0.0023352
5959 | 14.7 | 6.3 | 16.086 | 16.086 | 0.78 | 19.614 | 1.386 | 0.0030421 | 0.00066927 | 0.0023729
5960 | 14.5 | 6.5 | 15.93 | 15.93 | 0.78 | 19.57 | 1.43 | 0.0031387 | 0.00069052 | 0.0024482
5961 | 14.8 | 6.2 | 16.164 | 16.164 | 0.78 | 19.636 | 1.364 | 0.0029939 | 0.00065865 | 0.0023352
5962 | 15.2 | 5.8 | 16.476 | 16.476 | 0.78 | 19.724 | 1.276 | 0.0028007 | 0.00061615 | 0.0021845
5963 | 15.5 | 5.5 | 16.71 | 16.71 | 0.78 | 19.79 | 1.21 | 0.0026558 | 0.00058428 | 0.0020716
5964 | 15.9 | 5.1 | 17.022 | 17.022 | 0.78 | 19.878 | 1.122 | 0.0024627 | 0.00054179 | 0.0019209
5965 | 16.3 | 4.7 | 17.334 | 17.334 | 0.78 | 19.966 | 1.034 | 0.0022695 | 0.0004993 | 0.0017702
5966 | 16.7 | 4.3 | 17.646 | 17.646 | 0.78 | 20.054 | 0.946 | 0.0020764 | 0.0004568 | 0.0016196
5967 | 16.4 | 4.6 | 17.412 | 17.412 | 0.78 | 19.988 | 1.012 | 0.0022212 | 0.00048867 | 0.0017326
5968 | 16 | 5 | 17.1 | 17.1 | 0.78 | 19.9 | 1.1 | 0.0024144 | 0.00053117 | 0.0018832
5969 | 15.7 | 5.3 | 16.866 | 16.866 | 0.78 | 19.834 | 1.166 | 0.0025593 | 0.00056304 | 0.0019962
5970 | 15.9 | 5.1 | 17.022 | 17.022 | 0.78 | 19.878 | 1.122 | 0.0024627 | 0.00054179 | 0.0019209
5971 | 16.2 | 4.8 | 17.256 | 17.256 | 0.78 | 19.944 | 1.056 | 0.0023178 | 0.00050992 | 0.0018079
5972 | 16.4 | 4.6 | 17.412 | 17.412 | 0.78 | 19.988 | 1.012 | 0.0022212 | 0.00048867 | 0.0017326
5973 | 15.9 | 5.1 | 17.022 | 17.022 | 0.78 | 19.878 | 1.122 | 0.0024627 | 0.00054179 | 0.0019209
5974 | 15.4 | 5.6 | 16.632 | 16.632 | 0.78 | 19.768 | 1.232 | 0.0027041 | 0.00059491 | 0.0021092
5975 | 14.9 | 6.1 | 16.242 | 16.242 | 0.78 | 19.658 | 1.342 | 0.0029456 | 0.00064802 | 0.0022975
5976 | 14.8 | 6.2 | 16.164 | 16.164 | 0.78 | 19.636 | 1.364 | 0.0029939 | 0.00065865 | 0.0023352
5977 | 14.6 | 6.4 | 16.008 | 16.008 | 0.78 | 19.592 | 1.408 | 0.0030904 | 0.0006799 | 0.0024105
5978 | 14.5 | 6.5 | 15.93 | 15.93 | 0.78 | 19.57 | 1.43 | 0.0031387 | 0.00069052 | 0.0024482
5979 | 14.6 | 6.4 | 16.008 | 16.008 | 0.78 | 19.592 | 1.408 | 0.0030904 | 0.0006799 | 0.0024105
5980 | 14.6 | 6.4 | 16.008 | 16.008 | 0.78 | 19.592 | 1.408 | 0.0030904 | 0.0006799 | 0.0024105
5981 | 14.7 | 6.3 | 16.086 | 16.086 | 0.78 | 19.614 | 1.386 | 0.0030421 | 0.00066927 | 0.0023729
5982 | 15 | 6 | 16.32 | 16.32 | 0.78 | 19.68 | 1.32 | 0.0028973 | 0.0006374 | 0.0022599
5983 | 15.4 | 5.6 | 16.632 | 16.632 | 0.78 | 19.768 | 1.232 | 0.0027041 | 0.00059491 | 0.0021092
5984 | 15.7 | 5.3 | 16.866 | 16.866 | 0.78 | 19.834 | 1.166 | 0.0025593 | 0.00056304 | 0.0019962
5985 | 16.1 | 4.9 | 17.178 | 17.178 | 0.78 | 19.922 | 1.078 | 0.0023661 | 0.00052054 | 0.0018456
5986 | 16.4 | 4.6 | 17.412 | 17.412 | 0.78 | 19.988 | 1.012 | 0.0022212 | 0.00048867 | 0.0017326
5987 | 16.8 | 4.2 | 17.724 | 17.724 | 0.78 | 20.076 | 0.924 | 0.0020281 | 0.00044618 | 0.0015819
5988 | 17 | 4 | 17.88 | 17.88 | 0.78 | 20.12 | 0.88 | 0.0019315 | 0.00042493 | 0.0015066
5989 | 17.2 | 3.8 | 18.036 | 18.036 | 0.78 | 20.164 | 0.836 | 0.0018349 | 0.00040369 | 0.0014313
5990 | 17.4 | 3.6 | 18.192 | 18.192 | 0.78 | 20.208 | 0.792 | 0.0017384 | 0.00038244 | 0.0013559
5991 | 17 | 4 | 17.88 | 17.88 | 0.78 | 20.12 | 0.88 | 0.0019315 | 0.00042493 | 0.0015066
5992 | 16.6 | 4.4 | 17.568 | 17.568 | 0.78 | 20.032 | 0.968 | 0.0021247 | 0.00046743 | 0.0016572
5993 | 16.2 | 4.8 | 17.256 | 17.256 | 0.78 | 19.944 | 1.056 | 0.0023178 | 0.00050992 | 0.0018079
5994 | 15.3 | 5.7 | 16.554 | 16.554 | 0.78 | 19.746 | 1.254 | 0.0027524 | 0.00060553 | 0.0021469
5995 | 14.3 | 6.7 | 15.774 | 15.774 | 0.78 | 19.526 | 1.474 | 0.0032353 | 0.00071177 | 0.0025235
5996 | 13.4 | 7.6 | 15.072 | 15.072 | 0.78 | 19.328 | 1.672 | 0.0036699 | 0.00080738 | 0.0028625
5997 | 12.8 | 8.2 | 14.604 | 14.604 | 0.78 | 19.196 | 1.804 | 0.0039596 | 0.00087112 | 0.0030885
5998 | 12.1 | 8.9 | 14.058 | 14.058 | 0.78 | 19.042 | 1.958 | 0.0042976 | 0.00094548 | 0.0033522
5999 | 11.5 | 9.5 | 13.59 | 13.59 | 0.78 | 18.91 | 2.09 | 0.0045874 | 0.0010092 | 0.0035781
6000 | 10.6 | 10.4 | 12.888 | 12.888 | 0.78 | 18.712 | 2.288 | 0.005022 | 0.0011048 | 0.0039171
6001 | 9.6 | 11.4 | 12.108 | 12.108 | 0.78 | 18.492 | 2.508 | 0.0055048 | 0.0012111 | 0.0042938
6002 | 8.7 | 12.3 | 11.406 | 11.406 | 0.78 | 18.294 | 2.706 | 0.0059394 | 0.0013067 | 0.0046328
6003 | 7.8 | 13.2 | 10.704 | 10.704 | 0.78 | 18.096 | 2.904 | 0.006374 | 0.0014023 | 0.0049717
6004 | 6.8 | 14.2 | 9.924 | 9.924 | 0.78 | 17.876 | 3.124 | 0.0068569 | 0.0015085 | 0.0053484
6005 | 5.9 | 15.1 | 9.222 | 9.222 | 0.78 | 17.678 | 3.322 | 0.0072915 | 0.0016041 | 0.0056874
6006 | 7.8 | 13.2 | 10.704 | 10.704 | 0.78 | 18.096 | 2.904 | 0.006374 | 0.0014023 | 0.0049717
6007 | 9.8 | 11.2 | 12.264 | 12.264 | 0.78 | 18.536 | 2.464 | 0.0054083 | 0.0011898 | 0.0042184
6008 | 11.7 | 9.3 | 13.746 | 13.746 | 0.78 | 18.954 | 2.046 | 0.0044908 | 0.00098797 | 0.0035028
6009 | 13.4 | 7.6 | 15.072 | 15.072 | 0.78 | 19.328 | 1.672 | 0.0036699 | 0.00080738 | 0.0028625
6010 | 15.1 | 5.9 | 16.398 | 16.398 | 0.78 | 19.702 | 1.298 | 0.002849 | 0.00062678 | 0.0022222
6011 | 16.8 | 4.2 | 17.724 | 17.724 | 0.78 | 20.076 | 0.924 | 0.0020281 | 0.00044618 | 0.0015819
6012 | 16.5 | 4.5 | 17.49 | 17.49 | 0.78 | 20.01 | 0.99 | 0.002173 | 0.00047805 | 0.0016949
6013 | 16.2 | 4.8 | 17.256 | 17.256 | 0.78 | 19.944 | 1.056 | 0.0023178 | 0.00050992 | 0.0018079
6014 | 15.9 | 5.1 | 17.022 | 17.022 | 0.78 | 19.878 | 1.122 | 0.0024627 | 0.00054179 | 0.0019209
6015 | 15.3 | 5.7 | 16.554 | 16.554 | 0.78 | 19.746 | 1.254 | 0.0027524 | 0.00060553 | 0.0021469
6016 | 14.6 | 6.4 | 16.008 | 16.008 | 0.78 | 19.592 | 1.408 | 0.0030904 | 0.0006799 | 0.0024105
6017 | 14 | 7 | 15.54 | 15.54 | 0.78 | 19.46 | 1.54 | 0.0033802 | 0.00074364 | 0.0026365
6018 | 13.8 | 7.2 | 15.384 | 15.384 | 0.78 | 19.416 | 1.584 | 0.0034767 | 0.00076488 | 0.0027119
6019 | 13.5 | 7.5 | 15.15 | 15.15 | 0.78 | 19.35 | 1.65 | 0.0036216 | 0.00079675 | 0.0028248
6020 | 13.3 | 7.7 | 14.994 | 14.994 | 0.78 | 19.306 | 1.694 | 0.0037182 | 0.000818 | 0.0029002
6021 | 12.7 | 8.3 | 14.526 | 14.526 | 0.78 | 19.174 | 1.826 | 0.0040079 | 0.00088174 | 0.0031262
6022 | 12.2 | 8.8 | 14.136 | 14.136 | 0.78 | 19.064 | 1.936 | 0.0042493 | 0.00093486 | 0.0033145
6023 | 11.6 | 9.4 | 13.668 | 13.668 | 0.78 | 18.932 | 2.068 | 0.0045391 | 0.0009986 | 0.0035405
6024 | 11.1 | 9.9 | 13.278 | 13.278 | 0.78 | 18.822 | 2.178 | 0.0047805 | 0.0010517 | 0.0037288
6025 | 10.5 | 10.5 | 12.81 | 12.81 | 0.78 | 18.69 | 2.31 | 0.0050702 | 0.0011155 | 0.0039548
6026 | 10 | 11 | 12.42 | 12.42 | 0.78 | 18.58 | 2.42 | 0.0053117 | 0.0011686 | 0.0041431
6027 | 10 | 11 | 12.42 | 12.42 | 0.78 | 18.58 | 2.42 | 0.0053117 | 0.0011686 | 0.0041431
6028 | 10 | 11 | 12.42 | 12.42 | 0.78 | 18.58 | 2.42 | 0.0053117 | 0.0011686 | 0.0041431
6029 | 10 | 11 | 12.42 | 12.42 | 0.78 | 18.58 | 2.42 | 0.0053117 | 0.0011686 | 0.0041431
6030 | 10.2 | 10.8 | 12.576 | 12.576 | 0.78 | 18.624 | 2.376 | 0.0052151 | 0.0011473 | 0.0040678
6031 | 10.4 | 10.6 | 12.732 | 12.732 | 0.78 | 18.668 | 2.332 | 0.0051185 | 0.0011261 | 0.0039925
6032 | 10.6 | 10.4 | 12.888 | 12.888 | 0.78 | 18.712 | 2.288 | 0.005022 | 0.0011048 | 0.0039171
6033 | 11.4 | 9.6 | 13.512 | 13.512 | 0.78 | 18.888 | 2.112 | 0.0046356 | 0.0010198 | 0.0036158
6034 | 12.2 | 8.8 | 14.136 | 14.136 | 0.78 | 19.064 | 1.936 | 0.0042493 | 0.00093486 | 0.0033145
6035 | 13 | 8 | 14.76 | 14.76 | 0.78 | 19.24 | 1.76 | 0.003863 | 0.00084987 | 0.0030132
6036 | 13.2 | 7.8 | 14.916 | 14.916 | 0.78 | 19.284 | 1.716 | 0.0037665 | 0.00082862 | 0.0029378
6037 | 13.4 | 7.6 | 15.072 | 15.072 | 0.78 | 19.328 | 1.672 | 0.0036699 | 0.00080738 | 0.0028625
6038 | 13.6 | 7.4 | 15.228 | 15.228 | 0.78 | 19.372 | 1.628 | 0.0035733 | 0.00078613 | 0.0027872
6039 | 13.5 | 7.5 | 15.15 | 15.15 | 0.78 | 19.35 | 1.65 | 0.0036216 | 0.00079675 | 0.0028248
6040 | 13.5 | 7.5 | 15.15 | 15.15 | 0.78 | 19.35 | 1.65 | 0.0036216 | 0.00079675 | 0.0028248
6041 | 13.4 | 7.6 | 15.072 | 15.072 | 0.78 | 19.328 | 1.672 | 0.0036699 | 0.00080738 | 0.0028625
6042 | 12.5 | 8.5 | 14.37 | 14.37 | 0.78 | 19.13 | 1.87 | 0.0041045 | 0.00090299 | 0.0032015
6043 | 11.5 | 9.5 | 13.59 | 13.59 | 0.78 | 18.91 | 2.09 | 0.0045874 | 0.0010092 | 0.0035781
6044 | 10.6 | 10.4 | 12.888 | 12.888 | 0.78 | 18.712 | 2.288 | 0.005022 | 0.0011048 | 0.0039171
6045 | 10.7 | 10.3 | 12.966 | 12.966 | 0.78 | 18.734 | 2.266 | 0.0049737 | 0.0010942 | 0.0038795
6046 | 10.7 | 10.3 | 12.966 | 12.966 | 0.78 | 18.734 | 2.266 | 0.0049737 | 0.0010942 | 0.0038795
6047 | 10.8 | 10.2 | 13.044 | 13.044 | 0.78 | 18.756 | 2.244 | 0.0049254 | 0.0010836 | 0.0038418
6048 | 10.5 | 10.5 | 12.81 | 12.81 | 0.78 | 18.69 | 2.31 | 0.0050702 | 0.0011155 | 0.0039548
6049 | 10.3 | 10.7 | 12.654 | 12.654 | 0.78 | 18.646 | 2.354 | 0.0051668 | 0.0011367 | 0.0040301
6050 | 10 | 11 | 12.42 | 12.42 | 0.78 | 18.58 | 2.42 | 0.0053117 | 0.0011686 | 0.0041431
6051 | 10.1 | 10.9 | 12.498 | 12.498 | 0.78 | 18.602 | 2.398 | 0.0052634 | 0.0011579 | 0.0041054
6052 | 10.3 | 10.7 | 12.654 | 12.654 | 0.78 | 18.646 | 2.354 | 0.0051668 | 0.0011367 | 0.0040301
6053 | 10.4 | 10.6 | 12.732 | 12.732 | 0.78 | 18.668 | 2.332 | 0.0051185 | 0.0011261 | 0.0039925
6054 | 11 | 10 | 13.2 | 13.2 | 0.78 | 18.8 | 2.2 | 0.0048288 | 0.0010623 | 0.0037665
6055 | 11.6 | 9.4 | 13.668 | 13.668 | 0.78 | 18.932 | 2.068 | 0.0045391 | 0.0009986 | 0.0035405
6056 | 12.2 | 8.8 | 14.136 | 14.136 | 0.78 | 19.064 | 1.936 | 0.0042493 | 0.00093486 | 0.0033145
6057 | 12.6 | 8.4 | 14.448 | 14.448 | 0.78 | 19.152 | 1.848 | 0.0040562 | 0.00089236 | 0.0031638
6058 | 13.1 | 7.9 | 14.838 | 14.838 | 0.78 | 19.262 | 1.738 | 0.0038148 | 0.00083925 | 0.0029755
6059 | 13.5 | 7.5 | 15.15 | 15.15 | 0.78 | 19.35 | 1.65 | 0.0036216 | 0.00079675 | 0.0028248
6060 | 13.9 | 7.1 | 15.462 | 15.462 | 0.78 | 19.438 | 1.562 | 0.0034284 | 0.00075426 | 0.0026742
6061 | 14.2 | 6.8 | 15.696 | 15.696 | 0.78 | 19.504 | 1.496 | 0.0032836 | 0.00072239 | 0.0025612
6062 | 14.6 | 6.4 | 16.008 | 16.008 | 0.78 | 19.592 | 1.408 | 0.0030904 | 0.0006799 | 0.0024105
6063 | 14 | 7 | 15.54 | 15.54 | 0.78 | 19.46 | 1.54 | 0.0033802 | 0.00074364 | 0.0026365
6064 | 13.3 | 7.7 | 14.994 | 14.994 | 0.78 | 19.306 | 1.694 | 0.0037182 | 0.000818 | 0.0029002
6065 | 12.7 | 8.3 | 14.526 | 14.526 | 0.78 | 19.174 | 1.826 | 0.0040079 | 0.00088174 | 0.0031262
6066 | 12.5 | 8.5 | 14.37 | 14.37 | 0.78 | 19.13 | 1.87 | 0.0041045 | 0.00090299 | 0.0032015
6067 | 12.4 | 8.6 | 14.292 | 14.292 | 0.78 | 19.108 | 1.892 | 0.0041528 | 0.00091361 | 0.0032392
6068 | 12.2 | 8.8 | 14.136 | 14.136 | 0.78 | 19.064 | 1.936 | 0.0042493 | 0.00093486 | 0.0033145
6069 | 12 | 9 | 13.98 | 13.98 | 0.78 | 19.02 | 1.98 | 0.0043459 | 0.0009561 | 0.0033898
6070 | 11.8 | 9.2 | 13.824 | 13.824 | 0.78 | 18.976 | 2.024 | 0.0044425 | 0.00097735 | 0.0034651
6071 | 11.6 | 9.4 | 13.668 | 13.668 | 0.78 | 18.932 | 2.068 | 0.0045391 | 0.0009986 | 0.0035405
6072 | 11.6 | 9.4 | 13.668 | 13.668 | 0.78 | 18.932 | 2.068 | 0.0045391 | 0.0009986 | 0.0035405
6073 | 11.5 | 9.5 | 13.59 | 13.59 | 0.78 | 18.91 | 2.09 | 0.0045874 | 0.0010092 | 0.0035781
6074 | 11.5 | 9.5 | 13.59 | 13.59 | 0.78 | 18.91 | 2.09 | 0.0045874 | 0.0010092 | 0.0035781
6075 | 11.4 | 9.6 | 13.512 | 13.512 | 0.78 | 18.888 | 2.112 | 0.0046356 | 0.0010198 | 0.0036158
6076 | 11.3 | 9.7 | 13.434 | 13.434 | 0.78 | 18.866 | 2.134 | 0.0046839 | 0.0010305 | 0.0036535
6077 | 11.2 | 9.8 | 13.356 | 13.356 | 0.78 | 18.844 | 2.156 | 0.0047322 | 0.0010411 | 0.0036911
6078 | 11.2 | 9.8 | 13.356 | 13.356 | 0.78 | 18.844 | 2.156 | 0.0047322 | 0.0010411 | 0.0036911
6079 | 11.1 | 9.9 | 13.278 | 13.278 | 0.78 | 18.822 | 2.178 | 0.0047805 | 0.0010517 | 0.0037288
6080 | 11.1 | 9.9 | 13.278 | 13.278 | 0.78 | 18.822 | 2.178 | 0.0047805 | 0.0010517 | 0.0037288
6081 | 11.9 | 9.1 | 13.902 | 13.902 | 0.78 | 18.998 | 2.002 | 0.0043942 | 0.00096673 | 0.0034275
6082 | 12.6 | 8.4 | 14.448 | 14.448 | 0.78 | 19.152 | 1.848 | 0.0040562 | 0.00089236 | 0.0031638
6083 | 13.4 | 7.6 | 15.072 | 15.072 | 0.78 | 19.328 | 1.672 | 0.0036699 | 0.00080738 | 0.0028625
6084 | 14.8 | 6.2 | 16.164 | 16.164 | 0.78 | 19.636 | 1.364 | 0.0029939 | 0.00065865 | 0.0023352
6085 | 16.3 | 4.7 | 17.334 | 17.334 | 0.78 | 19.966 | 1.034 | 0.0022695 | 0.0004993 | 0.0017702
6086 | 17.7 | 3.3 | 18.426 | 18.426 | 0.78 | 20.274 | 0.726 | 0.0015935 | 0.00035057 | 0.0012429
6087 | 17.5 | 3.5 | 18.27 | 18.27 | 0.78 | 20.23 | 0.77 | 0.0016901 | 0.00037182 | 0.0013183
6088 | 17.4 | 3.6 | 18.192 | 18.192 | 0.78 | 20.208 | 0.792 | 0.0017384 | 0.00038244 | 0.0013559
6089 | 17.2 | 3.8 | 18.036 | 18.036 | 0.78 | 20.164 | 0.836 | 0.0018349 | 0.00040369 | 0.0014313
6090 | 15.7 | 5.3 | 16.866 | 16.866 | 0.78 | 19.834 | 1.166 | 0.0025593 | 0.00056304 | 0.0019962
6091 | 14.3 | 6.7 | 15.774 | 15.774 | 0.78 | 19.526 | 1.474 | 0.0032353 | 0.00071177 | 0.0025235
6092 | 12.8 | 8.2 | 14.604 | 14.604 | 0.78 | 19.196 | 1.804 | 0.0039596 | 0.00087112 | 0.0030885
6093 | 11.6 | 9.4 | 13.668 | 13.668 | 0.78 | 18.932 | 2.068 | 0.0045391 | 0.0009986 | 0.0035405
6094 | 10.4 | 10.6 | 12.732 | 12.732 | 0.78 | 18.668 | 2.332 | 0.0051185 | 0.0011261 | 0.0039925
6095 | 9.2 | 11.8 | 11.796 | 11.796 | 0.78 | 18.404 | 2.596 | 0.005698 | 0.0012536 | 0.0044444
6096 | 8.7 | 12.3 | 11.406 | 11.406 | 0.78 | 18.294 | 2.706 | 0.0059394 | 0.0013067 | 0.0046328
6097 | 8.1 | 12.9 | 10.938 | 10.938 | 0.78 | 18.162 | 2.838 | 0.0062292 | 0.0013704 | 0.0048587
6098 | 7.6 | 13.4 | 10.548 | 10.548 | 0.78 | 18.052 | 2.948 | 0.0064706 | 0.0014235 | 0.0050471
6099 | 7.4 | 13.6 | 10.392 | 10.392 | 0.78 | 18.008 | 2.992 | 0.0065672 | 0.0014448 | 0.0051224
6100 | 7.3 | 13.7 | 10.314 | 10.314 | 0.78 | 17.986 | 3.014 | 0.0066155 | 0.0014554 | 0.0051601
6101 | 7.1 | 13.9 | 10.158 | 10.158 | 0.78 | 17.942 | 3.058 | 0.006712 | 0.0014766 | 0.0052354
6102 | 7.3 | 13.7 | 10.314 | 10.314 | 0.78 | 17.986 | 3.014 | 0.0066155 | 0.0014554 | 0.0051601
6103 | 7.5 | 13.5 | 10.47 | 10.47 | 0.78 | 18.03 | 2.97 | 0.0065189 | 0.0014342 | 0.0050847
6104 | 7.7 | 13.3 | 10.626 | 10.626 | 0.78 | 18.074 | 2.926 | 0.0064223 | 0.0014129 | 0.0050094
6105 | 10.1 | 10.9 | 12.498 | 12.498 | 0.78 | 18.602 | 2.398 | 0.0052634 | 0.0011579 | 0.0041054
6106 | 12.4 | 8.6 | 14.292 | 14.292 | 0.78 | 19.108 | 1.892 | 0.0041528 | 0.00091361 | 0.0032392
6107 | 14.8 | 6.2 | 16.164 | 16.164 | 0.78 | 19.636 | 1.364 | 0.0029939 | 0.00065865 | 0.0023352
6108 | 14.8 | 6.2 | 16.164 | 16.164 | 0.78 | 19.636 | 1.364 | 0.0029939 | 0.00065865 | 0.0023352
6109 | 14.7 | 6.3 | 16.086 | 16.086 | 0.78 | 19.614 | 1.386 | 0.0030421 | 0.00066927 | 0.0023729
6110 | 14.7 | 6.3 | 16.086 | 16.086 | 0.78 | 19.614 | 1.386 | 0.0030421 | 0.00066927 | 0.0023729
6111 | 14.4 | 6.6 | 15.852 | 15.852 | 0.78 | 19.548 | 1.452 | 0.003187 | 0.00070114 | 0.0024859
6112 | 14 | 7 | 15.54 | 15.54 | 0.78 | 19.46 | 1.54 | 0.0033802 | 0.00074364 | 0.0026365
6113 | 13.7 | 7.3 | 15.306 | 15.306 | 0.78 | 19.394 | 1.606 | 0.003525 | 0.00077551 | 0.0027495
6114 | 13.6 | 7.4 | 15.228 | 15.228 | 0.78 | 19.372 | 1.628 | 0.0035733 | 0.00078613 | 0.0027872
6115 | 13.5 | 7.5 | 15.15 | 15.15 | 0.78 | 19.35 | 1.65 | 0.0036216 | 0.00079675 | 0.0028248
6116 | 13.4 | 7.6 | 15.072 | 15.072 | 0.78 | 19.328 | 1.672 | 0.0036699 | 0.00080738 | 0.0028625
6117 | 13.3 | 7.7 | 14.994 | 14.994 | 0.78 | 19.306 | 1.694 | 0.0037182 | 0.000818 | 0.0029002
6118 | 13.3 | 7.7 | 14.994 | 14.994 | 0.78 | 19.306 | 1.694 | 0.0037182 | 0.000818 | 0.0029002
6119 | 13.2 | 7.8 | 14.916 | 14.916 | 0.78 | 19.284 | 1.716 | 0.0037665 | 0.00082862 | 0.0029378
6120 | 13.4 | 7.6 | 15.072 | 15.072 | 0.78 | 19.328 | 1.672 | 0.0036699 | 0.00080738 | 0.0028625
6121 | 13.5 | 7.5 | 15.15 | 15.15 | 0.78 | 19.35 | 1.65 | 0.0036216 | 0.00079675 | 0.0028248
6122 | 13.7 | 7.3 | 15.306 | 15.306 | 0.78 | 19.394 | 1.606 | 0.003525 | 0.00077551 | 0.0027495
6123 | 12.9 | 8.1 | 14.682 | 14.682 | 0.78 | 19.218 | 1.782 | 0.0039113 | 0.00086049 | 0.0030508
6124 | 12.1 | 8.9 | 14.058 | 14.058 | 0.78 | 19.042 | 1.958 | 0.0042976 | 0.00094548 | 0.0033522
6125 | 11.3 | 9.7 | 13.434 | 13.434 | 0.78 | 18.866 | 2.134 | 0.0046839 | 0.0010305 | 0.0036535
6126 | 12.1 | 8.9 | 14.058 | 14.058 | 0.78 | 19.042 | 1.958 | 0.0042976 | 0.00094548 | 0.0033522
6127 | 13 | 8 | 14.76 | 14.76 | 0.78 | 19.24 | 1.76 | 0.003863 | 0.00084987 | 0.0030132
6128 | 13.8 | 7.2 | 15.384 | 15.384 | 0.78 | 19.416 | 1.584 | 0.0034767 | 0.00076488 | 0.0027119
6129 | 14.2 | 6.8 | 15.696 | 15.696 | 0.78 | 19.504 | 1.496 | 0.0032836 | 0.00072239 | 0.0025612
6130 | 14.5 | 6.5 | 15.93 | 15.93 | 0.78 | 19.57 | 1.43 | 0.0031387 | 0.00069052 | 0.0024482
6131 | 14.9 | 6.1 | 16.242 | 16.242 | 0.78 | 19.658 | 1.342 | 0.0029456 | 0.00064802 | 0.0022975
6132 | 15.6 | 5.4 | 16.788 | 16.788 | 0.78 | 19.812 | 1.188 | 0.0026076 | 0.00057366 | 0.0020339
6133 | 16.2 | 4.8 | 17.256 | 17.256 | 0.78 | 19.944 | 1.056 | 0.0023178 | 0.00050992 | 0.0018079
6134 | 16.9 | 4.1 | 17.802 | 17.802 | 0.78 | 20.098 | 0.902 | 0.0019798 | 0.00043556 | 0.0015443
6135 | 16.9 | 4.1 | 17.802 | 17.802 | 0.78 | 20.098 | 0.902 | 0.0019798 | 0.00043556 | 0.0015443
6136 | 17 | 4 | 17.88 | 17.88 | 0.78 | 20.12 | 0.88 | 0.0019315 | 0.00042493 | 0.0015066
6137 | 17 | 4 | 17.88 | 17.88 | 0.78 | 20.12 | 0.88 | 0.0019315 | 0.00042493 | 0.0015066
6138 | 15.7 | 5.3 | 16.866 | 16.866 | 0.78 | 19.834 | 1.166 | 0.0025593 | 0.00056304 | 0.0019962
6139 | 14.5 | 6.5 | 15.93 | 15.93 | 0.78 | 19.57 | 1.43 | 0.0031387 | 0.00069052 | 0.0024482
6140 | 13.2 | 7.8 | 14.916 | 14.916 | 0.78 | 19.284 | 1.716 | 0.0037665 | 0.00082862 | 0.0029378
6141 | 12.8 | 8.2 | 14.604 | 14.604 | 0.78 | 19.196 | 1.804 | 0.0039596 | 0.00087112 | 0.0030885
6142 | 12.3 | 8.7 | 14.214 | 14.214 | 0.78 | 19.086 | 1.914 | 0.0042011 | 0.00092423 | 0.0032768
6143 | 11.9 | 9.1 | 13.902 | 13.902 | 0.78 | 18.998 | 2.002 | 0.0043942 | 0.00096673 | 0.0034275
6144 | 11.7 | 9.3 | 13.746 | 13.746 | 0.78 | 18.954 | 2.046 | 0.0044908 | 0.00098797 | 0.0035028
6145 | 11.5 | 9.5 | 13.59 | 13.59 | 0.78 | 18.91 | 2.09 | 0.0045874 | 0.0010092 | 0.0035781
6146 | 11.3 | 9.7 | 13.434 | 13.434 | 0.78 | 18.866 | 2.134 | 0.0046839 | 0.0010305 | 0.0036535
6147 | 10.3 | 10.7 | 12.654 | 12.654 | 0.78 | 18.646 | 2.354 | 0.0051668 | 0.0011367 | 0.0040301
6148 | 9.4 | 11.6 | 11.952 | 11.952 | 0.78 | 18.448 | 2.552 | 0.0056014 | 0.0012323 | 0.0043691
6149 | 8.4 | 12.6 | 11.172 | 11.172 | 0.78 | 18.228 | 2.772 | 0.0060843 | 0.0013385 | 0.0047457
6150 | 9.4 | 11.6 | 11.952 | 11.952 | 0.78 | 18.448 | 2.552 | 0.0056014 | 0.0012323 | 0.0043691
6151 | 10.4 | 10.6 | 12.732 | 12.732 | 0.78 | 18.668 | 2.332 | 0.0051185 | 0.0011261 | 0.0039925
6152 | 11.4 | 9.6 | 13.512 | 13.512 | 0.78 | 18.888 | 2.112 | 0.0046356 | 0.0010198 | 0.0036158
6153 | 11.2 | 9.8 | 13.356 | 13.356 | 0.78 | 18.844 | 2.156 | 0.0047322 | 0.0010411 | 0.0036911
6154 | 11.1 | 9.9 | 13.278 | 13.278 | 0.78 | 18.822 | 2.178 | 0.0047805 | 0.0010517 | 0.0037288
6155 | 10.9 | 10.1 | 13.122 | 13.122 | 0.78 | 18.778 | 2.222 | 0.0048771 | 0.001073 | 0.0038041
6156 | 11.8 | 9.2 | 13.824 | 13.824 | 0.78 | 18.976 | 2.024 | 0.0044425 | 0.00097735 | 0.0034651
6157 | 12.6 | 8.4 | 14.448 | 14.448 | 0.78 | 19.152 | 1.848 | 0.0040562 | 0.00089236 | 0.0031638
6158 | 13.5 | 7.5 | 15.15 | 15.15 | 0.78 | 19.35 | 1.65 | 0.0036216 | 0.00079675 | 0.0028248
6159 | 13.1 | 7.9 | 14.838 | 14.838 | 0.78 | 19.262 | 1.738 | 0.0038148 | 0.00083925 | 0.0029755
6160 | 12.8 | 8.2 | 14.604 | 14.604 | 0.78 | 19.196 | 1.804 | 0.0039596 | 0.00087112 | 0.0030885
6161 | 12.4 | 8.6 | 14.292 | 14.292 | 0.78 | 19.108 | 1.892 | 0.0041528 | 0.00091361 | 0.0032392
6162 | 11.8 | 9.2 | 13.824 | 13.824 | 0.78 | 18.976 | 2.024 | 0.0044425 | 0.00097735 | 0.0034651
6163 | 11.1 | 9.9 | 13.278 | 13.278 | 0.78 | 18.822 | 2.178 | 0.0047805 | 0.0010517 | 0.0037288
6164 | 10.5 | 10.5 | 12.81 | 12.81 | 0.78 | 18.69 | 2.31 | 0.0050702 | 0.0011155 | 0.0039548
6165 | 10.5 | 10.5 | 12.81 | 12.81 | 0.78 | 18.69 | 2.31 | 0.0050702 | 0.0011155 | 0.0039548
6166 | 10.4 | 10.6 | 12.732 | 12.732 | 0.78 | 18.668 | 2.332 | 0.0051185 | 0.0011261 | 0.0039925
6167 | 10.4 | 10.6 | 12.732 | 12.732 | 0.78 | 18.668 | 2.332 | 0.0051185 | 0.0011261 | 0.0039925
6168 | 10.5 | 10.5 | 12.81 | 12.81 | 0.78 | 18.69 | 2.31 | 0.0050702 | 0.0011155 | 0.0039548
6169 | 10.6 | 10.4 | 12.888 | 12.888 | 0.78 | 18.712 | 2.288 | 0.005022 | 0.0011048 | 0.0039171
6170 | 10.7 | 10.3 | 12.966 | 12.966 | 0.78 | 18.734 | 2.266 | 0.0049737 | 0.0010942 | 0.0038795
6171 | 10.6 | 10.4 | 12.888 | 12.888 | 0.78 | 18.712 | 2.288 | 0.005022 | 0.0011048 | 0.0039171
6172 | 10.6 | 10.4 | 12.888 | 12.888 | 0.78 | 18.712 | 2.288 | 0.005022 | 0.0011048 | 0.0039171
6173 | 10.5 | 10.5 | 12.81 | 12.81 | 0.78 | 18.69 | 2.31 | 0.0050702 | 0.0011155 | 0.0039548
6174 | 10.7 | 10.3 | 12.966 | 12.966 | 0.78 | 18.734 | 2.266 | 0.0049737 | 0.0010942 | 0.0038795
6175 | 10.8 | 10.2 | 13.044 | 13.044 | 0.78 | 18.756 | 2.244 | 0.0049254 | 0.0010836 | 0.0038418
6176 | 11 | 10 | 13.2 | 13.2 | 0.78 | 18.8 | 2.2 | 0.0048288 | 0.0010623 | 0.0037665
6177 | 11.8 | 9.2 | 13.824 | 13.824 | 0.78 | 18.976 | 2.024 | 0.0044425 | 0.00097735 | 0.0034651
6178 | 12.7 | 8.3 | 14.526 | 14.526 | 0.78 | 19.174 | 1.826 | 0.0040079 | 0.00088174 | 0.0031262
6179 | 13.5 | 7.5 | 15.15 | 15.15 | 0.78 | 19.35 | 1.65 | 0.0036216 | 0.00079675 | 0.0028248
6180 | 13.9 | 7.1 | 15.462 | 15.462 | 0.78 | 19.438 | 1.562 | 0.0034284 | 0.00075426 | 0.0026742
6181 | 14.3 | 6.7 | 15.774 | 15.774 | 0.78 | 19.526 | 1.474 | 0.0032353 | 0.00071177 | 0.0025235
6182 | 14.7 | 6.3 | 16.086 | 16.086 | 0.78 | 19.614 | 1.386 | 0.0030421 | 0.00066927 | 0.0023729
6183 | 14.8 | 6.2 | 16.164 | 16.164 | 0.78 | 19.636 | 1.364 | 0.0029939 | 0.00065865 | 0.0023352
6184 | 15 | 6 | 16.32 | 16.32 | 0.78 | 19.68 | 1.32 | 0.0028973 | 0.0006374 | 0.0022599
6185 | 15.1 | 5.9 | 16.398 | 16.398 | 0.78 | 19.702 | 1.298 | 0.002849 | 0.00062678 | 0.0022222
6186 | 13.2 | 7.8 | 14.916 | 14.916 | 0.78 | 19.284 | 1.716 | 0.0037665 | 0.00082862 | 0.0029378
6187 | 11.3 | 9.7 | 13.434 | 13.434 | 0.78 | 18.866 | 2.134 | 0.0046839 | 0.0010305 | 0.0036535
6188 | 9.4 | 11.6 | 11.952 | 11.952 | 0.78 | 18.448 | 2.552 | 0.0056014 | 0.0012323 | 0.0043691
6189 | 9.1 | 11.9 | 11.718 | 11.718 | 0.78 | 18.382 | 2.618 | 0.0057463 | 0.0012642 | 0.0044821
6190 | 8.8 | 12.2 | 11.484 | 11.484 | 0.78 | 18.316 | 2.684 | 0.0058911 | 0.001296 | 0.0045951
6191 | 8.5 | 12.5 | 11.25 | 11.25 | 0.78 | 18.25 | 2.75 | 0.006036 | 0.0013279 | 0.0047081
6192 | 8 | 13 | 10.86 | 10.86 | 0.78 | 18.14 | 2.86 | 0.0062774 | 0.001381 | 0.0048964
6193 | 7.4 | 13.6 | 10.392 | 10.392 | 0.78 | 18.008 | 2.992 | 0.0065672 | 0.0014448 | 0.0051224
6194 | 6.9 | 14.1 | 10.002 | 10.002 | 0.78 | 17.898 | 3.102 | 0.0068086 | 0.0014979 | 0.0053107
6195 | 7.9 | 13.1 | 10.782 | 10.782 | 0.78 | 18.118 | 2.882 | 0.0063257 | 0.0013917 | 0.0049341
6196 | 8.9 | 12.1 | 11.562 | 11.562 | 0.78 | 18.338 | 2.662 | 0.0058428 | 0.0012854 | 0.0045574
6197 | 9.9 | 11.1 | 12.342 | 12.342 | 0.78 | 18.558 | 2.442 | 0.00536 | 0.0011792 | 0.0041808
6198 | 10.4 | 10.6 | 12.732 | 12.732 | 0.78 | 18.668 | 2.332 | 0.0051185 | 0.0011261 | 0.0039925
6199 | 10.8 | 10.2 | 13.044 | 13.044 | 0.78 | 18.756 | 2.244 | 0.0049254 | 0.0010836 | 0.0038418
6200 | 11.3 | 9.7 | 13.434 | 13.434 | 0.78 | 18.866 | 2.134 | 0.0046839 | 0.0010305 | 0.0036535
6201 | 12 | 9 | 13.98 | 13.98 | 0.78 | 19.02 | 1.98 | 0.0043459 | 0.0009561 | 0.0033898
6202 | 12.6 | 8.4 | 14.448 | 14.448 | 0.78 | 19.152 | 1.848 | 0.0040562 | 0.00089236 | 0.0031638
6203 | 13.3 | 7.7 | 14.994 | 14.994 | 0.78 | 19.306 | 1.694 | 0.0037182 | 0.000818 | 0.0029002
6204 | 13.9 | 7.1 | 15.462 | 15.462 | 0.78 | 19.438 | 1.562 | 0.0034284 | 0.00075426 | 0.0026742
6205 | 14.5 | 6.5 | 15.93 | 15.93 | 0.78 | 19.57 | 1.43 | 0.0031387 | 0.00069052 | 0.0024482
6206 | 15.1 | 5.9 | 16.398 | 16.398 | 0.78 | 19.702 | 1.298 | 0.002849 | 0.00062678 | 0.0022222
6207 | 14.8 | 6.2 | 16.164 | 16.164 | 0.78 | 19.636 | 1.364 | 0.0029939 | 0.00065865 | 0.0023352
6208 | 14.4 | 6.6 | 15.852 | 15.852 | 0.78 | 19.548 | 1.452 | 0.003187 | 0.00070114 | 0.0024859
6209 | 14.1 | 6.9 | 15.618 | 15.618 | 0.78 | 19.482 | 1.518 | 0.0033319 | 0.00073301 | 0.0025989
6210 | 13.5 | 7.5 | 15.15 | 15.15 | 0.78 | 19.35 | 1.65 | 0.0036216 | 0.00079675 | 0.0028248
6211 | 12.9 | 8.1 | 14.682 | 14.682 | 0.78 | 19.218 | 1.782 | 0.0039113 | 0.00086049 | 0.0030508
6212 | 12.3 | 8.7 | 14.214 | 14.214 | 0.78 | 19.086 | 1.914 | 0.0042011 | 0.00092423 | 0.0032768
6213 | 12 | 9 | 13.98 | 13.98 | 0.78 | 19.02 | 1.98 | 0.0043459 | 0.0009561 | 0.0033898
6214 | 11.6 | 9.4 | 13.668 | 13.668 | 0.78 | 18.932 | 2.068 | 0.0045391 | 0.0009986 | 0.0035405
6215 | 11.3 | 9.7 | 13.434 | 13.434 | 0.78 | 18.866 | 2.134 | 0.0046839 | 0.0010305 | 0.0036535
6216 | 11.5 | 9.5 | 13.59 | 13.59 | 0.78 | 18.91 | 2.09 | 0.0045874 | 0.0010092 | 0.0035781
6217 | 11.8 | 9.2 | 13.824 | 13.824 | 0.78 | 18.976 | 2.024 | 0.0044425 | 0.00097735 | 0.0034651
6218 | 12 | 9 | 13.98 | 13.98 | 0.78 | 19.02 | 1.98 | 0.0043459 | 0.0009561 | 0.0033898
6219 | 12.2 | 8.8 | 14.136 | 14.136 | 0.78 | 19.064 | 1.936 | 0.0042493 | 0.00093486 | 0.0033145
6220 | 12.5 | 8.5 | 14.37 | 14.37 | 0.78 | 19.13 | 1.87 | 0.0041045 | 0.00090299 | 0.0032015
6221 | 12.7 | 8.3 | 14.526 | 14.526 | 0.78 | 19.174 | 1.826 | 0.0040079 | 0.00088174 | 0.0031262
6222 | 13 | 8 | 14.76 | 14.76 | 0.78 | 19.24 | 1.76 | 0.003863 | 0.00084987 | 0.0030132
6223 | 13.4 | 7.6 | 15.072 | 15.072 | 0.78 | 19.328 | 1.672 | 0.0036699 | 0.00080738 | 0.0028625
6224 | 13.7 | 7.3 | 15.306 | 15.306 | 0.78 | 19.394 | 1.606 | 0.003525 | 0.00077551 | 0.0027495
6225 | 14.3 | 6.7 | 15.774 | 15.774 | 0.78 | 19.526 | 1.474 | 0.0032353 | 0.00071177 | 0.0025235
6226 | 15 | 6 | 16.32 | 16.32 | 0.78 | 19.68 | 1.32 | 0.0028973 | 0.0006374 | 0.0022599
6227 | 15.6 | 5.4 | 16.788 | 16.788 | 0.78 | 19.812 | 1.188 | 0.0026076 | 0.00057366 | 0.0020339
6228 | 14.9 | 6.1 | 16.242 | 16.242 | 0.78 | 19.658 | 1.342 | 0.0029456 | 0.00064802 | 0.0022975
6229 | 14.1 | 6.9 | 15.618 | 15.618 | 0.78 | 19.482 | 1.518 | 0.0033319 | 0.00073301 | 0.0025989
6230 | 13.4 | 7.6 | 15.072 | 15.072 | 0.78 | 19.328 | 1.672 | 0.0036699 | 0.00080738 | 0.0028625
6231 | 13.6 | 7.4 | 15.228 | 15.228 | 0.78 | 19.372 | 1.628 | 0.0035733 | 0.00078613 | 0.0027872
6232 | 13.7 | 7.3 | 15.306 | 15.306 | 0.78 | 19.394 | 1.606 | 0.003525 | 0.00077551 | 0.0027495
6233 | 13.9 | 7.1 | 15.462 | 15.462 | 0.78 | 19.438 | 1.562 | 0.0034284 | 0.00075426 | 0.0026742
6234 | 12.4 | 8.6 | 14.292 | 14.292 | 0.78 | 19.108 | 1.892 | 0.0041528 | 0.00091361 | 0.0032392
6235 | 11 | 10 | 13.2 | 13.2 | 0.78 | 18.8 | 2.2 | 0.0048288 | 0.0010623 | 0.0037665
6236 | 9.5 | 11.5 | 12.03 | 12.03 | 0.78 | 18.47 | 2.53 | 0.0055531 | 0.0012217 | 0.0043314
6237 | 9.8 | 11.2 | 12.264 | 12.264 | 0.78 | 18.536 | 2.464 | 0.0054083 | 0.0011898 | 0.0042184
6238 | 10.1 | 10.9 | 12.498 | 12.498 | 0.78 | 18.602 | 2.398 | 0.0052634 | 0.0011579 | 0.0041054
6239 | 10.4 | 10.6 | 12.732 | 12.732 | 0.78 | 18.668 | 2.332 | 0.0051185 | 0.0011261 | 0.0039925
6240 | 9.9 | 11.1 | 12.342 | 12.342 | 0.78 | 18.558 | 2.442 | 0.00536 | 0.0011792 | 0.0041808
6241 | 9.3 | 11.7 | 11.874 | 11.874 | 0.78 | 18.426 | 2.574 | 0.0056497 | 0.0012429 | 0.0044068
6242 | 8.8 | 12.2 | 11.484 | 11.484 | 0.78 | 18.316 | 2.684 | 0.0058911 | 0.001296 | 0.0045951
6243 | 7.9 | 13.1 | 10.782 | 10.782 | 0.78 | 18.118 | 2.882 | 0.0063257 | 0.0013917 | 0.0049341
6244 | 7.1 | 13.9 | 10.158 | 10.158 | 0.78 | 17.942 | 3.058 | 0.006712 | 0.0014766 | 0.0052354
6245 | 6.2 | 14.8 | 9.456 | 9.456 | 0.78 | 17.744 | 3.256 | 0.0071466 | 0.0015723 | 0.0055744
6246 | 6.6 | 14.4 | 9.768 | 9.768 | 0.78 | 17.832 | 3.168 | 0.0069535 | 0.0015298 | 0.0054237
6247 | 7 | 14 | 10.08 | 10.08 | 0.78 | 17.92 | 3.08 | 0.0067603 | 0.0014873 | 0.005273
6248 | 7.4 | 13.6 | 10.392 | 10.392 | 0.78 | 18.008 | 2.992 | 0.0065672 | 0.0014448 | 0.0051224
6249 | 7.5 | 13.5 | 10.47 | 10.47 | 0.78 | 18.03 | 2.97 | 0.0065189 | 0.0014342 | 0.0050847
6250 | 7.6 | 13.4 | 10.548 | 10.548 | 0.78 | 18.052 | 2.948 | 0.0064706 | 0.0014235 | 0.0050471
6251 | 7.7 | 13.3 | 10.626 | 10.626 | 0.78 | 18.074 | 2.926 | 0.0064223 | 0.0014129 | 0.0050094
6252 | 7.7 | 13.3 | 10.626 | 10.626 | 0.78 | 18.074 | 2.926 | 0.0064223 | 0.0014129 | 0.0050094
6253 | 7.8 | 13.2 | 10.704 | 10.704 | 0.78 | 18.096 | 2.904 | 0.006374 | 0.0014023 | 0.0049717
6254 | 7.8 | 13.2 | 10.704 | 10.704 | 0.78 | 18.096 | 2.904 | 0.006374 | 0.0014023 | 0.0049717
6255 | 8 | 13 | 10.86 | 10.86 | 0.78 | 18.14 | 2.86 | 0.0062774 | 0.001381 | 0.0048964
6256 | 8.1 | 12.9 | 10.938 | 10.938 | 0.78 | 18.162 | 2.838 | 0.0062292 | 0.0013704 | 0.0048587
6257 | 8.3 | 12.7 | 11.094 | 11.094 | 0.78 | 18.206 | 2.794 | 0.0061326 | 0.0013492 | 0.0047834
6258 | 7.4 | 13.6 | 10.392 | 10.392 | 0.78 | 18.008 | 2.992 | 0.0065672 | 0.0014448 | 0.0051224
6259 | 6.5 | 14.5 | 9.69 | 9.69 | 0.78 | 17.81 | 3.19 | 0.0070018 | 0.0015404 | 0.0054614
6260 | 5.6 | 15.4 | 8.988 | 8.988 | 0.78 | 17.612 | 3.388 | 0.0074364 | 0.001636 | 0.0058004
6261 | 5.3 | 15.7 | 8.754 | 8.754 | 0.78 | 17.546 | 3.454 | 0.0075812 | 0.0016679 | 0.0059133
6262 | 5.1 | 15.9 | 8.598 | 8.598 | 0.78 | 17.502 | 3.498 | 0.0076778 | 0.0016891 | 0.0059887
6263 | 4.8 | 16.2 | 8.364 | 8.364 | 0.78 | 17.436 | 3.564 | 0.0078227 | 0.001721 | 0.0061017
6264 | 4.8 | 16.2 | 8.364 | 8.364 | 0.78 | 17.436 | 3.564 | 0.0078227 | 0.001721 | 0.0061017
6265 | 4.7 | 16.3 | 8.286 | 8.286 | 0.78 | 17.414 | 3.586 | 0.0078709 | 0.0017316 | 0.0061393
6266 | 4.7 | 16.3 | 8.286 | 8.286 | 0.78 | 17.414 | 3.586 | 0.0078709 | 0.0017316 | 0.0061393
6267 | 4.2 | 16.8 | 7.896 | 7.896 | 0.78 | 17.304 | 3.696 | 0.0081124 | 0.0017847 | 0.0063277
6268 | 3.7 | 17.3 | 7.506 | 7.506 | 0.78 | 17.194 | 3.806 | 0.0083538 | 0.0018378 | 0.006516
6269 | 3.2 | 17.8 | 7.116 | 7.116 | 0.78 | 17.084 | 3.916 | 0.0085953 | 0.001891 | 0.0067043
6270 | 3.8 | 17.2 | 7.584 | 7.584 | 0.78 | 17.216 | 3.784 | 0.0083055 | 0.0018272 | 0.0064783
6271 | 4.4 | 16.6 | 8.052 | 8.052 | 0.78 | 17.348 | 3.652 | 0.0080158 | 0.0017635 | 0.0062523
6272 | 5 | 16 | 8.52 | 8.52 | 0.78 | 17.48 | 3.52 | 0.0077261 | 0.0016997 | 0.0060263
6273 | 6.5 | 14.5 | 9.69 | 9.69 | 0.78 | 17.81 | 3.19 | 0.0070018 | 0.0015404 | 0.0054614
6274 | 7.9 | 13.1 | 10.782 | 10.782 | 0.78 | 18.118 | 2.882 | 0.0063257 | 0.0013917 | 0.0049341
6275 | 9.4 | 11.6 | 11.952 | 11.952 | 0.78 | 18.448 | 2.552 | 0.0056014 | 0.0012323 | 0.0043691
6276 | 9.8 | 11.2 | 12.264 | 12.264 | 0.78 | 18.536 | 2.464 | 0.0054083 | 0.0011898 | 0.0042184
6277 | 10.3 | 10.7 | 12.654 | 12.654 | 0.78 | 18.646 | 2.354 | 0.0051668 | 0.0011367 | 0.0040301
6278 | 10.7 | 10.3 | 12.966 | 12.966 | 0.78 | 18.734 | 2.266 | 0.0049737 | 0.0010942 | 0.0038795
6279 | 10.6 | 10.4 | 12.888 | 12.888 | 0.78 | 18.712 | 2.288 | 0.005022 | 0.0011048 | 0.0039171
6280 | 10.5 | 10.5 | 12.81 | 12.81 | 0.78 | 18.69 | 2.31 | 0.0050702 | 0.0011155 | 0.0039548
6281 | 10.4 | 10.6 | 12.732 | 12.732 | 0.78 | 18.668 | 2.332 | 0.0051185 | 0.0011261 | 0.0039925
6282 | 9.5 | 11.5 | 12.03 | 12.03 | 0.78 | 18.47 | 2.53 | 0.0055531 | 0.0012217 | 0.0043314
6283 | 8.5 | 12.5 | 11.25 | 11.25 | 0.78 | 18.25 | 2.75 | 0.006036 | 0.0013279 | 0.0047081
6284 | 7.6 | 13.4 | 10.548 | 10.548 | 0.78 | 18.052 | 2.948 | 0.0064706 | 0.0014235 | 0.0050471
6285 | 6.7 | 14.3 | 9.846 | 9.846 | 0.78 | 17.854 | 3.146 | 0.0069052 | 0.0015191 | 0.005386
6286 | 5.8 | 15.2 | 9.144 | 9.144 | 0.78 | 17.656 | 3.344 | 0.0073398 | 0.0016148 | 0.005725
6287 | 4.9 | 16.1 | 8.442 | 8.442 | 0.78 | 17.458 | 3.542 | 0.0077744 | 0.0017104 | 0.006064
6288 | 4.4 | 16.6 | 8.052 | 8.052 | 0.78 | 17.348 | 3.652 | 0.0080158 | 0.0017635 | 0.0062523
6289 | 3.9 | 17.1 | 7.662 | 7.662 | 0.78 | 17.238 | 3.762 | 0.0082572 | 0.0018166 | 0.0064407
6290 | 3.4 | 17.6 | 7.272 | 7.272 | 0.78 | 17.128 | 3.872 | 0.0084987 | 0.0018697 | 0.006629
6291 | 3.1 | 17.9 | 7.038 | 7.038 | 0.78 | 17.062 | 3.938 | 0.0086436 | 0.0019016 | 0.006742
6292 | 2.7 | 18.3 | 6.726 | 6.726 | 0.78 | 16.974 | 4.026 | 0.0088367 | 0.0019441 | 0.0068926
6293 | 2.4 | 18.6 | 6.492 | 6.492 | 0.78 | 16.908 | 4.092 | 0.0089816 | 0.0019759 | 0.0070056
6294 | 3 | 18 | 6.96 | 6.96 | 0.78 | 17.04 | 3.96 | 0.0086918 | 0.0019122 | 0.0067796
6295 | 3.7 | 17.3 | 7.506 | 7.506 | 0.78 | 17.194 | 3.806 | 0.0083538 | 0.0018378 | 0.006516
6296 | 4.3 | 16.7 | 7.974 | 7.974 | 0.78 | 17.326 | 3.674 | 0.0080641 | 0.0017741 | 0.00629
6297 | 6.1 | 14.9 | 9.378 | 9.378 | 0.78 | 17.722 | 3.278 | 0.0071949 | 0.0015829 | 0.005612
6298 | 7.8 | 13.2 | 10.704 | 10.704 | 0.78 | 18.096 | 2.904 | 0.006374 | 0.0014023 | 0.0049717
6299 | 9.6 | 11.4 | 12.108 | 12.108 | 0.78 | 18.492 | 2.508 | 0.0055048 | 0.0012111 | 0.0042938
6300 | 9.8 | 11.2 | 12.264 | 12.264 | 0.78 | 18.536 | 2.464 | 0.0054083 | 0.0011898 | 0.0042184
6301 | 10 | 11 | 12.42 | 12.42 | 0.78 | 18.58 | 2.42 | 0.0053117 | 0.0011686 | 0.0041431
6302 | 10.2 | 10.8 | 12.576 | 12.576 | 0.78 | 18.624 | 2.376 | 0.0052151 | 0.0011473 | 0.0040678
6303 | 10 | 11 | 12.42 | 12.42 | 0.78 | 18.58 | 2.42 | 0.0053117 | 0.0011686 | 0.0041431
6304 | 9.7 | 11.3 | 12.186 | 12.186 | 0.78 | 18.514 | 2.486 | 0.0054565 | 0.0012004 | 0.0042561
6305 | 9.5 | 11.5 | 12.03 | 12.03 | 0.78 | 18.47 | 2.53 | 0.0055531 | 0.0012217 | 0.0043314
6306 | 8.3 | 12.7 | 11.094 | 11.094 | 0.78 | 18.206 | 2.794 | 0.0061326 | 0.0013492 | 0.0047834
6307 | 7.1 | 13.9 | 10.158 | 10.158 | 0.78 | 17.942 | 3.058 | 0.006712 | 0.0014766 | 0.0052354
6308 | 5.9 | 15.1 | 9.222 | 9.222 | 0.78 | 17.678 | 3.322 | 0.0072915 | 0.0016041 | 0.0056874
6309 | 6.2 | 14.8 | 9.456 | 9.456 | 0.78 | 17.744 | 3.256 | 0.0071466 | 0.0015723 | 0.0055744
6310 | 6.5 | 14.5 | 9.69 | 9.69 | 0.78 | 17.81 | 3.19 | 0.0070018 | 0.0015404 | 0.0054614
6311 | 6.8 | 14.2 | 9.924 | 9.924 | 0.78 | 17.876 | 3.124 | 0.0068569 | 0.0015085 | 0.0053484
6312 | 6.8 | 14.2 | 9.924 | 9.924 | 0.78 | 17.876 | 3.124 | 0.0068569 | 0.0015085 | 0.0053484
6313 | 6.7 | 14.3 | 9.846 | 9.846 | 0.78 | 17.854 | 3.146 | 0.0069052 | 0.0015191 | 0.005386
6314 | 6.7 | 14.3 | 9.846 | 9.846 | 0.78 | 17.854 | 3.146 | 0.0069052 | 0.0015191 | 0.005386
6315 | 6.1 | 14.9 | 9.378 | 9.378 | 0.78 | 17.722 | 3.278 | 0.0071949 | 0.0015829 | 0.005612
6316 | 5.6 | 15.4 | 8.988 | 8.988 | 0.78 | 17.612 | 3.388 | 0.0074364 | 0.001636 | 0.0058004
6317 | 5 | 16 | 8.52 | 8.52 | 0.78 | 17.48 | 3.52 | 0.0077261 | 0.0016997 | 0.0060263
6318 | 5.6 | 15.4 | 8.988 | 8.988 | 0.78 | 17.612 | 3.388 | 0.0074364 | 0.001636 | 0.0058004
6319 | 6.2 | 14.8 | 9.456 | 9.456 | 0.78 | 17.744 | 3.256 | 0.0071466 | 0.0015723 | 0.0055744
6320 | 6.8 | 14.2 | 9.924 | 9.924 | 0.78 | 17.876 | 3.124 | 0.0068569 | 0.0015085 | 0.0053484
6321 | 7.5 | 13.5 | 10.47 | 10.47 | 0.78 | 18.03 | 2.97 | 0.0065189 | 0.0014342 | 0.0050847
6322 | 8.2 | 12.8 | 11.016 | 11.016 | 0.78 | 18.184 | 2.816 | 0.0061809 | 0.0013598 | 0.0048211
6323 | 8.9 | 12.1 | 11.562 | 11.562 | 0.78 | 18.338 | 2.662 | 0.0058428 | 0.0012854 | 0.0045574
6324 | 9.6 | 11.4 | 12.108 | 12.108 | 0.78 | 18.492 | 2.508 | 0.0055048 | 0.0012111 | 0.0042938
6325 | 10.2 | 10.8 | 12.576 | 12.576 | 0.78 | 18.624 | 2.376 | 0.0052151 | 0.0011473 | 0.0040678
6326 | 10.9 | 10.1 | 13.122 | 13.122 | 0.78 | 18.778 | 2.222 | 0.0048771 | 0.001073 | 0.0038041
6327 | 11.2 | 9.8 | 13.356 | 13.356 | 0.78 | 18.844 | 2.156 | 0.0047322 | 0.0010411 | 0.0036911
6328 | 11.4 | 9.6 | 13.512 | 13.512 | 0.78 | 18.888 | 2.112 | 0.0046356 | 0.0010198 | 0.0036158
6329 | 11.7 | 9.3 | 13.746 | 13.746 | 0.78 | 18.954 | 2.046 | 0.0044908 | 0.00098797 | 0.0035028
6330 | 11.1 | 9.9 | 13.278 | 13.278 | 0.78 | 18.822 | 2.178 | 0.0047805 | 0.0010517 | 0.0037288
6331 | 10.5 | 10.5 | 12.81 | 12.81 | 0.78 | 18.69 | 2.31 | 0.0050702 | 0.0011155 | 0.0039548
6332 | 9.9 | 11.1 | 12.342 | 12.342 | 0.78 | 18.558 | 2.442 | 0.00536 | 0.0011792 | 0.0041808
6333 | 9.8 | 11.2 | 12.264 | 12.264 | 0.78 | 18.536 | 2.464 | 0.0054083 | 0.0011898 | 0.0042184
6334 | 9.8 | 11.2 | 12.264 | 12.264 | 0.78 | 18.536 | 2.464 | 0.0054083 | 0.0011898 | 0.0042184
6335 | 9.7 | 11.3 | 12.186 | 12.186 | 0.78 | 18.514 | 2.486 | 0.0054565 | 0.0012004 | 0.0042561
6336 | 9.4 | 11.6 | 11.952 | 11.952 | 0.78 | 18.448 | 2.552 | 0.0056014 | 0.0012323 | 0.0043691
6337 | 9.2 | 11.8 | 11.796 | 11.796 | 0.78 | 18.404 | 2.596 | 0.005698 | 0.0012536 | 0.0044444
6338 | 8.9 | 12.1 | 11.562 | 11.562 | 0.78 | 18.338 | 2.662 | 0.0058428 | 0.0012854 | 0.0045574
6339 | 8.8 | 12.2 | 11.484 | 11.484 | 0.78 | 18.316 | 2.684 | 0.0058911 | 0.001296 | 0.0045951
6340 | 8.8 | 12.2 | 11.484 | 11.484 | 0.78 | 18.316 | 2.684 | 0.0058911 | 0.001296 | 0.0045951
6341 | 8.7 | 12.3 | 11.406 | 11.406 | 0.78 | 18.294 | 2.706 | 0.0059394 | 0.0013067 | 0.0046328
6342 | 8.9 | 12.1 | 11.562 | 11.562 | 0.78 | 18.338 | 2.662 | 0.0058428 | 0.0012854 | 0.0045574
6343 | 9.2 | 11.8 | 11.796 | 11.796 | 0.78 | 18.404 | 2.596 | 0.005698 | 0.0012536 | 0.0044444
6344 | 9.4 | 11.6 | 11.952 | 11.952 | 0.78 | 18.448 | 2.552 | 0.0056014 | 0.0012323 | 0.0043691
6345 | 9.4 | 11.6 | 11.952 | 11.952 | 0.78 | 18.448 | 2.552 | 0.0056014 | 0.0012323 | 0.0043691
6346 | 9.4 | 11.6 | 11.952 | 11.952 | 0.78 | 18.448 | 2.552 | 0.0056014 | 0.0012323 | 0.0043691
6347 | 9.4 | 11.6 | 11.952 | 11.952 | 0.78 | 18.448 | 2.552 | 0.0056014 | 0.0012323 | 0.0043691
6348 | 9.8 | 11.2 | 12.264 | 12.264 | 0.78 | 18.536 | 2.464 | 0.0054083 | 0.0011898 | 0.0042184
6349 | 10.3 | 10.7 | 12.654 | 12.654 | 0.78 | 18.646 | 2.354 | 0.0051668 | 0.0011367 | 0.0040301
6350 | 10.7 | 10.3 | 12.966 | 12.966 | 0.78 | 18.734 | 2.266 | 0.0049737 | 0.0010942 | 0.0038795
6351 | 10.5 | 10.5 | 12.81 | 12.81 | 0.78 | 18.69 | 2.31 | 0.0050702 | 0.0011155 | 0.0039548
6352 | 10.2 | 10.8 | 12.576 | 12.576 | 0.78 | 18.624 | 2.376 | 0.0052151 | 0.0011473 | 0.0040678
6353 | 10 | 11 | 12.42 | 12.42 | 0.78 | 18.58 | 2.42 | 0.0053117 | 0.0011686 | 0.0041431
6354 | 8.4 | 12.6 | 11.172 | 11.172 | 0.78 | 18.228 | 2.772 | 0.0060843 | 0.0013385 | 0.0047457
6355 | 6.7 | 14.3 | 9.846 | 9.846 | 0.78 | 17.854 | 3.146 | 0.0069052 | 0.0015191 | 0.005386
6356 | 5.1 | 15.9 | 8.598 | 8.598 | 0.78 | 17.502 | 3.498 | 0.0076778 | 0.0016891 | 0.0059887
6357 | 4.5 | 16.5 | 8.13 | 8.13 | 0.78 | 17.37 | 3.63 | 0.0079675 | 0.0017529 | 0.0062147
6358 | 3.9 | 17.1 | 7.662 | 7.662 | 0.78 | 17.238 | 3.762 | 0.0082572 | 0.0018166 | 0.0064407
6359 | 3.3 | 17.7 | 7.194 | 7.194 | 0.78 | 17.106 | 3.894 | 0.008547 | 0.0018803 | 0.0066666
6360 | 2.8 | 18.2 | 6.804 | 6.804 | 0.78 | 16.996 | 4.004 | 0.0087884 | 0.0019335 | 0.006855
6361 | 2.4 | 18.6 | 6.492 | 6.492 | 0.78 | 16.908 | 4.092 | 0.0089816 | 0.0019759 | 0.0070056
6362 | 1.9 | 19.1 | 6.102 | 6.102 | 0.78 | 16.798 | 4.202 | 0.009223 | 0.0020291 | 0.0071939
6363 | 2.9 | 18.1 | 6.882 | 6.882 | 0.78 | 17.018 | 3.982 | 0.0087401 | 0.0019228 | 0.0068173
6364 | 4 | 17 | 7.74 | 7.74 | 0.78 | 17.26 | 3.74 | 0.008209 | 0.001806 | 0.006403
6365 | 5 | 16 | 8.52 | 8.52 | 0.78 | 17.48 | 3.52 | 0.0077261 | 0.0016997 | 0.0060263
6366 | 6.1 | 14.9 | 9.378 | 9.378 | 0.78 | 17.722 | 3.278 | 0.0071949 | 0.0015829 | 0.005612
6367 | 7.3 | 13.7 | 10.314 | 10.314 | 0.78 | 17.986 | 3.014 | 0.0066155 | 0.0014554 | 0.0051601
6368 | 8.4 | 12.6 | 11.172 | 11.172 | 0.78 | 18.228 | 2.772 | 0.0060843 | 0.0013385 | 0.0047457
6369 | 7.8 | 13.2 | 10.704 | 10.704 | 0.78 | 18.096 | 2.904 | 0.006374 | 0.0014023 | 0.0049717
6370 | 7.3 | 13.7 | 10.314 | 10.314 | 0.78 | 17.986 | 3.014 | 0.0066155 | 0.0014554 | 0.0051601
6371 | 6.7 | 14.3 | 9.846 | 9.846 | 0.78 | 17.854 | 3.146 | 0.0069052 | 0.0015191 | 0.005386
6372 | 7.3 | 13.7 | 10.314 | 10.314 | 0.78 | 17.986 | 3.014 | 0.0066155 | 0.0014554 | 0.0051601
6373 | 7.9 | 13.1 | 10.782 | 10.782 | 0.78 | 18.118 | 2.882 | 0.0063257 | 0.0013917 | 0.0049341
6374 | 8.5 | 12.5 | 11.25 | 11.25 | 0.78 | 18.25 | 2.75 | 0.006036 | 0.0013279 | 0.0047081
6375 | 8.4 | 12.6 | 11.172 | 11.172 | 0.78 | 18.228 | 2.772 | 0.0060843 | 0.0013385 | 0.0047457
6376 | 8.2 | 12.8 | 11.016 | 11.016 | 0.78 | 18.184 | 2.816 | 0.0061809 | 0.0013598 | 0.0048211
6377 | 8.1 | 12.9 | 10.938 | 10.938 | 0.78 | 18.162 | 2.838 | 0.0062292 | 0.0013704 | 0.0048587
6378 | 7.2 | 13.8 | 10.236 | 10.236 | 0.78 | 17.964 | 3.036 | 0.0066637 | 0.001466 | 0.0051977
6379 | 6.4 | 14.6 | 9.612 | 9.612 | 0.78 | 17.788 | 3.212 | 0.00705 | 0.001551 | 0.005499
6380 | 5.5 | 15.5 | 8.91 | 8.91 | 0.78 | 17.59 | 3.41 | 0.0074846 | 0.0016466 | 0.005838
6381 | 5 | 16 | 8.52 | 8.52 | 0.78 | 17.48 | 3.52 | 0.0077261 | 0.0016997 | 0.0060263
6382 | 4.5 | 16.5 | 8.13 | 8.13 | 0.78 | 17.37 | 3.63 | 0.0079675 | 0.0017529 | 0.0062147
6383 | 4 | 17 | 7.74 | 7.74 | 0.78 | 17.26 | 3.74 | 0.008209 | 0.001806 | 0.006403
6384 | 3.9 | 17.1 | 7.662 | 7.662 | 0.78 | 17.238 | 3.762 | 0.0082572 | 0.0018166 | 0.0064407
6385 | 3.7 | 17.3 | 7.506 | 7.506 | 0.78 | 17.194 | 3.806 | 0.0083538 | 0.0018378 | 0.006516
6386 | 3.6 | 17.4 | 7.428 | 7.428 | 0.78 | 17.172 | 3.828 | 0.0084021 | 0.0018485 | 0.0065536
6387 | 3.2 | 17.8 | 7.116 | 7.116 | 0.78 | 17.084 | 3.916 | 0.0085953 | 0.001891 | 0.0067043
6388 | 2.9 | 18.1 | 6.882 | 6.882 | 0.78 | 17.018 | 3.982 | 0.0087401 | 0.0019228 | 0.0068173
6389 | 2.5 | 18.5 | 6.57 | 6.57 | 0.78 | 16.93 | 4.07 | 0.0089333 | 0.0019653 | 0.006968
6390 | 3 | 18 | 6.96 | 6.96 | 0.78 | 17.04 | 3.96 | 0.0086918 | 0.0019122 | 0.0067796
6391 | 3.4 | 17.6 | 7.272 | 7.272 | 0.78 | 17.128 | 3.872 | 0.0084987 | 0.0018697 | 0.006629
6392 | 3.9 | 17.1 | 7.662 | 7.662 | 0.78 | 17.238 | 3.762 | 0.0082572 | 0.0018166 | 0.0064407
6393 | 5.2 | 15.8 | 8.676 | 8.676 | 0.78 | 17.524 | 3.476 | 0.0076295 | 0.0016785 | 0.005951
6394 | 6.6 | 14.4 | 9.768 | 9.768 | 0.78 | 17.832 | 3.168 | 0.0069535 | 0.0015298 | 0.0054237
6395 | 7.9 | 13.1 | 10.782 | 10.782 | 0.78 | 18.118 | 2.882 | 0.0063257 | 0.0013917 | 0.0049341
6396 | 8.5 | 12.5 | 11.25 | 11.25 | 0.78 | 18.25 | 2.75 | 0.006036 | 0.0013279 | 0.0047081
6397 | 9.2 | 11.8 | 11.796 | 11.796 | 0.78 | 18.404 | 2.596 | 0.005698 | 0.0012536 | 0.0044444
6398 | 9.8 | 11.2 | 12.264 | 12.264 | 0.78 | 18.536 | 2.464 | 0.0054083 | 0.0011898 | 0.0042184
6399 | 9.6 | 11.4 | 12.108 | 12.108 | 0.78 | 18.492 | 2.508 | 0.0055048 | 0.0012111 | 0.0042938
6400 | 9.4 | 11.6 | 11.952 | 11.952 | 0.78 | 18.448 | 2.552 | 0.0056014 | 0.0012323 | 0.0043691
6401 | 9.2 | 11.8 | 11.796 | 11.796 | 0.78 | 18.404 | 2.596 | 0.005698 | 0.0012536 | 0.0044444
6402 | 7.7 | 13.3 | 10.626 | 10.626 | 0.78 | 18.074 | 2.926 | 0.0064223 | 0.0014129 | 0.0050094
6403 | 6.3 | 14.7 | 9.534 | 9.534 | 0.78 | 17.766 | 3.234 | 0.0070983 | 0.0015616 | 0.0055367
6404 | 4.8 | 16.2 | 8.364 | 8.364 | 0.78 | 17.436 | 3.564 | 0.0078227 | 0.001721 | 0.0061017
6405 | 4 | 17 | 7.74 | 7.74 | 0.78 | 17.26 | 3.74 | 0.008209 | 0.001806 | 0.006403
6406 | 3.1 | 17.9 | 7.038 | 7.038 | 0.78 | 17.062 | 3.938 | 0.0086436 | 0.0019016 | 0.006742
6407 | 2.3 | 18.7 | 6.414 | 6.414 | 0.78 | 16.886 | 4.114 | 0.0090299 | 0.0019866 | 0.0070433
6408 | 2 | 19 | 6.18 | 6.18 | 0.78 | 16.82 | 4.18 | 0.0091747 | 0.0020184 | 0.0071563
6409 | 1.6 | 19.4 | 5.868 | 5.868 | 0.78 | 16.732 | 4.268 | 0.0093679 | 0.0020609 | 0.0073069
6410 | 1.3 | 19.7 | 5.634 | 5.634 | 0.78 | 16.666 | 4.334 | 0.0095127 | 0.0020928 | 0.0074199
6411 | 1.1 | 19.9 | 5.478 | 5.478 | 0.78 | 16.622 | 4.378 | 0.0096093 | 0.002114 | 0.0074953
6412 | 0.8 | 20.2 | 5.244 | 5.244 | 0.78 | 16.556 | 4.444 | 0.0097542 | 0.0021459 | 0.0076083
6413 | 0.6 | 20.4 | 5.088 | 5.088 | 0.78 | 16.512 | 4.488 | 0.0098508 | 0.0021672 | 0.0076836
6414 | 2 | 19 | 6.18 | 6.18 | 0.78 | 16.82 | 4.18 | 0.0091747 | 0.0020184 | 0.0071563
6415 | 3.3 | 17.7 | 7.194 | 7.194 | 0.78 | 17.106 | 3.894 | 0.008547 | 0.0018803 | 0.0066666
6416 | 4.7 | 16.3 | 8.286 | 8.286 | 0.78 | 17.414 | 3.586 | 0.0078709 | 0.0017316 | 0.0061393
6417 | 6.9 | 14.1 | 10.002 | 10.002 | 0.78 | 17.898 | 3.102 | 0.0068086 | 0.0014979 | 0.0053107
6418 | 9.1 | 11.9 | 11.718 | 11.718 | 0.78 | 18.382 | 2.618 | 0.0057463 | 0.0012642 | 0.0044821
6419 | 11.3 | 9.7 | 13.434 | 13.434 | 0.78 | 18.866 | 2.134 | 0.0046839 | 0.0010305 | 0.0036535
6420 | 13.1 | 7.9 | 14.838 | 14.838 | 0.78 | 19.262 | 1.738 | 0.0038148 | 0.00083925 | 0.0029755
6421 | 15 | 6 | 16.32 | 16.32 | 0.78 | 19.68 | 1.32 | 0.0028973 | 0.0006374 | 0.0022599
6422 | 16.8 | 4.2 | 17.724 | 17.724 | 0.78 | 20.076 | 0.924 | 0.0020281 | 0.00044618 | 0.0015819
6423 | 16.7 | 4.3 | 17.646 | 17.646 | 0.78 | 20.054 | 0.946 | 0.0020764 | 0.0004568 | 0.0016196
6424 | 16.5 | 4.5 | 17.49 | 17.49 | 0.78 | 20.01 | 0.99 | 0.002173 | 0.00047805 | 0.0016949
6425 | 16.4 | 4.6 | 17.412 | 17.412 | 0.78 | 19.988 | 1.012 | 0.0022212 | 0.00048867 | 0.0017326
6426 | 15 | 6 | 16.32 | 16.32 | 0.78 | 19.68 | 1.32 | 0.0028973 | 0.0006374 | 0.0022599
6427 | 13.7 | 7.3 | 15.306 | 15.306 | 0.78 | 19.394 | 1.606 | 0.003525 | 0.00077551 | 0.0027495
6428 | 12.3 | 8.7 | 14.214 | 14.214 | 0.78 | 19.086 | 1.914 | 0.0042011 | 0.00092423 | 0.0032768
6429 | 11.6 | 9.4 | 13.668 | 13.668 | 0.78 | 18.932 | 2.068 | 0.0045391 | 0.0009986 | 0.0035405
6430 | 10.9 | 10.1 | 13.122 | 13.122 | 0.78 | 18.778 | 2.222 | 0.0048771 | 0.001073 | 0.0038041
6431 | 10.2 | 10.8 | 12.576 | 12.576 | 0.78 | 18.624 | 2.376 | 0.0052151 | 0.0011473 | 0.0040678
6432 | 9.9 | 11.1 | 12.342 | 12.342 | 0.78 | 18.558 | 2.442 | 0.00536 | 0.0011792 | 0.0041808
6433 | 9.5 | 11.5 | 12.03 | 12.03 | 0.78 | 18.47 | 2.53 | 0.0055531 | 0.0012217 | 0.0043314
6434 | 9.2 | 11.8 | 11.796 | 11.796 | 0.78 | 18.404 | 2.596 | 0.005698 | 0.0012536 | 0.0044444
6435 | 9.2 | 11.8 | 11.796 | 11.796 | 0.78 | 18.404 | 2.596 | 0.005698 | 0.0012536 | 0.0044444
6436 | 9.1 | 11.9 | 11.718 | 11.718 | 0.78 | 18.382 | 2.618 | 0.0057463 | 0.0012642 | 0.0044821
6437 | 9.1 | 11.9 | 11.718 | 11.718 | 0.78 | 18.382 | 2.618 | 0.0057463 | 0.0012642 | 0.0044821
6438 | 9.5 | 11.5 | 12.03 | 12.03 | 0.78 | 18.47 | 2.53 | 0.0055531 | 0.0012217 | 0.0043314
6439 | 9.9 | 11.1 | 12.342 | 12.342 | 0.78 | 18.558 | 2.442 | 0.00536 | 0.0011792 | 0.0041808
6440 | 10.3 | 10.7 | 12.654 | 12.654 | 0.78 | 18.646 | 2.354 | 0.0051668 | 0.0011367 | 0.0040301
6441 | 10.8 | 10.2 | 13.044 | 13.044 | 0.78 | 18.756 | 2.244 | 0.0049254 | 0.0010836 | 0.0038418
6442 | 11.4 | 9.6 | 13.512 | 13.512 | 0.78 | 18.888 | 2.112 | 0.0046356 | 0.0010198 | 0.0036158
6443 | 11.9 | 9.1 | 13.902 | 13.902 | 0.78 | 18.998 | 2.002 | 0.0043942 | 0.00096673 | 0.0034275
6444 | 12.4 | 8.6 | 14.292 | 14.292 | 0.78 | 19.108 | 1.892 | 0.0041528 | 0.00091361 | 0.0032392
6445 | 13 | 8 | 14.76 | 14.76 | 0.78 | 19.24 | 1.76 | 0.003863 | 0.00084987 | 0.0030132
6446 | 13.5 | 7.5 | 15.15 | 15.15 | 0.78 | 19.35 | 1.65 | 0.0036216 | 0.00079675 | 0.0028248
6447 | 13 | 8 | 14.76 | 14.76 | 0.78 | 19.24 | 1.76 | 0.003863 | 0.00084987 | 0.0030132
6448 | 12.5 | 8.5 | 14.37 | 14.37 | 0.78 | 19.13 | 1.87 | 0.0041045 | 0.00090299 | 0.0032015
6449 | 12 | 9 | 13.98 | 13.98 | 0.78 | 19.02 | 1.98 | 0.0043459 | 0.0009561 | 0.0033898
6450 | 10.8 | 10.2 | 13.044 | 13.044 | 0.78 | 18.756 | 2.244 | 0.0049254 | 0.0010836 | 0.0038418
6451 | 9.7 | 11.3 | 12.186 | 12.186 | 0.78 | 18.514 | 2.486 | 0.0054565 | 0.0012004 | 0.0042561
6452 | 8.5 | 12.5 | 11.25 | 11.25 | 0.78 | 18.25 | 2.75 | 0.006036 | 0.0013279 | 0.0047081
6453 | 7.5 | 13.5 | 10.47 | 10.47 | 0.78 | 18.03 | 2.97 | 0.0065189 | 0.0014342 | 0.0050847
6454 | 6.4 | 14.6 | 9.612 | 9.612 | 0.78 | 17.788 | 3.212 | 0.00705 | 0.001551 | 0.005499
6455 | 5.4 | 15.6 | 8.832 | 8.832 | 0.78 | 17.568 | 3.432 | 0.0075329 | 0.0016572 | 0.0058757
6456 | 5.1 | 15.9 | 8.598 | 8.598 | 0.78 | 17.502 | 3.498 | 0.0076778 | 0.0016891 | 0.0059887
6457 | 4.7 | 16.3 | 8.286 | 8.286 | 0.78 | 17.414 | 3.586 | 0.0078709 | 0.0017316 | 0.0061393
6458 | 4.4 | 16.6 | 8.052 | 8.052 | 0.78 | 17.348 | 3.652 | 0.0080158 | 0.0017635 | 0.0062523
6459 | 4.2 | 16.8 | 7.896 | 7.896 | 0.78 | 17.304 | 3.696 | 0.0081124 | 0.0017847 | 0.0063277
6460 | 4 | 17 | 7.74 | 7.74 | 0.78 | 17.26 | 3.74 | 0.008209 | 0.001806 | 0.006403
6461 | 3.8 | 17.2 | 7.584 | 7.584 | 0.78 | 17.216 | 3.784 | 0.0083055 | 0.0018272 | 0.0064783
6462 | 4.7 | 16.3 | 8.286 | 8.286 | 0.78 | 17.414 | 3.586 | 0.0078709 | 0.0017316 | 0.0061393
6463 | 5.5 | 15.5 | 8.91 | 8.91 | 0.78 | 17.59 | 3.41 | 0.0074846 | 0.0016466 | 0.005838
6464 | 6.4 | 14.6 | 9.612 | 9.612 | 0.78 | 17.788 | 3.212 | 0.00705 | 0.001551 | 0.005499
6465 | 7.6 | 13.4 | 10.548 | 10.548 | 0.78 | 18.052 | 2.948 | 0.0064706 | 0.0014235 | 0.0050471
6466 | 8.8 | 12.2 | 11.484 | 11.484 | 0.78 | 18.316 | 2.684 | 0.0058911 | 0.001296 | 0.0045951
6467 | 10 | 11 | 12.42 | 12.42 | 0.78 | 18.58 | 2.42 | 0.0053117 | 0.0011686 | 0.0041431
6468 | 10.3 | 10.7 | 12.654 | 12.654 | 0.78 | 18.646 | 2.354 | 0.0051668 | 0.0011367 | 0.0040301
6469 | 10.7 | 10.3 | 12.966 | 12.966 | 0.78 | 18.734 | 2.266 | 0.0049737 | 0.0010942 | 0.0038795
6470 | 11 | 10 | 13.2 | 13.2 | 0.78 | 18.8 | 2.2 | 0.0048288 | 0.0010623 | 0.0037665
6471 | 10.8 | 10.2 | 13.044 | 13.044 | 0.78 | 18.756 | 2.244 | 0.0049254 | 0.0010836 | 0.0038418
6472 | 10.6 | 10.4 | 12.888 | 12.888 | 0.78 | 18.712 | 2.288 | 0.005022 | 0.0011048 | 0.0039171
6473 | 10.4 | 10.6 | 12.732 | 12.732 | 0.78 | 18.668 | 2.332 | 0.0051185 | 0.0011261 | 0.0039925
6474 | 9.8 | 11.2 | 12.264 | 12.264 | 0.78 | 18.536 | 2.464 | 0.0054083 | 0.0011898 | 0.0042184
6475 | 9.1 | 11.9 | 11.718 | 11.718 | 0.78 | 18.382 | 2.618 | 0.0057463 | 0.0012642 | 0.0044821
6476 | 8.5 | 12.5 | 11.25 | 11.25 | 0.78 | 18.25 | 2.75 | 0.006036 | 0.0013279 | 0.0047081
6477 | 8.4 | 12.6 | 11.172 | 11.172 | 0.78 | 18.228 | 2.772 | 0.0060843 | 0.0013385 | 0.0047457
6478 | 8.3 | 12.7 | 11.094 | 11.094 | 0.78 | 18.206 | 2.794 | 0.0061326 | 0.0013492 | 0.0047834
6479 | 8.2 | 12.8 | 11.016 | 11.016 | 0.78 | 18.184 | 2.816 | 0.0061809 | 0.0013598 | 0.0048211
6480 | 8 | 13 | 10.86 | 10.86 | 0.78 | 18.14 | 2.86 | 0.0062774 | 0.001381 | 0.0048964
6481 | 7.9 | 13.1 | 10.782 | 10.782 | 0.78 | 18.118 | 2.882 | 0.0063257 | 0.0013917 | 0.0049341
6482 | 7.7 | 13.3 | 10.626 | 10.626 | 0.78 | 18.074 | 2.926 | 0.0064223 | 0.0014129 | 0.0050094
6483 | 7.5 | 13.5 | 10.47 | 10.47 | 0.78 | 18.03 | 2.97 | 0.0065189 | 0.0014342 | 0.0050847
6484 | 7.2 | 13.8 | 10.236 | 10.236 | 0.78 | 17.964 | 3.036 | 0.0066637 | 0.001466 | 0.0051977
6485 | 7 | 14 | 10.08 | 10.08 | 0.78 | 17.92 | 3.08 | 0.0067603 | 0.0014873 | 0.005273
6486 | 6.9 | 14.1 | 10.002 | 10.002 | 0.78 | 17.898 | 3.102 | 0.0068086 | 0.0014979 | 0.0053107
6487 | 6.8 | 14.2 | 9.924 | 9.924 | 0.78 | 17.876 | 3.124 | 0.0068569 | 0.0015085 | 0.0053484
6488 | 6.7 | 14.3 | 9.846 | 9.846 | 0.78 | 17.854 | 3.146 | 0.0069052 | 0.0015191 | 0.005386
6489 | 7.1 | 13.9 | 10.158 | 10.158 | 0.78 | 17.942 | 3.058 | 0.006712 | 0.0014766 | 0.0052354
6490 | 7.5 | 13.5 | 10.47 | 10.47 | 0.78 | 18.03 | 2.97 | 0.0065189 | 0.0014342 | 0.0050847
6491 | 7.9 | 13.1 | 10.782 | 10.782 | 0.78 | 18.118 | 2.882 | 0.0063257 | 0.0013917 | 0.0049341
6492 | 8.6 | 12.4 | 11.328 | 11.328 | 0.78 | 18.272 | 2.728 | 0.0059877 | 0.0013173 | 0.0046704
6493 | 9.3 | 11.7 | 11.874 | 11.874 | 0.78 | 18.426 | 2.574 | 0.0056497 | 0.0012429 | 0.0044068
6494 | 10 | 11 | 12.42 | 12.42 | 0.78 | 18.58 | 2.42 | 0.0053117 | 0.0011686 | 0.0041431
6495 | 10.1 | 10.9 | 12.498 | 12.498 | 0.78 | 18.602 | 2.398 | 0.0052634 | 0.0011579 | 0.0041054
6496 | 10.2 | 10.8 | 12.576 | 12.576 | 0.78 | 18.624 | 2.376 | 0.0052151 | 0.0011473 | 0.0040678
6497 | 10.3 | 10.7 | 12.654 | 12.654 | 0.78 | 18.646 | 2.354 | 0.0051668 | 0.0011367 | 0.0040301
6498 | 9.8 | 11.2 | 12.264 | 12.264 | 0.78 | 18.536 | 2.464 | 0.0054083 | 0.0011898 | 0.0042184
6499 | 9.3 | 11.7 | 11.874 | 11.874 | 0.78 | 18.426 | 2.574 | 0.0056497 | 0.0012429 | 0.0044068
6500 | 8.8 | 12.2 | 11.484 | 11.484 | 0.78 | 18.316 | 2.684 | 0.0058911 | 0.001296 | 0.0045951
6501 | 8.6 | 12.4 | 11.328 | 11.328 | 0.78 | 18.272 | 2.728 | 0.0059877 | 0.0013173 | 0.0046704
6502 | 8.5 | 12.5 | 11.25 | 11.25 | 0.78 | 18.25 | 2.75 | 0.006036 | 0.0013279 | 0.0047081
6503 | 8.3 | 12.7 | 11.094 | 11.094 | 0.78 | 18.206 | 2.794 | 0.0061326 | 0.0013492 | 0.0047834
6504 | 8.2 | 12.8 | 11.016 | 11.016 | 0.78 | 18.184 | 2.816 | 0.0061809 | 0.0013598 | 0.0048211
6505 | 8.1 | 12.9 | 10.938 | 10.938 | 0.78 | 18.162 | 2.838 | 0.0062292 | 0.0013704 | 0.0048587
6506 | 8 | 13 | 10.86 | 10.86 | 0.78 | 18.14 | 2.86 | 0.0062774 | 0.001381 | 0.0048964
6507 | 7.5 | 13.5 | 10.47 | 10.47 | 0.78 | 18.03 | 2.97 | 0.0065189 | 0.0014342 | 0.0050847
6508 | 7 | 14 | 10.08 | 10.08 | 0.78 | 17.92 | 3.08 | 0.0067603 | 0.0014873 | 0.005273
6509 | 6.5 | 14.5 | 9.69 | 9.69 | 0.78 | 17.81 | 3.19 | 0.0070018 | 0.0015404 | 0.0054614
6510 | 6.4 | 14.6 | 9.612 | 9.612 | 0.78 | 17.788 | 3.212 | 0.00705 | 0.001551 | 0.005499
6511 | 6.2 | 14.8 | 9.456 | 9.456 | 0.78 | 17.744 | 3.256 | 0.0071466 | 0.0015723 | 0.0055744
6512 | 6.1 | 14.9 | 9.378 | 9.378 | 0.78 | 17.722 | 3.278 | 0.0071949 | 0.0015829 | 0.005612
6513 | 6.6 | 14.4 | 9.768 | 9.768 | 0.78 | 17.832 | 3.168 | 0.0069535 | 0.0015298 | 0.0054237
6514 | 7.1 | 13.9 | 10.158 | 10.158 | 0.78 | 17.942 | 3.058 | 0.006712 | 0.0014766 | 0.0052354
6515 | 7.6 | 13.4 | 10.548 | 10.548 | 0.78 | 18.052 | 2.948 | 0.0064706 | 0.0014235 | 0.0050471
6516 | 8.1 | 12.9 | 10.938 | 10.938 | 0.78 | 18.162 | 2.838 | 0.0062292 | 0.0013704 | 0.0048587
6517 | 8.6 | 12.4 | 11.328 | 11.328 | 0.78 | 18.272 | 2.728 | 0.0059877 | 0.0013173 | 0.0046704
6518 | 9.1 | 11.9 | 11.718 | 11.718 | 0.78 | 18.382 | 2.618 | 0.0057463 | 0.0012642 | 0.0044821
6519 | 8.9 | 12.1 | 11.562 | 11.562 | 0.78 | 18.338 | 2.662 | 0.0058428 | 0.0012854 | 0.0045574
6520 | 8.8 | 12.2 | 11.484 | 11.484 | 0.78 | 18.316 | 2.684 | 0.0058911 | 0.001296 | 0.0045951
6521 | 8.6 | 12.4 | 11.328 | 11.328 | 0.78 | 18.272 | 2.728 | 0.0059877 | 0.0013173 | 0.0046704
6522 | 7.8 | 13.2 | 10.704 | 10.704 | 0.78 | 18.096 | 2.904 | 0.006374 | 0.0014023 | 0.0049717
6523 | 7 | 14 | 10.08 | 10.08 | 0.78 | 17.92 | 3.08 | 0.0067603 | 0.0014873 | 0.005273
6524 | 6.2 | 14.8 | 9.456 | 9.456 | 0.78 | 17.744 | 3.256 | 0.0071466 | 0.0015723 | 0.0055744
6525 | 5.5 | 15.5 | 8.91 | 8.91 | 0.78 | 17.59 | 3.41 | 0.0074846 | 0.0016466 | 0.005838
6526 | 4.8 | 16.2 | 8.364 | 8.364 | 0.78 | 17.436 | 3.564 | 0.0078227 | 0.001721 | 0.0061017
6527 | 4.1 | 16.9 | 7.818 | 7.818 | 0.78 | 17.282 | 3.718 | 0.0081607 | 0.0017953 | 0.0063653
6528 | 4 | 17 | 7.74 | 7.74 | 0.78 | 17.26 | 3.74 | 0.008209 | 0.001806 | 0.006403
6529 | 4 | 17 | 7.74 | 7.74 | 0.78 | 17.26 | 3.74 | 0.008209 | 0.001806 | 0.006403
6530 | 3.9 | 17.1 | 7.662 | 7.662 | 0.78 | 17.238 | 3.762 | 0.0082572 | 0.0018166 | 0.0064407
6531 | 4 | 17 | 7.74 | 7.74 | 0.78 | 17.26 | 3.74 | 0.008209 | 0.001806 | 0.006403
6532 | 4.1 | 16.9 | 7.818 | 7.818 | 0.78 | 17.282 | 3.718 | 0.0081607 | 0.0017953 | 0.0063653
6533 | 4.2 | 16.8 | 7.896 | 7.896 | 0.78 | 17.304 | 3.696 | 0.0081124 | 0.0017847 | 0.0063277
6534 | 5 | 16 | 8.52 | 8.52 | 0.78 | 17.48 | 3.52 | 0.0077261 | 0.0016997 | 0.0060263
6535 | 5.7 | 15.3 | 9.066 | 9.066 | 0.78 | 17.634 | 3.366 | 0.0073881 | 0.0016254 | 0.0057627
6536 | 6.5 | 14.5 | 9.69 | 9.69 | 0.78 | 17.81 | 3.19 | 0.0070018 | 0.0015404 | 0.0054614
6537 | 7 | 14 | 10.08 | 10.08 | 0.78 | 17.92 | 3.08 | 0.0067603 | 0.0014873 | 0.005273
6538 | 7.5 | 13.5 | 10.47 | 10.47 | 0.78 | 18.03 | 2.97 | 0.0065189 | 0.0014342 | 0.0050847
6539 | 8 | 13 | 10.86 | 10.86 | 0.78 | 18.14 | 2.86 | 0.0062774 | 0.001381 | 0.0048964
6540 | 8.3 | 12.7 | 11.094 | 11.094 | 0.78 | 18.206 | 2.794 | 0.0061326 | 0.0013492 | 0.0047834
6541 | 8.6 | 12.4 | 11.328 | 11.328 | 0.78 | 18.272 | 2.728 | 0.0059877 | 0.0013173 | 0.0046704
6542 | 8.9 | 12.1 | 11.562 | 11.562 | 0.78 | 18.338 | 2.662 | 0.0058428 | 0.0012854 | 0.0045574
6543 | 9.1 | 11.9 | 11.718 | 11.718 | 0.78 | 18.382 | 2.618 | 0.0057463 | 0.0012642 | 0.0044821
6544 | 9 | 12 | 11.64 | 11.64 | 0.78 | 18.36 | 2.64 | 0.0057946 | 0.0012748 | 0.0045198
6545 | 9 | 12 | 11.64 | 11.64 | 0.78 | 18.36 | 2.64 | 0.0057946 | 0.0012748 | 0.0045198
6546 | 8.9 | 12.1 | 11.562 | 11.562 | 0.78 | 18.338 | 2.662 | 0.0058428 | 0.0012854 | 0.0045574
6547 | 8.8 | 12.2 | 11.484 | 11.484 | 0.78 | 18.316 | 2.684 | 0.0058911 | 0.001296 | 0.0045951
6548 | 8.7 | 12.3 | 11.406 | 11.406 | 0.78 | 18.294 | 2.706 | 0.0059394 | 0.0013067 | 0.0046328
6549 | 8.6 | 12.4 | 11.328 | 11.328 | 0.78 | 18.272 | 2.728 | 0.0059877 | 0.0013173 | 0.0046704
6550 | 8.6 | 12.4 | 11.328 | 11.328 | 0.78 | 18.272 | 2.728 | 0.0059877 | 0.0013173 | 0.0046704
6551 | 8.6 | 12.4 | 11.328 | 11.328 | 0.78 | 18.272 | 2.728 | 0.0059877 | 0.0013173 | 0.0046704
6552 | 8.6 | 12.4 | 11.328 | 11.328 | 0.78 | 18.272 | 2.728 | 0.0059877 | 0.0013173 | 0.0046704
6553 | 8.7 | 12.3 | 11.406 | 11.406 | 0.78 | 18.294 | 2.706 | 0.0059394 | 0.0013067 | 0.0046328
6554 | 8.9 | 12.1 | 11.562 | 11.562 | 0.78 | 18.338 | 2.662 | 0.0058428 | 0.0012854 | 0.0045574
6555 | 9.1 | 11.9 | 11.718 | 11.718 | 0.78 | 18.382 | 2.618 | 0.0057463 | 0.0012642 | 0.0044821
6556 | 9.4 | 11.6 | 11.952 | 11.952 | 0.78 | 18.448 | 2.552 | 0.0056014 | 0.0012323 | 0.0043691
6557 | 9.8 | 11.2 | 12.264 | 12.264 | 0.78 | 18.536 | 2.464 | 0.0054083 | 0.0011898 | 0.0042184
6558 | 10.1 | 10.9 | 12.498 | 12.498 | 0.78 | 18.602 | 2.398 | 0.0052634 | 0.0011579 | 0.0041054
6559 | 10.6 | 10.4 | 12.888 | 12.888 | 0.78 | 18.712 | 2.288 | 0.005022 | 0.0011048 | 0.0039171
6560 | 10.5 | 10.5 | 12.81 | 12.81 | 0.78 | 18.69 | 2.31 | 0.0050702 | 0.0011155 | 0.0039548
6561 | 11.2 | 9.8 | 13.356 | 13.356 | 0.78 | 18.844 | 2.156 | 0.0047322 | 0.0010411 | 0.0036911
6562 | 12 | 9 | 13.98 | 13.98 | 0.78 | 19.02 | 1.98 | 0.0043459 | 0.0009561 | 0.0033898
6563 | 12.7 | 8.3 | 14.526 | 14.526 | 0.78 | 19.174 | 1.826 | 0.0040079 | 0.00088174 | 0.0031262
6564 | 12.4 | 8.6 | 14.292 | 14.292 | 0.78 | 19.108 | 1.892 | 0.0041528 | 0.00091361 | 0.0032392
6565 | 12 | 9 | 13.98 | 13.98 | 0.78 | 19.02 | 1.98 | 0.0043459 | 0.0009561 | 0.0033898
6566 | 11.7 | 9.3 | 13.746 | 13.746 | 0.78 | 18.954 | 2.046 | 0.0044908 | 0.00098797 | 0.0035028
6567 | 11.8 | 9.2 | 13.824 | 13.824 | 0.78 | 18.976 | 2.024 | 0.0044425 | 0.00097735 | 0.0034651
6568 | 11.9 | 9.1 | 13.902 | 13.902 | 0.78 | 18.998 | 2.002 | 0.0043942 | 0.00096673 | 0.0034275
6569 | 12 | 9 | 13.98 | 13.98 | 0.78 | 19.02 | 1.98 | 0.0043459 | 0.0009561 | 0.0033898
6570 | 11.1 | 9.9 | 13.278 | 13.278 | 0.78 | 18.822 | 2.178 | 0.0047805 | 0.0010517 | 0.0037288
6571 | 10.3 | 10.7 | 12.654 | 12.654 | 0.78 | 18.646 | 2.354 | 0.0051668 | 0.0011367 | 0.0040301
6572 | 9.4 | 11.6 | 11.952 | 11.952 | 0.78 | 18.448 | 2.552 | 0.0056014 | 0.0012323 | 0.0043691
6573 | 9.5 | 11.5 | 12.03 | 12.03 | 0.78 | 18.47 | 2.53 | 0.0055531 | 0.0012217 | 0.0043314
6574 | 9.5 | 11.5 | 12.03 | 12.03 | 0.78 | 18.47 | 2.53 | 0.0055531 | 0.0012217 | 0.0043314
6575 | 9.6 | 11.4 | 12.108 | 12.108 | 0.78 | 18.492 | 2.508 | 0.0055048 | 0.0012111 | 0.0042938
6576 | 9.3 | 11.7 | 11.874 | 11.874 | 0.78 | 18.426 | 2.574 | 0.0056497 | 0.0012429 | 0.0044068
6577 | 9.1 | 11.9 | 11.718 | 11.718 | 0.78 | 18.382 | 2.618 | 0.0057463 | 0.0012642 | 0.0044821
6578 | 8.8 | 12.2 | 11.484 | 11.484 | 0.78 | 18.316 | 2.684 | 0.0058911 | 0.001296 | 0.0045951
6579 | 8.7 | 12.3 | 11.406 | 11.406 | 0.78 | 18.294 | 2.706 | 0.0059394 | 0.0013067 | 0.0046328
6580 | 8.6 | 12.4 | 11.328 | 11.328 | 0.78 | 18.272 | 2.728 | 0.0059877 | 0.0013173 | 0.0046704
6581 | 8.5 | 12.5 | 11.25 | 11.25 | 0.78 | 18.25 | 2.75 | 0.006036 | 0.0013279 | 0.0047081
6582 | 8.8 | 12.2 | 11.484 | 11.484 | 0.78 | 18.316 | 2.684 | 0.0058911 | 0.001296 | 0.0045951
6583 | 9 | 12 | 11.64 | 11.64 | 0.78 | 18.36 | 2.64 | 0.0057946 | 0.0012748 | 0.0045198
6584 | 9.3 | 11.7 | 11.874 | 11.874 | 0.78 | 18.426 | 2.574 | 0.0056497 | 0.0012429 | 0.0044068
6585 | 10.3 | 10.7 | 12.654 | 12.654 | 0.78 | 18.646 | 2.354 | 0.0051668 | 0.0011367 | 0.0040301
6586 | 11.3 | 9.7 | 13.434 | 13.434 | 0.78 | 18.866 | 2.134 | 0.0046839 | 0.0010305 | 0.0036535
6587 | 12.3 | 8.7 | 14.214 | 14.214 | 0.78 | 19.086 | 1.914 | 0.0042011 | 0.00092423 | 0.0032768
6588 | 12.7 | 8.3 | 14.526 | 14.526 | 0.78 | 19.174 | 1.826 | 0.0040079 | 0.00088174 | 0.0031262
6589 | 13.1 | 7.9 | 14.838 | 14.838 | 0.78 | 19.262 | 1.738 | 0.0038148 | 0.00083925 | 0.0029755
6590 | 13.5 | 7.5 | 15.15 | 15.15 | 0.78 | 19.35 | 1.65 | 0.0036216 | 0.00079675 | 0.0028248
6591 | 13.6 | 7.4 | 15.228 | 15.228 | 0.78 | 19.372 | 1.628 | 0.0035733 | 0.00078613 | 0.0027872
6592 | 13.8 | 7.2 | 15.384 | 15.384 | 0.78 | 19.416 | 1.584 | 0.0034767 | 0.00076488 | 0.0027119
6593 | 13.9 | 7.1 | 15.462 | 15.462 | 0.78 | 19.438 | 1.562 | 0.0034284 | 0.00075426 | 0.0026742
6594 | 13.4 | 7.6 | 15.072 | 15.072 | 0.78 | 19.328 | 1.672 | 0.0036699 | 0.00080738 | 0.0028625
6595 | 12.8 | 8.2 | 14.604 | 14.604 | 0.78 | 19.196 | 1.804 | 0.0039596 | 0.00087112 | 0.0030885
6596 | 12.3 | 8.7 | 14.214 | 14.214 | 0.78 | 19.086 | 1.914 | 0.0042011 | 0.00092423 | 0.0032768
6597 | 12.2 | 8.8 | 14.136 | 14.136 | 0.78 | 19.064 | 1.936 | 0.0042493 | 0.00093486 | 0.0033145
6598 | 12 | 9 | 13.98 | 13.98 | 0.78 | 19.02 | 1.98 | 0.0043459 | 0.0009561 | 0.0033898
6599 | 11.9 | 9.1 | 13.902 | 13.902 | 0.78 | 18.998 | 2.002 | 0.0043942 | 0.00096673 | 0.0034275
6600 | 11.2 | 9.8 | 13.356 | 13.356 | 0.78 | 18.844 | 2.156 | 0.0047322 | 0.0010411 | 0.0036911
6601 | 10.4 | 10.6 | 12.732 | 12.732 | 0.78 | 18.668 | 2.332 | 0.0051185 | 0.0011261 | 0.0039925
6602 | 9.7 | 11.3 | 12.186 | 12.186 | 0.78 | 18.514 | 2.486 | 0.0054565 | 0.0012004 | 0.0042561
6603 | 9.2 | 11.8 | 11.796 | 11.796 | 0.78 | 18.404 | 2.596 | 0.005698 | 0.0012536 | 0.0044444
6604 | 8.8 | 12.2 | 11.484 | 11.484 | 0.78 | 18.316 | 2.684 | 0.0058911 | 0.001296 | 0.0045951
6605 | 8.3 | 12.7 | 11.094 | 11.094 | 0.78 | 18.206 | 2.794 | 0.0061326 | 0.0013492 | 0.0047834
6606 | 8.6 | 12.4 | 11.328 | 11.328 | 0.78 | 18.272 | 2.728 | 0.0059877 | 0.0013173 | 0.0046704
6607 | 9 | 12 | 11.64 | 11.64 | 0.78 | 18.36 | 2.64 | 0.0057946 | 0.0012748 | 0.0045198
6608 | 9.3 | 11.7 | 11.874 | 11.874 | 0.78 | 18.426 | 2.574 | 0.0056497 | 0.0012429 | 0.0044068
6609 | 10.7 | 10.3 | 12.966 | 12.966 | 0.78 | 18.734 | 2.266 | 0.0049737 | 0.0010942 | 0.0038795
6610 | 12.1 | 8.9 | 14.058 | 14.058 | 0.78 | 19.042 | 1.958 | 0.0042976 | 0.00094548 | 0.0033522
6611 | 13.5 | 7.5 | 15.15 | 15.15 | 0.78 | 19.35 | 1.65 | 0.0036216 | 0.00079675 | 0.0028248
6612 | 13.5 | 7.5 | 15.15 | 15.15 | 0.78 | 19.35 | 1.65 | 0.0036216 | 0.00079675 | 0.0028248
6613 | 13.6 | 7.4 | 15.228 | 15.228 | 0.78 | 19.372 | 1.628 | 0.0035733 | 0.00078613 | 0.0027872
6614 | 13.6 | 7.4 | 15.228 | 15.228 | 0.78 | 19.372 | 1.628 | 0.0035733 | 0.00078613 | 0.0027872
6615 | 13.5 | 7.5 | 15.15 | 15.15 | 0.78 | 19.35 | 1.65 | 0.0036216 | 0.00079675 | 0.0028248
6616 | 13.5 | 7.5 | 15.15 | 15.15 | 0.78 | 19.35 | 1.65 | 0.0036216 | 0.00079675 | 0.0028248
6617 | 13.4 | 7.6 | 15.072 | 15.072 | 0.78 | 19.328 | 1.672 | 0.0036699 | 0.00080738 | 0.0028625
6618 | 13.5 | 7.5 | 15.15 | 15.15 | 0.78 | 19.35 | 1.65 | 0.0036216 | 0.00079675 | 0.0028248
6619 | 13.5 | 7.5 | 15.15 | 15.15 | 0.78 | 19.35 | 1.65 | 0.0036216 | 0.00079675 | 0.0028248
6620 | 13.6 | 7.4 | 15.228 | 15.228 | 0.78 | 19.372 | 1.628 | 0.0035733 | 0.00078613 | 0.0027872
6621 | 13.3 | 7.7 | 14.994 | 14.994 | 0.78 | 19.306 | 1.694 | 0.0037182 | 0.000818 | 0.0029002
6622 | 13 | 8 | 14.76 | 14.76 | 0.78 | 19.24 | 1.76 | 0.003863 | 0.00084987 | 0.0030132
6623 | 12.7 | 8.3 | 14.526 | 14.526 | 0.78 | 19.174 | 1.826 | 0.0040079 | 0.00088174 | 0.0031262
6624 | 12.7 | 8.3 | 14.526 | 14.526 | 0.78 | 19.174 | 1.826 | 0.0040079 | 0.00088174 | 0.0031262
6625 | 12.7 | 8.3 | 14.526 | 14.526 | 0.78 | 19.174 | 1.826 | 0.0040079 | 0.00088174 | 0.0031262
6626 | 12.7 | 8.3 | 14.526 | 14.526 | 0.78 | 19.174 | 1.826 | 0.0040079 | 0.00088174 | 0.0031262
6627 | 12.5 | 8.5 | 14.37 | 14.37 | 0.78 | 19.13 | 1.87 | 0.0041045 | 0.00090299 | 0.0032015
6628 | 12.4 | 8.6 | 14.292 | 14.292 | 0.78 | 19.108 | 1.892 | 0.0041528 | 0.00091361 | 0.0032392
6629 | 12.2 | 8.8 | 14.136 | 14.136 | 0.78 | 19.064 | 1.936 | 0.0042493 | 0.00093486 | 0.0033145
6630 | 12.2 | 8.8 | 14.136 | 14.136 | 0.78 | 19.064 | 1.936 | 0.0042493 | 0.00093486 | 0.0033145
6631 | 12.3 | 8.7 | 14.214 | 14.214 | 0.78 | 19.086 | 1.914 | 0.0042011 | 0.00092423 | 0.0032768
6632 | 12.3 | 8.7 | 14.214 | 14.214 | 0.78 | 19.086 | 1.914 | 0.0042011 | 0.00092423 | 0.0032768
6633 | 12.3 | 8.7 | 14.214 | 14.214 | 0.78 | 19.086 | 1.914 | 0.0042011 | 0.00092423 | 0.0032768
6634 | 12.2 | 8.8 | 14.136 | 14.136 | 0.78 | 19.064 | 1.936 | 0.0042493 | 0.00093486 | 0.0033145
6635 | 12.2 | 8.8 | 14.136 | 14.136 | 0.78 | 19.064 | 1.936 | 0.0042493 | 0.00093486 | 0.0033145
6636 | 12.5 | 8.5 | 14.37 | 14.37 | 0.78 | 19.13 | 1.87 | 0.0041045 | 0.00090299 | 0.0032015
6637 | 12.9 | 8.1 | 14.682 | 14.682 | 0.78 | 19.218 | 1.782 | 0.0039113 | 0.00086049 | 0.0030508
6638 | 13.2 | 7.8 | 14.916 | 14.916 | 0.78 | 19.284 | 1.716 | 0.0037665 | 0.00082862 | 0.0029378
6639 | 13.4 | 7.6 | 15.072 | 15.072 | 0.78 | 19.328 | 1.672 | 0.0036699 | 0.00080738 | 0.0028625
6640 | 13.6 | 7.4 | 15.228 | 15.228 | 0.78 | 19.372 | 1.628 | 0.0035733 | 0.00078613 | 0.0027872
6641 | 13.8 | 7.2 | 15.384 | 15.384 | 0.78 | 19.416 | 1.584 | 0.0034767 | 0.00076488 | 0.0027119
6642 | 13.8 | 7.2 | 15.384 | 15.384 | 0.78 | 19.416 | 1.584 | 0.0034767 | 0.00076488 | 0.0027119
6643 | 13.7 | 7.3 | 15.306 | 15.306 | 0.78 | 19.394 | 1.606 | 0.003525 | 0.00077551 | 0.0027495
6644 | 13.7 | 7.3 | 15.306 | 15.306 | 0.78 | 19.394 | 1.606 | 0.003525 | 0.00077551 | 0.0027495
6645 | 13.5 | 7.5 | 15.15 | 15.15 | 0.78 | 19.35 | 1.65 | 0.0036216 | 0.00079675 | 0.0028248
6646 | 13.4 | 7.6 | 15.072 | 15.072 | 0.78 | 19.328 | 1.672 | 0.0036699 | 0.00080738 | 0.0028625
6647 | 13.2 | 7.8 | 14.916 | 14.916 | 0.78 | 19.284 | 1.716 | 0.0037665 | 0.00082862 | 0.0029378
6648 | 12.2 | 8.8 | 14.136 | 14.136 | 0.78 | 19.064 | 1.936 | 0.0042493 | 0.00093486 | 0.0033145
6649 | 11.2 | 9.8 | 13.356 | 13.356 | 0.78 | 18.844 | 2.156 | 0.0047322 | 0.0010411 | 0.0036911
6650 | 10.2 | 10.8 | 12.576 | 12.576 | 0.78 | 18.624 | 2.376 | 0.0052151 | 0.0011473 | 0.0040678
6651 | 9.9 | 11.1 | 12.342 | 12.342 | 0.78 | 18.558 | 2.442 | 0.00536 | 0.0011792 | 0.0041808
6652 | 9.5 | 11.5 | 12.03 | 12.03 | 0.78 | 18.47 | 2.53 | 0.0055531 | 0.0012217 | 0.0043314
6653 | 9.2 | 11.8 | 11.796 | 11.796 | 0.78 | 18.404 | 2.596 | 0.005698 | 0.0012536 | 0.0044444
6654 | 9.5 | 11.5 | 12.03 | 12.03 | 0.78 | 18.47 | 2.53 | 0.0055531 | 0.0012217 | 0.0043314
6655 | 9.8 | 11.2 | 12.264 | 12.264 | 0.78 | 18.536 | 2.464 | 0.0054083 | 0.0011898 | 0.0042184
6656 | 10.1 | 10.9 | 12.498 | 12.498 | 0.78 | 18.602 | 2.398 | 0.0052634 | 0.0011579 | 0.0041054
6657 | 10.5 | 10.5 | 12.81 | 12.81 | 0.78 | 18.69 | 2.31 | 0.0050702 | 0.0011155 | 0.0039548
6658 | 10.9 | 10.1 | 13.122 | 13.122 | 0.78 | 18.778 | 2.222 | 0.0048771 | 0.001073 | 0.0038041
6659 | 11.3 | 9.7 | 13.434 | 13.434 | 0.78 | 18.866 | 2.134 | 0.0046839 | 0.0010305 | 0.0036535
6660 | 11.4 | 9.6 | 13.512 | 13.512 | 0.78 | 18.888 | 2.112 | 0.0046356 | 0.0010198 | 0.0036158
6661 | 11.6 | 9.4 | 13.668 | 13.668 | 0.78 | 18.932 | 2.068 | 0.0045391 | 0.0009986 | 0.0035405
6662 | 11.7 | 9.3 | 13.746 | 13.746 | 0.78 | 18.954 | 2.046 | 0.0044908 | 0.00098797 | 0.0035028
6663 | 11.3 | 9.7 | 13.434 | 13.434 | 0.78 | 18.866 | 2.134 | 0.0046839 | 0.0010305 | 0.0036535
6664 | 11 | 10 | 13.2 | 13.2 | 0.78 | 18.8 | 2.2 | 0.0048288 | 0.0010623 | 0.0037665
6665 | 10.6 | 10.4 | 12.888 | 12.888 | 0.78 | 18.712 | 2.288 | 0.005022 | 0.0011048 | 0.0039171
6666 | 10.3 | 10.7 | 12.654 | 12.654 | 0.78 | 18.646 | 2.354 | 0.0051668 | 0.0011367 | 0.0040301
6667 | 9.9 | 11.1 | 12.342 | 12.342 | 0.78 | 18.558 | 2.442 | 0.00536 | 0.0011792 | 0.0041808
6668 | 9.6 | 11.4 | 12.108 | 12.108 | 0.78 | 18.492 | 2.508 | 0.0055048 | 0.0012111 | 0.0042938
6669 | 9.5 | 11.5 | 12.03 | 12.03 | 0.78 | 18.47 | 2.53 | 0.0055531 | 0.0012217 | 0.0043314
6670 | 9.4 | 11.6 | 11.952 | 11.952 | 0.78 | 18.448 | 2.552 | 0.0056014 | 0.0012323 | 0.0043691
6671 | 9.3 | 11.7 | 11.874 | 11.874 | 0.78 | 18.426 | 2.574 | 0.0056497 | 0.0012429 | 0.0044068
6672 | 9.8 | 11.2 | 12.264 | 12.264 | 0.78 | 18.536 | 2.464 | 0.0054083 | 0.0011898 | 0.0042184
6673 | 10.3 | 10.7 | 12.654 | 12.654 | 0.78 | 18.646 | 2.354 | 0.0051668 | 0.0011367 | 0.0040301
6674 | 10.8 | 10.2 | 13.044 | 13.044 | 0.78 | 18.756 | 2.244 | 0.0049254 | 0.0010836 | 0.0038418
6675 | 10.8 | 10.2 | 13.044 | 13.044 | 0.78 | 18.756 | 2.244 | 0.0049254 | 0.0010836 | 0.0038418
6676 | 10.9 | 10.1 | 13.122 | 13.122 | 0.78 | 18.778 | 2.222 | 0.0048771 | 0.001073 | 0.0038041
6677 | 10.9 | 10.1 | 13.122 | 13.122 | 0.78 | 18.778 | 2.222 | 0.0048771 | 0.001073 | 0.0038041
6678 | 10.4 | 10.6 | 12.732 | 12.732 | 0.78 | 18.668 | 2.332 | 0.0051185 | 0.0011261 | 0.0039925
6679 | 10 | 11 | 12.42 | 12.42 | 0.78 | 18.58 | 2.42 | 0.0053117 | 0.0011686 | 0.0041431
6680 | 9.5 | 11.5 | 12.03 | 12.03 | 0.78 | 18.47 | 2.53 | 0.0055531 | 0.0012217 | 0.0043314
6681 | 10.5 | 10.5 | 12.81 | 12.81 | 0.78 | 18.69 | 2.31 | 0.0050702 | 0.0011155 | 0.0039548
6682 | 11.6 | 9.4 | 13.668 | 13.668 | 0.78 | 18.932 | 2.068 | 0.0045391 | 0.0009986 | 0.0035405
6683 | 12.6 | 8.4 | 14.448 | 14.448 | 0.78 | 19.152 | 1.848 | 0.0040562 | 0.00089236 | 0.0031638
6684 | 12.7 | 8.3 | 14.526 | 14.526 | 0.78 | 19.174 | 1.826 | 0.0040079 | 0.00088174 | 0.0031262
6685 | 12.9 | 8.1 | 14.682 | 14.682 | 0.78 | 19.218 | 1.782 | 0.0039113 | 0.00086049 | 0.0030508
6686 | 13 | 8 | 14.76 | 14.76 | 0.78 | 19.24 | 1.76 | 0.003863 | 0.00084987 | 0.0030132
6687 | 12.4 | 8.6 | 14.292 | 14.292 | 0.78 | 19.108 | 1.892 | 0.0041528 | 0.00091361 | 0.0032392
6688 | 11.9 | 9.1 | 13.902 | 13.902 | 0.78 | 18.998 | 2.002 | 0.0043942 | 0.00096673 | 0.0034275
6689 | 11.3 | 9.7 | 13.434 | 13.434 | 0.78 | 18.866 | 2.134 | 0.0046839 | 0.0010305 | 0.0036535
6690 | 9.8 | 11.2 | 12.264 | 12.264 | 0.78 | 18.536 | 2.464 | 0.0054083 | 0.0011898 | 0.0042184
6691 | 8.3 | 12.7 | 11.094 | 11.094 | 0.78 | 18.206 | 2.794 | 0.0061326 | 0.0013492 | 0.0047834
6692 | 6.8 | 14.2 | 9.924 | 9.924 | 0.78 | 17.876 | 3.124 | 0.0068569 | 0.0015085 | 0.0053484
6693 | 6.5 | 14.5 | 9.69 | 9.69 | 0.78 | 17.81 | 3.19 | 0.0070018 | 0.0015404 | 0.0054614
6694 | 6.2 | 14.8 | 9.456 | 9.456 | 0.78 | 17.744 | 3.256 | 0.0071466 | 0.0015723 | 0.0055744
6695 | 5.9 | 15.1 | 9.222 | 9.222 | 0.78 | 17.678 | 3.322 | 0.0072915 | 0.0016041 | 0.0056874
6696 | 4.8 | 16.2 | 8.364 | 8.364 | 0.78 | 17.436 | 3.564 | 0.0078227 | 0.001721 | 0.0061017
6697 | 3.7 | 17.3 | 7.506 | 7.506 | 0.78 | 17.194 | 3.806 | 0.0083538 | 0.0018378 | 0.006516
6698 | 2.6 | 18.4 | 6.648 | 6.648 | 0.78 | 16.952 | 4.048 | 0.008885 | 0.0019547 | 0.0069303
6699 | 2.6 | 18.4 | 6.648 | 6.648 | 0.78 | 16.952 | 4.048 | 0.008885 | 0.0019547 | 0.0069303
6700 | 2.7 | 18.3 | 6.726 | 6.726 | 0.78 | 16.974 | 4.026 | 0.0088367 | 0.0019441 | 0.0068926
6701 | 2.7 | 18.3 | 6.726 | 6.726 | 0.78 | 16.974 | 4.026 | 0.0088367 | 0.0019441 | 0.0068926
6702 | 3.2 | 17.8 | 7.116 | 7.116 | 0.78 | 17.084 | 3.916 | 0.0085953 | 0.001891 | 0.0067043
6703 | 3.6 | 17.4 | 7.428 | 7.428 | 0.78 | 17.172 | 3.828 | 0.0084021 | 0.0018485 | 0.0065536
6704 | 4.1 | 16.9 | 7.818 | 7.818 | 0.78 | 17.282 | 3.718 | 0.0081607 | 0.0017953 | 0.0063653
6705 | 5.6 | 15.4 | 8.988 | 8.988 | 0.78 | 17.612 | 3.388 | 0.0074364 | 0.001636 | 0.0058004
6706 | 7.2 | 13.8 | 10.236 | 10.236 | 0.78 | 17.964 | 3.036 | 0.0066637 | 0.001466 | 0.0051977
6707 | 8.7 | 12.3 | 11.406 | 11.406 | 0.78 | 18.294 | 2.706 | 0.0059394 | 0.0013067 | 0.0046328
6708 | 9.2 | 11.8 | 11.796 | 11.796 | 0.78 | 18.404 | 2.596 | 0.005698 | 0.0012536 | 0.0044444
6709 | 9.8 | 11.2 | 12.264 | 12.264 | 0.78 | 18.536 | 2.464 | 0.0054083 | 0.0011898 | 0.0042184
6710 | 10.3 | 10.7 | 12.654 | 12.654 | 0.78 | 18.646 | 2.354 | 0.0051668 | 0.0011367 | 0.0040301
6711 | 10.9 | 10.1 | 13.122 | 13.122 | 0.78 | 18.778 | 2.222 | 0.0048771 | 0.001073 | 0.0038041
6712 | 11.6 | 9.4 | 13.668 | 13.668 | 0.78 | 18.932 | 2.068 | 0.0045391 | 0.0009986 | 0.0035405
6713 | 12.2 | 8.8 | 14.136 | 14.136 | 0.78 | 19.064 | 1.936 | 0.0042493 | 0.00093486 | 0.0033145
6714 | 12.4 | 8.6 | 14.292 | 14.292 | 0.78 | 19.108 | 1.892 | 0.0041528 | 0.00091361 | 0.0032392
6715 | 12.7 | 8.3 | 14.526 | 14.526 | 0.78 | 19.174 | 1.826 | 0.0040079 | 0.00088174 | 0.0031262
6716 | 12.9 | 8.1 | 14.682 | 14.682 | 0.78 | 19.218 | 1.782 | 0.0039113 | 0.00086049 | 0.0030508
6717 | 12.2 | 8.8 | 14.136 | 14.136 | 0.78 | 19.064 | 1.936 | 0.0042493 | 0.00093486 | 0.0033145
6718 | 11.4 | 9.6 | 13.512 | 13.512 | 0.78 | 18.888 | 2.112 | 0.0046356 | 0.0010198 | 0.0036158
6719 | 10.7 | 10.3 | 12.966 | 12.966 | 0.78 | 18.734 | 2.266 | 0.0049737 | 0.0010942 | 0.0038795
6720 | 9.8 | 11.2 | 12.264 | 12.264 | 0.78 | 18.536 | 2.464 | 0.0054083 | 0.0011898 | 0.0042184
6721 | 9 | 12 | 11.64 | 11.64 | 0.78 | 18.36 | 2.64 | 0.0057946 | 0.0012748 | 0.0045198
6722 | 8.1 | 12.9 | 10.938 | 10.938 | 0.78 | 18.162 | 2.838 | 0.0062292 | 0.0013704 | 0.0048587
6723 | 8.5 | 12.5 | 11.25 | 11.25 | 0.78 | 18.25 | 2.75 | 0.006036 | 0.0013279 | 0.0047081
6724 | 8.9 | 12.1 | 11.562 | 11.562 | 0.78 | 18.338 | 2.662 | 0.0058428 | 0.0012854 | 0.0045574
6725 | 9.3 | 11.7 | 11.874 | 11.874 | 0.78 | 18.426 | 2.574 | 0.0056497 | 0.0012429 | 0.0044068
6726 | 9.1 | 11.9 | 11.718 | 11.718 | 0.78 | 18.382 | 2.618 | 0.0057463 | 0.0012642 | 0.0044821
6727 | 9 | 12 | 11.64 | 11.64 | 0.78 | 18.36 | 2.64 | 0.0057946 | 0.0012748 | 0.0045198
6728 | 8.8 | 12.2 | 11.484 | 11.484 | 0.78 | 18.316 | 2.684 | 0.0058911 | 0.001296 | 0.0045951
6729 | 9.1 | 11.9 | 11.718 | 11.718 | 0.78 | 18.382 | 2.618 | 0.0057463 | 0.0012642 | 0.0044821
6730 | 9.5 | 11.5 | 12.03 | 12.03 | 0.78 | 18.47 | 2.53 | 0.0055531 | 0.0012217 | 0.0043314
6731 | 9.8 | 11.2 | 12.264 | 12.264 | 0.78 | 18.536 | 2.464 | 0.0054083 | 0.0011898 | 0.0042184
6732 | 9.5 | 11.5 | 12.03 | 12.03 | 0.78 | 18.47 | 2.53 | 0.0055531 | 0.0012217 | 0.0043314
6733 | 9.2 | 11.8 | 11.796 | 11.796 | 0.78 | 18.404 | 2.596 | 0.005698 | 0.0012536 | 0.0044444
6734 | 8.9 | 12.1 | 11.562 | 11.562 | 0.78 | 18.338 | 2.662 | 0.0058428 | 0.0012854 | 0.0045574
6735 | 8.6 | 12.4 | 11.328 | 11.328 | 0.78 | 18.272 | 2.728 | 0.0059877 | 0.0013173 | 0.0046704
6736 | 8.4 | 12.6 | 11.172 | 11.172 | 0.78 | 18.228 | 2.772 | 0.0060843 | 0.0013385 | 0.0047457
6737 | 8.1 | 12.9 | 10.938 | 10.938 | 0.78 | 18.162 | 2.838 | 0.0062292 | 0.0013704 | 0.0048587
6738 | 8 | 13 | 10.86 | 10.86 | 0.78 | 18.14 | 2.86 | 0.0062774 | 0.001381 | 0.0048964
6739 | 7.8 | 13.2 | 10.704 | 10.704 | 0.78 | 18.096 | 2.904 | 0.006374 | 0.0014023 | 0.0049717
6740 | 7.7 | 13.3 | 10.626 | 10.626 | 0.78 | 18.074 | 2.926 | 0.0064223 | 0.0014129 | 0.0050094
6741 | 7.3 | 13.7 | 10.314 | 10.314 | 0.78 | 17.986 | 3.014 | 0.0066155 | 0.0014554 | 0.0051601
6742 | 6.8 | 14.2 | 9.924 | 9.924 | 0.78 | 17.876 | 3.124 | 0.0068569 | 0.0015085 | 0.0053484
6743 | 6.4 | 14.6 | 9.612 | 9.612 | 0.78 | 17.788 | 3.212 | 0.00705 | 0.001551 | 0.005499
6744 | 5.8 | 15.2 | 9.144 | 9.144 | 0.78 | 17.656 | 3.344 | 0.0073398 | 0.0016148 | 0.005725
6745 | 5.2 | 15.8 | 8.676 | 8.676 | 0.78 | 17.524 | 3.476 | 0.0076295 | 0.0016785 | 0.005951
6746 | 4.6 | 16.4 | 8.208 | 8.208 | 0.78 | 17.392 | 3.608 | 0.0079192 | 0.0017422 | 0.006177
6747 | 4.1 | 16.9 | 7.818 | 7.818 | 0.78 | 17.282 | 3.718 | 0.0081607 | 0.0017953 | 0.0063653
6748 | 3.5 | 17.5 | 7.35 | 7.35 | 0.78 | 17.15 | 3.85 | 0.0084504 | 0.0018591 | 0.0065913
6749 | 3 | 18 | 6.96 | 6.96 | 0.78 | 17.04 | 3.96 | 0.0086918 | 0.0019122 | 0.0067796
6750 | 3.5 | 17.5 | 7.35 | 7.35 | 0.78 | 17.15 | 3.85 | 0.0084504 | 0.0018591 | 0.0065913
6751 | 3.9 | 17.1 | 7.662 | 7.662 | 0.78 | 17.238 | 3.762 | 0.0082572 | 0.0018166 | 0.0064407
6752 | 4.4 | 16.6 | 8.052 | 8.052 | 0.78 | 17.348 | 3.652 | 0.0080158 | 0.0017635 | 0.0062523
6753 | 5.1 | 15.9 | 8.598 | 8.598 | 0.78 | 17.502 | 3.498 | 0.0076778 | 0.0016891 | 0.0059887
6754 | 5.8 | 15.2 | 9.144 | 9.144 | 0.78 | 17.656 | 3.344 | 0.0073398 | 0.0016148 | 0.005725
6755 | 6.5 | 14.5 | 9.69 | 9.69 | 0.78 | 17.81 | 3.19 | 0.0070018 | 0.0015404 | 0.0054614
6756 | 7.2 | 13.8 | 10.236 | 10.236 | 0.78 | 17.964 | 3.036 | 0.0066637 | 0.001466 | 0.0051977
6757 | 8 | 13 | 10.86 | 10.86 | 0.78 | 18.14 | 2.86 | 0.0062774 | 0.001381 | 0.0048964
6758 | 8.7 | 12.3 | 11.406 | 11.406 | 0.78 | 18.294 | 2.706 | 0.0059394 | 0.0013067 | 0.0046328
6759 | 8.6 | 12.4 | 11.328 | 11.328 | 0.78 | 18.272 | 2.728 | 0.0059877 | 0.0013173 | 0.0046704
6760 | 8.6 | 12.4 | 11.328 | 11.328 | 0.78 | 18.272 | 2.728 | 0.0059877 | 0.0013173 | 0.0046704
6761 | 8.5 | 12.5 | 11.25 | 11.25 | 0.78 | 18.25 | 2.75 | 0.006036 | 0.0013279 | 0.0047081
6762 | 7.9 | 13.1 | 10.782 | 10.782 | 0.78 | 18.118 | 2.882 | 0.0063257 | 0.0013917 | 0.0049341
6763 | 7.3 | 13.7 | 10.314 | 10.314 | 0.78 | 17.986 | 3.014 | 0.0066155 | 0.0014554 | 0.0051601
6764 | 6.7 | 14.3 | 9.846 | 9.846 | 0.78 | 17.854 | 3.146 | 0.0069052 | 0.0015191 | 0.005386
6765 | 6.1 | 14.9 | 9.378 | 9.378 | 0.78 | 17.722 | 3.278 | 0.0071949 | 0.0015829 | 0.005612
6766 | 5.6 | 15.4 | 8.988 | 8.988 | 0.78 | 17.612 | 3.388 | 0.0074364 | 0.001636 | 0.0058004
6767 | 5 | 16 | 8.52 | 8.52 | 0.78 | 17.48 | 3.52 | 0.0077261 | 0.0016997 | 0.0060263
6768 | 5.1 | 15.9 | 8.598 | 8.598 | 0.78 | 17.502 | 3.498 | 0.0076778 | 0.0016891 | 0.0059887
6769 | 5.2 | 15.8 | 8.676 | 8.676 | 0.78 | 17.524 | 3.476 | 0.0076295 | 0.0016785 | 0.005951
6770 | 5.3 | 15.7 | 8.754 | 8.754 | 0.78 | 17.546 | 3.454 | 0.0075812 | 0.0016679 | 0.0059133
6771 | 5.1 | 15.9 | 8.598 | 8.598 | 0.78 | 17.502 | 3.498 | 0.0076778 | 0.0016891 | 0.0059887
6772 | 5 | 16 | 8.52 | 8.52 | 0.78 | 17.48 | 3.52 | 0.0077261 | 0.0016997 | 0.0060263
6773 | 4.8 | 16.2 | 8.364 | 8.364 | 0.78 | 17.436 | 3.564 | 0.0078227 | 0.001721 | 0.0061017
6774 | 5.6 | 15.4 | 8.988 | 8.988 | 0.78 | 17.612 | 3.388 | 0.0074364 | 0.001636 | 0.0058004
6775 | 6.3 | 14.7 | 9.534 | 9.534 | 0.78 | 17.766 | 3.234 | 0.0070983 | 0.0015616 | 0.0055367
6776 | 7.1 | 13.9 | 10.158 | 10.158 | 0.78 | 17.942 | 3.058 | 0.006712 | 0.0014766 | 0.0052354
6777 | 8 | 13 | 10.86 | 10.86 | 0.78 | 18.14 | 2.86 | 0.0062774 | 0.001381 | 0.0048964
6778 | 8.8 | 12.2 | 11.484 | 11.484 | 0.78 | 18.316 | 2.684 | 0.0058911 | 0.001296 | 0.0045951
6779 | 9.7 | 11.3 | 12.186 | 12.186 | 0.78 | 18.514 | 2.486 | 0.0054565 | 0.0012004 | 0.0042561
6780 | 9.7 | 11.3 | 12.186 | 12.186 | 0.78 | 18.514 | 2.486 | 0.0054565 | 0.0012004 | 0.0042561
6781 | 9.7 | 11.3 | 12.186 | 12.186 | 0.78 | 18.514 | 2.486 | 0.0054565 | 0.0012004 | 0.0042561
6782 | 9.7 | 11.3 | 12.186 | 12.186 | 0.78 | 18.514 | 2.486 | 0.0054565 | 0.0012004 | 0.0042561
6783 | 10 | 11 | 12.42 | 12.42 | 0.78 | 18.58 | 2.42 | 0.0053117 | 0.0011686 | 0.0041431
6784 | 10.3 | 10.7 | 12.654 | 12.654 | 0.78 | 18.646 | 2.354 | 0.0051668 | 0.0011367 | 0.0040301
6785 | 10.6 | 10.4 | 12.888 | 12.888 | 0.78 | 18.712 | 2.288 | 0.005022 | 0.0011048 | 0.0039171
6786 | 10.5 | 10.5 | 12.81 | 12.81 | 0.78 | 18.69 | 2.31 | 0.0050702 | 0.0011155 | 0.0039548
6787 | 10.4 | 10.6 | 12.732 | 12.732 | 0.78 | 18.668 | 2.332 | 0.0051185 | 0.0011261 | 0.0039925
6788 | 10.3 | 10.7 | 12.654 | 12.654 | 0.78 | 18.646 | 2.354 | 0.0051668 | 0.0011367 | 0.0040301
6789 | 9.8 | 11.2 | 12.264 | 12.264 | 0.78 | 18.536 | 2.464 | 0.0054083 | 0.0011898 | 0.0042184
6790 | 9.3 | 11.7 | 11.874 | 11.874 | 0.78 | 18.426 | 2.574 | 0.0056497 | 0.0012429 | 0.0044068
6791 | 8.8 | 12.2 | 11.484 | 11.484 | 0.78 | 18.316 | 2.684 | 0.0058911 | 0.001296 | 0.0045951
6792 | 8.7 | 12.3 | 11.406 | 11.406 | 0.78 | 18.294 | 2.706 | 0.0059394 | 0.0013067 | 0.0046328
6793 | 8.7 | 12.3 | 11.406 | 11.406 | 0.78 | 18.294 | 2.706 | 0.0059394 | 0.0013067 | 0.0046328
6794 | 8.6 | 12.4 | 11.328 | 11.328 | 0.78 | 18.272 | 2.728 | 0.0059877 | 0.0013173 | 0.0046704
6795 | 8.6 | 12.4 | 11.328 | 11.328 | 0.78 | 18.272 | 2.728 | 0.0059877 | 0.0013173 | 0.0046704
6796 | 8.6 | 12.4 | 11.328 | 11.328 | 0.78 | 18.272 | 2.728 | 0.0059877 | 0.0013173 | 0.0046704
6797 | 8.6 | 12.4 | 11.328 | 11.328 | 0.78 | 18.272 | 2.728 | 0.0059877 | 0.0013173 | 0.0046704
6798 | 8.9 | 12.1 | 11.562 | 11.562 | 0.78 | 18.338 | 2.662 | 0.0058428 | 0.0012854 | 0.0045574
6799 | 9.1 | 11.9 | 11.718 | 11.718 | 0.78 | 18.382 | 2.618 | 0.0057463 | 0.0012642 | 0.0044821
6800 | 9.4 | 11.6 | 11.952 | 11.952 | 0.78 | 18.448 | 2.552 | 0.0056014 | 0.0012323 | 0.0043691
6801 | 10 | 11 | 12.42 | 12.42 | 0.78 | 18.58 | 2.42 | 0.0053117 | 0.0011686 | 0.0041431
6802 | 10.5 | 10.5 | 12.81 | 12.81 | 0.78 | 18.69 | 2.31 | 0.0050702 | 0.0011155 | 0.0039548
6803 | 11.1 | 9.9 | 13.278 | 13.278 | 0.78 | 18.822 | 2.178 | 0.0047805 | 0.0010517 | 0.0037288
6804 | 10.9 | 10.1 | 13.122 | 13.122 | 0.78 | 18.778 | 2.222 | 0.0048771 | 0.001073 | 0.0038041
6805 | 10.7 | 10.3 | 12.966 | 12.966 | 0.78 | 18.734 | 2.266 | 0.0049737 | 0.0010942 | 0.0038795
6806 | 10.5 | 10.5 | 12.81 | 12.81 | 0.78 | 18.69 | 2.31 | 0.0050702 | 0.0011155 | 0.0039548
6807 | 9.7 | 11.3 | 12.186 | 12.186 | 0.78 | 18.514 | 2.486 | 0.0054565 | 0.0012004 | 0.0042561
6808 | 9 | 12 | 11.64 | 11.64 | 0.78 | 18.36 | 2.64 | 0.0057946 | 0.0012748 | 0.0045198
6809 | 8.2 | 12.8 | 11.016 | 11.016 | 0.78 | 18.184 | 2.816 | 0.0061809 | 0.0013598 | 0.0048211
6810 | 8.4 | 12.6 | 11.172 | 11.172 | 0.78 | 18.228 | 2.772 | 0.0060843 | 0.0013385 | 0.0047457
6811 | 8.5 | 12.5 | 11.25 | 11.25 | 0.78 | 18.25 | 2.75 | 0.006036 | 0.0013279 | 0.0047081
6812 | 8.7 | 12.3 | 11.406 | 11.406 | 0.78 | 18.294 | 2.706 | 0.0059394 | 0.0013067 | 0.0046328
6813 | 8.3 | 12.7 | 11.094 | 11.094 | 0.78 | 18.206 | 2.794 | 0.0061326 | 0.0013492 | 0.0047834
6814 | 7.9 | 13.1 | 10.782 | 10.782 | 0.78 | 18.118 | 2.882 | 0.0063257 | 0.0013917 | 0.0049341
6815 | 7.5 | 13.5 | 10.47 | 10.47 | 0.78 | 18.03 | 2.97 | 0.0065189 | 0.0014342 | 0.0050847
6816 | 7.2 | 13.8 | 10.236 | 10.236 | 0.78 | 17.964 | 3.036 | 0.0066637 | 0.001466 | 0.0051977
6817 | 7 | 14 | 10.08 | 10.08 | 0.78 | 17.92 | 3.08 | 0.0067603 | 0.0014873 | 0.005273
6818 | 6.7 | 14.3 | 9.846 | 9.846 | 0.78 | 17.854 | 3.146 | 0.0069052 | 0.0015191 | 0.005386
6819 | 6.4 | 14.6 | 9.612 | 9.612 | 0.78 | 17.788 | 3.212 | 0.00705 | 0.001551 | 0.005499
6820 | 6.1 | 14.9 | 9.378 | 9.378 | 0.78 | 17.722 | 3.278 | 0.0071949 | 0.0015829 | 0.005612
6821 | 5.8 | 15.2 | 9.144 | 9.144 | 0.78 | 17.656 | 3.344 | 0.0073398 | 0.0016148 | 0.005725
6822 | 5.7 | 15.3 | 9.066 | 9.066 | 0.78 | 17.634 | 3.366 | 0.0073881 | 0.0016254 | 0.0057627
6823 | 5.6 | 15.4 | 8.988 | 8.988 | 0.78 | 17.612 | 3.388 | 0.0074364 | 0.001636 | 0.0058004
6824 | 5.5 | 15.5 | 8.91 | 8.91 | 0.78 | 17.59 | 3.41 | 0.0074846 | 0.0016466 | 0.005838
6825 | 5.7 | 15.3 | 9.066 | 9.066 | 0.78 | 17.634 | 3.366 | 0.0073881 | 0.0016254 | 0.0057627
6826 | 5.8 | 15.2 | 9.144 | 9.144 | 0.78 | 17.656 | 3.344 | 0.0073398 | 0.0016148 | 0.005725
6827 | 6 | 15 | 9.3 | 9.3 | 0.78 | 17.7 | 3.3 | 0.0072432 | 0.0015935 | 0.0056497
6828 | 6.3 | 14.7 | 9.534 | 9.534 | 0.78 | 17.766 | 3.234 | 0.0070983 | 0.0015616 | 0.0055367
6829 | 6.7 | 14.3 | 9.846 | 9.846 | 0.78 | 17.854 | 3.146 | 0.0069052 | 0.0015191 | 0.005386
6830 | 7 | 14 | 10.08 | 10.08 | 0.78 | 17.92 | 3.08 | 0.0067603 | 0.0014873 | 0.005273
6831 | 7.2 | 13.8 | 10.236 | 10.236 | 0.78 | 17.964 | 3.036 | 0.0066637 | 0.001466 | 0.0051977
6832 | 7.5 | 13.5 | 10.47 | 10.47 | 0.78 | 18.03 | 2.97 | 0.0065189 | 0.0014342 | 0.0050847
6833 | 7.7 | 13.3 | 10.626 | 10.626 | 0.78 | 18.074 | 2.926 | 0.0064223 | 0.0014129 | 0.0050094
6834 | 7.5 | 13.5 | 10.47 | 10.47 | 0.78 | 18.03 | 2.97 | 0.0065189 | 0.0014342 | 0.0050847
6835 | 7.2 | 13.8 | 10.236 | 10.236 | 0.78 | 17.964 | 3.036 | 0.0066637 | 0.001466 | 0.0051977
6836 | 7 | 14 | 10.08 | 10.08 | 0.78 | 17.92 | 3.08 | 0.0067603 | 0.0014873 | 0.005273
6837 | 7 | 14 | 10.08 | 10.08 | 0.78 | 17.92 | 3.08 | 0.0067603 | 0.0014873 | 0.005273
6838 | 7.1 | 13.9 | 10.158 | 10.158 | 0.78 | 17.942 | 3.058 | 0.006712 | 0.0014766 | 0.0052354
6839 | 7.1 | 13.9 | 10.158 | 10.158 | 0.78 | 17.942 | 3.058 | 0.006712 | 0.0014766 | 0.0052354
6840 | 7.4 | 13.6 | 10.392 | 10.392 | 0.78 | 18.008 | 2.992 | 0.0065672 | 0.0014448 | 0.0051224
6841 | 7.7 | 13.3 | 10.626 | 10.626 | 0.78 | 18.074 | 2.926 | 0.0064223 | 0.0014129 | 0.0050094
6842 | 8 | 13 | 10.86 | 10.86 | 0.78 | 18.14 | 2.86 | 0.0062774 | 0.001381 | 0.0048964
6843 | 7.9 | 13.1 | 10.782 | 10.782 | 0.78 | 18.118 | 2.882 | 0.0063257 | 0.0013917 | 0.0049341
6844 | 7.8 | 13.2 | 10.704 | 10.704 | 0.78 | 18.096 | 2.904 | 0.006374 | 0.0014023 | 0.0049717
6845 | 7.7 | 13.3 | 10.626 | 10.626 | 0.78 | 18.074 | 2.926 | 0.0064223 | 0.0014129 | 0.0050094
6846 | 7.7 | 13.3 | 10.626 | 10.626 | 0.78 | 18.074 | 2.926 | 0.0064223 | 0.0014129 | 0.0050094
6847 | 7.7 | 13.3 | 10.626 | 10.626 | 0.78 | 18.074 | 2.926 | 0.0064223 | 0.0014129 | 0.0050094
6848 | 7.7 | 13.3 | 10.626 | 10.626 | 0.78 | 18.074 | 2.926 | 0.0064223 | 0.0014129 | 0.0050094
6849 | 8.2 | 12.8 | 11.016 | 11.016 | 0.78 | 18.184 | 2.816 | 0.0061809 | 0.0013598 | 0.0048211
6850 | 8.7 | 12.3 | 11.406 | 11.406 | 0.78 | 18.294 | 2.706 | 0.0059394 | 0.0013067 | 0.0046328
6851 | 9.2 | 11.8 | 11.796 | 11.796 | 0.78 | 18.404 | 2.596 | 0.005698 | 0.0012536 | 0.0044444
6852 | 9.2 | 11.8 | 11.796 | 11.796 | 0.78 | 18.404 | 2.596 | 0.005698 | 0.0012536 | 0.0044444
6853 | 9.3 | 11.7 | 11.874 | 11.874 | 0.78 | 18.426 | 2.574 | 0.0056497 | 0.0012429 | 0.0044068
6854 | 9.3 | 11.7 | 11.874 | 11.874 | 0.78 | 18.426 | 2.574 | 0.0056497 | 0.0012429 | 0.0044068
6855 | 9 | 12 | 11.64 | 11.64 | 0.78 | 18.36 | 2.64 | 0.0057946 | 0.0012748 | 0.0045198
6856 | 8.8 | 12.2 | 11.484 | 11.484 | 0.78 | 18.316 | 2.684 | 0.0058911 | 0.001296 | 0.0045951
6857 | 8.5 | 12.5 | 11.25 | 11.25 | 0.78 | 18.25 | 2.75 | 0.006036 | 0.0013279 | 0.0047081
6858 | 7.8 | 13.2 | 10.704 | 10.704 | 0.78 | 18.096 | 2.904 | 0.006374 | 0.0014023 | 0.0049717
6859 | 7 | 14 | 10.08 | 10.08 | 0.78 | 17.92 | 3.08 | 0.0067603 | 0.0014873 | 0.005273
6860 | 6.3 | 14.7 | 9.534 | 9.534 | 0.78 | 17.766 | 3.234 | 0.0070983 | 0.0015616 | 0.0055367
6861 | 6.6 | 14.4 | 9.768 | 9.768 | 0.78 | 17.832 | 3.168 | 0.0069535 | 0.0015298 | 0.0054237
6862 | 6.8 | 14.2 | 9.924 | 9.924 | 0.78 | 17.876 | 3.124 | 0.0068569 | 0.0015085 | 0.0053484
6863 | 7.1 | 13.9 | 10.158 | 10.158 | 0.78 | 17.942 | 3.058 | 0.006712 | 0.0014766 | 0.0052354
6864 | 6.9 | 14.1 | 10.002 | 10.002 | 0.78 | 17.898 | 3.102 | 0.0068086 | 0.0014979 | 0.0053107
6865 | 6.6 | 14.4 | 9.768 | 9.768 | 0.78 | 17.832 | 3.168 | 0.0069535 | 0.0015298 | 0.0054237
6866 | 6.4 | 14.6 | 9.612 | 9.612 | 0.78 | 17.788 | 3.212 | 0.00705 | 0.001551 | 0.005499
6867 | 6 | 15 | 9.3 | 9.3 | 0.78 | 17.7 | 3.3 | 0.0072432 | 0.0015935 | 0.0056497
6868 | 5.7 | 15.3 | 9.066 | 9.066 | 0.78 | 17.634 | 3.366 | 0.0073881 | 0.0016254 | 0.0057627
6869 | 5.3 | 15.7 | 8.754 | 8.754 | 0.78 | 17.546 | 3.454 | 0.0075812 | 0.0016679 | 0.0059133
6870 | 5.3 | 15.7 | 8.754 | 8.754 | 0.78 | 17.546 | 3.454 | 0.0075812 | 0.0016679 | 0.0059133
6871 | 5.2 | 15.8 | 8.676 | 8.676 | 0.78 | 17.524 | 3.476 | 0.0076295 | 0.0016785 | 0.005951
6872 | 5.2 | 15.8 | 8.676 | 8.676 | 0.78 | 17.524 | 3.476 | 0.0076295 | 0.0016785 | 0.005951
6873 | 5.5 | 15.5 | 8.91 | 8.91 | 0.78 | 17.59 | 3.41 | 0.0074846 | 0.0016466 | 0.005838
6874 | 5.9 | 15.1 | 9.222 | 9.222 | 0.78 | 17.678 | 3.322 | 0.0072915 | 0.0016041 | 0.0056874
6875 | 6.2 | 14.8 | 9.456 | 9.456 | 0.78 | 17.744 | 3.256 | 0.0071466 | 0.0015723 | 0.0055744
6876 | 6.8 | 14.2 | 9.924 | 9.924 | 0.78 | 17.876 | 3.124 | 0.0068569 | 0.0015085 | 0.0053484
6877 | 7.3 | 13.7 | 10.314 | 10.314 | 0.78 | 17.986 | 3.014 | 0.0066155 | 0.0014554 | 0.0051601
6878 | 7.9 | 13.1 | 10.782 | 10.782 | 0.78 | 18.118 | 2.882 | 0.0063257 | 0.0013917 | 0.0049341
6879 | 7.4 | 13.6 | 10.392 | 10.392 | 0.78 | 18.008 | 2.992 | 0.0065672 | 0.0014448 | 0.0051224
6880 | 7 | 14 | 10.08 | 10.08 | 0.78 | 17.92 | 3.08 | 0.0067603 | 0.0014873 | 0.005273
6881 | 6.5 | 14.5 | 9.69 | 9.69 | 0.78 | 17.81 | 3.19 | 0.0070018 | 0.0015404 | 0.0054614
6882 | 6.4 | 14.6 | 9.612 | 9.612 | 0.78 | 17.788 | 3.212 | 0.00705 | 0.001551 | 0.005499
6883 | 6.2 | 14.8 | 9.456 | 9.456 | 0.78 | 17.744 | 3.256 | 0.0071466 | 0.0015723 | 0.0055744
6884 | 6.1 | 14.9 | 9.378 | 9.378 | 0.78 | 17.722 | 3.278 | 0.0071949 | 0.0015829 | 0.005612
6885 | 6.3 | 14.7 | 9.534 | 9.534 | 0.78 | 17.766 | 3.234 | 0.0070983 | 0.0015616 | 0.0055367
6886 | 6.6 | 14.4 | 9.768 | 9.768 | 0.78 | 17.832 | 3.168 | 0.0069535 | 0.0015298 | 0.0054237
6887 | 6.8 | 14.2 | 9.924 | 9.924 | 0.78 | 17.876 | 3.124 | 0.0068569 | 0.0015085 | 0.0053484
6888 | 6.6 | 14.4 | 9.768 | 9.768 | 0.78 | 17.832 | 3.168 | 0.0069535 | 0.0015298 | 0.0054237
6889 | 6.5 | 14.5 | 9.69 | 9.69 | 0.78 | 17.81 | 3.19 | 0.0070018 | 0.0015404 | 0.0054614
6890 | 6.3 | 14.7 | 9.534 | 9.534 | 0.78 | 17.766 | 3.234 | 0.0070983 | 0.0015616 | 0.0055367
6891 | 6.3 | 14.7 | 9.534 | 9.534 | 0.78 | 17.766 | 3.234 | 0.0070983 | 0.0015616 | 0.0055367
6892 | 6.3 | 14.7 | 9.534 | 9.534 | 0.78 | 17.766 | 3.234 | 0.0070983 | 0.0015616 | 0.0055367
6893 | 6.3 | 14.7 | 9.534 | 9.534 | 0.78 | 17.766 | 3.234 | 0.0070983 | 0.0015616 | 0.0055367
6894 | 6.3 | 14.7 | 9.534 | 9.534 | 0.78 | 17.766 | 3.234 | 0.0070983 | 0.0015616 | 0.0055367
6895 | 6.3 | 14.7 | 9.534 | 9.534 | 0.78 | 17.766 | 3.234 | 0.0070983 | 0.0015616 | 0.0055367
6896 | 6.3 | 14.7 | 9.534 | 9.534 | 0.78 | 17.766 | 3.234 | 0.0070983 | 0.0015616 | 0.0055367
6897 | 6.4 | 14.6 | 9.612 | 9.612 | 0.78 | 17.788 | 3.212 | 0.00705 | 0.001551 | 0.005499
6898 | 6.4 | 14.6 | 9.612 | 9.612 | 0.78 | 17.788 | 3.212 | 0.00705 | 0.001551 | 0.005499
6899 | 6.5 | 14.5 | 9.69 | 9.69 | 0.78 | 17.81 | 3.19 | 0.0070018 | 0.0015404 | 0.0054614
6900 | 6.9 | 14.1 | 10.002 | 10.002 | 0.78 | 17.898 | 3.102 | 0.0068086 | 0.0014979 | 0.0053107
6901 | 7.4 | 13.6 | 10.392 | 10.392 | 0.78 | 18.008 | 2.992 | 0.0065672 | 0.0014448 | 0.0051224
6902 | 7.8 | 13.2 | 10.704 | 10.704 | 0.78 | 18.096 | 2.904 | 0.006374 | 0.0014023 | 0.0049717
6903 | 7.4 | 13.6 | 10.392 | 10.392 | 0.78 | 18.008 | 2.992 | 0.0065672 | 0.0014448 | 0.0051224
6904 | 7 | 14 | 10.08 | 10.08 | 0.78 | 17.92 | 3.08 | 0.0067603 | 0.0014873 | 0.005273
6905 | 6.6 | 14.4 | 9.768 | 9.768 | 0.78 | 17.832 | 3.168 | 0.0069535 | 0.0015298 | 0.0054237
6906 | 5.9 | 15.1 | 9.222 | 9.222 | 0.78 | 17.678 | 3.322 | 0.0072915 | 0.0016041 | 0.0056874
6907 | 5.3 | 15.7 | 8.754 | 8.754 | 0.78 | 17.546 | 3.454 | 0.0075812 | 0.0016679 | 0.0059133
6908 | 4.6 | 16.4 | 8.208 | 8.208 | 0.78 | 17.392 | 3.608 | 0.0079192 | 0.0017422 | 0.006177
6909 | 3.6 | 17.4 | 7.428 | 7.428 | 0.78 | 17.172 | 3.828 | 0.0084021 | 0.0018485 | 0.0065536
6910 | 2.6 | 18.4 | 6.648 | 6.648 | 0.78 | 16.952 | 4.048 | 0.008885 | 0.0019547 | 0.0069303
6911 | 1.6 | 19.4 | 5.868 | 5.868 | 0.78 | 16.732 | 4.268 | 0.0093679 | 0.0020609 | 0.0073069
6912 | 2.3 | 18.7 | 6.414 | 6.414 | 0.78 | 16.886 | 4.114 | 0.0090299 | 0.0019866 | 0.0070433
6913 | 3 | 18 | 6.96 | 6.96 | 0.78 | 17.04 | 3.96 | 0.0086918 | 0.0019122 | 0.0067796
6914 | 3.7 | 17.3 | 7.506 | 7.506 | 0.78 | 17.194 | 3.806 | 0.0083538 | 0.0018378 | 0.006516
6915 | 3.6 | 17.4 | 7.428 | 7.428 | 0.78 | 17.172 | 3.828 | 0.0084021 | 0.0018485 | 0.0065536
6916 | 3.5 | 17.5 | 7.35 | 7.35 | 0.78 | 17.15 | 3.85 | 0.0084504 | 0.0018591 | 0.0065913
6917 | 3.4 | 17.6 | 7.272 | 7.272 | 0.78 | 17.128 | 3.872 | 0.0084987 | 0.0018697 | 0.006629
6918 | 3.3 | 17.7 | 7.194 | 7.194 | 0.78 | 17.106 | 3.894 | 0.008547 | 0.0018803 | 0.0066666
6919 | 3.2 | 17.8 | 7.116 | 7.116 | 0.78 | 17.084 | 3.916 | 0.0085953 | 0.001891 | 0.0067043
6920 | 3.1 | 17.9 | 7.038 | 7.038 | 0.78 | 17.062 | 3.938 | 0.0086436 | 0.0019016 | 0.006742
6921 | 4.1 | 16.9 | 7.818 | 7.818 | 0.78 | 17.282 | 3.718 | 0.0081607 | 0.0017953 | 0.0063653
6922 | 5.1 | 15.9 | 8.598 | 8.598 | 0.78 | 17.502 | 3.498 | 0.0076778 | 0.0016891 | 0.0059887
6923 | 6.1 | 14.9 | 9.378 | 9.378 | 0.78 | 17.722 | 3.278 | 0.0071949 | 0.0015829 | 0.005612
6924 | 7 | 14 | 10.08 | 10.08 | 0.78 | 17.92 | 3.08 | 0.0067603 | 0.0014873 | 0.005273
6925 | 7.9 | 13.1 | 10.782 | 10.782 | 0.78 | 18.118 | 2.882 | 0.0063257 | 0.0013917 | 0.0049341
6926 | 8.8 | 12.2 | 11.484 | 11.484 | 0.78 | 18.316 | 2.684 | 0.0058911 | 0.001296 | 0.0045951
6927 | 8.1 | 12.9 | 10.938 | 10.938 | 0.78 | 18.162 | 2.838 | 0.0062292 | 0.0013704 | 0.0048587
6928 | 7.5 | 13.5 | 10.47 | 10.47 | 0.78 | 18.03 | 2.97 | 0.0065189 | 0.0014342 | 0.0050847
6929 | 6.8 | 14.2 | 9.924 | 9.924 | 0.78 | 17.876 | 3.124 | 0.0068569 | 0.0015085 | 0.0053484
6930 | 5.3 | 15.7 | 8.754 | 8.754 | 0.78 | 17.546 | 3.454 | 0.0075812 | 0.0016679 | 0.0059133
6931 | 3.9 | 17.1 | 7.662 | 7.662 | 0.78 | 17.238 | 3.762 | 0.0082572 | 0.0018166 | 0.0064407
6932 | 2.4 | 18.6 | 6.492 | 6.492 | 0.78 | 16.908 | 4.092 | 0.0089816 | 0.0019759 | 0.0070056
6933 | 1.7 | 19.3 | 5.946 | 5.946 | 0.78 | 16.754 | 4.246 | 0.0093196 | 0.0020503 | 0.0072693
6934 | 1.1 | 19.9 | 5.478 | 5.478 | 0.78 | 16.622 | 4.378 | 0.0096093 | 0.002114 | 0.0074953
6935 | 0.4 | 20.6 | 4.932 | 4.932 | 0.78 | 16.468 | 4.532 | 0.0099473 | 0.0021884 | 0.0077589
6936 | -0.1 | 21.1 | 4.542 | 4.542 | 0.78 | 16.358 | 4.642 | 0.010189 | 0.0022415 | 0.0079472
6937 | -0.5 | 21.5 | 4.23 | 4.23 | 0.78 | 16.27 | 4.73 | 0.010382 | 0.002284 | 0.0080979
6938 | -1 | 22 | 3.84 | 3.84 | 0.78 | 16.16 | 4.84 | 0.010623 | 0.0023371 | 0.0082862
6939 | -1.4 | 22.4 | 3.528 | 3.528 | 0.78 | 16.072 | 4.928 | 0.010817 | 0.0023796 | 0.0084369
6940 | -1.7 | 22.7 | 3.294 | 3.294 | 0.78 | 16.006 | 4.994 | 0.010961 | 0.0024115 | 0.0085499
6941 | -2.1 | 23.1 | 2.982 | 2.982 | 0.78 | 15.918 | 5.082 | 0.011155 | 0.002454 | 0.0087005
6942 | -1.4 | 22.4 | 3.528 | 3.528 | 0.78 | 16.072 | 4.928 | 0.010817 | 0.0023796 | 0.0084369
6943 | -0.7 | 21.7 | 4.074 | 4.074 | 0.78 | 16.226 | 4.774 | 0.010478 | 0.0023053 | 0.0081732
6944 | 0 | 21 | 4.62 | 4.62 | 0.78 | 16.38 | 4.62 | 0.01014 | 0.0022309 | 0.0079096
6945 | 2.2 | 18.8 | 6.336 | 6.336 | 0.78 | 16.864 | 4.136 | 0.0090781 | 0.0019972 | 0.007081
6946 | 4.4 | 16.6 | 8.052 | 8.052 | 0.78 | 17.348 | 3.652 | 0.0080158 | 0.0017635 | 0.0062523
6947 | 6.6 | 14.4 | 9.768 | 9.768 | 0.78 | 17.832 | 3.168 | 0.0069535 | 0.0015298 | 0.0054237
6948 | 6.2 | 14.8 | 9.456 | 9.456 | 0.78 | 17.744 | 3.256 | 0.0071466 | 0.0015723 | 0.0055744
6949 | 5.7 | 15.3 | 9.066 | 9.066 | 0.78 | 17.634 | 3.366 | 0.0073881 | 0.0016254 | 0.0057627
6950 | 5.3 | 15.7 | 8.754 | 8.754 | 0.78 | 17.546 | 3.454 | 0.0075812 | 0.0016679 | 0.0059133
6951 | 5.4 | 15.6 | 8.832 | 8.832 | 0.78 | 17.568 | 3.432 | 0.0075329 | 0.0016572 | 0.0058757
6952 | 5.5 | 15.5 | 8.91 | 8.91 | 0.78 | 17.59 | 3.41 | 0.0074846 | 0.0016466 | 0.005838
6953 | 5.6 | 15.4 | 8.988 | 8.988 | 0.78 | 17.612 | 3.388 | 0.0074364 | 0.001636 | 0.0058004
6954 | 5.1 | 15.9 | 8.598 | 8.598 | 0.78 | 17.502 | 3.498 | 0.0076778 | 0.0016891 | 0.0059887
6955 | 4.6 | 16.4 | 8.208 | 8.208 | 0.78 | 17.392 | 3.608 | 0.0079192 | 0.0017422 | 0.006177
6956 | 4.1 | 16.9 | 7.818 | 7.818 | 0.78 | 17.282 | 3.718 | 0.0081607 | 0.0017953 | 0.0063653
6957 | 3.7 | 17.3 | 7.506 | 7.506 | 0.78 | 17.194 | 3.806 | 0.0083538 | 0.0018378 | 0.006516
6958 | 3.2 | 17.8 | 7.116 | 7.116 | 0.78 | 17.084 | 3.916 | 0.0085953 | 0.001891 | 0.0067043
6959 | 2.8 | 18.2 | 6.804 | 6.804 | 0.78 | 16.996 | 4.004 | 0.0087884 | 0.0019335 | 0.006855
6960 | 2.9 | 18.1 | 6.882 | 6.882 | 0.78 | 17.018 | 3.982 | 0.0087401 | 0.0019228 | 0.0068173
6961 | 3.1 | 17.9 | 7.038 | 7.038 | 0.78 | 17.062 | 3.938 | 0.0086436 | 0.0019016 | 0.006742
6962 | 3.2 | 17.8 | 7.116 | 7.116 | 0.78 | 17.084 | 3.916 | 0.0085953 | 0.001891 | 0.0067043
6963 | 3 | 18 | 6.96 | 6.96 | 0.78 | 17.04 | 3.96 | 0.0086918 | 0.0019122 | 0.0067796
6964 | 2.7 | 18.3 | 6.726 | 6.726 | 0.78 | 16.974 | 4.026 | 0.0088367 | 0.0019441 | 0.0068926
6965 | 2.5 | 18.5 | 6.57 | 6.57 | 0.78 | 16.93 | 4.07 | 0.0089333 | 0.0019653 | 0.006968
6966 | 2.5 | 18.5 | 6.57 | 6.57 | 0.78 | 16.93 | 4.07 | 0.0089333 | 0.0019653 | 0.006968
6967 | 2.6 | 18.4 | 6.648 | 6.648 | 0.78 | 16.952 | 4.048 | 0.008885 | 0.0019547 | 0.0069303
6968 | 2.6 | 18.4 | 6.648 | 6.648 | 0.78 | 16.952 | 4.048 | 0.008885 | 0.0019547 | 0.0069303
6969 | 2.7 | 18.3 | 6.726 | 6.726 | 0.78 | 16.974 | 4.026 | 0.0088367 | 0.0019441 | 0.0068926
6970 | 2.9 | 18.1 | 6.882 | 6.882 | 0.78 | 17.018 | 3.982 | 0.0087401 | 0.0019228 | 0.0068173
6971 | 3 | 18 | 6.96 | 6.96 | 0.78 | 17.04 | 3.96 | 0.0086918 | 0.0019122 | 0.0067796
6972 | 3 | 18 | 6.96 | 6.96 | 0.78 | 17.04 | 3.96 | 0.0086918 | 0.0019122 | 0.0067796
6973 | 3 | 18 | 6.96 | 6.96 | 0.78 | 17.04 | 3.96 | 0.0086918 | 0.0019122 | 0.0067796
6974 | 3 | 18 | 6.96 | 6.96 | 0.78 | 17.04 | 3.96 | 0.0086918 | 0.0019122 | 0.0067796
6975 | 2.8 | 18.2 | 6.804 | 6.804 | 0.78 | 16.996 | 4.004 | 0.0087884 | 0.0019335 | 0.006855
6976 | 2.6 | 18.4 | 6.648 | 6.648 | 0.78 | 16.952 | 4.048 | 0.008885 | 0.0019547 | 0.0069303
6977 | 2.4 | 18.6 | 6.492 | 6.492 | 0.78 | 16.908 | 4.092 | 0.0089816 | 0.0019759 | 0.0070056
6978 | 2 | 19 | 6.18 | 6.18 | 0.78 | 16.82 | 4.18 | 0.0091747 | 0.0020184 | 0.0071563
6979 | 1.6 | 19.4 | 5.868 | 5.868 | 0.78 | 16.732 | 4.268 | 0.0093679 | 0.0020609 | 0.0073069
6980 | 1.2 | 19.8 | 5.556 | 5.556 | 0.78 | 16.644 | 4.356 | 0.009561 | 0.0021034 | 0.0074576
6981 | 1.7 | 19.3 | 5.946 | 5.946 | 0.78 | 16.754 | 4.246 | 0.0093196 | 0.0020503 | 0.0072693
6982 | 2.1 | 18.9 | 6.258 | 6.258 | 0.78 | 16.842 | 4.158 | 0.0091264 | 0.0020078 | 0.0071186
6983 | 2.6 | 18.4 | 6.648 | 6.648 | 0.78 | 16.952 | 4.048 | 0.008885 | 0.0019547 | 0.0069303
6984 | 2.9 | 18.1 | 6.882 | 6.882 | 0.78 | 17.018 | 3.982 | 0.0087401 | 0.0019228 | 0.0068173
6985 | 3.1 | 17.9 | 7.038 | 7.038 | 0.78 | 17.062 | 3.938 | 0.0086436 | 0.0019016 | 0.006742
6986 | 3.4 | 17.6 | 7.272 | 7.272 | 0.78 | 17.128 | 3.872 | 0.0084987 | 0.0018697 | 0.006629
6987 | 3.3 | 17.7 | 7.194 | 7.194 | 0.78 | 17.106 | 3.894 | 0.008547 | 0.0018803 | 0.0066666
6988 | 3.3 | 17.7 | 7.194 | 7.194 | 0.78 | 17.106 | 3.894 | 0.008547 | 0.0018803 | 0.0066666
6989 | 3.2 | 17.8 | 7.116 | 7.116 | 0.78 | 17.084 | 3.916 | 0.0085953 | 0.001891 | 0.0067043
6990 | 3.2 | 17.8 | 7.116 | 7.116 | 0.78 | 17.084 | 3.916 | 0.0085953 | 0.001891 | 0.0067043
6991 | 3.1 | 17.9 | 7.038 | 7.038 | 0.78 | 17.062 | 3.938 | 0.0086436 | 0.0019016 | 0.006742
6992 | 3.1 | 17.9 | 7.038 | 7.038 | 0.78 | 17.062 | 3.938 | 0.0086436 | 0.0019016 | 0.006742
6993 | 3.4 | 17.6 | 7.272 | 7.272 | 0.78 | 17.128 | 3.872 | 0.0084987 | 0.0018697 | 0.006629
6994 | 3.8 | 17.2 | 7.584 | 7.584 | 0.78 | 17.216 | 3.784 | 0.0083055 | 0.0018272 | 0.0064783
6995 | 4.1 | 16.9 | 7.818 | 7.818 | 0.78 | 17.282 | 3.718 | 0.0081607 | 0.0017953 | 0.0063653
6996 | 4.6 | 16.4 | 8.208 | 8.208 | 0.78 | 17.392 | 3.608 | 0.0079192 | 0.0017422 | 0.006177
6997 | 5.1 | 15.9 | 8.598 | 8.598 | 0.78 | 17.502 | 3.498 | 0.0076778 | 0.0016891 | 0.0059887
6998 | 5.6 | 15.4 | 8.988 | 8.988 | 0.78 | 17.612 | 3.388 | 0.0074364 | 0.001636 | 0.0058004
6999 | 5.3 | 15.7 | 8.754 | 8.754 | 0.78 | 17.546 | 3.454 | 0.0075812 | 0.0016679 | 0.0059133
7000 | 5 | 16 | 8.52 | 8.52 | 0.78 | 17.48 | 3.52 | 0.0077261 | 0.0016997 | 0.0060263
7001 | 4.7 | 16.3 | 8.286 | 8.286 | 0.78 | 17.414 | 3.586 | 0.0078709 | 0.0017316 | 0.0061393
7002 | 3.7 | 17.3 | 7.506 | 7.506 | 0.78 | 17.194 | 3.806 | 0.0083538 | 0.0018378 | 0.006516
7003 | 2.7 | 18.3 | 6.726 | 6.726 | 0.78 | 16.974 | 4.026 | 0.0088367 | 0.0019441 | 0.0068926
7004 | 1.7 | 19.3 | 5.946 | 5.946 | 0.78 | 16.754 | 4.246 | 0.0093196 | 0.0020503 | 0.0072693
7005 | 1.7 | 19.3 | 5.946 | 5.946 | 0.78 | 16.754 | 4.246 | 0.0093196 | 0.0020503 | 0.0072693
7006 | 1.7 | 19.3 | 5.946 | 5.946 | 0.78 | 16.754 | 4.246 | 0.0093196 | 0.0020503 | 0.0072693
7007 | 1.7 | 19.3 | 5.946 | 5.946 | 0.78 | 16.754 | 4.246 | 0.0093196 | 0.0020503 | 0.0072693
7008 | 2.8 | 18.2 | 6.804 | 6.804 | 0.78 | 16.996 | 4.004 | 0.0087884 | 0.0019335 | 0.006855
7009 | 3.8 | 17.2 | 7.584 | 7.584 | 0.78 | 17.216 | 3.784 | 0.0083055 | 0.0018272 | 0.0064783
7010 | 4.9 | 16.1 | 8.442 | 8.442 | 0.78 | 17.458 | 3.542 | 0.0077744 | 0.0017104 | 0.006064
7011 | 4.9 | 16.1 | 8.442 | 8.442 | 0.78 | 17.458 | 3.542 | 0.0077744 | 0.0017104 | 0.006064
7012 | 4.9 | 16.1 | 8.442 | 8.442 | 0.78 | 17.458 | 3.542 | 0.0077744 | 0.0017104 | 0.006064
7013 | 4.9 | 16.1 | 8.442 | 8.442 | 0.78 | 17.458 | 3.542 | 0.0077744 | 0.0017104 | 0.006064
7014 | 5 | 16 | 8.52 | 8.52 | 0.78 | 17.48 | 3.52 | 0.0077261 | 0.0016997 | 0.0060263
7015 | 5.1 | 15.9 | 8.598 | 8.598 | 0.78 | 17.502 | 3.498 | 0.0076778 | 0.0016891 | 0.0059887
7016 | 5.2 | 15.8 | 8.676 | 8.676 | 0.78 | 17.524 | 3.476 | 0.0076295 | 0.0016785 | 0.005951
7017 | 5.1 | 15.9 | 8.598 | 8.598 | 0.78 | 17.502 | 3.498 | 0.0076778 | 0.0016891 | 0.0059887
7018 | 4.9 | 16.1 | 8.442 | 8.442 | 0.78 | 17.458 | 3.542 | 0.0077744 | 0.0017104 | 0.006064
7019 | 4.8 | 16.2 | 8.364 | 8.364 | 0.78 | 17.436 | 3.564 | 0.0078227 | 0.001721 | 0.0061017
7020 | 4.5 | 16.5 | 8.13 | 8.13 | 0.78 | 17.37 | 3.63 | 0.0079675 | 0.0017529 | 0.0062147
7021 | 4.2 | 16.8 | 7.896 | 7.896 | 0.78 | 17.304 | 3.696 | 0.0081124 | 0.0017847 | 0.0063277
7022 | 3.9 | 17.1 | 7.662 | 7.662 | 0.78 | 17.238 | 3.762 | 0.0082572 | 0.0018166 | 0.0064407
7023 | 4 | 17 | 7.74 | 7.74 | 0.78 | 17.26 | 3.74 | 0.008209 | 0.001806 | 0.006403
7024 | 4 | 17 | 7.74 | 7.74 | 0.78 | 17.26 | 3.74 | 0.008209 | 0.001806 | 0.006403
7025 | 4.1 | 16.9 | 7.818 | 7.818 | 0.78 | 17.282 | 3.718 | 0.0081607 | 0.0017953 | 0.0063653
7026 | 4.3 | 16.7 | 7.974 | 7.974 | 0.78 | 17.326 | 3.674 | 0.0080641 | 0.0017741 | 0.00629
7027 | 4.4 | 16.6 | 8.052 | 8.052 | 0.78 | 17.348 | 3.652 | 0.0080158 | 0.0017635 | 0.0062523
7028 | 4.6 | 16.4 | 8.208 | 8.208 | 0.78 | 17.392 | 3.608 | 0.0079192 | 0.0017422 | 0.006177
7029 | 4.7 | 16.3 | 8.286 | 8.286 | 0.78 | 17.414 | 3.586 | 0.0078709 | 0.0017316 | 0.0061393
7030 | 4.7 | 16.3 | 8.286 | 8.286 | 0.78 | 17.414 | 3.586 | 0.0078709 | 0.0017316 | 0.0061393
7031 | 4.8 | 16.2 | 8.364 | 8.364 | 0.78 | 17.436 | 3.564 | 0.0078227 | 0.001721 | 0.0061017
7032 | 4.9 | 16.1 | 8.442 | 8.442 | 0.78 | 17.458 | 3.542 | 0.0077744 | 0.0017104 | 0.006064
7033 | 4.9 | 16.1 | 8.442 | 8.442 | 0.78 | 17.458 | 3.542 | 0.0077744 | 0.0017104 | 0.006064
7034 | 5 | 16 | 8.52 | 8.52 | 0.78 | 17.48 | 3.52 | 0.0077261 | 0.0016997 | 0.0060263
7035 | 5.2 | 15.8 | 8.676 | 8.676 | 0.78 | 17.524 | 3.476 | 0.0076295 | 0.0016785 | 0.005951
7036 | 5.4 | 15.6 | 8.832 | 8.832 | 0.78 | 17.568 | 3.432 | 0.0075329 | 0.0016572 | 0.0058757
7037 | 5.6 | 15.4 | 8.988 | 8.988 | 0.78 | 17.612 | 3.388 | 0.0074364 | 0.001636 | 0.0058004
7038 | 5.8 | 15.2 | 9.144 | 9.144 | 0.78 | 17.656 | 3.344 | 0.0073398 | 0.0016148 | 0.005725
7039 | 6.1 | 14.9 | 9.378 | 9.378 | 0.78 | 17.722 | 3.278 | 0.0071949 | 0.0015829 | 0.005612
7040 | 6.3 | 14.7 | 9.534 | 9.534 | 0.78 | 17.766 | 3.234 | 0.0070983 | 0.0015616 | 0.0055367
7041 | 7.4 | 13.6 | 10.392 | 10.392 | 0.78 | 18.008 | 2.992 | 0.0065672 | 0.0014448 | 0.0051224
7042 | 8.4 | 12.6 | 11.172 | 11.172 | 0.78 | 18.228 | 2.772 | 0.0060843 | 0.0013385 | 0.0047457
7043 | 9.5 | 11.5 | 12.03 | 12.03 | 0.78 | 18.47 | 2.53 | 0.0055531 | 0.0012217 | 0.0043314
7044 | 8.9 | 12.1 | 11.562 | 11.562 | 0.78 | 18.338 | 2.662 | 0.0058428 | 0.0012854 | 0.0045574
7045 | 8.4 | 12.6 | 11.172 | 11.172 | 0.78 | 18.228 | 2.772 | 0.0060843 | 0.0013385 | 0.0047457
7046 | 7.8 | 13.2 | 10.704 | 10.704 | 0.78 | 18.096 | 2.904 | 0.006374 | 0.0014023 | 0.0049717
7047 | 7.6 | 13.4 | 10.548 | 10.548 | 0.78 | 18.052 | 2.948 | 0.0064706 | 0.0014235 | 0.0050471
7048 | 7.5 | 13.5 | 10.47 | 10.47 | 0.78 | 18.03 | 2.97 | 0.0065189 | 0.0014342 | 0.0050847
7049 | 7.3 | 13.7 | 10.314 | 10.314 | 0.78 | 17.986 | 3.014 | 0.0066155 | 0.0014554 | 0.0051601
7050 | 7.2 | 13.8 | 10.236 | 10.236 | 0.78 | 17.964 | 3.036 | 0.0066637 | 0.001466 | 0.0051977
7051 | 7 | 14 | 10.08 | 10.08 | 0.78 | 17.92 | 3.08 | 0.0067603 | 0.0014873 | 0.005273
7052 | 6.9 | 14.1 | 10.002 | 10.002 | 0.78 | 17.898 | 3.102 | 0.0068086 | 0.0014979 | 0.0053107
7053 | 6.4 | 14.6 | 9.612 | 9.612 | 0.78 | 17.788 | 3.212 | 0.00705 | 0.001551 | 0.005499
7054 | 5.8 | 15.2 | 9.144 | 9.144 | 0.78 | 17.656 | 3.344 | 0.0073398 | 0.0016148 | 0.005725
7055 | 5.3 | 15.7 | 8.754 | 8.754 | 0.78 | 17.546 | 3.454 | 0.0075812 | 0.0016679 | 0.0059133
7056 | 5.2 | 15.8 | 8.676 | 8.676 | 0.78 | 17.524 | 3.476 | 0.0076295 | 0.0016785 | 0.005951
7057 | 5.2 | 15.8 | 8.676 | 8.676 | 0.78 | 17.524 | 3.476 | 0.0076295 | 0.0016785 | 0.005951
7058 | 5.1 | 15.9 | 8.598 | 8.598 | 0.78 | 17.502 | 3.498 | 0.0076778 | 0.0016891 | 0.0059887
7059 | 4.8 | 16.2 | 8.364 | 8.364 | 0.78 | 17.436 | 3.564 | 0.0078227 | 0.001721 | 0.0061017
7060 | 4.4 | 16.6 | 8.052 | 8.052 | 0.78 | 17.348 | 3.652 | 0.0080158 | 0.0017635 | 0.0062523
7061 | 4.1 | 16.9 | 7.818 | 7.818 | 0.78 | 17.282 | 3.718 | 0.0081607 | 0.0017953 | 0.0063653
7062 | 4.6 | 16.4 | 8.208 | 8.208 | 0.78 | 17.392 | 3.608 | 0.0079192 | 0.0017422 | 0.006177
7063 | 5.1 | 15.9 | 8.598 | 8.598 | 0.78 | 17.502 | 3.498 | 0.0076778 | 0.0016891 | 0.0059887
7064 | 5.6 | 15.4 | 8.988 | 8.988 | 0.78 | 17.612 | 3.388 | 0.0074364 | 0.001636 | 0.0058004
7065 | 6.3 | 14.7 | 9.534 | 9.534 | 0.78 | 17.766 | 3.234 | 0.0070983 | 0.0015616 | 0.0055367
7066 | 7 | 14 | 10.08 | 10.08 | 0.78 | 17.92 | 3.08 | 0.0067603 | 0.0014873 | 0.005273
7067 | 7.7 | 13.3 | 10.626 | 10.626 | 0.78 | 18.074 | 2.926 | 0.0064223 | 0.0014129 | 0.0050094
7068 | 7.9 | 13.1 | 10.782 | 10.782 | 0.78 | 18.118 | 2.882 | 0.0063257 | 0.0013917 | 0.0049341
7069 | 8.1 | 12.9 | 10.938 | 10.938 | 0.78 | 18.162 | 2.838 | 0.0062292 | 0.0013704 | 0.0048587
7070 | 8.3 | 12.7 | 11.094 | 11.094 | 0.78 | 18.206 | 2.794 | 0.0061326 | 0.0013492 | 0.0047834
7071 | 7.7 | 13.3 | 10.626 | 10.626 | 0.78 | 18.074 | 2.926 | 0.0064223 | 0.0014129 | 0.0050094
7072 | 7 | 14 | 10.08 | 10.08 | 0.78 | 17.92 | 3.08 | 0.0067603 | 0.0014873 | 0.005273
7073 | 6.4 | 14.6 | 9.612 | 9.612 | 0.78 | 17.788 | 3.212 | 0.00705 | 0.001551 | 0.005499
7074 | 6 | 15 | 9.3 | 9.3 | 0.78 | 17.7 | 3.3 | 0.0072432 | 0.0015935 | 0.0056497
7075 | 5.6 | 15.4 | 8.988 | 8.988 | 0.78 | 17.612 | 3.388 | 0.0074364 | 0.001636 | 0.0058004
7076 | 5.2 | 15.8 | 8.676 | 8.676 | 0.78 | 17.524 | 3.476 | 0.0076295 | 0.0016785 | 0.005951
7077 | 4.9 | 16.1 | 8.442 | 8.442 | 0.78 | 17.458 | 3.542 | 0.0077744 | 0.0017104 | 0.006064
7078 | 4.6 | 16.4 | 8.208 | 8.208 | 0.78 | 17.392 | 3.608 | 0.0079192 | 0.0017422 | 0.006177
7079 | 4.3 | 16.7 | 7.974 | 7.974 | 0.78 | 17.326 | 3.674 | 0.0080641 | 0.0017741 | 0.00629
7080 | 3.4 | 17.6 | 7.272 | 7.272 | 0.78 | 17.128 | 3.872 | 0.0084987 | 0.0018697 | 0.006629
7081 | 2.5 | 18.5 | 6.57 | 6.57 | 0.78 | 16.93 | 4.07 | 0.0089333 | 0.0019653 | 0.006968
7082 | 1.6 | 19.4 | 5.868 | 5.868 | 0.78 | 16.732 | 4.268 | 0.0093679 | 0.0020609 | 0.0073069
7083 | 1.6 | 19.4 | 5.868 | 5.868 | 0.78 | 16.732 | 4.268 | 0.0093679 | 0.0020609 | 0.0073069
7084 | 1.7 | 19.3 | 5.946 | 5.946 | 0.78 | 16.754 | 4.246 | 0.0093196 | 0.0020503 | 0.0072693
7085 | 1.7 | 19.3 | 5.946 | 5.946 | 0.78 | 16.754 | 4.246 | 0.0093196 | 0.0020503 | 0.0072693
7086 | 2.1 | 18.9 | 6.258 | 6.258 | 0.78 | 16.842 | 4.158 | 0.0091264 | 0.0020078 | 0.0071186
7087 | 2.4 | 18.6 | 6.492 | 6.492 | 0.78 | 16.908 | 4.092 | 0.0089816 | 0.0019759 | 0.0070056
7088 | 2.8 | 18.2 | 6.804 | 6.804 | 0.78 | 16.996 | 4.004 | 0.0087884 | 0.0019335 | 0.006855
7089 | 3 | 18 | 6.96 | 6.96 | 0.78 | 17.04 | 3.96 | 0.0086918 | 0.0019122 | 0.0067796
7090 | 3.3 | 17.7 | 7.194 | 7.194 | 0.78 | 17.106 | 3.894 | 0.008547 | 0.0018803 | 0.0066666
7091 | 3.5 | 17.5 | 7.35 | 7.35 | 0.78 | 17.15 | 3.85 | 0.0084504 | 0.0018591 | 0.0065913
7092 | 3.5 | 17.5 | 7.35 | 7.35 | 0.78 | 17.15 | 3.85 | 0.0084504 | 0.0018591 | 0.0065913
7093 | 3.5 | 17.5 | 7.35 | 7.35 | 0.78 | 17.15 | 3.85 | 0.0084504 | 0.0018591 | 0.0065913
7094 | 3.5 | 17.5 | 7.35 | 7.35 | 0.78 | 17.15 | 3.85 | 0.0084504 | 0.0018591 | 0.0065913
7095 | 3.5 | 17.5 | 7.35 | 7.35 | 0.78 | 17.15 | 3.85 | 0.0084504 | 0.0018591 | 0.0065913
7096 | 3.4 | 17.6 | 7.272 | 7.272 | 0.78 | 17.128 | 3.872 | 0.0084987 | 0.0018697 | 0.006629
7097 | 3.4 | 17.6 | 7.272 | 7.272 | 0.78 | 17.128 | 3.872 | 0.0084987 | 0.0018697 | 0.006629
7098 | 3.4 | 17.6 | 7.272 | 7.272 | 0.78 | 17.128 | 3.872 | 0.0084987 | 0.0018697 | 0.006629
7099 | 3.3 | 17.7 | 7.194 | 7.194 | 0.78 | 17.106 | 3.894 | 0.008547 | 0.0018803 | 0.0066666
7100 | 3.3 | 17.7 | 7.194 | 7.194 | 0.78 | 17.106 | 3.894 | 0.008547 | 0.0018803 | 0.0066666
7101 | 3.3 | 17.7 | 7.194 | 7.194 | 0.78 | 17.106 | 3.894 | 0.008547 | 0.0018803 | 0.0066666
7102 | 3.4 | 17.6 | 7.272 | 7.272 | 0.78 | 17.128 | 3.872 | 0.0084987 | 0.0018697 | 0.006629
7103 | 3.4 | 17.6 | 7.272 | 7.272 | 0.78 | 17.128 | 3.872 | 0.0084987 | 0.0018697 | 0.006629
7104 | 3.6 | 17.4 | 7.428 | 7.428 | 0.78 | 17.172 | 3.828 | 0.0084021 | 0.0018485 | 0.0065536
7105 | 3.9 | 17.1 | 7.662 | 7.662 | 0.78 | 17.238 | 3.762 | 0.0082572 | 0.0018166 | 0.0064407
7106 | 4.1 | 16.9 | 7.818 | 7.818 | 0.78 | 17.282 | 3.718 | 0.0081607 | 0.0017953 | 0.0063653
7107 | 5.2 | 15.8 | 8.676 | 8.676 | 0.78 | 17.524 | 3.476 | 0.0076295 | 0.0016785 | 0.005951
7108 | 6.2 | 14.8 | 9.456 | 9.456 | 0.78 | 17.744 | 3.256 | 0.0071466 | 0.0015723 | 0.0055744
7109 | 7.3 | 13.7 | 10.314 | 10.314 | 0.78 | 17.986 | 3.014 | 0.0066155 | 0.0014554 | 0.0051601
7110 | 7 | 14 | 10.08 | 10.08 | 0.78 | 17.92 | 3.08 | 0.0067603 | 0.0014873 | 0.005273
7111 | 6.8 | 14.2 | 9.924 | 9.924 | 0.78 | 17.876 | 3.124 | 0.0068569 | 0.0015085 | 0.0053484
7112 | 6.5 | 14.5 | 9.69 | 9.69 | 0.78 | 17.81 | 3.19 | 0.0070018 | 0.0015404 | 0.0054614
7113 | 6.5 | 14.5 | 9.69 | 9.69 | 0.78 | 17.81 | 3.19 | 0.0070018 | 0.0015404 | 0.0054614
7114 | 6.4 | 14.6 | 9.612 | 9.612 | 0.78 | 17.788 | 3.212 | 0.00705 | 0.001551 | 0.005499
7115 | 6.4 | 14.6 | 9.612 | 9.612 | 0.78 | 17.788 | 3.212 | 0.00705 | 0.001551 | 0.005499
7116 | 6.3 | 14.7 | 9.534 | 9.534 | 0.78 | 17.766 | 3.234 | 0.0070983 | 0.0015616 | 0.0055367
7117 | 6.1 | 14.9 | 9.378 | 9.378 | 0.78 | 17.722 | 3.278 | 0.0071949 | 0.0015829 | 0.005612
7118 | 6 | 15 | 9.3 | 9.3 | 0.78 | 17.7 | 3.3 | 0.0072432 | 0.0015935 | 0.0056497
7119 | 5.6 | 15.4 | 8.988 | 8.988 | 0.78 | 17.612 | 3.388 | 0.0074364 | 0.001636 | 0.0058004
7120 | 5.1 | 15.9 | 8.598 | 8.598 | 0.78 | 17.502 | 3.498 | 0.0076778 | 0.0016891 | 0.0059887
7121 | 4.7 | 16.3 | 8.286 | 8.286 | 0.78 | 17.414 | 3.586 | 0.0078709 | 0.0017316 | 0.0061393
7122 | 4.2 | 16.8 | 7.896 | 7.896 | 0.78 | 17.304 | 3.696 | 0.0081124 | 0.0017847 | 0.0063277
7123 | 3.7 | 17.3 | 7.506 | 7.506 | 0.78 | 17.194 | 3.806 | 0.0083538 | 0.0018378 | 0.006516
7124 | 3.2 | 17.8 | 7.116 | 7.116 | 0.78 | 17.084 | 3.916 | 0.0085953 | 0.001891 | 0.0067043
7125 | 1.9 | 19.1 | 6.102 | 6.102 | 0.78 | 16.798 | 4.202 | 0.009223 | 0.0020291 | 0.0071939
7126 | 0.7 | 20.3 | 5.166 | 5.166 | 0.78 | 16.534 | 4.466 | 0.0098025 | 0.0021565 | 0.0076459
7127 | -0.6 | 21.6 | 4.152 | 4.152 | 0.78 | 16.248 | 4.752 | 0.01043 | 0.0022946 | 0.0081356
7128 | -1 | 22 | 3.84 | 3.84 | 0.78 | 16.16 | 4.84 | 0.010623 | 0.0023371 | 0.0082862
7129 | -1.4 | 22.4 | 3.528 | 3.528 | 0.78 | 16.072 | 4.928 | 0.010817 | 0.0023796 | 0.0084369
7130 | -1.8 | 22.8 | 3.216 | 3.216 | 0.78 | 15.984 | 5.016 | 0.01101 | 0.0024221 | 0.0085875
7131 | -1.1 | 22.1 | 3.762 | 3.762 | 0.78 | 16.138 | 4.862 | 0.010672 | 0.0023478 | 0.0083239
7132 | -0.4 | 21.4 | 4.308 | 4.308 | 0.78 | 16.292 | 4.708 | 0.010334 | 0.0022734 | 0.0080602
7133 | 0.3 | 20.7 | 4.854 | 4.854 | 0.78 | 16.446 | 4.554 | 0.0099956 | 0.002199 | 0.0077966
7134 | 0.3 | 20.7 | 4.854 | 4.854 | 0.78 | 16.446 | 4.554 | 0.0099956 | 0.002199 | 0.0077966
7135 | 0.2 | 20.8 | 4.776 | 4.776 | 0.78 | 16.424 | 4.576 | 0.010044 | 0.0022097 | 0.0078342
7136 | 0.2 | 20.8 | 4.776 | 4.776 | 0.78 | 16.424 | 4.576 | 0.010044 | 0.0022097 | 0.0078342
7137 | 1 | 20 | 5.4 | 5.4 | 0.78 | 16.6 | 4.4 | 0.0096576 | 0.0021247 | 0.0075329
7138 | 1.7 | 19.3 | 5.946 | 5.946 | 0.78 | 16.754 | 4.246 | 0.0093196 | 0.0020503 | 0.0072693
7139 | 2.5 | 18.5 | 6.57 | 6.57 | 0.78 | 16.93 | 4.07 | 0.0089333 | 0.0019653 | 0.006968
7140 | 3 | 18 | 6.96 | 6.96 | 0.78 | 17.04 | 3.96 | 0.0086918 | 0.0019122 | 0.0067796
7141 | 3.5 | 17.5 | 7.35 | 7.35 | 0.78 | 17.15 | 3.85 | 0.0084504 | 0.0018591 | 0.0065913
7142 | 4 | 17 | 7.74 | 7.74 | 0.78 | 17.26 | 3.74 | 0.008209 | 0.001806 | 0.006403
7143 | 3.7 | 17.3 | 7.506 | 7.506 | 0.78 | 17.194 | 3.806 | 0.0083538 | 0.0018378 | 0.006516
7144 | 3.5 | 17.5 | 7.35 | 7.35 | 0.78 | 17.15 | 3.85 | 0.0084504 | 0.0018591 | 0.0065913
7145 | 3.2 | 17.8 | 7.116 | 7.116 | 0.78 | 17.084 | 3.916 | 0.0085953 | 0.001891 | 0.0067043
7146 | 3.1 | 17.9 | 7.038 | 7.038 | 0.78 | 17.062 | 3.938 | 0.0086436 | 0.0019016 | 0.006742
7147 | 2.9 | 18.1 | 6.882 | 6.882 | 0.78 | 17.018 | 3.982 | 0.0087401 | 0.0019228 | 0.0068173
7148 | 2.8 | 18.2 | 6.804 | 6.804 | 0.78 | 16.996 | 4.004 | 0.0087884 | 0.0019335 | 0.006855
7149 | 2.8 | 18.2 | 6.804 | 6.804 | 0.78 | 16.996 | 4.004 | 0.0087884 | 0.0019335 | 0.006855
7150 | 2.7 | 18.3 | 6.726 | 6.726 | 0.78 | 16.974 | 4.026 | 0.0088367 | 0.0019441 | 0.0068926
7151 | 2.7 | 18.3 | 6.726 | 6.726 | 0.78 | 16.974 | 4.026 | 0.0088367 | 0.0019441 | 0.0068926
7152 | 2 | 19 | 6.18 | 6.18 | 0.78 | 16.82 | 4.18 | 0.0091747 | 0.0020184 | 0.0071563
7153 | 1.3 | 19.7 | 5.634 | 5.634 | 0.78 | 16.666 | 4.334 | 0.0095127 | 0.0020928 | 0.0074199
7154 | 0.6 | 20.4 | 5.088 | 5.088 | 0.78 | 16.512 | 4.488 | 0.0098508 | 0.0021672 | 0.0076836
7155 | 0.5 | 20.5 | 5.01 | 5.01 | 0.78 | 16.49 | 4.51 | 0.009899 | 0.0021778 | 0.0077213
7156 | 0.5 | 20.5 | 5.01 | 5.01 | 0.78 | 16.49 | 4.51 | 0.009899 | 0.0021778 | 0.0077213
7157 | 0.4 | 20.6 | 4.932 | 4.932 | 0.78 | 16.468 | 4.532 | 0.0099473 | 0.0021884 | 0.0077589
7158 | 0.5 | 20.5 | 5.01 | 5.01 | 0.78 | 16.49 | 4.51 | 0.009899 | 0.0021778 | 0.0077213
7159 | 0.6 | 20.4 | 5.088 | 5.088 | 0.78 | 16.512 | 4.488 | 0.0098508 | 0.0021672 | 0.0076836
7160 | 0.7 | 20.3 | 5.166 | 5.166 | 0.78 | 16.534 | 4.466 | 0.0098025 | 0.0021565 | 0.0076459
7161 | 1 | 20 | 5.4 | 5.4 | 0.78 | 16.6 | 4.4 | 0.0096576 | 0.0021247 | 0.0075329
7162 | 1.3 | 19.7 | 5.634 | 5.634 | 0.78 | 16.666 | 4.334 | 0.0095127 | 0.0020928 | 0.0074199
7163 | 1.6 | 19.4 | 5.868 | 5.868 | 0.78 | 16.732 | 4.268 | 0.0093679 | 0.0020609 | 0.0073069
7164 | 2.1 | 18.9 | 6.258 | 6.258 | 0.78 | 16.842 | 4.158 | 0.0091264 | 0.0020078 | 0.0071186
7165 | 2.5 | 18.5 | 6.57 | 6.57 | 0.78 | 16.93 | 4.07 | 0.0089333 | 0.0019653 | 0.006968
7166 | 3 | 18 | 6.96 | 6.96 | 0.78 | 17.04 | 3.96 | 0.0086918 | 0.0019122 | 0.0067796
7167 | 2.6 | 18.4 | 6.648 | 6.648 | 0.78 | 16.952 | 4.048 | 0.008885 | 0.0019547 | 0.0069303
7168 | 2.3 | 18.7 | 6.414 | 6.414 | 0.78 | 16.886 | 4.114 | 0.0090299 | 0.0019866 | 0.0070433
7169 | 1.9 | 19.1 | 6.102 | 6.102 | 0.78 | 16.798 | 4.202 | 0.009223 | 0.0020291 | 0.0071939
7170 | 2 | 19 | 6.18 | 6.18 | 0.78 | 16.82 | 4.18 | 0.0091747 | 0.0020184 | 0.0071563
7171 | 2 | 19 | 6.18 | 6.18 | 0.78 | 16.82 | 4.18 | 0.0091747 | 0.0020184 | 0.0071563
7172 | 2.1 | 18.9 | 6.258 | 6.258 | 0.78 | 16.842 | 4.158 | 0.0091264 | 0.0020078 | 0.0071186
7173 | 1.9 | 19.1 | 6.102 | 6.102 | 0.78 | 16.798 | 4.202 | 0.009223 | 0.0020291 | 0.0071939
7174 | 1.6 | 19.4 | 5.868 | 5.868 | 0.78 | 16.732 | 4.268 | 0.0093679 | 0.0020609 | 0.0073069
7175 | 1.4 | 19.6 | 5.712 | 5.712 | 0.78 | 16.688 | 4.312 | 0.0094644 | 0.0020822 | 0.0073823
7176 | 1.3 | 19.7 | 5.634 | 5.634 | 0.78 | 16.666 | 4.334 | 0.0095127 | 0.0020928 | 0.0074199
7177 | 1.2 | 19.8 | 5.556 | 5.556 | 0.78 | 16.644 | 4.356 | 0.009561 | 0.0021034 | 0.0074576
7178 | 1.1 | 19.9 | 5.478 | 5.478 | 0.78 | 16.622 | 4.378 | 0.0096093 | 0.002114 | 0.0074953
7179 | 1.1 | 19.9 | 5.478 | 5.478 | 0.78 | 16.622 | 4.378 | 0.0096093 | 0.002114 | 0.0074953
7180 | 1.1 | 19.9 | 5.478 | 5.478 | 0.78 | 16.622 | 4.378 | 0.0096093 | 0.002114 | 0.0074953
7181 | 1.1 | 19.9 | 5.478 | 5.478 | 0.78 | 16.622 | 4.378 | 0.0096093 | 0.002114 | 0.0074953
7182 | 1.4 | 19.6 | 5.712 | 5.712 | 0.78 | 16.688 | 4.312 | 0.0094644 | 0.0020822 | 0.0073823
7183 | 1.8 | 19.2 | 6.024 | 6.024 | 0.78 | 16.776 | 4.224 | 0.0092713 | 0.0020397 | 0.0072316
7184 | 2.1 | 18.9 | 6.258 | 6.258 | 0.78 | 16.842 | 4.158 | 0.0091264 | 0.0020078 | 0.0071186
7185 | 3.6 | 17.4 | 7.428 | 7.428 | 0.78 | 17.172 | 3.828 | 0.0084021 | 0.0018485 | 0.0065536
7186 | 5 | 16 | 8.52 | 8.52 | 0.78 | 17.48 | 3.52 | 0.0077261 | 0.0016997 | 0.0060263
7187 | 6.5 | 14.5 | 9.69 | 9.69 | 0.78 | 17.81 | 3.19 | 0.0070018 | 0.0015404 | 0.0054614
7188 | 6.8 | 14.2 | 9.924 | 9.924 | 0.78 | 17.876 | 3.124 | 0.0068569 | 0.0015085 | 0.0053484
7189 | 7.2 | 13.8 | 10.236 | 10.236 | 0.78 | 17.964 | 3.036 | 0.0066637 | 0.001466 | 0.0051977
7190 | 7.5 | 13.5 | 10.47 | 10.47 | 0.78 | 18.03 | 2.97 | 0.0065189 | 0.0014342 | 0.0050847
7191 | 7.1 | 13.9 | 10.158 | 10.158 | 0.78 | 17.942 | 3.058 | 0.006712 | 0.0014766 | 0.0052354
7192 | 6.7 | 14.3 | 9.846 | 9.846 | 0.78 | 17.854 | 3.146 | 0.0069052 | 0.0015191 | 0.005386
7193 | 6.3 | 14.7 | 9.534 | 9.534 | 0.78 | 17.766 | 3.234 | 0.0070983 | 0.0015616 | 0.0055367
7194 | 5.5 | 15.5 | 8.91 | 8.91 | 0.78 | 17.59 | 3.41 | 0.0074846 | 0.0016466 | 0.005838
7195 | 4.8 | 16.2 | 8.364 | 8.364 | 0.78 | 17.436 | 3.564 | 0.0078227 | 0.001721 | 0.0061017
7196 | 4 | 17 | 7.74 | 7.74 | 0.78 | 17.26 | 3.74 | 0.008209 | 0.001806 | 0.006403
7197 | 4.4 | 16.6 | 8.052 | 8.052 | 0.78 | 17.348 | 3.652 | 0.0080158 | 0.0017635 | 0.0062523
7198 | 4.7 | 16.3 | 8.286 | 8.286 | 0.78 | 17.414 | 3.586 | 0.0078709 | 0.0017316 | 0.0061393
7199 | 5.1 | 15.9 | 8.598 | 8.598 | 0.78 | 17.502 | 3.498 | 0.0076778 | 0.0016891 | 0.0059887
7200 | 4.8 | 16.2 | 8.364 | 8.364 | 0.78 | 17.436 | 3.564 | 0.0078227 | 0.001721 | 0.0061017
7201 | 4.4 | 16.6 | 8.052 | 8.052 | 0.78 | 17.348 | 3.652 | 0.0080158 | 0.0017635 | 0.0062523
7202 | 4.1 | 16.9 | 7.818 | 7.818 | 0.78 | 17.282 | 3.718 | 0.0081607 | 0.0017953 | 0.0063653
7203 | 4.4 | 16.6 | 8.052 | 8.052 | 0.78 | 17.348 | 3.652 | 0.0080158 | 0.0017635 | 0.0062523
7204 | 4.8 | 16.2 | 8.364 | 8.364 | 0.78 | 17.436 | 3.564 | 0.0078227 | 0.001721 | 0.0061017
7205 | 5.1 | 15.9 | 8.598 | 8.598 | 0.78 | 17.502 | 3.498 | 0.0076778 | 0.0016891 | 0.0059887
7206 | 5.1 | 15.9 | 8.598 | 8.598 | 0.78 | 17.502 | 3.498 | 0.0076778 | 0.0016891 | 0.0059887
7207 | 5 | 16 | 8.52 | 8.52 | 0.78 | 17.48 | 3.52 | 0.0077261 | 0.0016997 | 0.0060263
7208 | 5 | 16 | 8.52 | 8.52 | 0.78 | 17.48 | 3.52 | 0.0077261 | 0.0016997 | 0.0060263
7209 | 5.1 | 15.9 | 8.598 | 8.598 | 0.78 | 17.502 | 3.498 | 0.0076778 | 0.0016891 | 0.0059887
7210 | 5.3 | 15.7 | 8.754 | 8.754 | 0.78 | 17.546 | 3.454 | 0.0075812 | 0.0016679 | 0.0059133
7211 | 5.4 | 15.6 | 8.832 | 8.832 | 0.78 | 17.568 | 3.432 | 0.0075329 | 0.0016572 | 0.0058757
7212 | 5.9 | 15.1 | 9.222 | 9.222 | 0.78 | 17.678 | 3.322 | 0.0072915 | 0.0016041 | 0.0056874
7213 | 6.3 | 14.7 | 9.534 | 9.534 | 0.78 | 17.766 | 3.234 | 0.0070983 | 0.0015616 | 0.0055367
7214 | 6.8 | 14.2 | 9.924 | 9.924 | 0.78 | 17.876 | 3.124 | 0.0068569 | 0.0015085 | 0.0053484
7215 | 6.6 | 14.4 | 9.768 | 9.768 | 0.78 | 17.832 | 3.168 | 0.0069535 | 0.0015298 | 0.0054237
7216 | 6.4 | 14.6 | 9.612 | 9.612 | 0.78 | 17.788 | 3.212 | 0.00705 | 0.001551 | 0.005499
7217 | 6.2 | 14.8 | 9.456 | 9.456 | 0.78 | 17.744 | 3.256 | 0.0071466 | 0.0015723 | 0.0055744
7218 | 6.1 | 14.9 | 9.378 | 9.378 | 0.78 | 17.722 | 3.278 | 0.0071949 | 0.0015829 | 0.005612
7219 | 6 | 15 | 9.3 | 9.3 | 0.78 | 17.7 | 3.3 | 0.0072432 | 0.0015935 | 0.0056497
7220 | 5.9 | 15.1 | 9.222 | 9.222 | 0.78 | 17.678 | 3.322 | 0.0072915 | 0.0016041 | 0.0056874
7221 | 5.6 | 15.4 | 8.988 | 8.988 | 0.78 | 17.612 | 3.388 | 0.0074364 | 0.001636 | 0.0058004
7222 | 5.3 | 15.7 | 8.754 | 8.754 | 0.78 | 17.546 | 3.454 | 0.0075812 | 0.0016679 | 0.0059133
7223 | 5 | 16 | 8.52 | 8.52 | 0.78 | 17.48 | 3.52 | 0.0077261 | 0.0016997 | 0.0060263
7224 | 4.7 | 16.3 | 8.286 | 8.286 | 0.78 | 17.414 | 3.586 | 0.0078709 | 0.0017316 | 0.0061393
7225 | 4.3 | 16.7 | 7.974 | 7.974 | 0.78 | 17.326 | 3.674 | 0.0080641 | 0.0017741 | 0.00629
7226 | 4 | 17 | 7.74 | 7.74 | 0.78 | 17.26 | 3.74 | 0.008209 | 0.001806 | 0.006403
7227 | 3.3 | 17.7 | 7.194 | 7.194 | 0.78 | 17.106 | 3.894 | 0.008547 | 0.0018803 | 0.0066666
7228 | 2.5 | 18.5 | 6.57 | 6.57 | 0.78 | 16.93 | 4.07 | 0.0089333 | 0.0019653 | 0.006968
7229 | 1.8 | 19.2 | 6.024 | 6.024 | 0.78 | 16.776 | 4.224 | 0.0092713 | 0.0020397 | 0.0072316
7230 | 1.7 | 19.3 | 5.946 | 5.946 | 0.78 | 16.754 | 4.246 | 0.0093196 | 0.0020503 | 0.0072693
7231 | 1.6 | 19.4 | 5.868 | 5.868 | 0.78 | 16.732 | 4.268 | 0.0093679 | 0.0020609 | 0.0073069
7232 | 1.5 | 19.5 | 5.79 | 5.79 | 0.78 | 16.71 | 4.29 | 0.0094162 | 0.0020716 | 0.0073446
7233 | 1.8 | 19.2 | 6.024 | 6.024 | 0.78 | 16.776 | 4.224 | 0.0092713 | 0.0020397 | 0.0072316
7234 | 2 | 19 | 6.18 | 6.18 | 0.78 | 16.82 | 4.18 | 0.0091747 | 0.0020184 | 0.0071563
7235 | 2.3 | 18.7 | 6.414 | 6.414 | 0.78 | 16.886 | 4.114 | 0.0090299 | 0.0019866 | 0.0070433
7236 | 2.4 | 18.6 | 6.492 | 6.492 | 0.78 | 16.908 | 4.092 | 0.0089816 | 0.0019759 | 0.0070056
7237 | 2.6 | 18.4 | 6.648 | 6.648 | 0.78 | 16.952 | 4.048 | 0.008885 | 0.0019547 | 0.0069303
7238 | 2.7 | 18.3 | 6.726 | 6.726 | 0.78 | 16.974 | 4.026 | 0.0088367 | 0.0019441 | 0.0068926
7239 | 2.5 | 18.5 | 6.57 | 6.57 | 0.78 | 16.93 | 4.07 | 0.0089333 | 0.0019653 | 0.006968
7240 | 2.4 | 18.6 | 6.492 | 6.492 | 0.78 | 16.908 | 4.092 | 0.0089816 | 0.0019759 | 0.0070056
7241 | 2.2 | 18.8 | 6.336 | 6.336 | 0.78 | 16.864 | 4.136 | 0.0090781 | 0.0019972 | 0.007081
7242 | 2.1 | 18.9 | 6.258 | 6.258 | 0.78 | 16.842 | 4.158 | 0.0091264 | 0.0020078 | 0.0071186
7243 | 2.1 | 18.9 | 6.258 | 6.258 | 0.78 | 16.842 | 4.158 | 0.0091264 | 0.0020078 | 0.0071186
7244 | 2 | 19 | 6.18 | 6.18 | 0.78 | 16.82 | 4.18 | 0.0091747 | 0.0020184 | 0.0071563
7245 | 2 | 19 | 6.18 | 6.18 | 0.78 | 16.82 | 4.18 | 0.0091747 | 0.0020184 | 0.0071563
7246 | 2 | 19 | 6.18 | 6.18 | 0.78 | 16.82 | 4.18 | 0.0091747 | 0.0020184 | 0.0071563
7247 | 2 | 19 | 6.18 | 6.18 | 0.78 | 16.82 | 4.18 | 0.0091747 | 0.0020184 | 0.0071563
7248 | 2.2 | 18.8 | 6.336 | 6.336 | 0.78 | 16.864 | 4.136 | 0.0090781 | 0.0019972 | 0.007081
7249 | 2.3 | 18.7 | 6.414 | 6.414 | 0.78 | 16.886 | 4.114 | 0.0090299 | 0.0019866 | 0.0070433
7250 | 2.5 | 18.5 | 6.57 | 6.57 | 0.78 | 16.93 | 4.07 | 0.0089333 | 0.0019653 | 0.006968
7251 | 2.5 | 18.5 | 6.57 | 6.57 | 0.78 | 16.93 | 4.07 | 0.0089333 | 0.0019653 | 0.006968
7252 | 2.6 | 18.4 | 6.648 | 6.648 | 0.78 | 16.952 | 4.048 | 0.008885 | 0.0019547 | 0.0069303
7253 | 2.6 | 18.4 | 6.648 | 6.648 | 0.78 | 16.952 | 4.048 | 0.008885 | 0.0019547 | 0.0069303
7254 | 2.9 | 18.1 | 6.882 | 6.882 | 0.78 | 17.018 | 3.982 | 0.0087401 | 0.0019228 | 0.0068173
7255 | 3.2 | 17.8 | 7.116 | 7.116 | 0.78 | 17.084 | 3.916 | 0.0085953 | 0.001891 | 0.0067043
7256 | 3.5 | 17.5 | 7.35 | 7.35 | 0.78 | 17.15 | 3.85 | 0.0084504 | 0.0018591 | 0.0065913
7257 | 3.9 | 17.1 | 7.662 | 7.662 | 0.78 | 17.238 | 3.762 | 0.0082572 | 0.0018166 | 0.0064407
7258 | 4.3 | 16.7 | 7.974 | 7.974 | 0.78 | 17.326 | 3.674 | 0.0080641 | 0.0017741 | 0.00629
7259 | 4.7 | 16.3 | 8.286 | 8.286 | 0.78 | 17.414 | 3.586 | 0.0078709 | 0.0017316 | 0.0061393
7260 | 5.1 | 15.9 | 8.598 | 8.598 | 0.78 | 17.502 | 3.498 | 0.0076778 | 0.0016891 | 0.0059887
7261 | 5.4 | 15.6 | 8.832 | 8.832 | 0.78 | 17.568 | 3.432 | 0.0075329 | 0.0016572 | 0.0058757
7262 | 5.8 | 15.2 | 9.144 | 9.144 | 0.78 | 17.656 | 3.344 | 0.0073398 | 0.0016148 | 0.005725
7263 | 5.8 | 15.2 | 9.144 | 9.144 | 0.78 | 17.656 | 3.344 | 0.0073398 | 0.0016148 | 0.005725
7264 | 5.8 | 15.2 | 9.144 | 9.144 | 0.78 | 17.656 | 3.344 | 0.0073398 | 0.0016148 | 0.005725
7265 | 5.8 | 15.2 | 9.144 | 9.144 | 0.78 | 17.656 | 3.344 | 0.0073398 | 0.0016148 | 0.005725
7266 | 5.4 | 15.6 | 8.832 | 8.832 | 0.78 | 17.568 | 3.432 | 0.0075329 | 0.0016572 | 0.0058757
7267 | 5 | 16 | 8.52 | 8.52 | 0.78 | 17.48 | 3.52 | 0.0077261 | 0.0016997 | 0.0060263
7268 | 4.6 | 16.4 | 8.208 | 8.208 | 0.78 | 17.392 | 3.608 | 0.0079192 | 0.0017422 | 0.006177
7269 | 4 | 17 | 7.74 | 7.74 | 0.78 | 17.26 | 3.74 | 0.008209 | 0.001806 | 0.006403
7270 | 3.3 | 17.7 | 7.194 | 7.194 | 0.78 | 17.106 | 3.894 | 0.008547 | 0.0018803 | 0.0066666
7271 | 2.7 | 18.3 | 6.726 | 6.726 | 0.78 | 16.974 | 4.026 | 0.0088367 | 0.0019441 | 0.0068926
7272 | 1.4 | 19.6 | 5.712 | 5.712 | 0.78 | 16.688 | 4.312 | 0.0094644 | 0.0020822 | 0.0073823
7273 | 0.1 | 20.9 | 4.698 | 4.698 | 0.78 | 16.402 | 4.598 | 0.010092 | 0.0022203 | 0.0078719
7274 | -1.2 | 22.2 | 3.684 | 3.684 | 0.78 | 16.116 | 4.884 | 0.01072 | 0.0023584 | 0.0083616
7275 | -0.7 | 21.7 | 4.074 | 4.074 | 0.78 | 16.226 | 4.774 | 0.010478 | 0.0023053 | 0.0081732
7276 | -0.3 | 21.3 | 4.386 | 4.386 | 0.78 | 16.314 | 4.686 | 0.010285 | 0.0022628 | 0.0080226
7277 | 0.2 | 20.8 | 4.776 | 4.776 | 0.78 | 16.424 | 4.576 | 0.010044 | 0.0022097 | 0.0078342
7278 | 0.4 | 20.6 | 4.932 | 4.932 | 0.78 | 16.468 | 4.532 | 0.0099473 | 0.0021884 | 0.0077589
7279 | 0.5 | 20.5 | 5.01 | 5.01 | 0.78 | 16.49 | 4.51 | 0.009899 | 0.0021778 | 0.0077213
7280 | 0.7 | 20.3 | 5.166 | 5.166 | 0.78 | 16.534 | 4.466 | 0.0098025 | 0.0021565 | 0.0076459
7281 | 1.4 | 19.6 | 5.712 | 5.712 | 0.78 | 16.688 | 4.312 | 0.0094644 | 0.0020822 | 0.0073823
7282 | 2.2 | 18.8 | 6.336 | 6.336 | 0.78 | 16.864 | 4.136 | 0.0090781 | 0.0019972 | 0.007081
7283 | 2.9 | 18.1 | 6.882 | 6.882 | 0.78 | 17.018 | 3.982 | 0.0087401 | 0.0019228 | 0.0068173
7284 | 3.1 | 17.9 | 7.038 | 7.038 | 0.78 | 17.062 | 3.938 | 0.0086436 | 0.0019016 | 0.006742
7285 | 3.4 | 17.6 | 7.272 | 7.272 | 0.78 | 17.128 | 3.872 | 0.0084987 | 0.0018697 | 0.006629
7286 | 3.6 | 17.4 | 7.428 | 7.428 | 0.78 | 17.172 | 3.828 | 0.0084021 | 0.0018485 | 0.0065536
7287 | 3.5 | 17.5 | 7.35 | 7.35 | 0.78 | 17.15 | 3.85 | 0.0084504 | 0.0018591 | 0.0065913
7288 | 3.5 | 17.5 | 7.35 | 7.35 | 0.78 | 17.15 | 3.85 | 0.0084504 | 0.0018591 | 0.0065913
7289 | 3.5 | 17.5 | 7.35 | 7.35 | 0.78 | 17.15 | 3.85 | 0.0084504 | 0.0018591 | 0.0065913
7290 | 3.5 | 17.5 | 7.35 | 7.35 | 0.78 | 17.15 | 3.85 | 0.0084504 | 0.0018591 | 0.0065913
7291 | 3.4 | 17.6 | 7.272 | 7.272 | 0.78 | 17.128 | 3.872 | 0.0084987 | 0.0018697 | 0.006629
7292 | 3.3 | 17.7 | 7.194 | 7.194 | 0.78 | 17.106 | 3.894 | 0.008547 | 0.0018803 | 0.0066666
7293 | 3.1 | 17.9 | 7.038 | 7.038 | 0.78 | 17.062 | 3.938 | 0.0086436 | 0.0019016 | 0.006742
7294 | 3 | 18 | 6.96 | 6.96 | 0.78 | 17.04 | 3.96 | 0.0086918 | 0.0019122 | 0.0067796
7295 | 2.9 | 18.1 | 6.882 | 6.882 | 0.78 | 17.018 | 3.982 | 0.0087401 | 0.0019228 | 0.0068173
7296 | 2.9 | 18.1 | 6.882 | 6.882 | 0.78 | 17.018 | 3.982 | 0.0087401 | 0.0019228 | 0.0068173
7297 | 2.9 | 18.1 | 6.882 | 6.882 | 0.78 | 17.018 | 3.982 | 0.0087401 | 0.0019228 | 0.0068173
7298 | 2.9 | 18.1 | 6.882 | 6.882 | 0.78 | 17.018 | 3.982 | 0.0087401 | 0.0019228 | 0.0068173
7299 | 2.9 | 18.1 | 6.882 | 6.882 | 0.78 | 17.018 | 3.982 | 0.0087401 | 0.0019228 | 0.0068173
7300 | 3 | 18 | 6.96 | 6.96 | 0.78 | 17.04 | 3.96 | 0.0086918 | 0.0019122 | 0.0067796
7301 | 3.1 | 17.9 | 7.038 | 7.038 | 0.78 | 17.062 | 3.938 | 0.0086436 | 0.0019016 | 0.006742
7302 | 3.2 | 17.8 | 7.116 | 7.116 | 0.78 | 17.084 | 3.916 | 0.0085953 | 0.001891 | 0.0067043
7303 | 3.4 | 17.6 | 7.272 | 7.272 | 0.78 | 17.128 | 3.872 | 0.0084987 | 0.0018697 | 0.006629
7304 | 3.5 | 17.5 | 7.35 | 7.35 | 0.78 | 17.15 | 3.85 | 0.0084504 | 0.0018591 | 0.0065913
7305 | 3.7 | 17.3 | 7.506 | 7.506 | 0.78 | 17.194 | 3.806 | 0.0083538 | 0.0018378 | 0.006516
7306 | 3.9 | 17.1 | 7.662 | 7.662 | 0.78 | 17.238 | 3.762 | 0.0082572 | 0.0018166 | 0.0064407
7307 | 4.1 | 16.9 | 7.818 | 7.818 | 0.78 | 17.282 | 3.718 | 0.0081607 | 0.0017953 | 0.0063653
7308 | 4.2 | 16.8 | 7.896 | 7.896 | 0.78 | 17.304 | 3.696 | 0.0081124 | 0.0017847 | 0.0063277
7309 | 4.2 | 16.8 | 7.896 | 7.896 | 0.78 | 17.304 | 3.696 | 0.0081124 | 0.0017847 | 0.0063277
7310 | 4.3 | 16.7 | 7.974 | 7.974 | 0.78 | 17.326 | 3.674 | 0.0080641 | 0.0017741 | 0.00629
7311 | 4.2 | 16.8 | 7.896 | 7.896 | 0.78 | 17.304 | 3.696 | 0.0081124 | 0.0017847 | 0.0063277
7312 | 4.2 | 16.8 | 7.896 | 7.896 | 0.78 | 17.304 | 3.696 | 0.0081124 | 0.0017847 | 0.0063277
7313 | 4.1 | 16.9 | 7.818 | 7.818 | 0.78 | 17.282 | 3.718 | 0.0081607 | 0.0017953 | 0.0063653
7314 | 4.1 | 16.9 | 7.818 | 7.818 | 0.78 | 17.282 | 3.718 | 0.0081607 | 0.0017953 | 0.0063653
7315 | 4 | 17 | 7.74 | 7.74 | 0.78 | 17.26 | 3.74 | 0.008209 | 0.001806 | 0.006403
7316 | 4 | 17 | 7.74 | 7.74 | 0.78 | 17.26 | 3.74 | 0.008209 | 0.001806 | 0.006403
7317 | 4 | 17 | 7.74 | 7.74 | 0.78 | 17.26 | 3.74 | 0.008209 | 0.001806 | 0.006403
7318 | 3.9 | 17.1 | 7.662 | 7.662 | 0.78 | 17.238 | 3.762 | 0.0082572 | 0.0018166 | 0.0064407
7319 | 3.9 | 17.1 | 7.662 | 7.662 | 0.78 | 17.238 | 3.762 | 0.0082572 | 0.0018166 | 0.0064407
7320 | 3.9 | 17.1 | 7.662 | 7.662 | 0.78 | 17.238 | 3.762 | 0.0082572 | 0.0018166 | 0.0064407
7321 | 3.8 | 17.2 | 7.584 | 7.584 | 0.78 | 17.216 | 3.784 | 0.0083055 | 0.0018272 | 0.0064783
7322 | 3.8 | 17.2 | 7.584 | 7.584 | 0.78 | 17.216 | 3.784 | 0.0083055 | 0.0018272 | 0.0064783
7323 | 3.8 | 17.2 | 7.584 | 7.584 | 0.78 | 17.216 | 3.784 | 0.0083055 | 0.0018272 | 0.0064783
7324 | 3.7 | 17.3 | 7.506 | 7.506 | 0.78 | 17.194 | 3.806 | 0.0083538 | 0.0018378 | 0.006516
7325 | 3.7 | 17.3 | 7.506 | 7.506 | 0.78 | 17.194 | 3.806 | 0.0083538 | 0.0018378 | 0.006516
7326 | 3.6 | 17.4 | 7.428 | 7.428 | 0.78 | 17.172 | 3.828 | 0.0084021 | 0.0018485 | 0.0065536
7327 | 3.6 | 17.4 | 7.428 | 7.428 | 0.78 | 17.172 | 3.828 | 0.0084021 | 0.0018485 | 0.0065536
7328 | 3.5 | 17.5 | 7.35 | 7.35 | 0.78 | 17.15 | 3.85 | 0.0084504 | 0.0018591 | 0.0065913
7329 | 3.7 | 17.3 | 7.506 | 7.506 | 0.78 | 17.194 | 3.806 | 0.0083538 | 0.0018378 | 0.006516
7330 | 4 | 17 | 7.74 | 7.74 | 0.78 | 17.26 | 3.74 | 0.008209 | 0.001806 | 0.006403
7331 | 4.2 | 16.8 | 7.896 | 7.896 | 0.78 | 17.304 | 3.696 | 0.0081124 | 0.0017847 | 0.0063277
7332 | 4.5 | 16.5 | 8.13 | 8.13 | 0.78 | 17.37 | 3.63 | 0.0079675 | 0.0017529 | 0.0062147
7333 | 4.8 | 16.2 | 8.364 | 8.364 | 0.78 | 17.436 | 3.564 | 0.0078227 | 0.001721 | 0.0061017
7334 | 5.1 | 15.9 | 8.598 | 8.598 | 0.78 | 17.502 | 3.498 | 0.0076778 | 0.0016891 | 0.0059887
7335 | 5 | 16 | 8.52 | 8.52 | 0.78 | 17.48 | 3.52 | 0.0077261 | 0.0016997 | 0.0060263
7336 | 4.9 | 16.1 | 8.442 | 8.442 | 0.78 | 17.458 | 3.542 | 0.0077744 | 0.0017104 | 0.006064
7337 | 4.8 | 16.2 | 8.364 | 8.364 | 0.78 | 17.436 | 3.564 | 0.0078227 | 0.001721 | 0.0061017
7338 | 4.7 | 16.3 | 8.286 | 8.286 | 0.78 | 17.414 | 3.586 | 0.0078709 | 0.0017316 | 0.0061393
7339 | 4.7 | 16.3 | 8.286 | 8.286 | 0.78 | 17.414 | 3.586 | 0.0078709 | 0.0017316 | 0.0061393
7340 | 4.6 | 16.4 | 8.208 | 8.208 | 0.78 | 17.392 | 3.608 | 0.0079192 | 0.0017422 | 0.006177
7341 | 4.6 | 16.4 | 8.208 | 8.208 | 0.78 | 17.392 | 3.608 | 0.0079192 | 0.0017422 | 0.006177
7342 | 4.5 | 16.5 | 8.13 | 8.13 | 0.78 | 17.37 | 3.63 | 0.0079675 | 0.0017529 | 0.0062147
7343 | 4.5 | 16.5 | 8.13 | 8.13 | 0.78 | 17.37 | 3.63 | 0.0079675 | 0.0017529 | 0.0062147
7344 | 4.2 | 16.8 | 7.896 | 7.896 | 0.78 | 17.304 | 3.696 | 0.0081124 | 0.0017847 | 0.0063277
7345 | 3.8 | 17.2 | 7.584 | 7.584 | 0.78 | 17.216 | 3.784 | 0.0083055 | 0.0018272 | 0.0064783
7346 | 3.5 | 17.5 | 7.35 | 7.35 | 0.78 | 17.15 | 3.85 | 0.0084504 | 0.0018591 | 0.0065913
7347 | 3.5 | 17.5 | 7.35 | 7.35 | 0.78 | 17.15 | 3.85 | 0.0084504 | 0.0018591 | 0.0065913
7348 | 3.6 | 17.4 | 7.428 | 7.428 | 0.78 | 17.172 | 3.828 | 0.0084021 | 0.0018485 | 0.0065536
7349 | 3.6 | 17.4 | 7.428 | 7.428 | 0.78 | 17.172 | 3.828 | 0.0084021 | 0.0018485 | 0.0065536
7350 | 3.3 | 17.7 | 7.194 | 7.194 | 0.78 | 17.106 | 3.894 | 0.008547 | 0.0018803 | 0.0066666
7351 | 3.1 | 17.9 | 7.038 | 7.038 | 0.78 | 17.062 | 3.938 | 0.0086436 | 0.0019016 | 0.006742
7352 | 2.8 | 18.2 | 6.804 | 6.804 | 0.78 | 16.996 | 4.004 | 0.0087884 | 0.0019335 | 0.006855
7353 | 3.1 | 17.9 | 7.038 | 7.038 | 0.78 | 17.062 | 3.938 | 0.0086436 | 0.0019016 | 0.006742
7354 | 3.3 | 17.7 | 7.194 | 7.194 | 0.78 | 17.106 | 3.894 | 0.008547 | 0.0018803 | 0.0066666
7355 | 3.6 | 17.4 | 7.428 | 7.428 | 0.78 | 17.172 | 3.828 | 0.0084021 | 0.0018485 | 0.0065536
7356 | 3.9 | 17.1 | 7.662 | 7.662 | 0.78 | 17.238 | 3.762 | 0.0082572 | 0.0018166 | 0.0064407
7357 | 4.1 | 16.9 | 7.818 | 7.818 | 0.78 | 17.282 | 3.718 | 0.0081607 | 0.0017953 | 0.0063653
7358 | 4.4 | 16.6 | 8.052 | 8.052 | 0.78 | 17.348 | 3.652 | 0.0080158 | 0.0017635 | 0.0062523
7359 | 4.1 | 16.9 | 7.818 | 7.818 | 0.78 | 17.282 | 3.718 | 0.0081607 | 0.0017953 | 0.0063653
7360 | 3.7 | 17.3 | 7.506 | 7.506 | 0.78 | 17.194 | 3.806 | 0.0083538 | 0.0018378 | 0.006516
7361 | 3.4 | 17.6 | 7.272 | 7.272 | 0.78 | 17.128 | 3.872 | 0.0084987 | 0.0018697 | 0.006629
7362 | 2.6 | 18.4 | 6.648 | 6.648 | 0.78 | 16.952 | 4.048 | 0.008885 | 0.0019547 | 0.0069303
7363 | 1.9 | 19.1 | 6.102 | 6.102 | 0.78 | 16.798 | 4.202 | 0.009223 | 0.0020291 | 0.0071939
7364 | 1.1 | 19.9 | 5.478 | 5.478 | 0.78 | 16.622 | 4.378 | 0.0096093 | 0.002114 | 0.0074953
7365 | 1.8 | 19.2 | 6.024 | 6.024 | 0.78 | 16.776 | 4.224 | 0.0092713 | 0.0020397 | 0.0072316
7366 | 2.6 | 18.4 | 6.648 | 6.648 | 0.78 | 16.952 | 4.048 | 0.008885 | 0.0019547 | 0.0069303
7367 | 3.3 | 17.7 | 7.194 | 7.194 | 0.78 | 17.106 | 3.894 | 0.008547 | 0.0018803 | 0.0066666
7368 | 3.3 | 17.7 | 7.194 | 7.194 | 0.78 | 17.106 | 3.894 | 0.008547 | 0.0018803 | 0.0066666
7369 | 3.3 | 17.7 | 7.194 | 7.194 | 0.78 | 17.106 | 3.894 | 0.008547 | 0.0018803 | 0.0066666
7370 | 3.3 | 17.7 | 7.194 | 7.194 | 0.78 | 17.106 | 3.894 | 0.008547 | 0.0018803 | 0.0066666
7371 | 2.8 | 18.2 | 6.804 | 6.804 | 0.78 | 16.996 | 4.004 | 0.0087884 | 0.0019335 | 0.006855
7372 | 2.2 | 18.8 | 6.336 | 6.336 | 0.78 | 16.864 | 4.136 | 0.0090781 | 0.0019972 | 0.007081
7373 | 1.7 | 19.3 | 5.946 | 5.946 | 0.78 | 16.754 | 4.246 | 0.0093196 | 0.0020503 | 0.0072693
7374 | 2.1 | 18.9 | 6.258 | 6.258 | 0.78 | 16.842 | 4.158 | 0.0091264 | 0.0020078 | 0.0071186
7375 | 2.4 | 18.6 | 6.492 | 6.492 | 0.78 | 16.908 | 4.092 | 0.0089816 | 0.0019759 | 0.0070056
7376 | 2.8 | 18.2 | 6.804 | 6.804 | 0.78 | 16.996 | 4.004 | 0.0087884 | 0.0019335 | 0.006855
7377 | 3.9 | 17.1 | 7.662 | 7.662 | 0.78 | 17.238 | 3.762 | 0.0082572 | 0.0018166 | 0.0064407
7378 | 4.9 | 16.1 | 8.442 | 8.442 | 0.78 | 17.458 | 3.542 | 0.0077744 | 0.0017104 | 0.006064
7379 | 6 | 15 | 9.3 | 9.3 | 0.78 | 17.7 | 3.3 | 0.0072432 | 0.0015935 | 0.0056497
7380 | 6 | 15 | 9.3 | 9.3 | 0.78 | 17.7 | 3.3 | 0.0072432 | 0.0015935 | 0.0056497
7381 | 6 | 15 | 9.3 | 9.3 | 0.78 | 17.7 | 3.3 | 0.0072432 | 0.0015935 | 0.0056497
7382 | 6 | 15 | 9.3 | 9.3 | 0.78 | 17.7 | 3.3 | 0.0072432 | 0.0015935 | 0.0056497
7383 | 5.9 | 15.1 | 9.222 | 9.222 | 0.78 | 17.678 | 3.322 | 0.0072915 | 0.0016041 | 0.0056874
7384 | 5.7 | 15.3 | 9.066 | 9.066 | 0.78 | 17.634 | 3.366 | 0.0073881 | 0.0016254 | 0.0057627
7385 | 5.6 | 15.4 | 8.988 | 8.988 | 0.78 | 17.612 | 3.388 | 0.0074364 | 0.001636 | 0.0058004
7386 | 5.5 | 15.5 | 8.91 | 8.91 | 0.78 | 17.59 | 3.41 | 0.0074846 | 0.0016466 | 0.005838
7387 | 5.4 | 15.6 | 8.832 | 8.832 | 0.78 | 17.568 | 3.432 | 0.0075329 | 0.0016572 | 0.0058757
7388 | 5.3 | 15.7 | 8.754 | 8.754 | 0.78 | 17.546 | 3.454 | 0.0075812 | 0.0016679 | 0.0059133
7389 | 5.3 | 15.7 | 8.754 | 8.754 | 0.78 | 17.546 | 3.454 | 0.0075812 | 0.0016679 | 0.0059133
7390 | 5.2 | 15.8 | 8.676 | 8.676 | 0.78 | 17.524 | 3.476 | 0.0076295 | 0.0016785 | 0.005951
7391 | 5.2 | 15.8 | 8.676 | 8.676 | 0.78 | 17.524 | 3.476 | 0.0076295 | 0.0016785 | 0.005951
7392 | 5.1 | 15.9 | 8.598 | 8.598 | 0.78 | 17.502 | 3.498 | 0.0076778 | 0.0016891 | 0.0059887
7393 | 5 | 16 | 8.52 | 8.52 | 0.78 | 17.48 | 3.52 | 0.0077261 | 0.0016997 | 0.0060263
7394 | 4.9 | 16.1 | 8.442 | 8.442 | 0.78 | 17.458 | 3.542 | 0.0077744 | 0.0017104 | 0.006064
7395 | 4.9 | 16.1 | 8.442 | 8.442 | 0.78 | 17.458 | 3.542 | 0.0077744 | 0.0017104 | 0.006064
7396 | 5 | 16 | 8.52 | 8.52 | 0.78 | 17.48 | 3.52 | 0.0077261 | 0.0016997 | 0.0060263
7397 | 5 | 16 | 8.52 | 8.52 | 0.78 | 17.48 | 3.52 | 0.0077261 | 0.0016997 | 0.0060263
7398 | 5 | 16 | 8.52 | 8.52 | 0.78 | 17.48 | 3.52 | 0.0077261 | 0.0016997 | 0.0060263
7399 | 5 | 16 | 8.52 | 8.52 | 0.78 | 17.48 | 3.52 | 0.0077261 | 0.0016997 | 0.0060263
7400 | 5 | 16 | 8.52 | 8.52 | 0.78 | 17.48 | 3.52 | 0.0077261 | 0.0016997 | 0.0060263
7401 | 5.2 | 15.8 | 8.676 | 8.676 | 0.78 | 17.524 | 3.476 | 0.0076295 | 0.0016785 | 0.005951
7402 | 5.4 | 15.6 | 8.832 | 8.832 | 0.78 | 17.568 | 3.432 | 0.0075329 | 0.0016572 | 0.0058757
7403 | 5.6 | 15.4 | 8.988 | 8.988 | 0.78 | 17.612 | 3.388 | 0.0074364 | 0.001636 | 0.0058004
7404 | 5.8 | 15.2 | 9.144 | 9.144 | 0.78 | 17.656 | 3.344 | 0.0073398 | 0.0016148 | 0.005725
7405 | 6 | 15 | 9.3 | 9.3 | 0.78 | 17.7 | 3.3 | 0.0072432 | 0.0015935 | 0.0056497
7406 | 6.2 | 14.8 | 9.456 | 9.456 | 0.78 | 17.744 | 3.256 | 0.0071466 | 0.0015723 | 0.0055744
7407 | 6.3 | 14.7 | 9.534 | 9.534 | 0.78 | 17.766 | 3.234 | 0.0070983 | 0.0015616 | 0.0055367
7408 | 6.5 | 14.5 | 9.69 | 9.69 | 0.78 | 17.81 | 3.19 | 0.0070018 | 0.0015404 | 0.0054614
7409 | 6.6 | 14.4 | 9.768 | 9.768 | 0.78 | 17.832 | 3.168 | 0.0069535 | 0.0015298 | 0.0054237
7410 | 6.7 | 14.3 | 9.846 | 9.846 | 0.78 | 17.854 | 3.146 | 0.0069052 | 0.0015191 | 0.005386
7411 | 6.8 | 14.2 | 9.924 | 9.924 | 0.78 | 17.876 | 3.124 | 0.0068569 | 0.0015085 | 0.0053484
7412 | 6.9 | 14.1 | 10.002 | 10.002 | 0.78 | 17.898 | 3.102 | 0.0068086 | 0.0014979 | 0.0053107
7413 | 7.2 | 13.8 | 10.236 | 10.236 | 0.78 | 17.964 | 3.036 | 0.0066637 | 0.001466 | 0.0051977
7414 | 7.5 | 13.5 | 10.47 | 10.47 | 0.78 | 18.03 | 2.97 | 0.0065189 | 0.0014342 | 0.0050847
7415 | 7.8 | 13.2 | 10.704 | 10.704 | 0.78 | 18.096 | 2.904 | 0.006374 | 0.0014023 | 0.0049717
7416 | 7.8 | 13.2 | 10.704 | 10.704 | 0.78 | 18.096 | 2.904 | 0.006374 | 0.0014023 | 0.0049717
7417 | 7.8 | 13.2 | 10.704 | 10.704 | 0.78 | 18.096 | 2.904 | 0.006374 | 0.0014023 | 0.0049717
7418 | 7.8 | 13.2 | 10.704 | 10.704 | 0.78 | 18.096 | 2.904 | 0.006374 | 0.0014023 | 0.0049717
7419 | 7.9 | 13.1 | 10.782 | 10.782 | 0.78 | 18.118 | 2.882 | 0.0063257 | 0.0013917 | 0.0049341
7420 | 8.1 | 12.9 | 10.938 | 10.938 | 0.78 | 18.162 | 2.838 | 0.0062292 | 0.0013704 | 0.0048587
7421 | 8.2 | 12.8 | 11.016 | 11.016 | 0.78 | 18.184 | 2.816 | 0.0061809 | 0.0013598 | 0.0048211
7422 | 7.9 | 13.1 | 10.782 | 10.782 | 0.78 | 18.118 | 2.882 | 0.0063257 | 0.0013917 | 0.0049341
7423 | 7.7 | 13.3 | 10.626 | 10.626 | 0.78 | 18.074 | 2.926 | 0.0064223 | 0.0014129 | 0.0050094
7424 | 7.4 | 13.6 | 10.392 | 10.392 | 0.78 | 18.008 | 2.992 | 0.0065672 | 0.0014448 | 0.0051224
7425 | 7.7 | 13.3 | 10.626 | 10.626 | 0.78 | 18.074 | 2.926 | 0.0064223 | 0.0014129 | 0.0050094
7426 | 8.1 | 12.9 | 10.938 | 10.938 | 0.78 | 18.162 | 2.838 | 0.0062292 | 0.0013704 | 0.0048587
7427 | 8.4 | 12.6 | 11.172 | 11.172 | 0.78 | 18.228 | 2.772 | 0.0060843 | 0.0013385 | 0.0047457
7428 | 8.4 | 12.6 | 11.172 | 11.172 | 0.78 | 18.228 | 2.772 | 0.0060843 | 0.0013385 | 0.0047457
7429 | 8.4 | 12.6 | 11.172 | 11.172 | 0.78 | 18.228 | 2.772 | 0.0060843 | 0.0013385 | 0.0047457
7430 | 8.4 | 12.6 | 11.172 | 11.172 | 0.78 | 18.228 | 2.772 | 0.0060843 | 0.0013385 | 0.0047457
7431 | 8.4 | 12.6 | 11.172 | 11.172 | 0.78 | 18.228 | 2.772 | 0.0060843 | 0.0013385 | 0.0047457
7432 | 8.4 | 12.6 | 11.172 | 11.172 | 0.78 | 18.228 | 2.772 | 0.0060843 | 0.0013385 | 0.0047457
7433 | 8.4 | 12.6 | 11.172 | 11.172 | 0.78 | 18.228 | 2.772 | 0.0060843 | 0.0013385 | 0.0047457
7434 | 8.3 | 12.7 | 11.094 | 11.094 | 0.78 | 18.206 | 2.794 | 0.0061326 | 0.0013492 | 0.0047834
7435 | 8.3 | 12.7 | 11.094 | 11.094 | 0.78 | 18.206 | 2.794 | 0.0061326 | 0.0013492 | 0.0047834
7436 | 8.2 | 12.8 | 11.016 | 11.016 | 0.78 | 18.184 | 2.816 | 0.0061809 | 0.0013598 | 0.0048211
7437 | 8.1 | 12.9 | 10.938 | 10.938 | 0.78 | 18.162 | 2.838 | 0.0062292 | 0.0013704 | 0.0048587
7438 | 7.9 | 13.1 | 10.782 | 10.782 | 0.78 | 18.118 | 2.882 | 0.0063257 | 0.0013917 | 0.0049341
7439 | 7.8 | 13.2 | 10.704 | 10.704 | 0.78 | 18.096 | 2.904 | 0.006374 | 0.0014023 | 0.0049717
7440 | 7.7 | 13.3 | 10.626 | 10.626 | 0.78 | 18.074 | 2.926 | 0.0064223 | 0.0014129 | 0.0050094
7441 | 7.5 | 13.5 | 10.47 | 10.47 | 0.78 | 18.03 | 2.97 | 0.0065189 | 0.0014342 | 0.0050847
7442 | 7.4 | 13.6 | 10.392 | 10.392 | 0.78 | 18.008 | 2.992 | 0.0065672 | 0.0014448 | 0.0051224
7443 | 7.6 | 13.4 | 10.548 | 10.548 | 0.78 | 18.052 | 2.948 | 0.0064706 | 0.0014235 | 0.0050471
7444 | 7.9 | 13.1 | 10.782 | 10.782 | 0.78 | 18.118 | 2.882 | 0.0063257 | 0.0013917 | 0.0049341
7445 | 8.1 | 12.9 | 10.938 | 10.938 | 0.78 | 18.162 | 2.838 | 0.0062292 | 0.0013704 | 0.0048587
7446 | 7.6 | 13.4 | 10.548 | 10.548 | 0.78 | 18.052 | 2.948 | 0.0064706 | 0.0014235 | 0.0050471
7447 | 7.1 | 13.9 | 10.158 | 10.158 | 0.78 | 17.942 | 3.058 | 0.006712 | 0.0014766 | 0.0052354
7448 | 6.6 | 14.4 | 9.768 | 9.768 | 0.78 | 17.832 | 3.168 | 0.0069535 | 0.0015298 | 0.0054237
7449 | 6.8 | 14.2 | 9.924 | 9.924 | 0.78 | 17.876 | 3.124 | 0.0068569 | 0.0015085 | 0.0053484
7450 | 6.9 | 14.1 | 10.002 | 10.002 | 0.78 | 17.898 | 3.102 | 0.0068086 | 0.0014979 | 0.0053107
7451 | 7.1 | 13.9 | 10.158 | 10.158 | 0.78 | 17.942 | 3.058 | 0.006712 | 0.0014766 | 0.0052354
7452 | 7.1 | 13.9 | 10.158 | 10.158 | 0.78 | 17.942 | 3.058 | 0.006712 | 0.0014766 | 0.0052354
7453 | 7.1 | 13.9 | 10.158 | 10.158 | 0.78 | 17.942 | 3.058 | 0.006712 | 0.0014766 | 0.0052354
7454 | 7.1 | 13.9 | 10.158 | 10.158 | 0.78 | 17.942 | 3.058 | 0.006712 | 0.0014766 | 0.0052354
7455 | 7.1 | 13.9 | 10.158 | 10.158 | 0.78 | 17.942 | 3.058 | 0.006712 | 0.0014766 | 0.0052354
7456 | 7.2 | 13.8 | 10.236 | 10.236 | 0.78 | 17.964 | 3.036 | 0.0066637 | 0.001466 | 0.0051977
7457 | 7.2 | 13.8 | 10.236 | 10.236 | 0.78 | 17.964 | 3.036 | 0.0066637 | 0.001466 | 0.0051977
7458 | 7 | 14 | 10.08 | 10.08 | 0.78 | 17.92 | 3.08 | 0.0067603 | 0.0014873 | 0.005273
7459 | 6.9 | 14.1 | 10.002 | 10.002 | 0.78 | 17.898 | 3.102 | 0.0068086 | 0.0014979 | 0.0053107
7460 | 6.7 | 14.3 | 9.846 | 9.846 | 0.78 | 17.854 | 3.146 | 0.0069052 | 0.0015191 | 0.005386
7461 | 6.6 | 14.4 | 9.768 | 9.768 | 0.78 | 17.832 | 3.168 | 0.0069535 | 0.0015298 | 0.0054237
7462 | 6.6 | 14.4 | 9.768 | 9.768 | 0.78 | 17.832 | 3.168 | 0.0069535 | 0.0015298 | 0.0054237
7463 | 6.5 | 14.5 | 9.69 | 9.69 | 0.78 | 17.81 | 3.19 | 0.0070018 | 0.0015404 | 0.0054614
7464 | 6.1 | 14.9 | 9.378 | 9.378 | 0.78 | 17.722 | 3.278 | 0.0071949 | 0.0015829 | 0.005612
7465 | 5.8 | 15.2 | 9.144 | 9.144 | 0.78 | 17.656 | 3.344 | 0.0073398 | 0.0016148 | 0.005725
7466 | 5.4 | 15.6 | 8.832 | 8.832 | 0.78 | 17.568 | 3.432 | 0.0075329 | 0.0016572 | 0.0058757
7467 | 5.2 | 15.8 | 8.676 | 8.676 | 0.78 | 17.524 | 3.476 | 0.0076295 | 0.0016785 | 0.005951
7468 | 4.9 | 16.1 | 8.442 | 8.442 | 0.78 | 17.458 | 3.542 | 0.0077744 | 0.0017104 | 0.006064
7469 | 4.7 | 16.3 | 8.286 | 8.286 | 0.78 | 17.414 | 3.586 | 0.0078709 | 0.0017316 | 0.0061393
7470 | 4.5 | 16.5 | 8.13 | 8.13 | 0.78 | 17.37 | 3.63 | 0.0079675 | 0.0017529 | 0.0062147
7471 | 4.3 | 16.7 | 7.974 | 7.974 | 0.78 | 17.326 | 3.674 | 0.0080641 | 0.0017741 | 0.00629
7472 | 4.1 | 16.9 | 7.818 | 7.818 | 0.78 | 17.282 | 3.718 | 0.0081607 | 0.0017953 | 0.0063653
7473 | 4.1 | 16.9 | 7.818 | 7.818 | 0.78 | 17.282 | 3.718 | 0.0081607 | 0.0017953 | 0.0063653
7474 | 4.1 | 16.9 | 7.818 | 7.818 | 0.78 | 17.282 | 3.718 | 0.0081607 | 0.0017953 | 0.0063653
7475 | 4.1 | 16.9 | 7.818 | 7.818 | 0.78 | 17.282 | 3.718 | 0.0081607 | 0.0017953 | 0.0063653
7476 | 4.4 | 16.6 | 8.052 | 8.052 | 0.78 | 17.348 | 3.652 | 0.0080158 | 0.0017635 | 0.0062523
7477 | 4.6 | 16.4 | 8.208 | 8.208 | 0.78 | 17.392 | 3.608 | 0.0079192 | 0.0017422 | 0.006177
7478 | 4.9 | 16.1 | 8.442 | 8.442 | 0.78 | 17.458 | 3.542 | 0.0077744 | 0.0017104 | 0.006064
7479 | 4.8 | 16.2 | 8.364 | 8.364 | 0.78 | 17.436 | 3.564 | 0.0078227 | 0.001721 | 0.0061017
7480 | 4.7 | 16.3 | 8.286 | 8.286 | 0.78 | 17.414 | 3.586 | 0.0078709 | 0.0017316 | 0.0061393
7481 | 4.6 | 16.4 | 8.208 | 8.208 | 0.78 | 17.392 | 3.608 | 0.0079192 | 0.0017422 | 0.006177
7482 | 4.6 | 16.4 | 8.208 | 8.208 | 0.78 | 17.392 | 3.608 | 0.0079192 | 0.0017422 | 0.006177
7483 | 4.6 | 16.4 | 8.208 | 8.208 | 0.78 | 17.392 | 3.608 | 0.0079192 | 0.0017422 | 0.006177
7484 | 4.6 | 16.4 | 8.208 | 8.208 | 0.78 | 17.392 | 3.608 | 0.0079192 | 0.0017422 | 0.006177
7485 | 4.7 | 16.3 | 8.286 | 8.286 | 0.78 | 17.414 | 3.586 | 0.0078709 | 0.0017316 | 0.0061393
7486 | 4.8 | 16.2 | 8.364 | 8.364 | 0.78 | 17.436 | 3.564 | 0.0078227 | 0.001721 | 0.0061017
7487 | 4.9 | 16.1 | 8.442 | 8.442 | 0.78 | 17.458 | 3.542 | 0.0077744 | 0.0017104 | 0.006064
7488 | 5.1 | 15.9 | 8.598 | 8.598 | 0.78 | 17.502 | 3.498 | 0.0076778 | 0.0016891 | 0.0059887
7489 | 5.3 | 15.7 | 8.754 | 8.754 | 0.78 | 17.546 | 3.454 | 0.0075812 | 0.0016679 | 0.0059133
7490 | 5.5 | 15.5 | 8.91 | 8.91 | 0.78 | 17.59 | 3.41 | 0.0074846 | 0.0016466 | 0.005838
7491 | 5.6 | 15.4 | 8.988 | 8.988 | 0.78 | 17.612 | 3.388 | 0.0074364 | 0.001636 | 0.0058004
7492 | 5.8 | 15.2 | 9.144 | 9.144 | 0.78 | 17.656 | 3.344 | 0.0073398 | 0.0016148 | 0.005725
7493 | 5.9 | 15.1 | 9.222 | 9.222 | 0.78 | 17.678 | 3.322 | 0.0072915 | 0.0016041 | 0.0056874
7494 | 5.8 | 15.2 | 9.144 | 9.144 | 0.78 | 17.656 | 3.344 | 0.0073398 | 0.0016148 | 0.005725
7495 | 5.8 | 15.2 | 9.144 | 9.144 | 0.78 | 17.656 | 3.344 | 0.0073398 | 0.0016148 | 0.005725
7496 | 5.7 | 15.3 | 9.066 | 9.066 | 0.78 | 17.634 | 3.366 | 0.0073881 | 0.0016254 | 0.0057627
7497 | 5.6 | 15.4 | 8.988 | 8.988 | 0.78 | 17.612 | 3.388 | 0.0074364 | 0.001636 | 0.0058004
7498 | 5.6 | 15.4 | 8.988 | 8.988 | 0.78 | 17.612 | 3.388 | 0.0074364 | 0.001636 | 0.0058004
7499 | 5.5 | 15.5 | 8.91 | 8.91 | 0.78 | 17.59 | 3.41 | 0.0074846 | 0.0016466 | 0.005838
7500 | 5.4 | 15.6 | 8.832 | 8.832 | 0.78 | 17.568 | 3.432 | 0.0075329 | 0.0016572 | 0.0058757
7501 | 5.4 | 15.6 | 8.832 | 8.832 | 0.78 | 17.568 | 3.432 | 0.0075329 | 0.0016572 | 0.0058757
7502 | 5.3 | 15.7 | 8.754 | 8.754 | 0.78 | 17.546 | 3.454 | 0.0075812 | 0.0016679 | 0.0059133
7503 | 5.3 | 15.7 | 8.754 | 8.754 | 0.78 | 17.546 | 3.454 | 0.0075812 | 0.0016679 | 0.0059133
7504 | 5.4 | 15.6 | 8.832 | 8.832 | 0.78 | 17.568 | 3.432 | 0.0075329 | 0.0016572 | 0.0058757
7505 | 5.4 | 15.6 | 8.832 | 8.832 | 0.78 | 17.568 | 3.432 | 0.0075329 | 0.0016572 | 0.0058757
7506 | 5.4 | 15.6 | 8.832 | 8.832 | 0.78 | 17.568 | 3.432 | 0.0075329 | 0.0016572 | 0.0058757
7507 | 5.4 | 15.6 | 8.832 | 8.832 | 0.78 | 17.568 | 3.432 | 0.0075329 | 0.0016572 | 0.0058757
7508 | 5.4 | 15.6 | 8.832 | 8.832 | 0.78 | 17.568 | 3.432 | 0.0075329 | 0.0016572 | 0.0058757
7509 | 5.5 | 15.5 | 8.91 | 8.91 | 0.78 | 17.59 | 3.41 | 0.0074846 | 0.0016466 | 0.005838
7510 | 5.6 | 15.4 | 8.988 | 8.988 | 0.78 | 17.612 | 3.388 | 0.0074364 | 0.001636 | 0.0058004
7511 | 5.7 | 15.3 | 9.066 | 9.066 | 0.78 | 17.634 | 3.366 | 0.0073881 | 0.0016254 | 0.0057627
7512 | 5.6 | 15.4 | 8.988 | 8.988 | 0.78 | 17.612 | 3.388 | 0.0074364 | 0.001636 | 0.0058004
7513 | 5.6 | 15.4 | 8.988 | 8.988 | 0.78 | 17.612 | 3.388 | 0.0074364 | 0.001636 | 0.0058004
7514 | 5.5 | 15.5 | 8.91 | 8.91 | 0.78 | 17.59 | 3.41 | 0.0074846 | 0.0016466 | 0.005838
7515 | 5.4 | 15.6 | 8.832 | 8.832 | 0.78 | 17.568 | 3.432 | 0.0075329 | 0.0016572 | 0.0058757
7516 | 5.3 | 15.7 | 8.754 | 8.754 | 0.78 | 17.546 | 3.454 | 0.0075812 | 0.0016679 | 0.0059133
7517 | 5.2 | 15.8 | 8.676 | 8.676 | 0.78 | 17.524 | 3.476 | 0.0076295 | 0.0016785 | 0.005951
7518 | 5.2 | 15.8 | 8.676 | 8.676 | 0.78 | 17.524 | 3.476 | 0.0076295 | 0.0016785 | 0.005951
7519 | 5.2 | 15.8 | 8.676 | 8.676 | 0.78 | 17.524 | 3.476 | 0.0076295 | 0.0016785 | 0.005951
7520 | 5.2 | 15.8 | 8.676 | 8.676 | 0.78 | 17.524 | 3.476 | 0.0076295 | 0.0016785 | 0.005951
7521 | 5.3 | 15.7 | 8.754 | 8.754 | 0.78 | 17.546 | 3.454 | 0.0075812 | 0.0016679 | 0.0059133
7522 | 5.5 | 15.5 | 8.91 | 8.91 | 0.78 | 17.59 | 3.41 | 0.0074846 | 0.0016466 | 0.005838
7523 | 5.6 | 15.4 | 8.988 | 8.988 | 0.78 | 17.612 | 3.388 | 0.0074364 | 0.001636 | 0.0058004
7524 | 5.9 | 15.1 | 9.222 | 9.222 | 0.78 | 17.678 | 3.322 | 0.0072915 | 0.0016041 | 0.0056874
7525 | 6.1 | 14.9 | 9.378 | 9.378 | 0.78 | 17.722 | 3.278 | 0.0071949 | 0.0015829 | 0.005612
7526 | 6.4 | 14.6 | 9.612 | 9.612 | 0.78 | 17.788 | 3.212 | 0.00705 | 0.001551 | 0.005499
7527 | 6.6 | 14.4 | 9.768 | 9.768 | 0.78 | 17.832 | 3.168 | 0.0069535 | 0.0015298 | 0.0054237
7528 | 6.8 | 14.2 | 9.924 | 9.924 | 0.78 | 17.876 | 3.124 | 0.0068569 | 0.0015085 | 0.0053484
7529 | 7 | 14 | 10.08 | 10.08 | 0.78 | 17.92 | 3.08 | 0.0067603 | 0.0014873 | 0.005273
7530 | 6.9 | 14.1 | 10.002 | 10.002 | 0.78 | 17.898 | 3.102 | 0.0068086 | 0.0014979 | 0.0053107
7531 | 6.8 | 14.2 | 9.924 | 9.924 | 0.78 | 17.876 | 3.124 | 0.0068569 | 0.0015085 | 0.0053484
7532 | 6.7 | 14.3 | 9.846 | 9.846 | 0.78 | 17.854 | 3.146 | 0.0069052 | 0.0015191 | 0.005386
7533 | 6.6 | 14.4 | 9.768 | 9.768 | 0.78 | 17.832 | 3.168 | 0.0069535 | 0.0015298 | 0.0054237
7534 | 6.5 | 14.5 | 9.69 | 9.69 | 0.78 | 17.81 | 3.19 | 0.0070018 | 0.0015404 | 0.0054614
7535 | 6.4 | 14.6 | 9.612 | 9.612 | 0.78 | 17.788 | 3.212 | 0.00705 | 0.001551 | 0.005499
7536 | 6 | 15 | 9.3 | 9.3 | 0.78 | 17.7 | 3.3 | 0.0072432 | 0.0015935 | 0.0056497
7537 | 5.6 | 15.4 | 8.988 | 8.988 | 0.78 | 17.612 | 3.388 | 0.0074364 | 0.001636 | 0.0058004
7538 | 5.2 | 15.8 | 8.676 | 8.676 | 0.78 | 17.524 | 3.476 | 0.0076295 | 0.0016785 | 0.005951
7539 | 4.9 | 16.1 | 8.442 | 8.442 | 0.78 | 17.458 | 3.542 | 0.0077744 | 0.0017104 | 0.006064
7540 | 4.7 | 16.3 | 8.286 | 8.286 | 0.78 | 17.414 | 3.586 | 0.0078709 | 0.0017316 | 0.0061393
7541 | 4.4 | 16.6 | 8.052 | 8.052 | 0.78 | 17.348 | 3.652 | 0.0080158 | 0.0017635 | 0.0062523
7542 | 4.9 | 16.1 | 8.442 | 8.442 | 0.78 | 17.458 | 3.542 | 0.0077744 | 0.0017104 | 0.006064
7543 | 5.4 | 15.6 | 8.832 | 8.832 | 0.78 | 17.568 | 3.432 | 0.0075329 | 0.0016572 | 0.0058757
7544 | 5.9 | 15.1 | 9.222 | 9.222 | 0.78 | 17.678 | 3.322 | 0.0072915 | 0.0016041 | 0.0056874
7545 | 6.2 | 14.8 | 9.456 | 9.456 | 0.78 | 17.744 | 3.256 | 0.0071466 | 0.0015723 | 0.0055744
7546 | 6.6 | 14.4 | 9.768 | 9.768 | 0.78 | 17.832 | 3.168 | 0.0069535 | 0.0015298 | 0.0054237
7547 | 6.9 | 14.1 | 10.002 | 10.002 | 0.78 | 17.898 | 3.102 | 0.0068086 | 0.0014979 | 0.0053107
7548 | 7 | 14 | 10.08 | 10.08 | 0.78 | 17.92 | 3.08 | 0.0067603 | 0.0014873 | 0.005273
7549 | 7 | 14 | 10.08 | 10.08 | 0.78 | 17.92 | 3.08 | 0.0067603 | 0.0014873 | 0.005273
7550 | 7.1 | 13.9 | 10.158 | 10.158 | 0.78 | 17.942 | 3.058 | 0.006712 | 0.0014766 | 0.0052354
7551 | 7 | 14 | 10.08 | 10.08 | 0.78 | 17.92 | 3.08 | 0.0067603 | 0.0014873 | 0.005273
7552 | 7 | 14 | 10.08 | 10.08 | 0.78 | 17.92 | 3.08 | 0.0067603 | 0.0014873 | 0.005273
7553 | 6.9 | 14.1 | 10.002 | 10.002 | 0.78 | 17.898 | 3.102 | 0.0068086 | 0.0014979 | 0.0053107
7554 | 6.7 | 14.3 | 9.846 | 9.846 | 0.78 | 17.854 | 3.146 | 0.0069052 | 0.0015191 | 0.005386
7555 | 6.4 | 14.6 | 9.612 | 9.612 | 0.78 | 17.788 | 3.212 | 0.00705 | 0.001551 | 0.005499
7556 | 6.2 | 14.8 | 9.456 | 9.456 | 0.78 | 17.744 | 3.256 | 0.0071466 | 0.0015723 | 0.0055744
7557 | 6.2 | 14.8 | 9.456 | 9.456 | 0.78 | 17.744 | 3.256 | 0.0071466 | 0.0015723 | 0.0055744
7558 | 6.1 | 14.9 | 9.378 | 9.378 | 0.78 | 17.722 | 3.278 | 0.0071949 | 0.0015829 | 0.005612
7559 | 6.1 | 14.9 | 9.378 | 9.378 | 0.78 | 17.722 | 3.278 | 0.0071949 | 0.0015829 | 0.005612
7560 | 6.2 | 14.8 | 9.456 | 9.456 | 0.78 | 17.744 | 3.256 | 0.0071466 | 0.0015723 | 0.0055744
7561 | 6.3 | 14.7 | 9.534 | 9.534 | 0.78 | 17.766 | 3.234 | 0.0070983 | 0.0015616 | 0.0055367
7562 | 6.4 | 14.6 | 9.612 | 9.612 | 0.78 | 17.788 | 3.212 | 0.00705 | 0.001551 | 0.005499
7563 | 6.9 | 14.1 | 10.002 | 10.002 | 0.78 | 17.898 | 3.102 | 0.0068086 | 0.0014979 | 0.0053107
7564 | 7.3 | 13.7 | 10.314 | 10.314 | 0.78 | 17.986 | 3.014 | 0.0066155 | 0.0014554 | 0.0051601
7565 | 7.8 | 13.2 | 10.704 | 10.704 | 0.78 | 18.096 | 2.904 | 0.006374 | 0.0014023 | 0.0049717
7566 | 8.1 | 12.9 | 10.938 | 10.938 | 0.78 | 18.162 | 2.838 | 0.0062292 | 0.0013704 | 0.0048587
7567 | 8.3 | 12.7 | 11.094 | 11.094 | 0.78 | 18.206 | 2.794 | 0.0061326 | 0.0013492 | 0.0047834
7568 | 8.6 | 12.4 | 11.328 | 11.328 | 0.78 | 18.272 | 2.728 | 0.0059877 | 0.0013173 | 0.0046704
7569 | 8.7 | 12.3 | 11.406 | 11.406 | 0.78 | 18.294 | 2.706 | 0.0059394 | 0.0013067 | 0.0046328
7570 | 8.7 | 12.3 | 11.406 | 11.406 | 0.78 | 18.294 | 2.706 | 0.0059394 | 0.0013067 | 0.0046328
7571 | 8.8 | 12.2 | 11.484 | 11.484 | 0.78 | 18.316 | 2.684 | 0.0058911 | 0.001296 | 0.0045951
7572 | 8.8 | 12.2 | 11.484 | 11.484 | 0.78 | 18.316 | 2.684 | 0.0058911 | 0.001296 | 0.0045951
7573 | 8.9 | 12.1 | 11.562 | 11.562 | 0.78 | 18.338 | 2.662 | 0.0058428 | 0.0012854 | 0.0045574
7574 | 8.9 | 12.1 | 11.562 | 11.562 | 0.78 | 18.338 | 2.662 | 0.0058428 | 0.0012854 | 0.0045574
7575 | 8.9 | 12.1 | 11.562 | 11.562 | 0.78 | 18.338 | 2.662 | 0.0058428 | 0.0012854 | 0.0045574
7576 | 8.9 | 12.1 | 11.562 | 11.562 | 0.78 | 18.338 | 2.662 | 0.0058428 | 0.0012854 | 0.0045574
7577 | 8.9 | 12.1 | 11.562 | 11.562 | 0.78 | 18.338 | 2.662 | 0.0058428 | 0.0012854 | 0.0045574
7578 | 8.9 | 12.1 | 11.562 | 11.562 | 0.78 | 18.338 | 2.662 | 0.0058428 | 0.0012854 | 0.0045574
7579 | 8.8 | 12.2 | 11.484 | 11.484 | 0.78 | 18.316 | 2.684 | 0.0058911 | 0.001296 | 0.0045951
7580 | 8.8 | 12.2 | 11.484 | 11.484 | 0.78 | 18.316 | 2.684 | 0.0058911 | 0.001296 | 0.0045951
7581 | 8.5 | 12.5 | 11.25 | 11.25 | 0.78 | 18.25 | 2.75 | 0.006036 | 0.0013279 | 0.0047081
7582 | 8.3 | 12.7 | 11.094 | 11.094 | 0.78 | 18.206 | 2.794 | 0.0061326 | 0.0013492 | 0.0047834
7583 | 8 | 13 | 10.86 | 10.86 | 0.78 | 18.14 | 2.86 | 0.0062774 | 0.001381 | 0.0048964
7584 | 8 | 13 | 10.86 | 10.86 | 0.78 | 18.14 | 2.86 | 0.0062774 | 0.001381 | 0.0048964
7585 | 7.9 | 13.1 | 10.782 | 10.782 | 0.78 | 18.118 | 2.882 | 0.0063257 | 0.0013917 | 0.0049341
7586 | 7.9 | 13.1 | 10.782 | 10.782 | 0.78 | 18.118 | 2.882 | 0.0063257 | 0.0013917 | 0.0049341
7587 | 7.7 | 13.3 | 10.626 | 10.626 | 0.78 | 18.074 | 2.926 | 0.0064223 | 0.0014129 | 0.0050094
7588 | 7.5 | 13.5 | 10.47 | 10.47 | 0.78 | 18.03 | 2.97 | 0.0065189 | 0.0014342 | 0.0050847
7589 | 7.3 | 13.7 | 10.314 | 10.314 | 0.78 | 17.986 | 3.014 | 0.0066155 | 0.0014554 | 0.0051601
7590 | 7 | 14 | 10.08 | 10.08 | 0.78 | 17.92 | 3.08 | 0.0067603 | 0.0014873 | 0.005273
7591 | 6.6 | 14.4 | 9.768 | 9.768 | 0.78 | 17.832 | 3.168 | 0.0069535 | 0.0015298 | 0.0054237
7592 | 6.3 | 14.7 | 9.534 | 9.534 | 0.78 | 17.766 | 3.234 | 0.0070983 | 0.0015616 | 0.0055367
7593 | 6.5 | 14.5 | 9.69 | 9.69 | 0.78 | 17.81 | 3.19 | 0.0070018 | 0.0015404 | 0.0054614
7594 | 6.7 | 14.3 | 9.846 | 9.846 | 0.78 | 17.854 | 3.146 | 0.0069052 | 0.0015191 | 0.005386
7595 | 6.9 | 14.1 | 10.002 | 10.002 | 0.78 | 17.898 | 3.102 | 0.0068086 | 0.0014979 | 0.0053107
7596 | 6.8 | 14.2 | 9.924 | 9.924 | 0.78 | 17.876 | 3.124 | 0.0068569 | 0.0015085 | 0.0053484
7597 | 6.6 | 14.4 | 9.768 | 9.768 | 0.78 | 17.832 | 3.168 | 0.0069535 | 0.0015298 | 0.0054237
7598 | 6.5 | 14.5 | 9.69 | 9.69 | 0.78 | 17.81 | 3.19 | 0.0070018 | 0.0015404 | 0.0054614
7599 | 5.4 | 15.6 | 8.832 | 8.832 | 0.78 | 17.568 | 3.432 | 0.0075329 | 0.0016572 | 0.0058757
7600 | 4.2 | 16.8 | 7.896 | 7.896 | 0.78 | 17.304 | 3.696 | 0.0081124 | 0.0017847 | 0.0063277
7601 | 3.1 | 17.9 | 7.038 | 7.038 | 0.78 | 17.062 | 3.938 | 0.0086436 | 0.0019016 | 0.006742
7602 | 2.6 | 18.4 | 6.648 | 6.648 | 0.78 | 16.952 | 4.048 | 0.008885 | 0.0019547 | 0.0069303
7603 | 2.2 | 18.8 | 6.336 | 6.336 | 0.78 | 16.864 | 4.136 | 0.0090781 | 0.0019972 | 0.007081
7604 | 1.7 | 19.3 | 5.946 | 5.946 | 0.78 | 16.754 | 4.246 | 0.0093196 | 0.0020503 | 0.0072693
7605 | 1.1 | 19.9 | 5.478 | 5.478 | 0.78 | 16.622 | 4.378 | 0.0096093 | 0.002114 | 0.0074953
7606 | 0.6 | 20.4 | 5.088 | 5.088 | 0.78 | 16.512 | 4.488 | 0.0098508 | 0.0021672 | 0.0076836
7607 | 0 | 21 | 4.62 | 4.62 | 0.78 | 16.38 | 4.62 | 0.01014 | 0.0022309 | 0.0079096
7608 | -0.4 | 21.4 | 4.308 | 4.308 | 0.78 | 16.292 | 4.708 | 0.010334 | 0.0022734 | 0.0080602
7609 | -0.7 | 21.7 | 4.074 | 4.074 | 0.78 | 16.226 | 4.774 | 0.010478 | 0.0023053 | 0.0081732
7610 | -1.1 | 22.1 | 3.762 | 3.762 | 0.78 | 16.138 | 4.862 | 0.010672 | 0.0023478 | 0.0083239
7611 | -1 | 22 | 3.84 | 3.84 | 0.78 | 16.16 | 4.84 | 0.010623 | 0.0023371 | 0.0082862
7612 | -1 | 22 | 3.84 | 3.84 | 0.78 | 16.16 | 4.84 | 0.010623 | 0.0023371 | 0.0082862
7613 | -0.9 | 21.9 | 3.918 | 3.918 | 0.78 | 16.182 | 4.818 | 0.010575 | 0.0023265 | 0.0082486
7614 | -1.1 | 22.1 | 3.762 | 3.762 | 0.78 | 16.138 | 4.862 | 0.010672 | 0.0023478 | 0.0083239
7615 | -1.3 | 22.3 | 3.606 | 3.606 | 0.78 | 16.094 | 4.906 | 0.010768 | 0.002369 | 0.0083992
7616 | -1.5 | 22.5 | 3.45 | 3.45 | 0.78 | 16.05 | 4.95 | 0.010865 | 0.0023903 | 0.0084745
7617 | -0.9 | 21.9 | 3.918 | 3.918 | 0.78 | 16.182 | 4.818 | 0.010575 | 0.0023265 | 0.0082486
7618 | -0.3 | 21.3 | 4.386 | 4.386 | 0.78 | 16.314 | 4.686 | 0.010285 | 0.0022628 | 0.0080226
7619 | 0.3 | 20.7 | 4.854 | 4.854 | 0.78 | 16.446 | 4.554 | 0.0099956 | 0.002199 | 0.0077966
7620 | 0.9 | 20.1 | 5.322 | 5.322 | 0.78 | 16.578 | 4.422 | 0.0097059 | 0.0021353 | 0.0075706
7621 | 1.5 | 19.5 | 5.79 | 5.79 | 0.78 | 16.71 | 4.29 | 0.0094162 | 0.0020716 | 0.0073446
7622 | 2.1 | 18.9 | 6.258 | 6.258 | 0.78 | 16.842 | 4.158 | 0.0091264 | 0.0020078 | 0.0071186
7623 | 2.1 | 18.9 | 6.258 | 6.258 | 0.78 | 16.842 | 4.158 | 0.0091264 | 0.0020078 | 0.0071186
7624 | 2 | 19 | 6.18 | 6.18 | 0.78 | 16.82 | 4.18 | 0.0091747 | 0.0020184 | 0.0071563
7625 | 2 | 19 | 6.18 | 6.18 | 0.78 | 16.82 | 4.18 | 0.0091747 | 0.0020184 | 0.0071563
7626 | 1.8 | 19.2 | 6.024 | 6.024 | 0.78 | 16.776 | 4.224 | 0.0092713 | 0.0020397 | 0.0072316
7627 | 1.5 | 19.5 | 5.79 | 5.79 | 0.78 | 16.71 | 4.29 | 0.0094162 | 0.0020716 | 0.0073446
7628 | 1.3 | 19.7 | 5.634 | 5.634 | 0.78 | 16.666 | 4.334 | 0.0095127 | 0.0020928 | 0.0074199
7629 | 1.3 | 19.7 | 5.634 | 5.634 | 0.78 | 16.666 | 4.334 | 0.0095127 | 0.0020928 | 0.0074199
7630 | 1.3 | 19.7 | 5.634 | 5.634 | 0.78 | 16.666 | 4.334 | 0.0095127 | 0.0020928 | 0.0074199
7631 | 1.3 | 19.7 | 5.634 | 5.634 | 0.78 | 16.666 | 4.334 | 0.0095127 | 0.0020928 | 0.0074199
7632 | 1.2 | 19.8 | 5.556 | 5.556 | 0.78 | 16.644 | 4.356 | 0.009561 | 0.0021034 | 0.0074576
7633 | 1.1 | 19.9 | 5.478 | 5.478 | 0.78 | 16.622 | 4.378 | 0.0096093 | 0.002114 | 0.0074953
7634 | 1 | 20 | 5.4 | 5.4 | 0.78 | 16.6 | 4.4 | 0.0096576 | 0.0021247 | 0.0075329
7635 | 0.8 | 20.2 | 5.244 | 5.244 | 0.78 | 16.556 | 4.444 | 0.0097542 | 0.0021459 | 0.0076083
7636 | 0.5 | 20.5 | 5.01 | 5.01 | 0.78 | 16.49 | 4.51 | 0.009899 | 0.0021778 | 0.0077213
7637 | 0.3 | 20.7 | 4.854 | 4.854 | 0.78 | 16.446 | 4.554 | 0.0099956 | 0.002199 | 0.0077966
7638 | 0.4 | 20.6 | 4.932 | 4.932 | 0.78 | 16.468 | 4.532 | 0.0099473 | 0.0021884 | 0.0077589
7639 | 0.6 | 20.4 | 5.088 | 5.088 | 0.78 | 16.512 | 4.488 | 0.0098508 | 0.0021672 | 0.0076836
7640 | 0.7 | 20.3 | 5.166 | 5.166 | 0.78 | 16.534 | 4.466 | 0.0098025 | 0.0021565 | 0.0076459
7641 | 0.7 | 20.3 | 5.166 | 5.166 | 0.78 | 16.534 | 4.466 | 0.0098025 | 0.0021565 | 0.0076459
7642 | 0.6 | 20.4 | 5.088 | 5.088 | 0.78 | 16.512 | 4.488 | 0.0098508 | 0.0021672 | 0.0076836
7643 | 0.6 | 20.4 | 5.088 | 5.088 | 0.78 | 16.512 | 4.488 | 0.0098508 | 0.0021672 | 0.0076836
7644 | 0.5 | 20.5 | 5.01 | 5.01 | 0.78 | 16.49 | 4.51 | 0.009899 | 0.0021778 | 0.0077213
7645 | 0.4 | 20.6 | 4.932 | 4.932 | 0.78 | 16.468 | 4.532 | 0.0099473 | 0.0021884 | 0.0077589
7646 | 0.3 | 20.7 | 4.854 | 4.854 | 0.78 | 16.446 | 4.554 | 0.0099956 | 0.002199 | 0.0077966
7647 | 0.2 | 20.8 | 4.776 | 4.776 | 0.78 | 16.424 | 4.576 | 0.010044 | 0.0022097 | 0.0078342
7648 | 0.2 | 20.8 | 4.776 | 4.776 | 0.78 | 16.424 | 4.576 | 0.010044 | 0.0022097 | 0.0078342
7649 | 0.1 | 20.9 | 4.698 | 4.698 | 0.78 | 16.402 | 4.598 | 0.010092 | 0.0022203 | 0.0078719
7650 | 0.2 | 20.8 | 4.776 | 4.776 | 0.78 | 16.424 | 4.576 | 0.010044 | 0.0022097 | 0.0078342
7651 | 0.3 | 20.7 | 4.854 | 4.854 | 0.78 | 16.446 | 4.554 | 0.0099956 | 0.002199 | 0.0077966
7652 | 0.4 | 20.6 | 4.932 | 4.932 | 0.78 | 16.468 | 4.532 | 0.0099473 | 0.0021884 | 0.0077589
7653 | -0.3 | 21.3 | 4.386 | 4.386 | 0.78 | 16.314 | 4.686 | 0.010285 | 0.0022628 | 0.0080226
7654 | -1.1 | 22.1 | 3.762 | 3.762 | 0.78 | 16.138 | 4.862 | 0.010672 | 0.0023478 | 0.0083239
7655 | -1.8 | 22.8 | 3.216 | 3.216 | 0.78 | 15.984 | 5.016 | 0.01101 | 0.0024221 | 0.0085875
7656 | -2.1 | 23.1 | 2.982 | 2.982 | 0.78 | 15.918 | 5.082 | 0.011155 | 0.002454 | 0.0087005
7657 | -2.3 | 23.3 | 2.826 | 2.826 | 0.78 | 15.874 | 5.126 | 0.011251 | 0.0024752 | 0.0087759
7658 | -2.6 | 23.6 | 2.592 | 2.592 | 0.78 | 15.808 | 5.192 | 0.011396 | 0.0025071 | 0.0088889
7659 | -2.9 | 23.9 | 2.358 | 2.358 | 0.78 | 15.742 | 5.258 | 0.011541 | 0.002539 | 0.0090018
7660 | -3.3 | 24.3 | 2.046 | 2.046 | 0.78 | 15.654 | 5.346 | 0.011734 | 0.0025815 | 0.0091525
7661 | -3.6 | 24.6 | 1.812 | 1.812 | 0.78 | 15.588 | 5.412 | 0.011879 | 0.0026133 | 0.0092655
7662 | -3.3 | 24.3 | 2.046 | 2.046 | 0.78 | 15.654 | 5.346 | 0.011734 | 0.0025815 | 0.0091525
7663 | -3.1 | 24.1 | 2.202 | 2.202 | 0.78 | 15.698 | 5.302 | 0.011637 | 0.0025602 | 0.0090772
7664 | -2.8 | 23.8 | 2.436 | 2.436 | 0.78 | 15.764 | 5.236 | 0.011493 | 0.0025284 | 0.0089642
7665 | -2.3 | 23.3 | 2.826 | 2.826 | 0.78 | 15.874 | 5.126 | 0.011251 | 0.0024752 | 0.0087759
7666 | -1.7 | 22.7 | 3.294 | 3.294 | 0.78 | 16.006 | 4.994 | 0.010961 | 0.0024115 | 0.0085499
7667 | -1.2 | 22.2 | 3.684 | 3.684 | 0.78 | 16.116 | 4.884 | 0.01072 | 0.0023584 | 0.0083616
7668 | -0.5 | 21.5 | 4.23 | 4.23 | 0.78 | 16.27 | 4.73 | 0.010382 | 0.002284 | 0.0080979
7669 | 0.3 | 20.7 | 4.854 | 4.854 | 0.78 | 16.446 | 4.554 | 0.0099956 | 0.002199 | 0.0077966
7670 | 1 | 20 | 5.4 | 5.4 | 0.78 | 16.6 | 4.4 | 0.0096576 | 0.0021247 | 0.0075329
7671 | 0.1 | 20.9 | 4.698 | 4.698 | 0.78 | 16.402 | 4.598 | 0.010092 | 0.0022203 | 0.0078719
7672 | -0.7 | 21.7 | 4.074 | 4.074 | 0.78 | 16.226 | 4.774 | 0.010478 | 0.0023053 | 0.0081732
7673 | -1.6 | 22.6 | 3.372 | 3.372 | 0.78 | 16.028 | 4.972 | 0.010913 | 0.0024009 | 0.0085122
7674 | -2 | 23 | 3.06 | 3.06 | 0.78 | 15.94 | 5.06 | 0.011106 | 0.0024434 | 0.0086629
7675 | -2.4 | 23.4 | 2.748 | 2.748 | 0.78 | 15.852 | 5.148 | 0.011299 | 0.0024859 | 0.0088135
7676 | -2.8 | 23.8 | 2.436 | 2.436 | 0.78 | 15.764 | 5.236 | 0.011493 | 0.0025284 | 0.0089642
7677 | -2.2 | 23.2 | 2.904 | 2.904 | 0.78 | 15.896 | 5.104 | 0.011203 | 0.0024646 | 0.0087382
7678 | -1.6 | 22.6 | 3.372 | 3.372 | 0.78 | 16.028 | 4.972 | 0.010913 | 0.0024009 | 0.0085122
7679 | -1 | 22 | 3.84 | 3.84 | 0.78 | 16.16 | 4.84 | 0.010623 | 0.0023371 | 0.0082862
7680 | -0.5 | 21.5 | 4.23 | 4.23 | 0.78 | 16.27 | 4.73 | 0.010382 | 0.002284 | 0.0080979
7681 | -0.1 | 21.1 | 4.542 | 4.542 | 0.78 | 16.358 | 4.642 | 0.010189 | 0.0022415 | 0.0079472
7682 | 0.4 | 20.6 | 4.932 | 4.932 | 0.78 | 16.468 | 4.532 | 0.0099473 | 0.0021884 | 0.0077589
7683 | 0.8 | 20.2 | 5.244 | 5.244 | 0.78 | 16.556 | 4.444 | 0.0097542 | 0.0021459 | 0.0076083
7684 | 1.1 | 19.9 | 5.478 | 5.478 | 0.78 | 16.622 | 4.378 | 0.0096093 | 0.002114 | 0.0074953
7685 | 1.5 | 19.5 | 5.79 | 5.79 | 0.78 | 16.71 | 4.29 | 0.0094162 | 0.0020716 | 0.0073446
7686 | 1.7 | 19.3 | 5.946 | 5.946 | 0.78 | 16.754 | 4.246 | 0.0093196 | 0.0020503 | 0.0072693
7687 | 2 | 19 | 6.18 | 6.18 | 0.78 | 16.82 | 4.18 | 0.0091747 | 0.0020184 | 0.0071563
7688 | 2.2 | 18.8 | 6.336 | 6.336 | 0.78 | 16.864 | 4.136 | 0.0090781 | 0.0019972 | 0.007081
7689 | 2.2 | 18.8 | 6.336 | 6.336 | 0.78 | 16.864 | 4.136 | 0.0090781 | 0.0019972 | 0.007081
7690 | 2.3 | 18.7 | 6.414 | 6.414 | 0.78 | 16.886 | 4.114 | 0.0090299 | 0.0019866 | 0.0070433
7691 | 2.3 | 18.7 | 6.414 | 6.414 | 0.78 | 16.886 | 4.114 | 0.0090299 | 0.0019866 | 0.0070433
7692 | 2.3 | 18.7 | 6.414 | 6.414 | 0.78 | 16.886 | 4.114 | 0.0090299 | 0.0019866 | 0.0070433
7693 | 2.2 | 18.8 | 6.336 | 6.336 | 0.78 | 16.864 | 4.136 | 0.0090781 | 0.0019972 | 0.007081
7694 | 2.2 | 18.8 | 6.336 | 6.336 | 0.78 | 16.864 | 4.136 | 0.0090781 | 0.0019972 | 0.007081
7695 | 2.1 | 18.9 | 6.258 | 6.258 | 0.78 | 16.842 | 4.158 | 0.0091264 | 0.0020078 | 0.0071186
7696 | 1.9 | 19.1 | 6.102 | 6.102 | 0.78 | 16.798 | 4.202 | 0.009223 | 0.0020291 | 0.0071939
7697 | 1.8 | 19.2 | 6.024 | 6.024 | 0.78 | 16.776 | 4.224 | 0.0092713 | 0.0020397 | 0.0072316
7698 | 1.7 | 19.3 | 5.946 | 5.946 | 0.78 | 16.754 | 4.246 | 0.0093196 | 0.0020503 | 0.0072693
7699 | 1.7 | 19.3 | 5.946 | 5.946 | 0.78 | 16.754 | 4.246 | 0.0093196 | 0.0020503 | 0.0072693
7700 | 1.6 | 19.4 | 5.868 | 5.868 | 0.78 | 16.732 | 4.268 | 0.0093679 | 0.0020609 | 0.0073069
7701 | 1.7 | 19.3 | 5.946 | 5.946 | 0.78 | 16.754 | 4.246 | 0.0093196 | 0.0020503 | 0.0072693
7702 | 1.7 | 19.3 | 5.946 | 5.946 | 0.78 | 16.754 | 4.246 | 0.0093196 | 0.0020503 | 0.0072693
7703 | 1.8 | 19.2 | 6.024 | 6.024 | 0.78 | 16.776 | 4.224 | 0.0092713 | 0.0020397 | 0.0072316
7704 | 1.9 | 19.1 | 6.102 | 6.102 | 0.78 | 16.798 | 4.202 | 0.009223 | 0.0020291 | 0.0071939
7705 | 1.9 | 19.1 | 6.102 | 6.102 | 0.78 | 16.798 | 4.202 | 0.009223 | 0.0020291 | 0.0071939
7706 | 2 | 19 | 6.18 | 6.18 | 0.78 | 16.82 | 4.18 | 0.0091747 | 0.0020184 | 0.0071563
7707 | 2 | 19 | 6.18 | 6.18 | 0.78 | 16.82 | 4.18 | 0.0091747 | 0.0020184 | 0.0071563
7708 | 2 | 19 | 6.18 | 6.18 | 0.78 | 16.82 | 4.18 | 0.0091747 | 0.0020184 | 0.0071563
7709 | 2 | 19 | 6.18 | 6.18 | 0.78 | 16.82 | 4.18 | 0.0091747 | 0.0020184 | 0.0071563
7710 | 1.6 | 19.4 | 5.868 | 5.868 | 0.78 | 16.732 | 4.268 | 0.0093679 | 0.0020609 | 0.0073069
7711 | 1.3 | 19.7 | 5.634 | 5.634 | 0.78 | 16.666 | 4.334 | 0.0095127 | 0.0020928 | 0.0074199
7712 | 0.9 | 20.1 | 5.322 | 5.322 | 0.78 | 16.578 | 4.422 | 0.0097059 | 0.0021353 | 0.0075706
7713 | 0.6 | 20.4 | 5.088 | 5.088 | 0.78 | 16.512 | 4.488 | 0.0098508 | 0.0021672 | 0.0076836
7714 | 0.2 | 20.8 | 4.776 | 4.776 | 0.78 | 16.424 | 4.576 | 0.010044 | 0.0022097 | 0.0078342
7715 | -0.1 | 21.1 | 4.542 | 4.542 | 0.78 | 16.358 | 4.642 | 0.010189 | 0.0022415 | 0.0079472
7716 | 0.7 | 20.3 | 5.166 | 5.166 | 0.78 | 16.534 | 4.466 | 0.0098025 | 0.0021565 | 0.0076459
7717 | 1.4 | 19.6 | 5.712 | 5.712 | 0.78 | 16.688 | 4.312 | 0.0094644 | 0.0020822 | 0.0073823
7718 | 2.2 | 18.8 | 6.336 | 6.336 | 0.78 | 16.864 | 4.136 | 0.0090781 | 0.0019972 | 0.007081
7719 | 2.2 | 18.8 | 6.336 | 6.336 | 0.78 | 16.864 | 4.136 | 0.0090781 | 0.0019972 | 0.007081
7720 | 2.3 | 18.7 | 6.414 | 6.414 | 0.78 | 16.886 | 4.114 | 0.0090299 | 0.0019866 | 0.0070433
7721 | 2.3 | 18.7 | 6.414 | 6.414 | 0.78 | 16.886 | 4.114 | 0.0090299 | 0.0019866 | 0.0070433
7722 | 2.6 | 18.4 | 6.648 | 6.648 | 0.78 | 16.952 | 4.048 | 0.008885 | 0.0019547 | 0.0069303
7723 | 2.8 | 18.2 | 6.804 | 6.804 | 0.78 | 16.996 | 4.004 | 0.0087884 | 0.0019335 | 0.006855
7724 | 3.1 | 17.9 | 7.038 | 7.038 | 0.78 | 17.062 | 3.938 | 0.0086436 | 0.0019016 | 0.006742
7725 | 3.2 | 17.8 | 7.116 | 7.116 | 0.78 | 17.084 | 3.916 | 0.0085953 | 0.001891 | 0.0067043
7726 | 3.3 | 17.7 | 7.194 | 7.194 | 0.78 | 17.106 | 3.894 | 0.008547 | 0.0018803 | 0.0066666
7727 | 3.4 | 17.6 | 7.272 | 7.272 | 0.78 | 17.128 | 3.872 | 0.0084987 | 0.0018697 | 0.006629
7728 | 3.5 | 17.5 | 7.35 | 7.35 | 0.78 | 17.15 | 3.85 | 0.0084504 | 0.0018591 | 0.0065913
7729 | 3.6 | 17.4 | 7.428 | 7.428 | 0.78 | 17.172 | 3.828 | 0.0084021 | 0.0018485 | 0.0065536
7730 | 3.7 | 17.3 | 7.506 | 7.506 | 0.78 | 17.194 | 3.806 | 0.0083538 | 0.0018378 | 0.006516
7731 | 3.9 | 17.1 | 7.662 | 7.662 | 0.78 | 17.238 | 3.762 | 0.0082572 | 0.0018166 | 0.0064407
7732 | 4 | 17 | 7.74 | 7.74 | 0.78 | 17.26 | 3.74 | 0.008209 | 0.001806 | 0.006403
7733 | 4.2 | 16.8 | 7.896 | 7.896 | 0.78 | 17.304 | 3.696 | 0.0081124 | 0.0017847 | 0.0063277
7734 | 4.4 | 16.6 | 8.052 | 8.052 | 0.78 | 17.348 | 3.652 | 0.0080158 | 0.0017635 | 0.0062523
7735 | 4.5 | 16.5 | 8.13 | 8.13 | 0.78 | 17.37 | 3.63 | 0.0079675 | 0.0017529 | 0.0062147
7736 | 4.7 | 16.3 | 8.286 | 8.286 | 0.78 | 17.414 | 3.586 | 0.0078709 | 0.0017316 | 0.0061393
7737 | 4.7 | 16.3 | 8.286 | 8.286 | 0.78 | 17.414 | 3.586 | 0.0078709 | 0.0017316 | 0.0061393
7738 | 4.8 | 16.2 | 8.364 | 8.364 | 0.78 | 17.436 | 3.564 | 0.0078227 | 0.001721 | 0.0061017
7739 | 4.8 | 16.2 | 8.364 | 8.364 | 0.78 | 17.436 | 3.564 | 0.0078227 | 0.001721 | 0.0061017
7740 | 5.1 | 15.9 | 8.598 | 8.598 | 0.78 | 17.502 | 3.498 | 0.0076778 | 0.0016891 | 0.0059887
7741 | 5.4 | 15.6 | 8.832 | 8.832 | 0.78 | 17.568 | 3.432 | 0.0075329 | 0.0016572 | 0.0058757
7742 | 5.7 | 15.3 | 9.066 | 9.066 | 0.78 | 17.634 | 3.366 | 0.0073881 | 0.0016254 | 0.0057627
7743 | 5.3 | 15.7 | 8.754 | 8.754 | 0.78 | 17.546 | 3.454 | 0.0075812 | 0.0016679 | 0.0059133
7744 | 5 | 16 | 8.52 | 8.52 | 0.78 | 17.48 | 3.52 | 0.0077261 | 0.0016997 | 0.0060263
7745 | 4.6 | 16.4 | 8.208 | 8.208 | 0.78 | 17.392 | 3.608 | 0.0079192 | 0.0017422 | 0.006177
7746 | 5 | 16 | 8.52 | 8.52 | 0.78 | 17.48 | 3.52 | 0.0077261 | 0.0016997 | 0.0060263
7747 | 5.3 | 15.7 | 8.754 | 8.754 | 0.78 | 17.546 | 3.454 | 0.0075812 | 0.0016679 | 0.0059133
7748 | 5.7 | 15.3 | 9.066 | 9.066 | 0.78 | 17.634 | 3.366 | 0.0073881 | 0.0016254 | 0.0057627
7749 | 5.8 | 15.2 | 9.144 | 9.144 | 0.78 | 17.656 | 3.344 | 0.0073398 | 0.0016148 | 0.005725
7750 | 5.9 | 15.1 | 9.222 | 9.222 | 0.78 | 17.678 | 3.322 | 0.0072915 | 0.0016041 | 0.0056874
7751 | 6 | 15 | 9.3 | 9.3 | 0.78 | 17.7 | 3.3 | 0.0072432 | 0.0015935 | 0.0056497
7752 | 5.7 | 15.3 | 9.066 | 9.066 | 0.78 | 17.634 | 3.366 | 0.0073881 | 0.0016254 | 0.0057627
7753 | 5.4 | 15.6 | 8.832 | 8.832 | 0.78 | 17.568 | 3.432 | 0.0075329 | 0.0016572 | 0.0058757
7754 | 5.1 | 15.9 | 8.598 | 8.598 | 0.78 | 17.502 | 3.498 | 0.0076778 | 0.0016891 | 0.0059887
7755 | 4.5 | 16.5 | 8.13 | 8.13 | 0.78 | 17.37 | 3.63 | 0.0079675 | 0.0017529 | 0.0062147
7756 | 3.8 | 17.2 | 7.584 | 7.584 | 0.78 | 17.216 | 3.784 | 0.0083055 | 0.0018272 | 0.0064783
7757 | 3.2 | 17.8 | 7.116 | 7.116 | 0.78 | 17.084 | 3.916 | 0.0085953 | 0.001891 | 0.0067043
7758 | 3 | 18 | 6.96 | 6.96 | 0.78 | 17.04 | 3.96 | 0.0086918 | 0.0019122 | 0.0067796
7759 | 2.9 | 18.1 | 6.882 | 6.882 | 0.78 | 17.018 | 3.982 | 0.0087401 | 0.0019228 | 0.0068173
7760 | 2.7 | 18.3 | 6.726 | 6.726 | 0.78 | 16.974 | 4.026 | 0.0088367 | 0.0019441 | 0.0068926
7761 | 2.5 | 18.5 | 6.57 | 6.57 | 0.78 | 16.93 | 4.07 | 0.0089333 | 0.0019653 | 0.006968
7762 | 2.4 | 18.6 | 6.492 | 6.492 | 0.78 | 16.908 | 4.092 | 0.0089816 | 0.0019759 | 0.0070056
7763 | 2.2 | 18.8 | 6.336 | 6.336 | 0.78 | 16.864 | 4.136 | 0.0090781 | 0.0019972 | 0.007081
7764 | 1.8 | 19.2 | 6.024 | 6.024 | 0.78 | 16.776 | 4.224 | 0.0092713 | 0.0020397 | 0.0072316
7765 | 1.3 | 19.7 | 5.634 | 5.634 | 0.78 | 16.666 | 4.334 | 0.0095127 | 0.0020928 | 0.0074199
7766 | 0.9 | 20.1 | 5.322 | 5.322 | 0.78 | 16.578 | 4.422 | 0.0097059 | 0.0021353 | 0.0075706
7767 | 0.4 | 20.6 | 4.932 | 4.932 | 0.78 | 16.468 | 4.532 | 0.0099473 | 0.0021884 | 0.0077589
7768 | -0.2 | 21.2 | 4.464 | 4.464 | 0.78 | 16.336 | 4.664 | 0.010237 | 0.0022522 | 0.0079849
7769 | -0.7 | 21.7 | 4.074 | 4.074 | 0.78 | 16.226 | 4.774 | 0.010478 | 0.0023053 | 0.0081732
7770 | -1.3 | 22.3 | 3.606 | 3.606 | 0.78 | 16.094 | 4.906 | 0.010768 | 0.002369 | 0.0083992
7771 | -1.8 | 22.8 | 3.216 | 3.216 | 0.78 | 15.984 | 5.016 | 0.01101 | 0.0024221 | 0.0085875
7772 | -2.4 | 23.4 | 2.748 | 2.748 | 0.78 | 15.852 | 5.148 | 0.011299 | 0.0024859 | 0.0088135
7773 | -2.9 | 23.9 | 2.358 | 2.358 | 0.78 | 15.742 | 5.258 | 0.011541 | 0.002539 | 0.0090018
7774 | -3.4 | 24.4 | 1.968 | 1.968 | 0.78 | 15.632 | 5.368 | 0.011782 | 0.0025921 | 0.0091902
7775 | -3.9 | 24.9 | 1.578 | 1.578 | 0.78 | 15.522 | 5.478 | 0.012024 | 0.0026452 | 0.0093785
7776 | -4.5 | 25.5 | 1.11 | 1.11 | 0.78 | 15.39 | 5.61 | 0.012313 | 0.002709 | 0.0096045
7777 | -5.2 | 26.2 | 0.564 | 0.564 | 0.78 | 15.236 | 5.764 | 0.012651 | 0.0027833 | 0.0098681
7778 | -5.8 | 26.8 | 0.096 | 0.096 | 0.78 | 15.104 | 5.896 | 0.012941 | 0.0028471 | 0.010094
7779 | -6.3 | 27.3 | -0.294 | 0 | 0.76923 | 14.7 | 6.3 | 0.013183 | 0.0030421 | 0.01014
7780 | -6.8 | 27.8 | -0.684 | 0 | 0.7554 | 14.2 | 6.8 | 0.013424 | 0.0032836 | 0.01014
7781 | -7.3 | 28.3 | -1.074 | 0 | 0.74205 | 13.7 | 7.3 | 0.013666 | 0.003525 | 0.01014
7782 | -7.9 | 28.9 | -1.542 | 0 | 0.72664 | 13.1 | 7.9 | 0.013955 | 0.0038148 | 0.01014
7783 | -8.4 | 29.4 | -1.932 | 0 | 0.71429 | 12.6 | 8.4 | 0.014197 | 0.0040562 | 0.01014
7784 | -9 | 30 | -2.4 | 0 | 0.7 | 12 | 9 | 0.014486 | 0.0043459 | 0.01014
7785 | -8 | 29 | -1.62 | 0 | 0.72414 | 13 | 8 | 0.014004 | 0.003863 | 0.01014
7786 | -7 | 28 | -0.84 | 0 | 0.75 | 14 | 7 | 0.013521 | 0.0033802 | 0.01014
7787 | -6 | 27 | -0.06 | 0 | 0.77778 | 15 | 6 | 0.013038 | 0.0028973 | 0.01014
7788 | -5.1 | 26.1 | 0.642 | 0.642 | 0.78 | 15.258 | 5.742 | 0.012603 | 0.0027727 | 0.0098305
7789 | -4.2 | 25.2 | 1.344 | 1.344 | 0.78 | 15.456 | 5.544 | 0.012169 | 0.0026771 | 0.0094915
7790 | -3.3 | 24.3 | 2.046 | 2.046 | 0.78 | 15.654 | 5.346 | 0.011734 | 0.0025815 | 0.0091525
7791 | -2.8 | 23.8 | 2.436 | 2.436 | 0.78 | 15.764 | 5.236 | 0.011493 | 0.0025284 | 0.0089642
7792 | -2.3 | 23.3 | 2.826 | 2.826 | 0.78 | 15.874 | 5.126 | 0.011251 | 0.0024752 | 0.0087759
7793 | -1.8 | 22.8 | 3.216 | 3.216 | 0.78 | 15.984 | 5.016 | 0.01101 | 0.0024221 | 0.0085875
7794 | -1.3 | 22.3 | 3.606 | 3.606 | 0.78 | 16.094 | 4.906 | 0.010768 | 0.002369 | 0.0083992
7795 | -0.9 | 21.9 | 3.918 | 3.918 | 0.78 | 16.182 | 4.818 | 0.010575 | 0.0023265 | 0.0082486
7796 | -0.4 | 21.4 | 4.308 | 4.308 | 0.78 | 16.292 | 4.708 | 0.010334 | 0.0022734 | 0.0080602
7797 | -0.5 | 21.5 | 4.23 | 4.23 | 0.78 | 16.27 | 4.73 | 0.010382 | 0.002284 | 0.0080979
7798 | -0.7 | 21.7 | 4.074 | 4.074 | 0.78 | 16.226 | 4.774 | 0.010478 | 0.0023053 | 0.0081732
7799 | -0.8 | 21.8 | 3.996 | 3.996 | 0.78 | 16.204 | 4.796 | 0.010527 | 0.0023159 | 0.0082109
7800 | -0.7 | 21.7 | 4.074 | 4.074 | 0.78 | 16.226 | 4.774 | 0.010478 | 0.0023053 | 0.0081732
7801 | -0.5 | 21.5 | 4.23 | 4.23 | 0.78 | 16.27 | 4.73 | 0.010382 | 0.002284 | 0.0080979
7802 | -0.4 | 21.4 | 4.308 | 4.308 | 0.78 | 16.292 | 4.708 | 0.010334 | 0.0022734 | 0.0080602
7803 | -0.5 | 21.5 | 4.23 | 4.23 | 0.78 | 16.27 | 4.73 | 0.010382 | 0.002284 | 0.0080979
7804 | -0.6 | 21.6 | 4.152 | 4.152 | 0.78 | 16.248 | 4.752 | 0.01043 | 0.0022946 | 0.0081356
7805 | -0.7 | 21.7 | 4.074 | 4.074 | 0.78 | 16.226 | 4.774 | 0.010478 | 0.0023053 | 0.0081732
7806 | -1.3 | 22.3 | 3.606 | 3.606 | 0.78 | 16.094 | 4.906 | 0.010768 | 0.002369 | 0.0083992
7807 | -1.8 | 22.8 | 3.216 | 3.216 | 0.78 | 15.984 | 5.016 | 0.01101 | 0.0024221 | 0.0085875
7808 | -2.4 | 23.4 | 2.748 | 2.748 | 0.78 | 15.852 | 5.148 | 0.011299 | 0.0024859 | 0.0088135
7809 | -2.3 | 23.3 | 2.826 | 2.826 | 0.78 | 15.874 | 5.126 | 0.011251 | 0.0024752 | 0.0087759
7810 | -2.2 | 23.2 | 2.904 | 2.904 | 0.78 | 15.896 | 5.104 | 0.011203 | 0.0024646 | 0.0087382
7811 | -2.1 | 23.1 | 2.982 | 2.982 | 0.78 | 15.918 | 5.082 | 0.011155 | 0.002454 | 0.0087005
7812 | -2.2 | 23.2 | 2.904 | 2.904 | 0.78 | 15.896 | 5.104 | 0.011203 | 0.0024646 | 0.0087382
7813 | -2.2 | 23.2 | 2.904 | 2.904 | 0.78 | 15.896 | 5.104 | 0.011203 | 0.0024646 | 0.0087382
7814 | -2.3 | 23.3 | 2.826 | 2.826 | 0.78 | 15.874 | 5.126 | 0.011251 | 0.0024752 | 0.0087759
7815 | -2.7 | 23.7 | 2.514 | 2.514 | 0.78 | 15.786 | 5.214 | 0.011444 | 0.0025177 | 0.0089265
7816 | -3.2 | 24.2 | 2.124 | 2.124 | 0.78 | 15.676 | 5.324 | 0.011686 | 0.0025709 | 0.0091148
7817 | -3.6 | 24.6 | 1.812 | 1.812 | 0.78 | 15.588 | 5.412 | 0.011879 | 0.0026133 | 0.0092655
7818 | -3.8 | 24.8 | 1.656 | 1.656 | 0.78 | 15.544 | 5.456 | 0.011975 | 0.0026346 | 0.0093408
7819 | -4 | 25 | 1.5 | 1.5 | 0.78 | 15.5 | 5.5 | 0.012072 | 0.0026558 | 0.0094162
7820 | -4.2 | 25.2 | 1.344 | 1.344 | 0.78 | 15.456 | 5.544 | 0.012169 | 0.0026771 | 0.0094915
7821 | -4.2 | 25.2 | 1.344 | 1.344 | 0.78 | 15.456 | 5.544 | 0.012169 | 0.0026771 | 0.0094915
7822 | -4.3 | 25.3 | 1.266 | 1.266 | 0.78 | 15.434 | 5.566 | 0.012217 | 0.0026877 | 0.0095292
7823 | -4.3 | 25.3 | 1.266 | 1.266 | 0.78 | 15.434 | 5.566 | 0.012217 | 0.0026877 | 0.0095292
7824 | -4.5 | 25.5 | 1.11 | 1.11 | 0.78 | 15.39 | 5.61 | 0.012313 | 0.002709 | 0.0096045
7825 | -4.7 | 25.7 | 0.954 | 0.954 | 0.78 | 15.346 | 5.654 | 0.01241 | 0.0027302 | 0.0096798
7826 | -4.9 | 25.9 | 0.798 | 0.798 | 0.78 | 15.302 | 5.698 | 0.012507 | 0.0027515 | 0.0097551
7827 | -4.9 | 25.9 | 0.798 | 0.798 | 0.78 | 15.302 | 5.698 | 0.012507 | 0.0027515 | 0.0097551
7828 | -4.8 | 25.8 | 0.876 | 0.876 | 0.78 | 15.324 | 5.676 | 0.012458 | 0.0027408 | 0.0097175
7829 | -4.8 | 25.8 | 0.876 | 0.876 | 0.78 | 15.324 | 5.676 | 0.012458 | 0.0027408 | 0.0097175
7830 | -4.9 | 25.9 | 0.798 | 0.798 | 0.78 | 15.302 | 5.698 | 0.012507 | 0.0027515 | 0.0097551
7831 | -5 | 26 | 0.72 | 0.72 | 0.78 | 15.28 | 5.72 | 0.012555 | 0.0027621 | 0.0097928
7832 | -5.1 | 26.1 | 0.642 | 0.642 | 0.78 | 15.258 | 5.742 | 0.012603 | 0.0027727 | 0.0098305
7833 | -5.2 | 26.2 | 0.564 | 0.564 | 0.78 | 15.236 | 5.764 | 0.012651 | 0.0027833 | 0.0098681
7834 | -5.2 | 26.2 | 0.564 | 0.564 | 0.78 | 15.236 | 5.764 | 0.012651 | 0.0027833 | 0.0098681
7835 | -5.3 | 26.3 | 0.486 | 0.486 | 0.78 | 15.214 | 5.786 | 0.0127 | 0.0027939 | 0.0099058
7836 | -5.7 | 26.7 | 0.174 | 0.174 | 0.78 | 15.126 | 5.874 | 0.012893 | 0.0028364 | 0.010056
7837 | -6.1 | 27.1 | -0.138 | 0 | 0.77491 | 14.9 | 6.1 | 0.013086 | 0.0029456 | 0.01014
7838 | -6.5 | 27.5 | -0.45 | 0 | 0.76364 | 14.5 | 6.5 | 0.013279 | 0.0031387 | 0.01014
7839 | -6.8 | 27.8 | -0.684 | 0 | 0.7554 | 14.2 | 6.8 | 0.013424 | 0.0032836 | 0.01014
7840 | -7.2 | 28.2 | -0.996 | 0 | 0.74468 | 13.8 | 7.2 | 0.013617 | 0.0034767 | 0.01014
7841 | -7.5 | 28.5 | -1.23 | 0 | 0.73684 | 13.5 | 7.5 | 0.013762 | 0.0036216 | 0.01014
7842 | -7.8 | 28.8 | -1.464 | 0 | 0.72917 | 13.2 | 7.8 | 0.013907 | 0.0037665 | 0.01014
7843 | -8 | 29 | -1.62 | 0 | 0.72414 | 13 | 8 | 0.014004 | 0.003863 | 0.01014
7844 | -8.3 | 29.3 | -1.854 | 0 | 0.71672 | 12.7 | 8.3 | 0.014148 | 0.0040079 | 0.01014
7845 | -8.5 | 29.5 | -2.01 | 0 | 0.71186 | 12.5 | 8.5 | 0.014245 | 0.0041045 | 0.01014
7846 | -8.8 | 29.8 | -2.244 | 0 | 0.7047 | 12.2 | 8.8 | 0.01439 | 0.0042493 | 0.01014
7847 | -9 | 30 | -2.4 | 0 | 0.7 | 12 | 9 | 0.014486 | 0.0043459 | 0.01014
7848 | -8.5 | 29.5 | -2.01 | 0 | 0.71186 | 12.5 | 8.5 | 0.014245 | 0.0041045 | 0.01014
7849 | -8 | 29 | -1.62 | 0 | 0.72414 | 13 | 8 | 0.014004 | 0.003863 | 0.01014
7850 | -7.5 | 28.5 | -1.23 | 0 | 0.73684 | 13.5 | 7.5 | 0.013762 | 0.0036216 | 0.01014
7851 | -7.8 | 28.8 | -1.464 | 0 | 0.72917 | 13.2 | 7.8 | 0.013907 | 0.0037665 | 0.01014
7852 | -8.1 | 29.1 | -1.698 | 0 | 0.72165 | 12.9 | 8.1 | 0.014052 | 0.0039113 | 0.01014
7853 | -8.4 | 29.4 | -1.932 | 0 | 0.71429 | 12.6 | 8.4 | 0.014197 | 0.0040562 | 0.01014
7854 | -8.8 | 29.8 | -2.244 | 0 | 0.7047 | 12.2 | 8.8 | 0.01439 | 0.0042493 | 0.01014
7855 | -9.3 | 30.3 | -2.634 | 0 | 0.69307 | 11.7 | 9.3 | 0.014631 | 0.0044908 | 0.01014
7856 | -9.7 | 30.7 | -2.946 | 0 | 0.68404 | 11.3 | 9.7 | 0.014824 | 0.0046839 | 0.01014
7857 | -10.2 | 31.2 | -3.336 | 0 | 0.67308 | 10.8 | 10.2 | 0.015066 | 0.0049254 | 0.01014
7858 | -10.6 | 31.6 | -3.648 | 0 | 0.66456 | 10.4 | 10.6 | 0.015259 | 0.0051185 | 0.01014
7859 | -11.1 | 32.1 | -4.038 | 0 | 0.65421 | 9.9 | 11.1 | 0.0155 | 0.00536 | 0.01014
7860 | -10.8 | 31.8 | -3.804 | 0 | 0.66038 | 10.2 | 10.8 | 0.015356 | 0.0052151 | 0.01014
7861 | -10.4 | 31.4 | -3.492 | 0 | 0.66879 | 10.6 | 10.4 | 0.015162 | 0.005022 | 0.01014
7862 | -10.1 | 31.1 | -3.258 | 0 | 0.67524 | 10.9 | 10.1 | 0.015018 | 0.0048771 | 0.01014
7863 | -10.7 | 31.7 | -3.726 | 0 | 0.66246 | 10.3 | 10.7 | 0.015307 | 0.0051668 | 0.01014
7864 | -11.2 | 32.2 | -4.116 | 0 | 0.65217 | 9.8 | 11.2 | 0.015549 | 0.0054083 | 0.01014
7865 | -11.8 | 32.8 | -4.584 | 0 | 0.64024 | 9.2 | 11.8 | 0.015838 | 0.005698 | 0.01014
7866 | -11.6 | 32.6 | -4.428 | 0 | 0.64417 | 9.4 | 11.6 | 0.015742 | 0.0056014 | 0.01014
7867 | -11.4 | 32.4 | -4.272 | 0 | 0.64815 | 9.6 | 11.4 | 0.015645 | 0.0055048 | 0.01014
7868 | -11.2 | 32.2 | -4.116 | 0 | 0.65217 | 9.8 | 11.2 | 0.015549 | 0.0054083 | 0.01014
7869 | -11.2 | 32.2 | -4.116 | 0 | 0.65217 | 9.8 | 11.2 | 0.015549 | 0.0054083 | 0.01014
7870 | -11.3 | 32.3 | -4.194 | 0 | 0.65015 | 9.7 | 11.3 | 0.015597 | 0.0054565 | 0.01014
7871 | -11.3 | 32.3 | -4.194 | 0 | 0.65015 | 9.7 | 11.3 | 0.015597 | 0.0054565 | 0.01014
7872 | -11.6 | 32.6 | -4.428 | 0 | 0.64417 | 9.4 | 11.6 | 0.015742 | 0.0056014 | 0.01014
7873 | -12 | 33 | -4.74 | 0 | 0.63636 | 9 | 12 | 0.015935 | 0.0057946 | 0.01014
7874 | -12.3 | 33.3 | -4.974 | 0 | 0.63063 | 8.7 | 12.3 | 0.01608 | 0.0059394 | 0.01014
7875 | -12.9 | 33.9 | -5.442 | 0 | 0.61947 | 8.1 | 12.9 | 0.01637 | 0.0062292 | 0.01014
7876 | -13.4 | 34.4 | -5.832 | 0 | 0.61047 | 7.6 | 13.4 | 0.016611 | 0.0064706 | 0.01014
7877 | -14 | 35 | -6.3 | 0 | 0.6 | 7 | 14 | 0.016901 | 0.0067603 | 0.01014
7878 | -14.1 | 35.1 | -6.378 | 0 | 0.59829 | 6.9 | 14.1 | 0.016949 | 0.0068086 | 0.01014
7879 | -14.2 | 35.2 | -6.456 | 0 | 0.59659 | 6.8 | 14.2 | 0.016997 | 0.0068569 | 0.01014
7880 | -14.3 | 35.3 | -6.534 | 0 | 0.5949 | 6.7 | 14.3 | 0.017046 | 0.0069052 | 0.01014
7881 | -13.3 | 34.3 | -5.754 | 0 | 0.61224 | 7.7 | 13.3 | 0.016563 | 0.0064223 | 0.01014
7882 | -12.2 | 33.2 | -4.896 | 0 | 0.63253 | 8.8 | 12.2 | 0.016032 | 0.0058911 | 0.01014
7883 | -11.2 | 32.2 | -4.116 | 0 | 0.65217 | 9.8 | 11.2 | 0.015549 | 0.0054083 | 0.01014
7884 | -9.8 | 30.8 | -3.024 | 0 | 0.68182 | 11.2 | 9.8 | 0.014873 | 0.0047322 | 0.01014
7885 | -8.4 | 29.4 | -1.932 | 0 | 0.71429 | 12.6 | 8.4 | 0.014197 | 0.0040562 | 0.01014
7886 | -7 | 28 | -0.84 | 0 | 0.75 | 14 | 7 | 0.013521 | 0.0033802 | 0.01014
7887 | -7 | 28 | -0.84 | 0 | 0.75 | 14 | 7 | 0.013521 | 0.0033802 | 0.01014
7888 | -6.9 | 27.9 | -0.762 | 0 | 0.75269 | 14.1 | 6.9 | 0.013472 | 0.0033319 | 0.01014
7889 | -6.9 | 27.9 | -0.762 | 0 | 0.75269 | 14.1 | 6.9 | 0.013472 | 0.0033319 | 0.01014
7890 | -6.7 | 27.7 | -0.606 | 0 | 0.75812 | 14.3 | 6.7 | 0.013376 | 0.0032353 | 0.01014
7891 | -6.4 | 27.4 | -0.372 | 0 | 0.76642 | 14.6 | 6.4 | 0.013231 | 0.0030904 | 0.01014
7892 | -6.2 | 27.2 | -0.216 | 0 | 0.77206 | 14.8 | 6.2 | 0.013134 | 0.0029939 | 0.01014
7893 | -6.1 | 27.1 | -0.138 | 0 | 0.77491 | 14.9 | 6.1 | 0.013086 | 0.0029456 | 0.01014
7894 | -6.1 | 27.1 | -0.138 | 0 | 0.77491 | 14.9 | 6.1 | 0.013086 | 0.0029456 | 0.01014
7895 | -6 | 27 | -0.06 | 0 | 0.77778 | 15 | 6 | 0.013038 | 0.0028973 | 0.01014
7896 | -5.3 | 26.3 | 0.486 | 0.486 | 0.78 | 15.214 | 5.786 | 0.0127 | 0.0027939 | 0.0099058
7897 | -4.6 | 25.6 | 1.032 | 1.032 | 0.78 | 15.368 | 5.632 | 0.012362 | 0.0027196 | 0.0096421
7898 | -3.9 | 24.9 | 1.578 | 1.578 | 0.78 | 15.522 | 5.478 | 0.012024 | 0.0026452 | 0.0093785
7899 | -3.3 | 24.3 | 2.046 | 2.046 | 0.78 | 15.654 | 5.346 | 0.011734 | 0.0025815 | 0.0091525
7900 | -2.7 | 23.7 | 2.514 | 2.514 | 0.78 | 15.786 | 5.214 | 0.011444 | 0.0025177 | 0.0089265
7901 | -2.1 | 23.1 | 2.982 | 2.982 | 0.78 | 15.918 | 5.082 | 0.011155 | 0.002454 | 0.0087005
7902 | -1.4 | 22.4 | 3.528 | 3.528 | 0.78 | 16.072 | 4.928 | 0.010817 | 0.0023796 | 0.0084369
7903 | -0.7 | 21.7 | 4.074 | 4.074 | 0.78 | 16.226 | 4.774 | 0.010478 | 0.0023053 | 0.0081732
7904 | 0 | 21 | 4.62 | 4.62 | 0.78 | 16.38 | 4.62 | 0.01014 | 0.0022309 | 0.0079096
7905 | 0.1 | 20.9 | 4.698 | 4.698 | 0.78 | 16.402 | 4.598 | 0.010092 | 0.0022203 | 0.0078719
7906 | 0.1 | 20.9 | 4.698 | 4.698 | 0.78 | 16.402 | 4.598 | 0.010092 | 0.0022203 | 0.0078719
7907 | 0.2 | 20.8 | 4.776 | 4.776 | 0.78 | 16.424 | 4.576 | 0.010044 | 0.0022097 | 0.0078342
7908 | 0 | 21 | 4.62 | 4.62 | 0.78 | 16.38 | 4.62 | 0.01014 | 0.0022309 | 0.0079096
7909 | -0.1 | 21.1 | 4.542 | 4.542 | 0.78 | 16.358 | 4.642 | 0.010189 | 0.0022415 | 0.0079472
7910 | -0.3 | 21.3 | 4.386 | 4.386 | 0.78 | 16.314 | 4.686 | 0.010285 | 0.0022628 | 0.0080226
7911 | -2 | 23 | 3.06 | 3.06 | 0.78 | 15.94 | 5.06 | 0.011106 | 0.0024434 | 0.0086629
7912 | -3.6 | 24.6 | 1.812 | 1.812 | 0.78 | 15.588 | 5.412 | 0.011879 | 0.0026133 | 0.0092655
7913 | -5.3 | 26.3 | 0.486 | 0.486 | 0.78 | 15.214 | 5.786 | 0.0127 | 0.0027939 | 0.0099058
7914 | -5.8 | 26.8 | 0.096 | 0.096 | 0.78 | 15.104 | 5.896 | 0.012941 | 0.0028471 | 0.010094
7915 | -6.2 | 27.2 | -0.216 | 0 | 0.77206 | 14.8 | 6.2 | 0.013134 | 0.0029939 | 0.01014
7916 | -6.7 | 27.7 | -0.606 | 0 | 0.75812 | 14.3 | 6.7 | 0.013376 | 0.0032353 | 0.01014
7917 | -8 | 29 | -1.62 | 0 | 0.72414 | 13 | 8 | 0.014004 | 0.003863 | 0.01014
7918 | -9.2 | 30.2 | -2.556 | 0 | 0.69536 | 11.8 | 9.2 | 0.014583 | 0.0044425 | 0.01014
7919 | -10.5 | 31.5 | -3.57 | 0 | 0.66667 | 10.5 | 10.5 | 0.015211 | 0.0050702 | 0.01014
7920 | -11.3 | 32.3 | -4.194 | 0 | 0.65015 | 9.7 | 11.3 | 0.015597 | 0.0054565 | 0.01014
7921 | -12 | 33 | -4.74 | 0 | 0.63636 | 9 | 12 | 0.015935 | 0.0057946 | 0.01014
7922 | -12.8 | 33.8 | -5.364 | 0 | 0.6213 | 8.2 | 12.8 | 0.016321 | 0.0061809 | 0.01014
7923 | -13.7 | 34.7 | -6.066 | 0 | 0.60519 | 7.3 | 13.7 | 0.016756 | 0.0066155 | 0.01014
7924 | -14.5 | 35.5 | -6.69 | 0 | 0.59155 | 6.5 | 14.5 | 0.017142 | 0.0070018 | 0.01014
7925 | -15.4 | 36.4 | -7.392 | 0 | 0.57692 | 5.6 | 15.4 | 0.017577 | 0.0074364 | 0.01014
7926 | -16.2 | 37.2 | -8.016 | 0 | 0.56452 | 4.8 | 16.2 | 0.017963 | 0.0078227 | 0.01014
7927 | -17 | 38 | -8.64 | 0 | 0.55263 | 4 | 17 | 0.018349 | 0.008209 | 0.01014
7928 | -17.8 | 38.8 | -9.264 | 0 | 0.54124 | 3.2 | 17.8 | 0.018736 | 0.0085953 | 0.01014
7929 | -17.8 | 38.8 | -9.264 | 0 | 0.54124 | 3.2 | 17.8 | 0.018736 | 0.0085953 | 0.01014
7930 | -17.8 | 38.8 | -9.264 | 0 | 0.54124 | 3.2 | 17.8 | 0.018736 | 0.0085953 | 0.01014
7931 | -17.8 | 38.8 | -9.264 | 0 | 0.54124 | 3.2 | 17.8 | 0.018736 | 0.0085953 | 0.01014
7932 | -16.7 | 37.7 | -8.406 | 0 | 0.55703 | 4.3 | 16.7 | 0.018205 | 0.0080641 | 0.01014
7933 | -15.5 | 36.5 | -7.47 | 0 | 0.57534 | 5.5 | 15.5 | 0.017625 | 0.0074846 | 0.01014
7934 | -14.4 | 35.4 | -6.612 | 0 | 0.59322 | 6.6 | 14.4 | 0.017094 | 0.0069535 | 0.01014
7935 | -13.8 | 34.8 | -6.144 | 0 | 0.60345 | 7.2 | 13.8 | 0.016804 | 0.0066637 | 0.01014
7936 | -13.1 | 34.1 | -5.598 | 0 | 0.61584 | 7.9 | 13.1 | 0.016466 | 0.0063257 | 0.01014
7937 | -12.5 | 33.5 | -5.13 | 0 | 0.62687 | 8.5 | 12.5 | 0.016176 | 0.006036 | 0.01014
7938 | -12.6 | 33.6 | -5.208 | 0 | 0.625 | 8.4 | 12.6 | 0.016225 | 0.0060843 | 0.01014
7939 | -12.8 | 33.8 | -5.364 | 0 | 0.6213 | 8.2 | 12.8 | 0.016321 | 0.0061809 | 0.01014
7940 | -12.9 | 33.9 | -5.442 | 0 | 0.61947 | 8.1 | 12.9 | 0.01637 | 0.0062292 | 0.01014
7941 | -13.1 | 34.1 | -5.598 | 0 | 0.61584 | 7.9 | 13.1 | 0.016466 | 0.0063257 | 0.01014
7942 | -13.4 | 34.4 | -5.832 | 0 | 0.61047 | 7.6 | 13.4 | 0.016611 | 0.0064706 | 0.01014
7943 | -13.6 | 34.6 | -5.988 | 0 | 0.60694 | 7.4 | 13.6 | 0.016708 | 0.0065672 | 0.01014
7944 | -14.1 | 35.1 | -6.378 | 0 | 0.59829 | 6.9 | 14.1 | 0.016949 | 0.0068086 | 0.01014
7945 | -14.6 | 35.6 | -6.768 | 0 | 0.58989 | 6.4 | 14.6 | 0.017191 | 0.00705 | 0.01014
7946 | -15.1 | 36.1 | -7.158 | 0 | 0.58172 | 5.9 | 15.1 | 0.017432 | 0.0072915 | 0.01014
7947 | -14.1 | 35.1 | -6.378 | 0 | 0.59829 | 6.9 | 14.1 | 0.016949 | 0.0068086 | 0.01014
7948 | -13 | 34 | -5.52 | 0 | 0.61765 | 8 | 13 | 0.016418 | 0.0062774 | 0.01014
7949 | -12 | 33 | -4.74 | 0 | 0.63636 | 9 | 12 | 0.015935 | 0.0057946 | 0.01014
7950 | -12.8 | 33.8 | -5.364 | 0 | 0.6213 | 8.2 | 12.8 | 0.016321 | 0.0061809 | 0.01014
7951 | -13.6 | 34.6 | -5.988 | 0 | 0.60694 | 7.4 | 13.6 | 0.016708 | 0.0065672 | 0.01014
7952 | -14.4 | 35.4 | -6.612 | 0 | 0.59322 | 6.6 | 14.4 | 0.017094 | 0.0069535 | 0.01014
7953 | -14.5 | 35.5 | -6.69 | 0 | 0.59155 | 6.5 | 14.5 | 0.017142 | 0.0070018 | 0.01014
7954 | -14.6 | 35.6 | -6.768 | 0 | 0.58989 | 6.4 | 14.6 | 0.017191 | 0.00705 | 0.01014
7955 | -14.7 | 35.7 | -6.846 | 0 | 0.58824 | 6.3 | 14.7 | 0.017239 | 0.0070983 | 0.01014
7956 | -13.8 | 34.8 | -6.144 | 0 | 0.60345 | 7.2 | 13.8 | 0.016804 | 0.0066637 | 0.01014
7957 | -13 | 34 | -5.52 | 0 | 0.61765 | 8 | 13 | 0.016418 | 0.0062774 | 0.01014
7958 | -12.1 | 33.1 | -4.818 | 0 | 0.63444 | 8.9 | 12.1 | 0.015983 | 0.0058428 | 0.01014
7959 | -12.9 | 33.9 | -5.442 | 0 | 0.61947 | 8.1 | 12.9 | 0.01637 | 0.0062292 | 0.01014
7960 | -13.6 | 34.6 | -5.988 | 0 | 0.60694 | 7.4 | 13.6 | 0.016708 | 0.0065672 | 0.01014
7961 | -14.4 | 35.4 | -6.612 | 0 | 0.59322 | 6.6 | 14.4 | 0.017094 | 0.0069535 | 0.01014
7962 | -14.6 | 35.6 | -6.768 | 0 | 0.58989 | 6.4 | 14.6 | 0.017191 | 0.00705 | 0.01014
7963 | -14.8 | 35.8 | -6.924 | 0 | 0.58659 | 6.2 | 14.8 | 0.017287 | 0.0071466 | 0.01014
7964 | -15 | 36 | -7.08 | 0 | 0.58333 | 6 | 15 | 0.017384 | 0.0072432 | 0.01014
7965 | -12.9 | 33.9 | -5.442 | 0 | 0.61947 | 8.1 | 12.9 | 0.01637 | 0.0062292 | 0.01014
7966 | -10.9 | 31.9 | -3.882 | 0 | 0.65831 | 10.1 | 10.9 | 0.015404 | 0.0052634 | 0.01014
7967 | -8.8 | 29.8 | -2.244 | 0 | 0.7047 | 12.2 | 8.8 | 0.01439 | 0.0042493 | 0.01014
7968 | -7.8 | 28.8 | -1.464 | 0 | 0.72917 | 13.2 | 7.8 | 0.013907 | 0.0037665 | 0.01014
7969 | -6.7 | 27.7 | -0.606 | 0 | 0.75812 | 14.3 | 6.7 | 0.013376 | 0.0032353 | 0.01014
7970 | -5.7 | 26.7 | 0.174 | 0.174 | 0.78 | 15.126 | 5.874 | 0.012893 | 0.0028364 | 0.010056
7971 | -5 | 26 | 0.72 | 0.72 | 0.78 | 15.28 | 5.72 | 0.012555 | 0.0027621 | 0.0097928
7972 | -4.2 | 25.2 | 1.344 | 1.344 | 0.78 | 15.456 | 5.544 | 0.012169 | 0.0026771 | 0.0094915
7973 | -3.5 | 24.5 | 1.89 | 1.89 | 0.78 | 15.61 | 5.39 | 0.011831 | 0.0026027 | 0.0092278
7974 | -3 | 24 | 2.28 | 2.28 | 0.78 | 15.72 | 5.28 | 0.011589 | 0.0025496 | 0.0090395
7975 | -2.6 | 23.6 | 2.592 | 2.592 | 0.78 | 15.808 | 5.192 | 0.011396 | 0.0025071 | 0.0088889
7976 | -2.1 | 23.1 | 2.982 | 2.982 | 0.78 | 15.918 | 5.082 | 0.011155 | 0.002454 | 0.0087005
7977 | -1.3 | 22.3 | 3.606 | 3.606 | 0.78 | 16.094 | 4.906 | 0.010768 | 0.002369 | 0.0083992
7978 | -0.6 | 21.6 | 4.152 | 4.152 | 0.78 | 16.248 | 4.752 | 0.01043 | 0.0022946 | 0.0081356
7979 | 0.2 | 20.8 | 4.776 | 4.776 | 0.78 | 16.424 | 4.576 | 0.010044 | 0.0022097 | 0.0078342
7980 | 0.3 | 20.7 | 4.854 | 4.854 | 0.78 | 16.446 | 4.554 | 0.0099956 | 0.002199 | 0.0077966
7981 | 0.3 | 20.7 | 4.854 | 4.854 | 0.78 | 16.446 | 4.554 | 0.0099956 | 0.002199 | 0.0077966
7982 | 0.4 | 20.6 | 4.932 | 4.932 | 0.78 | 16.468 | 4.532 | 0.0099473 | 0.0021884 | 0.0077589
7983 | 0.2 | 20.8 | 4.776 | 4.776 | 0.78 | 16.424 | 4.576 | 0.010044 | 0.0022097 | 0.0078342
7984 | -0.1 | 21.1 | 4.542 | 4.542 | 0.78 | 16.358 | 4.642 | 0.010189 | 0.0022415 | 0.0079472
7985 | -0.3 | 21.3 | 4.386 | 4.386 | 0.78 | 16.314 | 4.686 | 0.010285 | 0.0022628 | 0.0080226
7986 | -0.2 | 21.2 | 4.464 | 4.464 | 0.78 | 16.336 | 4.664 | 0.010237 | 0.0022522 | 0.0079849
7987 | 0 | 21 | 4.62 | 4.62 | 0.78 | 16.38 | 4.62 | 0.01014 | 0.0022309 | 0.0079096
7988 | 0.1 | 20.9 | 4.698 | 4.698 | 0.78 | 16.402 | 4.598 | 0.010092 | 0.0022203 | 0.0078719
7989 | 0.4 | 20.6 | 4.932 | 4.932 | 0.78 | 16.468 | 4.532 | 0.0099473 | 0.0021884 | 0.0077589
7990 | 0.6 | 20.4 | 5.088 | 5.088 | 0.78 | 16.512 | 4.488 | 0.0098508 | 0.0021672 | 0.0076836
7991 | 0.9 | 20.1 | 5.322 | 5.322 | 0.78 | 16.578 | 4.422 | 0.0097059 | 0.0021353 | 0.0075706
7992 | 0.9 | 20.1 | 5.322 | 5.322 | 0.78 | 16.578 | 4.422 | 0.0097059 | 0.0021353 | 0.0075706
7993 | 0.8 | 20.2 | 5.244 | 5.244 | 0.78 | 16.556 | 4.444 | 0.0097542 | 0.0021459 | 0.0076083
7994 | 0.8 | 20.2 | 5.244 | 5.244 | 0.78 | 16.556 | 4.444 | 0.0097542 | 0.0021459 | 0.0076083
7995 | 0.9 | 20.1 | 5.322 | 5.322 | 0.78 | 16.578 | 4.422 | 0.0097059 | 0.0021353 | 0.0075706
7996 | 0.9 | 20.1 | 5.322 | 5.322 | 0.78 | 16.578 | 4.422 | 0.0097059 | 0.0021353 | 0.0075706
7997 | 1 | 20 | 5.4 | 5.4 | 0.78 | 16.6 | 4.4 | 0.0096576 | 0.0021247 | 0.0075329
7998 | 1 | 20 | 5.4 | 5.4 | 0.78 | 16.6 | 4.4 | 0.0096576 | 0.0021247 | 0.0075329
7999 | 1.1 | 19.9 | 5.478 | 5.478 | 0.78 | 16.622 | 4.378 | 0.0096093 | 0.002114 | 0.0074953
8000 | 1.1 | 19.9 | 5.478 | 5.478 | 0.78 | 16.622 | 4.378 | 0.0096093 | 0.002114 | 0.0074953
8001 | 1.2 | 19.8 | 5.556 | 5.556 | 0.78 | 16.644 | 4.356 | 0.009561 | 0.0021034 | 0.0074576
8002 | 1.2 | 19.8 | 5.556 | 5.556 | 0.78 | 16.644 | 4.356 | 0.009561 | 0.0021034 | 0.0074576
8003 | 1.3 | 19.7 | 5.634 | 5.634 | 0.78 | 16.666 | 4.334 | 0.0095127 | 0.0020928 | 0.0074199
8004 | 1.2 | 19.8 | 5.556 | 5.556 | 0.78 | 16.644 | 4.356 | 0.009561 | 0.0021034 | 0.0074576
8005 | 1.1 | 19.9 | 5.478 | 5.478 | 0.78 | 16.622 | 4.378 | 0.0096093 | 0.002114 | 0.0074953
8006 | 1 | 20 | 5.4 | 5.4 | 0.78 | 16.6 | 4.4 | 0.0096576 | 0.0021247 | 0.0075329
8007 | 0.6 | 20.4 | 5.088 | 5.088 | 0.78 | 16.512 | 4.488 | 0.0098508 | 0.0021672 | 0.0076836
8008 | 0.2 | 20.8 | 4.776 | 4.776 | 0.78 | 16.424 | 4.576 | 0.010044 | 0.0022097 | 0.0078342
8009 | -0.2 | 21.2 | 4.464 | 4.464 | 0.78 | 16.336 | 4.664 | 0.010237 | 0.0022522 | 0.0079849
8010 | -0.6 | 21.6 | 4.152 | 4.152 | 0.78 | 16.248 | 4.752 | 0.01043 | 0.0022946 | 0.0081356
8011 | -1.1 | 22.1 | 3.762 | 3.762 | 0.78 | 16.138 | 4.862 | 0.010672 | 0.0023478 | 0.0083239
8012 | -1.5 | 22.5 | 3.45 | 3.45 | 0.78 | 16.05 | 4.95 | 0.010865 | 0.0023903 | 0.0084745
8013 | -1.9 | 22.9 | 3.138 | 3.138 | 0.78 | 15.962 | 5.038 | 0.011058 | 0.0024327 | 0.0086252
8014 | -2.3 | 23.3 | 2.826 | 2.826 | 0.78 | 15.874 | 5.126 | 0.011251 | 0.0024752 | 0.0087759
8015 | -2.6 | 23.6 | 2.592 | 2.592 | 0.78 | 15.808 | 5.192 | 0.011396 | 0.0025071 | 0.0088889
8016 | -2.8 | 23.8 | 2.436 | 2.436 | 0.78 | 15.764 | 5.236 | 0.011493 | 0.0025284 | 0.0089642
8017 | -3 | 24 | 2.28 | 2.28 | 0.78 | 15.72 | 5.28 | 0.011589 | 0.0025496 | 0.0090395
8018 | -3.1 | 24.1 | 2.202 | 2.202 | 0.78 | 15.698 | 5.302 | 0.011637 | 0.0025602 | 0.0090772
8019 | -3 | 24 | 2.28 | 2.28 | 0.78 | 15.72 | 5.28 | 0.011589 | 0.0025496 | 0.0090395
8020 | -2.9 | 23.9 | 2.358 | 2.358 | 0.78 | 15.742 | 5.258 | 0.011541 | 0.002539 | 0.0090018
8021 | -2.7 | 23.7 | 2.514 | 2.514 | 0.78 | 15.786 | 5.214 | 0.011444 | 0.0025177 | 0.0089265
8022 | -2.5 | 23.5 | 2.67 | 2.67 | 0.78 | 15.83 | 5.17 | 0.011348 | 0.0024965 | 0.0088512
8023 | -2.1 | 23.1 | 2.982 | 2.982 | 0.78 | 15.918 | 5.082 | 0.011155 | 0.002454 | 0.0087005
8024 | -2 | 23 | 3.06 | 3.06 | 0.78 | 15.94 | 5.06 | 0.011106 | 0.0024434 | 0.0086629
8025 | -1.4 | 22.4 | 3.528 | 3.528 | 0.78 | 16.072 | 4.928 | 0.010817 | 0.0023796 | 0.0084369
8026 | -0.8 | 21.8 | 3.996 | 3.996 | 0.78 | 16.204 | 4.796 | 0.010527 | 0.0023159 | 0.0082109
8027 | -0.2 | 21.2 | 4.464 | 4.464 | 0.78 | 16.336 | 4.664 | 0.010237 | 0.0022522 | 0.0079849
8028 | 0.3 | 20.7 | 4.854 | 4.854 | 0.78 | 16.446 | 4.554 | 0.0099956 | 0.002199 | 0.0077966
8029 | 0.7 | 20.3 | 5.166 | 5.166 | 0.78 | 16.534 | 4.466 | 0.0098025 | 0.0021565 | 0.0076459
8030 | 1.2 | 19.8 | 5.556 | 5.556 | 0.78 | 16.644 | 4.356 | 0.009561 | 0.0021034 | 0.0074576
8031 | 1.3 | 19.7 | 5.634 | 5.634 | 0.78 | 16.666 | 4.334 | 0.0095127 | 0.0020928 | 0.0074199
8032 | 1.3 | 19.7 | 5.634 | 5.634 | 0.78 | 16.666 | 4.334 | 0.0095127 | 0.0020928 | 0.0074199
8033 | 1.4 | 19.6 | 5.712 | 5.712 | 0.78 | 16.688 | 4.312 | 0.0094644 | 0.0020822 | 0.0073823
8034 | 1.5 | 19.5 | 5.79 | 5.79 | 0.78 | 16.71 | 4.29 | 0.0094162 | 0.0020716 | 0.0073446
8035 | 1.7 | 19.3 | 5.946 | 5.946 | 0.78 | 16.754 | 4.246 | 0.0093196 | 0.0020503 | 0.0072693
8036 | 1.8 | 19.2 | 6.024 | 6.024 | 0.78 | 16.776 | 4.224 | 0.0092713 | 0.0020397 | 0.0072316
8037 | 1.9 | 19.1 | 6.102 | 6.102 | 0.78 | 16.798 | 4.202 | 0.009223 | 0.0020291 | 0.0071939
8038 | 1.9 | 19.1 | 6.102 | 6.102 | 0.78 | 16.798 | 4.202 | 0.009223 | 0.0020291 | 0.0071939
8039 | 2 | 19 | 6.18 | 6.18 | 0.78 | 16.82 | 4.18 | 0.0091747 | 0.0020184 | 0.0071563
8040 | 2 | 19 | 6.18 | 6.18 | 0.78 | 16.82 | 4.18 | 0.0091747 | 0.0020184 | 0.0071563
8041 | 2.1 | 18.9 | 6.258 | 6.258 | 0.78 | 16.842 | 4.158 | 0.0091264 | 0.0020078 | 0.0071186
8042 | 2.1 | 18.9 | 6.258 | 6.258 | 0.78 | 16.842 | 4.158 | 0.0091264 | 0.0020078 | 0.0071186
8043 | 2.3 | 18.7 | 6.414 | 6.414 | 0.78 | 16.886 | 4.114 | 0.0090299 | 0.0019866 | 0.0070433
8044 | 2.5 | 18.5 | 6.57 | 6.57 | 0.78 | 16.93 | 4.07 | 0.0089333 | 0.0019653 | 0.006968
8045 | 2.7 | 18.3 | 6.726 | 6.726 | 0.78 | 16.974 | 4.026 | 0.0088367 | 0.0019441 | 0.0068926
8046 | 2.6 | 18.4 | 6.648 | 6.648 | 0.78 | 16.952 | 4.048 | 0.008885 | 0.0019547 | 0.0069303
8047 | 2.4 | 18.6 | 6.492 | 6.492 | 0.78 | 16.908 | 4.092 | 0.0089816 | 0.0019759 | 0.0070056
8048 | 2.3 | 18.7 | 6.414 | 6.414 | 0.78 | 16.886 | 4.114 | 0.0090299 | 0.0019866 | 0.0070433
8049 | 2.3 | 18.7 | 6.414 | 6.414 | 0.78 | 16.886 | 4.114 | 0.0090299 | 0.0019866 | 0.0070433
8050 | 2.2 | 18.8 | 6.336 | 6.336 | 0.78 | 16.864 | 4.136 | 0.0090781 | 0.0019972 | 0.007081
8051 | 2.2 | 18.8 | 6.336 | 6.336 | 0.78 | 16.864 | 4.136 | 0.0090781 | 0.0019972 | 0.007081
8052 | 2.2 | 18.8 | 6.336 | 6.336 | 0.78 | 16.864 | 4.136 | 0.0090781 | 0.0019972 | 0.007081
8053 | 2.2 | 18.8 | 6.336 | 6.336 | 0.78 | 16.864 | 4.136 | 0.0090781 | 0.0019972 | 0.007081
8054 | 2.2 | 18.8 | 6.336 | 6.336 | 0.78 | 16.864 | 4.136 | 0.0090781 | 0.0019972 | 0.007081
8055 | 2.2 | 18.8 | 6.336 | 6.336 | 0.78 | 16.864 | 4.136 | 0.0090781 | 0.0019972 | 0.007081
8056 | 2.1 | 18.9 | 6.258 | 6.258 | 0.78 | 16.842 | 4.158 | 0.0091264 | 0.0020078 | 0.0071186
8057 | 2.1 | 18.9 | 6.258 | 6.258 | 0.78 | 16.842 | 4.158 | 0.0091264 | 0.0020078 | 0.0071186
8058 | 2.2 | 18.8 | 6.336 | 6.336 | 0.78 | 16.864 | 4.136 | 0.0090781 | 0.0019972 | 0.007081
8059 | 2.2 | 18.8 | 6.336 | 6.336 | 0.78 | 16.864 | 4.136 | 0.0090781 | 0.0019972 | 0.007081
8060 | 2.3 | 18.7 | 6.414 | 6.414 | 0.78 | 16.886 | 4.114 | 0.0090299 | 0.0019866 | 0.0070433
8061 | 2.4 | 18.6 | 6.492 | 6.492 | 0.78 | 16.908 | 4.092 | 0.0089816 | 0.0019759 | 0.0070056
8062 | 2.5 | 18.5 | 6.57 | 6.57 | 0.78 | 16.93 | 4.07 | 0.0089333 | 0.0019653 | 0.006968
8063 | 2.6 | 18.4 | 6.648 | 6.648 | 0.78 | 16.952 | 4.048 | 0.008885 | 0.0019547 | 0.0069303
8064 | 2.5 | 18.5 | 6.57 | 6.57 | 0.78 | 16.93 | 4.07 | 0.0089333 | 0.0019653 | 0.006968
8065 | 2.5 | 18.5 | 6.57 | 6.57 | 0.78 | 16.93 | 4.07 | 0.0089333 | 0.0019653 | 0.006968
8066 | 2.4 | 18.6 | 6.492 | 6.492 | 0.78 | 16.908 | 4.092 | 0.0089816 | 0.0019759 | 0.0070056
8067 | 2.8 | 18.2 | 6.804 | 6.804 | 0.78 | 16.996 | 4.004 | 0.0087884 | 0.0019335 | 0.006855
8068 | 3.2 | 17.8 | 7.116 | 7.116 | 0.78 | 17.084 | 3.916 | 0.0085953 | 0.001891 | 0.0067043
8069 | 3.6 | 17.4 | 7.428 | 7.428 | 0.78 | 17.172 | 3.828 | 0.0084021 | 0.0018485 | 0.0065536
8070 | 3.6 | 17.4 | 7.428 | 7.428 | 0.78 | 17.172 | 3.828 | 0.0084021 | 0.0018485 | 0.0065536
8071 | 3.5 | 17.5 | 7.35 | 7.35 | 0.78 | 17.15 | 3.85 | 0.0084504 | 0.0018591 | 0.0065913
8072 | 3.5 | 17.5 | 7.35 | 7.35 | 0.78 | 17.15 | 3.85 | 0.0084504 | 0.0018591 | 0.0065913
8073 | 3.5 | 17.5 | 7.35 | 7.35 | 0.78 | 17.15 | 3.85 | 0.0084504 | 0.0018591 | 0.0065913
8074 | 3.5 | 17.5 | 7.35 | 7.35 | 0.78 | 17.15 | 3.85 | 0.0084504 | 0.0018591 | 0.0065913
8075 | 3.5 | 17.5 | 7.35 | 7.35 | 0.78 | 17.15 | 3.85 | 0.0084504 | 0.0018591 | 0.0065913
8076 | 3.3 | 17.7 | 7.194 | 7.194 | 0.78 | 17.106 | 3.894 | 0.008547 | 0.0018803 | 0.0066666
8077 | 3.1 | 17.9 | 7.038 | 7.038 | 0.78 | 17.062 | 3.938 | 0.0086436 | 0.0019016 | 0.006742
8078 | 2.9 | 18.1 | 6.882 | 6.882 | 0.78 | 17.018 | 3.982 | 0.0087401 | 0.0019228 | 0.0068173
8079 | 2.9 | 18.1 | 6.882 | 6.882 | 0.78 | 17.018 | 3.982 | 0.0087401 | 0.0019228 | 0.0068173
8080 | 2.8 | 18.2 | 6.804 | 6.804 | 0.78 | 16.996 | 4.004 | 0.0087884 | 0.0019335 | 0.006855
8081 | 2.8 | 18.2 | 6.804 | 6.804 | 0.78 | 16.996 | 4.004 | 0.0087884 | 0.0019335 | 0.006855
8082 | 2.8 | 18.2 | 6.804 | 6.804 | 0.78 | 16.996 | 4.004 | 0.0087884 | 0.0019335 | 0.006855
8083 | 2.9 | 18.1 | 6.882 | 6.882 | 0.78 | 17.018 | 3.982 | 0.0087401 | 0.0019228 | 0.0068173
8084 | 2.9 | 18.1 | 6.882 | 6.882 | 0.78 | 17.018 | 3.982 | 0.0087401 | 0.0019228 | 0.0068173
8085 | 2.8 | 18.2 | 6.804 | 6.804 | 0.78 | 16.996 | 4.004 | 0.0087884 | 0.0019335 | 0.006855
8086 | 2.8 | 18.2 | 6.804 | 6.804 | 0.78 | 16.996 | 4.004 | 0.0087884 | 0.0019335 | 0.006855
8087 | 2.7 | 18.3 | 6.726 | 6.726 | 0.78 | 16.974 | 4.026 | 0.0088367 | 0.0019441 | 0.0068926
8088 | 2.3 | 18.7 | 6.414 | 6.414 | 0.78 | 16.886 | 4.114 | 0.0090299 | 0.0019866 | 0.0070433
8089 | 2 | 19 | 6.18 | 6.18 | 0.78 | 16.82 | 4.18 | 0.0091747 | 0.0020184 | 0.0071563
8090 | 1.6 | 19.4 | 5.868 | 5.868 | 0.78 | 16.732 | 4.268 | 0.0093679 | 0.0020609 | 0.0073069
8091 | 1.4 | 19.6 | 5.712 | 5.712 | 0.78 | 16.688 | 4.312 | 0.0094644 | 0.0020822 | 0.0073823
8092 | 1.2 | 19.8 | 5.556 | 5.556 | 0.78 | 16.644 | 4.356 | 0.009561 | 0.0021034 | 0.0074576
8093 | 1 | 20 | 5.4 | 5.4 | 0.78 | 16.6 | 4.4 | 0.0096576 | 0.0021247 | 0.0075329
8094 | 0.6 | 20.4 | 5.088 | 5.088 | 0.78 | 16.512 | 4.488 | 0.0098508 | 0.0021672 | 0.0076836
8095 | 0.3 | 20.7 | 4.854 | 4.854 | 0.78 | 16.446 | 4.554 | 0.0099956 | 0.002199 | 0.0077966
8096 | -0.1 | 21.1 | 4.542 | 4.542 | 0.78 | 16.358 | 4.642 | 0.010189 | 0.0022415 | 0.0079472
8097 | -0.4 | 21.4 | 4.308 | 4.308 | 0.78 | 16.292 | 4.708 | 0.010334 | 0.0022734 | 0.0080602
8098 | -0.8 | 21.8 | 3.996 | 3.996 | 0.78 | 16.204 | 4.796 | 0.010527 | 0.0023159 | 0.0082109
8099 | -1.1 | 22.1 | 3.762 | 3.762 | 0.78 | 16.138 | 4.862 | 0.010672 | 0.0023478 | 0.0083239
8100 | -1.1 | 22.1 | 3.762 | 3.762 | 0.78 | 16.138 | 4.862 | 0.010672 | 0.0023478 | 0.0083239
8101 | -1.1 | 22.1 | 3.762 | 3.762 | 0.78 | 16.138 | 4.862 | 0.010672 | 0.0023478 | 0.0083239
8102 | -1.1 | 22.1 | 3.762 | 3.762 | 0.78 | 16.138 | 4.862 | 0.010672 | 0.0023478 | 0.0083239
8103 | -1.2 | 22.2 | 3.684 | 3.684 | 0.78 | 16.116 | 4.884 | 0.01072 | 0.0023584 | 0.0083616
8104 | -1.3 | 22.3 | 3.606 | 3.606 | 0.78 | 16.094 | 4.906 | 0.010768 | 0.002369 | 0.0083992
8105 | -1.4 | 22.4 | 3.528 | 3.528 | 0.78 | 16.072 | 4.928 | 0.010817 | 0.0023796 | 0.0084369
8106 | -1.7 | 22.7 | 3.294 | 3.294 | 0.78 | 16.006 | 4.994 | 0.010961 | 0.0024115 | 0.0085499
8107 | -2.1 | 23.1 | 2.982 | 2.982 | 0.78 | 15.918 | 5.082 | 0.011155 | 0.002454 | 0.0087005
8108 | -2.4 | 23.4 | 2.748 | 2.748 | 0.78 | 15.852 | 5.148 | 0.011299 | 0.0024859 | 0.0088135
8109 | -2.5 | 23.5 | 2.67 | 2.67 | 0.78 | 15.83 | 5.17 | 0.011348 | 0.0024965 | 0.0088512
8110 | -2.5 | 23.5 | 2.67 | 2.67 | 0.78 | 15.83 | 5.17 | 0.011348 | 0.0024965 | 0.0088512
8111 | -2.6 | 23.6 | 2.592 | 2.592 | 0.78 | 15.808 | 5.192 | 0.011396 | 0.0025071 | 0.0088889
8112 | -2.4 | 23.4 | 2.748 | 2.748 | 0.78 | 15.852 | 5.148 | 0.011299 | 0.0024859 | 0.0088135
8113 | -2.3 | 23.3 | 2.826 | 2.826 | 0.78 | 15.874 | 5.126 | 0.011251 | 0.0024752 | 0.0087759
8114 | -2.1 | 23.1 | 2.982 | 2.982 | 0.78 | 15.918 | 5.082 | 0.011155 | 0.002454 | 0.0087005
8115 | -2.7 | 23.7 | 2.514 | 2.514 | 0.78 | 15.786 | 5.214 | 0.011444 | 0.0025177 | 0.0089265
8116 | -3.3 | 24.3 | 2.046 | 2.046 | 0.78 | 15.654 | 5.346 | 0.011734 | 0.0025815 | 0.0091525
8117 | -3.9 | 24.9 | 1.578 | 1.578 | 0.78 | 15.522 | 5.478 | 0.012024 | 0.0026452 | 0.0093785
8118 | -3.8 | 24.8 | 1.656 | 1.656 | 0.78 | 15.544 | 5.456 | 0.011975 | 0.0026346 | 0.0093408
8119 | -3.6 | 24.6 | 1.812 | 1.812 | 0.78 | 15.588 | 5.412 | 0.011879 | 0.0026133 | 0.0092655
8120 | -3.5 | 24.5 | 1.89 | 1.89 | 0.78 | 15.61 | 5.39 | 0.011831 | 0.0026027 | 0.0092278
8121 | -3.3 | 24.3 | 2.046 | 2.046 | 0.78 | 15.654 | 5.346 | 0.011734 | 0.0025815 | 0.0091525
8122 | -3.2 | 24.2 | 2.124 | 2.124 | 0.78 | 15.676 | 5.324 | 0.011686 | 0.0025709 | 0.0091148
8123 | -3 | 24 | 2.28 | 2.28 | 0.78 | 15.72 | 5.28 | 0.011589 | 0.0025496 | 0.0090395
8124 | -3 | 24 | 2.28 | 2.28 | 0.78 | 15.72 | 5.28 | 0.011589 | 0.0025496 | 0.0090395
8125 | -3.1 | 24.1 | 2.202 | 2.202 | 0.78 | 15.698 | 5.302 | 0.011637 | 0.0025602 | 0.0090772
8126 | -3.1 | 24.1 | 2.202 | 2.202 | 0.78 | 15.698 | 5.302 | 0.011637 | 0.0025602 | 0.0090772
8127 | -3.4 | 24.4 | 1.968 | 1.968 | 0.78 | 15.632 | 5.368 | 0.011782 | 0.0025921 | 0.0091902
8128 | -3.8 | 24.8 | 1.656 | 1.656 | 0.78 | 15.544 | 5.456 | 0.011975 | 0.0026346 | 0.0093408
8129 | -4.1 | 25.1 | 1.422 | 1.422 | 0.78 | 15.478 | 5.522 | 0.01212 | 0.0026665 | 0.0094538
8130 | -4.2 | 25.2 | 1.344 | 1.344 | 0.78 | 15.456 | 5.544 | 0.012169 | 0.0026771 | 0.0094915
8131 | -4.2 | 25.2 | 1.344 | 1.344 | 0.78 | 15.456 | 5.544 | 0.012169 | 0.0026771 | 0.0094915
8132 | -4.3 | 25.3 | 1.266 | 1.266 | 0.78 | 15.434 | 5.566 | 0.012217 | 0.0026877 | 0.0095292
8133 | -4.9 | 25.9 | 0.798 | 0.798 | 0.78 | 15.302 | 5.698 | 0.012507 | 0.0027515 | 0.0097551
8134 | -5.4 | 26.4 | 0.408 | 0.408 | 0.78 | 15.192 | 5.808 | 0.012748 | 0.0028046 | 0.0099435
8135 | -6 | 27 | -0.06 | 0 | 0.77778 | 15 | 6 | 0.013038 | 0.0028973 | 0.01014
8136 | -6.2 | 27.2 | -0.216 | 0 | 0.77206 | 14.8 | 6.2 | 0.013134 | 0.0029939 | 0.01014
8137 | -6.3 | 27.3 | -0.294 | 0 | 0.76923 | 14.7 | 6.3 | 0.013183 | 0.0030421 | 0.01014
8138 | -6.5 | 27.5 | -0.45 | 0 | 0.76364 | 14.5 | 6.5 | 0.013279 | 0.0031387 | 0.01014
8139 | -6.3 | 27.3 | -0.294 | 0 | 0.76923 | 14.7 | 6.3 | 0.013183 | 0.0030421 | 0.01014
8140 | -6.1 | 27.1 | -0.138 | 0 | 0.77491 | 14.9 | 6.1 | 0.013086 | 0.0029456 | 0.01014
8141 | -5.9 | 26.9 | 0.018 | 0.018 | 0.78 | 15.082 | 5.918 | 0.012989 | 0.0028577 | 0.010132
8142 | -5.7 | 26.7 | 0.174 | 0.174 | 0.78 | 15.126 | 5.874 | 0.012893 | 0.0028364 | 0.010056
8143 | -5.4 | 26.4 | 0.408 | 0.408 | 0.78 | 15.192 | 5.808 | 0.012748 | 0.0028046 | 0.0099435
8144 | -5.2 | 26.2 | 0.564 | 0.564 | 0.78 | 15.236 | 5.764 | 0.012651 | 0.0027833 | 0.0098681
8145 | -5 | 26 | 0.72 | 0.72 | 0.78 | 15.28 | 5.72 | 0.012555 | 0.0027621 | 0.0097928
8146 | -4.9 | 25.9 | 0.798 | 0.798 | 0.78 | 15.302 | 5.698 | 0.012507 | 0.0027515 | 0.0097551
8147 | -4.7 | 25.7 | 0.954 | 0.954 | 0.78 | 15.346 | 5.654 | 0.01241 | 0.0027302 | 0.0096798
8148 | -4.5 | 25.5 | 1.11 | 1.11 | 0.78 | 15.39 | 5.61 | 0.012313 | 0.002709 | 0.0096045
8149 | -4.2 | 25.2 | 1.344 | 1.344 | 0.78 | 15.456 | 5.544 | 0.012169 | 0.0026771 | 0.0094915
8150 | -4 | 25 | 1.5 | 1.5 | 0.78 | 15.5 | 5.5 | 0.012072 | 0.0026558 | 0.0094162
8151 | -4 | 25 | 1.5 | 1.5 | 0.78 | 15.5 | 5.5 | 0.012072 | 0.0026558 | 0.0094162
8152 | -4.1 | 25.1 | 1.422 | 1.422 | 0.78 | 15.478 | 5.522 | 0.01212 | 0.0026665 | 0.0094538
8153 | -4.1 | 25.1 | 1.422 | 1.422 | 0.78 | 15.478 | 5.522 | 0.01212 | 0.0026665 | 0.0094538
8154 | -4 | 25 | 1.5 | 1.5 | 0.78 | 15.5 | 5.5 | 0.012072 | 0.0026558 | 0.0094162
8155 | -4 | 25 | 1.5 | 1.5 | 0.78 | 15.5 | 5.5 | 0.012072 | 0.0026558 | 0.0094162
8156 | -3.9 | 24.9 | 1.578 | 1.578 | 0.78 | 15.522 | 5.478 | 0.012024 | 0.0026452 | 0.0093785
8157 | -3.9 | 24.9 | 1.578 | 1.578 | 0.78 | 15.522 | 5.478 | 0.012024 | 0.0026452 | 0.0093785
8158 | -3.9 | 24.9 | 1.578 | 1.578 | 0.78 | 15.522 | 5.478 | 0.012024 | 0.0026452 | 0.0093785
8159 | -3.9 | 24.9 | 1.578 | 1.578 | 0.78 | 15.522 | 5.478 | 0.012024 | 0.0026452 | 0.0093785
8160 | -4.1 | 25.1 | 1.422 | 1.422 | 0.78 | 15.478 | 5.522 | 0.01212 | 0.0026665 | 0.0094538
8161 | -4.2 | 25.2 | 1.344 | 1.344 | 0.78 | 15.456 | 5.544 | 0.012169 | 0.0026771 | 0.0094915
8162 | -4.4 | 25.4 | 1.188 | 1.188 | 0.78 | 15.412 | 5.588 | 0.012265 | 0.0026983 | 0.0095668
8163 | -4.6 | 25.6 | 1.032 | 1.032 | 0.78 | 15.368 | 5.632 | 0.012362 | 0.0027196 | 0.0096421
8164 | -4.7 | 25.7 | 0.954 | 0.954 | 0.78 | 15.346 | 5.654 | 0.01241 | 0.0027302 | 0.0096798
8165 | -4.9 | 25.9 | 0.798 | 0.798 | 0.78 | 15.302 | 5.698 | 0.012507 | 0.0027515 | 0.0097551
8166 | -5.2 | 26.2 | 0.564 | 0.564 | 0.78 | 15.236 | 5.764 | 0.012651 | 0.0027833 | 0.0098681
8167 | -5.4 | 26.4 | 0.408 | 0.408 | 0.78 | 15.192 | 5.808 | 0.012748 | 0.0028046 | 0.0099435
8168 | -5.7 | 26.7 | 0.174 | 0.174 | 0.78 | 15.126 | 5.874 | 0.012893 | 0.0028364 | 0.010056
8169 | -5.6 | 26.6 | 0.252 | 0.252 | 0.78 | 15.148 | 5.852 | 0.012845 | 0.0028258 | 0.010019
8170 | -5.6 | 26.6 | 0.252 | 0.252 | 0.78 | 15.148 | 5.852 | 0.012845 | 0.0028258 | 0.010019
8171 | -5.5 | 26.5 | 0.33 | 0.33 | 0.78 | 15.17 | 5.83 | 0.012796 | 0.0028152 | 0.0099811
8172 | -5.3 | 26.3 | 0.486 | 0.486 | 0.78 | 15.214 | 5.786 | 0.0127 | 0.0027939 | 0.0099058
8173 | -5.2 | 26.2 | 0.564 | 0.564 | 0.78 | 15.236 | 5.764 | 0.012651 | 0.0027833 | 0.0098681
8174 | -5 | 26 | 0.72 | 0.72 | 0.78 | 15.28 | 5.72 | 0.012555 | 0.0027621 | 0.0097928
8175 | -4.9 | 25.9 | 0.798 | 0.798 | 0.78 | 15.302 | 5.698 | 0.012507 | 0.0027515 | 0.0097551
8176 | -4.8 | 25.8 | 0.876 | 0.876 | 0.78 | 15.324 | 5.676 | 0.012458 | 0.0027408 | 0.0097175
8177 | -4.7 | 25.7 | 0.954 | 0.954 | 0.78 | 15.346 | 5.654 | 0.01241 | 0.0027302 | 0.0096798
8178 | -4.6 | 25.6 | 1.032 | 1.032 | 0.78 | 15.368 | 5.632 | 0.012362 | 0.0027196 | 0.0096421
8179 | -4.6 | 25.6 | 1.032 | 1.032 | 0.78 | 15.368 | 5.632 | 0.012362 | 0.0027196 | 0.0096421
8180 | -4.5 | 25.5 | 1.11 | 1.11 | 0.78 | 15.39 | 5.61 | 0.012313 | 0.002709 | 0.0096045
8181 | -4.4 | 25.4 | 1.188 | 1.188 | 0.78 | 15.412 | 5.588 | 0.012265 | 0.0026983 | 0.0095668
8182 | -4.3 | 25.3 | 1.266 | 1.266 | 0.78 | 15.434 | 5.566 | 0.012217 | 0.0026877 | 0.0095292
8183 | -4.2 | 25.2 | 1.344 | 1.344 | 0.78 | 15.456 | 5.544 | 0.012169 | 0.0026771 | 0.0094915
8184 | -4.2 | 25.2 | 1.344 | 1.344 | 0.78 | 15.456 | 5.544 | 0.012169 | 0.0026771 | 0.0094915
8185 | -4.1 | 25.1 | 1.422 | 1.422 | 0.78 | 15.478 | 5.522 | 0.01212 | 0.0026665 | 0.0094538
8186 | -4.1 | 25.1 | 1.422 | 1.422 | 0.78 | 15.478 | 5.522 | 0.01212 | 0.0026665 | 0.0094538
8187 | -4.2 | 25.2 | 1.344 | 1.344 | 0.78 | 15.456 | 5.544 | 0.012169 | 0.0026771 | 0.0094915
8188 | -4.4 | 25.4 | 1.188 | 1.188 | 0.78 | 15.412 | 5.588 | 0.012265 | 0.0026983 | 0.0095668
8189 | -4.5 | 25.5 | 1.11 | 1.11 | 0.78 | 15.39 | 5.61 | 0.012313 | 0.002709 | 0.0096045
8190 | -5 | 26 | 0.72 | 0.72 | 0.78 | 15.28 | 5.72 | 0.012555 | 0.0027621 | 0.0097928
8191 | -5.5 | 26.5 | 0.33 | 0.33 | 0.78 | 15.17 | 5.83 | 0.012796 | 0.0028152 | 0.0099811
8192 | -6 | 27 | -0.06 | 0 | 0.77778 | 15 | 6 | 0.013038 | 0.0028973 | 0.01014
8193 | -5.9 | 26.9 | 0.018 | 0.018 | 0.78 | 15.082 | 5.918 | 0.012989 | 0.0028577 | 0.010132
8194 | -5.9 | 26.9 | 0.018 | 0.018 | 0.78 | 15.082 | 5.918 | 0.012989 | 0.0028577 | 0.010132
8195 | -5.8 | 26.8 | 0.096 | 0.096 | 0.78 | 15.104 | 5.896 | 0.012941 | 0.0028471 | 0.010094
8196 | -5.4 | 26.4 | 0.408 | 0.408 | 0.78 | 15.192 | 5.808 | 0.012748 | 0.0028046 | 0.0099435
8197 | -5.1 | 26.1 | 0.642 | 0.642 | 0.78 | 15.258 | 5.742 | 0.012603 | 0.0027727 | 0.0098305
8198 | -4.7 | 25.7 | 0.954 | 0.954 | 0.78 | 15.346 | 5.654 | 0.01241 | 0.0027302 | 0.0096798
8199 | -5 | 26 | 0.72 | 0.72 | 0.78 | 15.28 | 5.72 | 0.012555 | 0.0027621 | 0.0097928
8200 | -5.4 | 26.4 | 0.408 | 0.408 | 0.78 | 15.192 | 5.808 | 0.012748 | 0.0028046 | 0.0099435
8201 | -5.7 | 26.7 | 0.174 | 0.174 | 0.78 | 15.126 | 5.874 | 0.012893 | 0.0028364 | 0.010056
8202 | -5.8 | 26.8 | 0.096 | 0.096 | 0.78 | 15.104 | 5.896 | 0.012941 | 0.0028471 | 0.010094
8203 | -6 | 27 | -0.06 | 0 | 0.77778 | 15 | 6 | 0.013038 | 0.0028973 | 0.01014
8204 | -6.1 | 27.1 | -0.138 | 0 | 0.77491 | 14.9 | 6.1 | 0.013086 | 0.0029456 | 0.01014
8205 | -6.4 | 27.4 | -0.372 | 0 | 0.76642 | 14.6 | 6.4 | 0.013231 | 0.0030904 | 0.01014
8206 | -6.7 | 27.7 | -0.606 | 0 | 0.75812 | 14.3 | 6.7 | 0.013376 | 0.0032353 | 0.01014
8207 | -7 | 28 | -0.84 | 0 | 0.75 | 14 | 7 | 0.013521 | 0.0033802 | 0.01014
8208 | -7.4 | 28.4 | -1.152 | 0 | 0.73944 | 13.6 | 7.4 | 0.013714 | 0.0035733 | 0.01014
8209 | -7.7 | 28.7 | -1.386 | 0 | 0.73171 | 13.3 | 7.7 | 0.013859 | 0.0037182 | 0.01014
8210 | -8.1 | 29.1 | -1.698 | 0 | 0.72165 | 12.9 | 8.1 | 0.014052 | 0.0039113 | 0.01014
8211 | -8 | 29 | -1.62 | 0 | 0.72414 | 13 | 8 | 0.014004 | 0.003863 | 0.01014
8212 | -7.8 | 28.8 | -1.464 | 0 | 0.72917 | 13.2 | 7.8 | 0.013907 | 0.0037665 | 0.01014
8213 | -7.7 | 28.7 | -1.386 | 0 | 0.73171 | 13.3 | 7.7 | 0.013859 | 0.0037182 | 0.01014
8214 | -7.5 | 28.5 | -1.23 | 0 | 0.73684 | 13.5 | 7.5 | 0.013762 | 0.0036216 | 0.01014
8215 | -7.4 | 28.4 | -1.152 | 0 | 0.73944 | 13.6 | 7.4 | 0.013714 | 0.0035733 | 0.01014
8216 | -7.2 | 28.2 | -0.996 | 0 | 0.74468 | 13.8 | 7.2 | 0.013617 | 0.0034767 | 0.01014
8217 | -7.3 | 28.3 | -1.074 | 0 | 0.74205 | 13.7 | 7.3 | 0.013666 | 0.003525 | 0.01014
8218 | -7.3 | 28.3 | -1.074 | 0 | 0.74205 | 13.7 | 7.3 | 0.013666 | 0.003525 | 0.01014
8219 | -7.4 | 28.4 | -1.152 | 0 | 0.73944 | 13.6 | 7.4 | 0.013714 | 0.0035733 | 0.01014
8220 | -7 | 28 | -0.84 | 0 | 0.75 | 14 | 7 | 0.013521 | 0.0033802 | 0.01014
8221 | -6.6 | 27.6 | -0.528 | 0 | 0.76087 | 14.4 | 6.6 | 0.013327 | 0.003187 | 0.01014
8222 | -6.2 | 27.2 | -0.216 | 0 | 0.77206 | 14.8 | 6.2 | 0.013134 | 0.0029939 | 0.01014
8223 | -6.2 | 27.2 | -0.216 | 0 | 0.77206 | 14.8 | 6.2 | 0.013134 | 0.0029939 | 0.01014
8224 | -6.2 | 27.2 | -0.216 | 0 | 0.77206 | 14.8 | 6.2 | 0.013134 | 0.0029939 | 0.01014
8225 | -6.2 | 27.2 | -0.216 | 0 | 0.77206 | 14.8 | 6.2 | 0.013134 | 0.0029939 | 0.01014
8226 | -5.9 | 26.9 | 0.018 | 0.018 | 0.78 | 15.082 | 5.918 | 0.012989 | 0.0028577 | 0.010132
8227 | -5.7 | 26.7 | 0.174 | 0.174 | 0.78 | 15.126 | 5.874 | 0.012893 | 0.0028364 | 0.010056
8228 | -5.4 | 26.4 | 0.408 | 0.408 | 0.78 | 15.192 | 5.808 | 0.012748 | 0.0028046 | 0.0099435
8229 | -4.7 | 25.7 | 0.954 | 0.954 | 0.78 | 15.346 | 5.654 | 0.01241 | 0.0027302 | 0.0096798
8230 | -4.1 | 25.1 | 1.422 | 1.422 | 0.78 | 15.478 | 5.522 | 0.01212 | 0.0026665 | 0.0094538
8231 | -3.4 | 24.4 | 1.968 | 1.968 | 0.78 | 15.632 | 5.368 | 0.011782 | 0.0025921 | 0.0091902
8232 | -3.5 | 24.5 | 1.89 | 1.89 | 0.78 | 15.61 | 5.39 | 0.011831 | 0.0026027 | 0.0092278
8233 | -3.7 | 24.7 | 1.734 | 1.734 | 0.78 | 15.566 | 5.434 | 0.011927 | 0.002624 | 0.0093032
8234 | -3.8 | 24.8 | 1.656 | 1.656 | 0.78 | 15.544 | 5.456 | 0.011975 | 0.0026346 | 0.0093408
8235 | -3.9 | 24.9 | 1.578 | 1.578 | 0.78 | 15.522 | 5.478 | 0.012024 | 0.0026452 | 0.0093785
8236 | -3.9 | 24.9 | 1.578 | 1.578 | 0.78 | 15.522 | 5.478 | 0.012024 | 0.0026452 | 0.0093785
8237 | -4 | 25 | 1.5 | 1.5 | 0.78 | 15.5 | 5.5 | 0.012072 | 0.0026558 | 0.0094162
8238 | -4.2 | 25.2 | 1.344 | 1.344 | 0.78 | 15.456 | 5.544 | 0.012169 | 0.0026771 | 0.0094915
8239 | -4.5 | 25.5 | 1.11 | 1.11 | 0.78 | 15.39 | 5.61 | 0.012313 | 0.002709 | 0.0096045
8240 | -4.7 | 25.7 | 0.954 | 0.954 | 0.78 | 15.346 | 5.654 | 0.01241 | 0.0027302 | 0.0096798
8241 | -4.8 | 25.8 | 0.876 | 0.876 | 0.78 | 15.324 | 5.676 | 0.012458 | 0.0027408 | 0.0097175
8242 | -4.8 | 25.8 | 0.876 | 0.876 | 0.78 | 15.324 | 5.676 | 0.012458 | 0.0027408 | 0.0097175
8243 | -4.9 | 25.9 | 0.798 | 0.798 | 0.78 | 15.302 | 5.698 | 0.012507 | 0.0027515 | 0.0097551
8244 | -5.1 | 26.1 | 0.642 | 0.642 | 0.78 | 15.258 | 5.742 | 0.012603 | 0.0027727 | 0.0098305
8245 | -5.3 | 26.3 | 0.486 | 0.486 | 0.78 | 15.214 | 5.786 | 0.0127 | 0.0027939 | 0.0099058
8246 | -5.5 | 26.5 | 0.33 | 0.33 | 0.78 | 15.17 | 5.83 | 0.012796 | 0.0028152 | 0.0099811
8247 | -5.6 | 26.6 | 0.252 | 0.252 | 0.78 | 15.148 | 5.852 | 0.012845 | 0.0028258 | 0.010019
8248 | -5.7 | 26.7 | 0.174 | 0.174 | 0.78 | 15.126 | 5.874 | 0.012893 | 0.0028364 | 0.010056
8249 | -5.8 | 26.8 | 0.096 | 0.096 | 0.78 | 15.104 | 5.896 | 0.012941 | 0.0028471 | 0.010094
8250 | -5.8 | 26.8 | 0.096 | 0.096 | 0.78 | 15.104 | 5.896 | 0.012941 | 0.0028471 | 0.010094
8251 | -5.8 | 26.8 | 0.096 | 0.096 | 0.78 | 15.104 | 5.896 | 0.012941 | 0.0028471 | 0.010094
8252 | -5.8 | 26.8 | 0.096 | 0.096 | 0.78 | 15.104 | 5.896 | 0.012941 | 0.0028471 | 0.010094
8253 | -5.7 | 26.7 | 0.174 | 0.174 | 0.78 | 15.126 | 5.874 | 0.012893 | 0.0028364 | 0.010056
8254 | -5.7 | 26.7 | 0.174 | 0.174 | 0.78 | 15.126 | 5.874 | 0.012893 | 0.0028364 | 0.010056
8255 | -5.6 | 26.6 | 0.252 | 0.252 | 0.78 | 15.148 | 5.852 | 0.012845 | 0.0028258 | 0.010019
8256 | -5.7 | 26.7 | 0.174 | 0.174 | 0.78 | 15.126 | 5.874 | 0.012893 | 0.0028364 | 0.010056
8257 | -5.8 | 26.8 | 0.096 | 0.096 | 0.78 | 15.104 | 5.896 | 0.012941 | 0.0028471 | 0.010094
8258 | -5.9 | 26.9 | 0.018 | 0.018 | 0.78 | 15.082 | 5.918 | 0.012989 | 0.0028577 | 0.010132
8259 | -6.1 | 27.1 | -0.138 | 0 | 0.77491 | 14.9 | 6.1 | 0.013086 | 0.0029456 | 0.01014
8260 | -6.4 | 27.4 | -0.372 | 0 | 0.76642 | 14.6 | 6.4 | 0.013231 | 0.0030904 | 0.01014
8261 | -6.6 | 27.6 | -0.528 | 0 | 0.76087 | 14.4 | 6.6 | 0.013327 | 0.003187 | 0.01014
8262 | -6.8 | 27.8 | -0.684 | 0 | 0.7554 | 14.2 | 6.8 | 0.013424 | 0.0032836 | 0.01014
8263 | -7.1 | 28.1 | -0.918 | 0 | 0.74733 | 13.9 | 7.1 | 0.013569 | 0.0034284 | 0.01014
8264 | -7.3 | 28.3 | -1.074 | 0 | 0.74205 | 13.7 | 7.3 | 0.013666 | 0.003525 | 0.01014
8265 | -7.9 | 28.9 | -1.542 | 0 | 0.72664 | 13.1 | 7.9 | 0.013955 | 0.0038148 | 0.01014
8266 | -8.6 | 29.6 | -2.088 | 0 | 0.70946 | 12.4 | 8.6 | 0.014293 | 0.0041528 | 0.01014
8267 | -9.2 | 30.2 | -2.556 | 0 | 0.69536 | 11.8 | 9.2 | 0.014583 | 0.0044425 | 0.01014
8268 | -9.4 | 30.4 | -2.712 | 0 | 0.69079 | 11.6 | 9.4 | 0.01468 | 0.0045391 | 0.01014
8269 | -9.5 | 30.5 | -2.79 | 0 | 0.68852 | 11.5 | 9.5 | 0.014728 | 0.0045874 | 0.01014
8270 | -9.7 | 30.7 | -2.946 | 0 | 0.68404 | 11.3 | 9.7 | 0.014824 | 0.0046839 | 0.01014
8271 | -9.5 | 30.5 | -2.79 | 0 | 0.68852 | 11.5 | 9.5 | 0.014728 | 0.0045874 | 0.01014
8272 | -9.4 | 30.4 | -2.712 | 0 | 0.69079 | 11.6 | 9.4 | 0.01468 | 0.0045391 | 0.01014
8273 | -9.2 | 30.2 | -2.556 | 0 | 0.69536 | 11.8 | 9.2 | 0.014583 | 0.0044425 | 0.01014
8274 | -8.6 | 29.6 | -2.088 | 0 | 0.70946 | 12.4 | 8.6 | 0.014293 | 0.0041528 | 0.01014
8275 | -7.9 | 28.9 | -1.542 | 0 | 0.72664 | 13.1 | 7.9 | 0.013955 | 0.0038148 | 0.01014
8276 | -7.3 | 28.3 | -1.074 | 0 | 0.74205 | 13.7 | 7.3 | 0.013666 | 0.003525 | 0.01014
8277 | -6.8 | 27.8 | -0.684 | 0 | 0.7554 | 14.2 | 6.8 | 0.013424 | 0.0032836 | 0.01014
8278 | -6.4 | 27.4 | -0.372 | 0 | 0.76642 | 14.6 | 6.4 | 0.013231 | 0.0030904 | 0.01014
8279 | -5.9 | 26.9 | 0.018 | 0.018 | 0.78 | 15.082 | 5.918 | 0.012989 | 0.0028577 | 0.010132
8280 | -5.6 | 26.6 | 0.252 | 0.252 | 0.78 | 15.148 | 5.852 | 0.012845 | 0.0028258 | 0.010019
8281 | -5.4 | 26.4 | 0.408 | 0.408 | 0.78 | 15.192 | 5.808 | 0.012748 | 0.0028046 | 0.0099435
8282 | -5.1 | 26.1 | 0.642 | 0.642 | 0.78 | 15.258 | 5.742 | 0.012603 | 0.0027727 | 0.0098305
8283 | -4.8 | 25.8 | 0.876 | 0.876 | 0.78 | 15.324 | 5.676 | 0.012458 | 0.0027408 | 0.0097175
8284 | -4.6 | 25.6 | 1.032 | 1.032 | 0.78 | 15.368 | 5.632 | 0.012362 | 0.0027196 | 0.0096421
8285 | -4.3 | 25.3 | 1.266 | 1.266 | 0.78 | 15.434 | 5.566 | 0.012217 | 0.0026877 | 0.0095292
8286 | -4.4 | 25.4 | 1.188 | 1.188 | 0.78 | 15.412 | 5.588 | 0.012265 | 0.0026983 | 0.0095668
8287 | -4.6 | 25.6 | 1.032 | 1.032 | 0.78 | 15.368 | 5.632 | 0.012362 | 0.0027196 | 0.0096421
8288 | -4.7 | 25.7 | 0.954 | 0.954 | 0.78 | 15.346 | 5.654 | 0.01241 | 0.0027302 | 0.0096798
8289 | -4.4 | 25.4 | 1.188 | 1.188 | 0.78 | 15.412 | 5.588 | 0.012265 | 0.0026983 | 0.0095668
8290 | -4.2 | 25.2 | 1.344 | 1.344 | 0.78 | 15.456 | 5.544 | 0.012169 | 0.0026771 | 0.0094915
8291 | -3.9 | 24.9 | 1.578 | 1.578 | 0.78 | 15.522 | 5.478 | 0.012024 | 0.0026452 | 0.0093785
8292 | -4 | 25 | 1.5 | 1.5 | 0.78 | 15.5 | 5.5 | 0.012072 | 0.0026558 | 0.0094162
8293 | -4 | 25 | 1.5 | 1.5 | 0.78 | 15.5 | 5.5 | 0.012072 | 0.0026558 | 0.0094162
8294 | -4.1 | 25.1 | 1.422 | 1.422 | 0.78 | 15.478 | 5.522 | 0.01212 | 0.0026665 | 0.0094538
8295 | -5.2 | 26.2 | 0.564 | 0.564 | 0.78 | 15.236 | 5.764 | 0.012651 | 0.0027833 | 0.0098681
8296 | -6.2 | 27.2 | -0.216 | 0 | 0.77206 | 14.8 | 6.2 | 0.013134 | 0.0029939 | 0.01014
8297 | -7.3 | 28.3 | -1.074 | 0 | 0.74205 | 13.7 | 7.3 | 0.013666 | 0.003525 | 0.01014
8298 | -6.7 | 27.7 | -0.606 | 0 | 0.75812 | 14.3 | 6.7 | 0.013376 | 0.0032353 | 0.01014
8299 | -6.1 | 27.1 | -0.138 | 0 | 0.77491 | 14.9 | 6.1 | 0.013086 | 0.0029456 | 0.01014
8300 | -5.5 | 26.5 | 0.33 | 0.33 | 0.78 | 15.17 | 5.83 | 0.012796 | 0.0028152 | 0.0099811
8301 | -5.5 | 26.5 | 0.33 | 0.33 | 0.78 | 15.17 | 5.83 | 0.012796 | 0.0028152 | 0.0099811
8302 | -5.5 | 26.5 | 0.33 | 0.33 | 0.78 | 15.17 | 5.83 | 0.012796 | 0.0028152 | 0.0099811
8303 | -5.5 | 26.5 | 0.33 | 0.33 | 0.78 | 15.17 | 5.83 | 0.012796 | 0.0028152 | 0.0099811
8304 | -5.4 | 26.4 | 0.408 | 0.408 | 0.78 | 15.192 | 5.808 | 0.012748 | 0.0028046 | 0.0099435
8305 | -5.4 | 26.4 | 0.408 | 0.408 | 0.78 | 15.192 | 5.808 | 0.012748 | 0.0028046 | 0.0099435
8306 | -5.3 | 26.3 | 0.486 | 0.486 | 0.78 | 15.214 | 5.786 | 0.0127 | 0.0027939 | 0.0099058
8307 | -5.1 | 26.1 | 0.642 | 0.642 | 0.78 | 15.258 | 5.742 | 0.012603 | 0.0027727 | 0.0098305
8308 | -4.9 | 25.9 | 0.798 | 0.798 | 0.78 | 15.302 | 5.698 | 0.012507 | 0.0027515 | 0.0097551
8309 | -4.7 | 25.7 | 0.954 | 0.954 | 0.78 | 15.346 | 5.654 | 0.01241 | 0.0027302 | 0.0096798
8310 | -4.3 | 25.3 | 1.266 | 1.266 | 0.78 | 15.434 | 5.566 | 0.012217 | 0.0026877 | 0.0095292
8311 | -3.9 | 24.9 | 1.578 | 1.578 | 0.78 | 15.522 | 5.478 | 0.012024 | 0.0026452 | 0.0093785
8312 | -3.5 | 24.5 | 1.89 | 1.89 | 0.78 | 15.61 | 5.39 | 0.011831 | 0.0026027 | 0.0092278
8313 | -3.1 | 24.1 | 2.202 | 2.202 | 0.78 | 15.698 | 5.302 | 0.011637 | 0.0025602 | 0.0090772
8314 | -2.7 | 23.7 | 2.514 | 2.514 | 0.78 | 15.786 | 5.214 | 0.011444 | 0.0025177 | 0.0089265
8315 | -2.3 | 23.3 | 2.826 | 2.826 | 0.78 | 15.874 | 5.126 | 0.011251 | 0.0024752 | 0.0087759
8316 | -2.1 | 23.1 | 2.982 | 2.982 | 0.78 | 15.918 | 5.082 | 0.011155 | 0.002454 | 0.0087005
8317 | -1.8 | 22.8 | 3.216 | 3.216 | 0.78 | 15.984 | 5.016 | 0.01101 | 0.0024221 | 0.0085875
8318 | -1.6 | 22.6 | 3.372 | 3.372 | 0.78 | 16.028 | 4.972 | 0.010913 | 0.0024009 | 0.0085122
8319 | -2.2 | 23.2 | 2.904 | 2.904 | 0.78 | 15.896 | 5.104 | 0.011203 | 0.0024646 | 0.0087382
8320 | -2.8 | 23.8 | 2.436 | 2.436 | 0.78 | 15.764 | 5.236 | 0.011493 | 0.0025284 | 0.0089642
8321 | -3.4 | 24.4 | 1.968 | 1.968 | 0.78 | 15.632 | 5.368 | 0.011782 | 0.0025921 | 0.0091902
8322 | -3.5 | 24.5 | 1.89 | 1.89 | 0.78 | 15.61 | 5.39 | 0.011831 | 0.0026027 | 0.0092278
8323 | -3.7 | 24.7 | 1.734 | 1.734 | 0.78 | 15.566 | 5.434 | 0.011927 | 0.002624 | 0.0093032
8324 | -3.8 | 24.8 | 1.656 | 1.656 | 0.78 | 15.544 | 5.456 | 0.011975 | 0.0026346 | 0.0093408
8325 | -3.7 | 24.7 | 1.734 | 1.734 | 0.78 | 15.566 | 5.434 | 0.011927 | 0.002624 | 0.0093032
8326 | -3.6 | 24.6 | 1.812 | 1.812 | 0.78 | 15.588 | 5.412 | 0.011879 | 0.0026133 | 0.0092655
8327 | -3.5 | 24.5 | 1.89 | 1.89 | 0.78 | 15.61 | 5.39 | 0.011831 | 0.0026027 | 0.0092278
8328 | -3.6 | 24.6 | 1.812 | 1.812 | 0.78 | 15.588 | 5.412 | 0.011879 | 0.0026133 | 0.0092655
8329 | -3.6 | 24.6 | 1.812 | 1.812 | 0.78 | 15.588 | 5.412 | 0.011879 | 0.0026133 | 0.0092655
8330 | -3.7 | 24.7 | 1.734 | 1.734 | 0.78 | 15.566 | 5.434 | 0.011927 | 0.002624 | 0.0093032
8331 | -3.8 | 24.8 | 1.656 | 1.656 | 0.78 | 15.544 | 5.456 | 0.011975 | 0.0026346 | 0.0093408
8332 | -4 | 25 | 1.5 | 1.5 | 0.78 | 15.5 | 5.5 | 0.012072 | 0.0026558 | 0.0094162
8333 | -4.1 | 25.1 | 1.422 | 1.422 | 0.78 | 15.478 | 5.522 | 0.01212 | 0.0026665 | 0.0094538
8334 | -4.1 | 25.1 | 1.422 | 1.422 | 0.78 | 15.478 | 5.522 | 0.01212 | 0.0026665 | 0.0094538
8335 | -4.1 | 25.1 | 1.422 | 1.422 | 0.78 | 15.478 | 5.522 | 0.01212 | 0.0026665 | 0.0094538
8336 | -4.1 | 25.1 | 1.422 | 1.422 | 0.78 | 15.478 | 5.522 | 0.01212 | 0.0026665 | 0.0094538
8337 | -4.1 | 25.1 | 1.422 | 1.422 | 0.78 | 15.478 | 5.522 | 0.01212 | 0.0026665 | 0.0094538
8338 | -4 | 25 | 1.5 | 1.5 | 0.78 | 15.5 | 5.5 | 0.012072 | 0.0026558 | 0.0094162
8339 | -4 | 25 | 1.5 | 1.5 | 0.78 | 15.5 | 5.5 | 0.012072 | 0.0026558 | 0.0094162
8340 | -4 | 25 | 1.5 | 1.5 | 0.78 | 15.5 | 5.5 | 0.012072 | 0.0026558 | 0.0094162
8341 | -4 | 25 | 1.5 | 1.5 | 0.78 | 15.5 | 5.5 | 0.012072 | 0.0026558 | 0.0094162
8342 | -4 | 25 | 1.5 | 1.5 | 0.78 | 15.5 | 5.5 | 0.012072 | 0.0026558 | 0.0094162
8343 | -3.9 | 24.9 | 1.578 | 1.578 | 0.78 | 15.522 | 5.478 | 0.012024 | 0.0026452 | 0.0093785
8344 | -3.9 | 24.9 | 1.578 | 1.578 | 0.78 | 15.522 | 5.478 | 0.012024 | 0.0026452 | 0.0093785
8345 | -3.8 | 24.8 | 1.656 | 1.656 | 0.78 | 15.544 | 5.456 | 0.011975 | 0.0026346 | 0.0093408
8346 | -3.4 | 24.4 | 1.968 | 1.968 | 0.78 | 15.632 | 5.368 | 0.011782 | 0.0025921 | 0.0091902
8347 | -3 | 24 | 2.28 | 2.28 | 0.78 | 15.72 | 5.28 | 0.011589 | 0.0025496 | 0.0090395
8348 | -2.6 | 23.6 | 2.592 | 2.592 | 0.78 | 15.808 | 5.192 | 0.011396 | 0.0025071 | 0.0088889
8349 | -2.4 | 23.4 | 2.748 | 2.748 | 0.78 | 15.852 | 5.148 | 0.011299 | 0.0024859 | 0.0088135
8350 | -2.3 | 23.3 | 2.826 | 2.826 | 0.78 | 15.874 | 5.126 | 0.011251 | 0.0024752 | 0.0087759
8351 | -2.1 | 23.1 | 2.982 | 2.982 | 0.78 | 15.918 | 5.082 | 0.011155 | 0.002454 | 0.0087005
8352 | -2.2 | 23.2 | 2.904 | 2.904 | 0.78 | 15.896 | 5.104 | 0.011203 | 0.0024646 | 0.0087382
8353 | -2.2 | 23.2 | 2.904 | 2.904 | 0.78 | 15.896 | 5.104 | 0.011203 | 0.0024646 | 0.0087382
8354 | -2.3 | 23.3 | 2.826 | 2.826 | 0.78 | 15.874 | 5.126 | 0.011251 | 0.0024752 | 0.0087759
8355 | -2.3 | 23.3 | 2.826 | 2.826 | 0.78 | 15.874 | 5.126 | 0.011251 | 0.0024752 | 0.0087759
8356 | -2.3 | 23.3 | 2.826 | 2.826 | 0.78 | 15.874 | 5.126 | 0.011251 | 0.0024752 | 0.0087759
8357 | -2.3 | 23.3 | 2.826 | 2.826 | 0.78 | 15.874 | 5.126 | 0.011251 | 0.0024752 | 0.0087759
8358 | -1.7 | 22.7 | 3.294 | 3.294 | 0.78 | 16.006 | 4.994 | 0.010961 | 0.0024115 | 0.0085499
8359 | -1.1 | 22.1 | 3.762 | 3.762 | 0.78 | 16.138 | 4.862 | 0.010672 | 0.0023478 | 0.0083239
8360 | -0.5 | 21.5 | 4.23 | 4.23 | 0.78 | 16.27 | 4.73 | 0.010382 | 0.002284 | 0.0080979
8361 | -0.2 | 21.2 | 4.464 | 4.464 | 0.78 | 16.336 | 4.664 | 0.010237 | 0.0022522 | 0.0079849
8362 | 0 | 21 | 4.62 | 4.62 | 0.78 | 16.38 | 4.62 | 0.01014 | 0.0022309 | 0.0079096
8363 | 0.3 | 20.7 | 4.854 | 4.854 | 0.78 | 16.446 | 4.554 | 0.0099956 | 0.002199 | 0.0077966
8364 | 1.2 | 19.8 | 5.556 | 5.556 | 0.78 | 16.644 | 4.356 | 0.009561 | 0.0021034 | 0.0074576
8365 | 2 | 19 | 6.18 | 6.18 | 0.78 | 16.82 | 4.18 | 0.0091747 | 0.0020184 | 0.0071563
8366 | 2.9 | 18.1 | 6.882 | 6.882 | 0.78 | 17.018 | 3.982 | 0.0087401 | 0.0019228 | 0.0068173
8367 | 3 | 18 | 6.96 | 6.96 | 0.78 | 17.04 | 3.96 | 0.0086918 | 0.0019122 | 0.0067796
8368 | 3 | 18 | 6.96 | 6.96 | 0.78 | 17.04 | 3.96 | 0.0086918 | 0.0019122 | 0.0067796
8369 | 3.1 | 17.9 | 7.038 | 7.038 | 0.78 | 17.062 | 3.938 | 0.0086436 | 0.0019016 | 0.006742
8370 | 2.9 | 18.1 | 6.882 | 6.882 | 0.78 | 17.018 | 3.982 | 0.0087401 | 0.0019228 | 0.0068173
8371 | 2.7 | 18.3 | 6.726 | 6.726 | 0.78 | 16.974 | 4.026 | 0.0088367 | 0.0019441 | 0.0068926
8372 | 2.5 | 18.5 | 6.57 | 6.57 | 0.78 | 16.93 | 4.07 | 0.0089333 | 0.0019653 | 0.006968
8373 | 2.5 | 18.5 | 6.57 | 6.57 | 0.78 | 16.93 | 4.07 | 0.0089333 | 0.0019653 | 0.006968
8374 | 2.4 | 18.6 | 6.492 | 6.492 | 0.78 | 16.908 | 4.092 | 0.0089816 | 0.0019759 | 0.0070056
8375 | 2.4 | 18.6 | 6.492 | 6.492 | 0.78 | 16.908 | 4.092 | 0.0089816 | 0.0019759 | 0.0070056
8376 | 2.4 | 18.6 | 6.492 | 6.492 | 0.78 | 16.908 | 4.092 | 0.0089816 | 0.0019759 | 0.0070056
8377 | 2.4 | 18.6 | 6.492 | 6.492 | 0.78 | 16.908 | 4.092 | 0.0089816 | 0.0019759 | 0.0070056
8378 | 2.4 | 18.6 | 6.492 | 6.492 | 0.78 | 16.908 | 4.092 | 0.0089816 | 0.0019759 | 0.0070056
8379 | 2.3 | 18.7 | 6.414 | 6.414 | 0.78 | 16.886 | 4.114 | 0.0090299 | 0.0019866 | 0.0070433
8380 | 2.1 | 18.9 | 6.258 | 6.258 | 0.78 | 16.842 | 4.158 | 0.0091264 | 0.0020078 | 0.0071186
8381 | 2 | 19 | 6.18 | 6.18 | 0.78 | 16.82 | 4.18 | 0.0091747 | 0.0020184 | 0.0071563
8382 | 1.9 | 19.1 | 6.102 | 6.102 | 0.78 | 16.798 | 4.202 | 0.009223 | 0.0020291 | 0.0071939
8383 | 1.7 | 19.3 | 5.946 | 5.946 | 0.78 | 16.754 | 4.246 | 0.0093196 | 0.0020503 | 0.0072693
8384 | 1.6 | 19.4 | 5.868 | 5.868 | 0.78 | 16.732 | 4.268 | 0.0093679 | 0.0020609 | 0.0073069
8385 | 1.8 | 19.2 | 6.024 | 6.024 | 0.78 | 16.776 | 4.224 | 0.0092713 | 0.0020397 | 0.0072316
8386 | 2.1 | 18.9 | 6.258 | 6.258 | 0.78 | 16.842 | 4.158 | 0.0091264 | 0.0020078 | 0.0071186
8387 | 2.3 | 18.7 | 6.414 | 6.414 | 0.78 | 16.886 | 4.114 | 0.0090299 | 0.0019866 | 0.0070433
8388 | 2.4 | 18.6 | 6.492 | 6.492 | 0.78 | 16.908 | 4.092 | 0.0089816 | 0.0019759 | 0.0070056
8389 | 2.6 | 18.4 | 6.648 | 6.648 | 0.78 | 16.952 | 4.048 | 0.008885 | 0.0019547 | 0.0069303
8390 | 2.7 | 18.3 | 6.726 | 6.726 | 0.78 | 16.974 | 4.026 | 0.0088367 | 0.0019441 | 0.0068926
8391 | 2.3 | 18.7 | 6.414 | 6.414 | 0.78 | 16.886 | 4.114 | 0.0090299 | 0.0019866 | 0.0070433
8392 | 1.9 | 19.1 | 6.102 | 6.102 | 0.78 | 16.798 | 4.202 | 0.009223 | 0.0020291 | 0.0071939
8393 | 1.5 | 19.5 | 5.79 | 5.79 | 0.78 | 16.71 | 4.29 | 0.0094162 | 0.0020716 | 0.0073446
8394 | 1.5 | 19.5 | 5.79 | 5.79 | 0.78 | 16.71 | 4.29 | 0.0094162 | 0.0020716 | 0.0073446
8395 | 1.4 | 19.6 | 5.712 | 5.712 | 0.78 | 16.688 | 4.312 | 0.0094644 | 0.0020822 | 0.0073823
8396 | 1.4 | 19.6 | 5.712 | 5.712 | 0.78 | 16.688 | 4.312 | 0.0094644 | 0.0020822 | 0.0073823
8397 | 1.4 | 19.6 | 5.712 | 5.712 | 0.78 | 16.688 | 4.312 | 0.0094644 | 0.0020822 | 0.0073823
8398 | 1.3 | 19.7 | 5.634 | 5.634 | 0.78 | 16.666 | 4.334 | 0.0095127 | 0.0020928 | 0.0074199
8399 | 1.3 | 19.7 | 5.634 | 5.634 | 0.78 | 16.666 | 4.334 | 0.0095127 | 0.0020928 | 0.0074199
8400 | 1 | 20 | 5.4 | 5.4 | 0.78 | 16.6 | 4.4 | 0.0096576 | 0.0021247 | 0.0075329
8401 | 0.8 | 20.2 | 5.244 | 5.244 | 0.78 | 16.556 | 4.444 | 0.0097542 | 0.0021459 | 0.0076083
8402 | 0.5 | 20.5 | 5.01 | 5.01 | 0.78 | 16.49 | 4.51 | 0.009899 | 0.0021778 | 0.0077213
8403 | -0.2 | 21.2 | 4.464 | 4.464 | 0.78 | 16.336 | 4.664 | 0.010237 | 0.0022522 | 0.0079849
8404 | -0.8 | 21.8 | 3.996 | 3.996 | 0.78 | 16.204 | 4.796 | 0.010527 | 0.0023159 | 0.0082109
8405 | -1.5 | 22.5 | 3.45 | 3.45 | 0.78 | 16.05 | 4.95 | 0.010865 | 0.0023903 | 0.0084745
8406 | -1.3 | 22.3 | 3.606 | 3.606 | 0.78 | 16.094 | 4.906 | 0.010768 | 0.002369 | 0.0083992
8407 | -1.2 | 22.2 | 3.684 | 3.684 | 0.78 | 16.116 | 4.884 | 0.01072 | 0.0023584 | 0.0083616
8408 | -1 | 22 | 3.84 | 3.84 | 0.78 | 16.16 | 4.84 | 0.010623 | 0.0023371 | 0.0082862
8409 | -0.2 | 21.2 | 4.464 | 4.464 | 0.78 | 16.336 | 4.664 | 0.010237 | 0.0022522 | 0.0079849
8410 | 0.7 | 20.3 | 5.166 | 5.166 | 0.78 | 16.534 | 4.466 | 0.0098025 | 0.0021565 | 0.0076459
8411 | 1.5 | 19.5 | 5.79 | 5.79 | 0.78 | 16.71 | 4.29 | 0.0094162 | 0.0020716 | 0.0073446
8412 | 1.9 | 19.1 | 6.102 | 6.102 | 0.78 | 16.798 | 4.202 | 0.009223 | 0.0020291 | 0.0071939
8413 | 2.4 | 18.6 | 6.492 | 6.492 | 0.78 | 16.908 | 4.092 | 0.0089816 | 0.0019759 | 0.0070056
8414 | 2.8 | 18.2 | 6.804 | 6.804 | 0.78 | 16.996 | 4.004 | 0.0087884 | 0.0019335 | 0.006855
8415 | 2.8 | 18.2 | 6.804 | 6.804 | 0.78 | 16.996 | 4.004 | 0.0087884 | 0.0019335 | 0.006855
8416 | 2.9 | 18.1 | 6.882 | 6.882 | 0.78 | 17.018 | 3.982 | 0.0087401 | 0.0019228 | 0.0068173
8417 | 2.9 | 18.1 | 6.882 | 6.882 | 0.78 | 17.018 | 3.982 | 0.0087401 | 0.0019228 | 0.0068173
8418 | 2.9 | 18.1 | 6.882 | 6.882 | 0.78 | 17.018 | 3.982 | 0.0087401 | 0.0019228 | 0.0068173
8419 | 2.9 | 18.1 | 6.882 | 6.882 | 0.78 | 17.018 | 3.982 | 0.0087401 | 0.0019228 | 0.0068173
8420 | 2.9 | 18.1 | 6.882 | 6.882 | 0.78 | 17.018 | 3.982 | 0.0087401 | 0.0019228 | 0.0068173
8421 | 2.9 | 18.1 | 6.882 | 6.882 | 0.78 | 17.018 | 3.982 | 0.0087401 | 0.0019228 | 0.0068173
8422 | 3 | 18 | 6.96 | 6.96 | 0.78 | 17.04 | 3.96 | 0.0086918 | 0.0019122 | 0.0067796
8423 | 3 | 18 | 6.96 | 6.96 | 0.78 | 17.04 | 3.96 | 0.0086918 | 0.0019122 | 0.0067796
8424 | 3.2 | 17.8 | 7.116 | 7.116 | 0.78 | 17.084 | 3.916 | 0.0085953 | 0.001891 | 0.0067043
8425 | 3.5 | 17.5 | 7.35 | 7.35 | 0.78 | 17.15 | 3.85 | 0.0084504 | 0.0018591 | 0.0065913
8426 | 3.7 | 17.3 | 7.506 | 7.506 | 0.78 | 17.194 | 3.806 | 0.0083538 | 0.0018378 | 0.006516
8427 | 3.8 | 17.2 | 7.584 | 7.584 | 0.78 | 17.216 | 3.784 | 0.0083055 | 0.0018272 | 0.0064783
8428 | 4 | 17 | 7.74 | 7.74 | 0.78 | 17.26 | 3.74 | 0.008209 | 0.001806 | 0.006403
8429 | 4.1 | 16.9 | 7.818 | 7.818 | 0.78 | 17.282 | 3.718 | 0.0081607 | 0.0017953 | 0.0063653
8430 | 4.2 | 16.8 | 7.896 | 7.896 | 0.78 | 17.304 | 3.696 | 0.0081124 | 0.0017847 | 0.0063277
8431 | 4.3 | 16.7 | 7.974 | 7.974 | 0.78 | 17.326 | 3.674 | 0.0080641 | 0.0017741 | 0.00629
8432 | 4.4 | 16.6 | 8.052 | 8.052 | 0.78 | 17.348 | 3.652 | 0.0080158 | 0.0017635 | 0.0062523
8433 | 4.4 | 16.6 | 8.052 | 8.052 | 0.78 | 17.348 | 3.652 | 0.0080158 | 0.0017635 | 0.0062523
8434 | 4.5 | 16.5 | 8.13 | 8.13 | 0.78 | 17.37 | 3.63 | 0.0079675 | 0.0017529 | 0.0062147
8435 | 4.5 | 16.5 | 8.13 | 8.13 | 0.78 | 17.37 | 3.63 | 0.0079675 | 0.0017529 | 0.0062147
8436 | 4.2 | 16.8 | 7.896 | 7.896 | 0.78 | 17.304 | 3.696 | 0.0081124 | 0.0017847 | 0.0063277
8437 | 4 | 17 | 7.74 | 7.74 | 0.78 | 17.26 | 3.74 | 0.008209 | 0.001806 | 0.006403
8438 | 3.7 | 17.3 | 7.506 | 7.506 | 0.78 | 17.194 | 3.806 | 0.0083538 | 0.0018378 | 0.006516
8439 | 3.9 | 17.1 | 7.662 | 7.662 | 0.78 | 17.238 | 3.762 | 0.0082572 | 0.0018166 | 0.0064407
8440 | 4 | 17 | 7.74 | 7.74 | 0.78 | 17.26 | 3.74 | 0.008209 | 0.001806 | 0.006403
8441 | 4.2 | 16.8 | 7.896 | 7.896 | 0.78 | 17.304 | 3.696 | 0.0081124 | 0.0017847 | 0.0063277
8442 | 4.4 | 16.6 | 8.052 | 8.052 | 0.78 | 17.348 | 3.652 | 0.0080158 | 0.0017635 | 0.0062523
8443 | 4.7 | 16.3 | 8.286 | 8.286 | 0.78 | 17.414 | 3.586 | 0.0078709 | 0.0017316 | 0.0061393
8444 | 4.9 | 16.1 | 8.442 | 8.442 | 0.78 | 17.458 | 3.542 | 0.0077744 | 0.0017104 | 0.006064
8445 | 4.8 | 16.2 | 8.364 | 8.364 | 0.78 | 17.436 | 3.564 | 0.0078227 | 0.001721 | 0.0061017
8446 | 4.6 | 16.4 | 8.208 | 8.208 | 0.78 | 17.392 | 3.608 | 0.0079192 | 0.0017422 | 0.006177
8447 | 4.5 | 16.5 | 8.13 | 8.13 | 0.78 | 17.37 | 3.63 | 0.0079675 | 0.0017529 | 0.0062147
8448 | 4.5 | 16.5 | 8.13 | 8.13 | 0.78 | 17.37 | 3.63 | 0.0079675 | 0.0017529 | 0.0062147
8449 | 4.4 | 16.6 | 8.052 | 8.052 | 0.78 | 17.348 | 3.652 | 0.0080158 | 0.0017635 | 0.0062523
8450 | 4.4 | 16.6 | 8.052 | 8.052 | 0.78 | 17.348 | 3.652 | 0.0080158 | 0.0017635 | 0.0062523
8451 | 4 | 17 | 7.74 | 7.74 | 0.78 | 17.26 | 3.74 | 0.008209 | 0.001806 | 0.006403
8452 | 3.6 | 17.4 | 7.428 | 7.428 | 0.78 | 17.172 | 3.828 | 0.0084021 | 0.0018485 | 0.0065536
8453 | 3.2 | 17.8 | 7.116 | 7.116 | 0.78 | 17.084 | 3.916 | 0.0085953 | 0.001891 | 0.0067043
8454 | 2.9 | 18.1 | 6.882 | 6.882 | 0.78 | 17.018 | 3.982 | 0.0087401 | 0.0019228 | 0.0068173
8455 | 2.5 | 18.5 | 6.57 | 6.57 | 0.78 | 16.93 | 4.07 | 0.0089333 | 0.0019653 | 0.006968
8456 | 2.2 | 18.8 | 6.336 | 6.336 | 0.78 | 16.864 | 4.136 | 0.0090781 | 0.0019972 | 0.007081
8457 | 2.2 | 18.8 | 6.336 | 6.336 | 0.78 | 16.864 | 4.136 | 0.0090781 | 0.0019972 | 0.007081
8458 | 2.2 | 18.8 | 6.336 | 6.336 | 0.78 | 16.864 | 4.136 | 0.0090781 | 0.0019972 | 0.007081
8459 | 2.2 | 18.8 | 6.336 | 6.336 | 0.78 | 16.864 | 4.136 | 0.0090781 | 0.0019972 | 0.007081
8460 | 2 | 19 | 6.18 | 6.18 | 0.78 | 16.82 | 4.18 | 0.0091747 | 0.0020184 | 0.0071563
8461 | 1.9 | 19.1 | 6.102 | 6.102 | 0.78 | 16.798 | 4.202 | 0.009223 | 0.0020291 | 0.0071939
8462 | 1.7 | 19.3 | 5.946 | 5.946 | 0.78 | 16.754 | 4.246 | 0.0093196 | 0.0020503 | 0.0072693
8463 | 1.2 | 19.8 | 5.556 | 5.556 | 0.78 | 16.644 | 4.356 | 0.009561 | 0.0021034 | 0.0074576
8464 | 0.6 | 20.4 | 5.088 | 5.088 | 0.78 | 16.512 | 4.488 | 0.0098508 | 0.0021672 | 0.0076836
8465 | 0.1 | 20.9 | 4.698 | 4.698 | 0.78 | 16.402 | 4.598 | 0.010092 | 0.0022203 | 0.0078719
8466 | -0.1 | 21.1 | 4.542 | 4.542 | 0.78 | 16.358 | 4.642 | 0.010189 | 0.0022415 | 0.0079472
8467 | -0.3 | 21.3 | 4.386 | 4.386 | 0.78 | 16.314 | 4.686 | 0.010285 | 0.0022628 | 0.0080226
8468 | -0.5 | 21.5 | 4.23 | 4.23 | 0.78 | 16.27 | 4.73 | 0.010382 | 0.002284 | 0.0080979
8469 | -0.8 | 21.8 | 3.996 | 3.996 | 0.78 | 16.204 | 4.796 | 0.010527 | 0.0023159 | 0.0082109
8470 | -1.2 | 22.2 | 3.684 | 3.684 | 0.78 | 16.116 | 4.884 | 0.01072 | 0.0023584 | 0.0083616
8471 | -1.5 | 22.5 | 3.45 | 3.45 | 0.78 | 16.05 | 4.95 | 0.010865 | 0.0023903 | 0.0084745
8472 | -1.2 | 22.2 | 3.684 | 3.684 | 0.78 | 16.116 | 4.884 | 0.01072 | 0.0023584 | 0.0083616
8473 | -0.8 | 21.8 | 3.996 | 3.996 | 0.78 | 16.204 | 4.796 | 0.010527 | 0.0023159 | 0.0082109
8474 | -0.5 | 21.5 | 4.23 | 4.23 | 0.78 | 16.27 | 4.73 | 0.010382 | 0.002284 | 0.0080979
8475 | -0.5 | 21.5 | 4.23 | 4.23 | 0.78 | 16.27 | 4.73 | 0.010382 | 0.002284 | 0.0080979
8476 | -0.4 | 21.4 | 4.308 | 4.308 | 0.78 | 16.292 | 4.708 | 0.010334 | 0.0022734 | 0.0080602
8477 | -0.4 | 21.4 | 4.308 | 4.308 | 0.78 | 16.292 | 4.708 | 0.010334 | 0.0022734 | 0.0080602
8478 | -0.4 | 21.4 | 4.308 | 4.308 | 0.78 | 16.292 | 4.708 | 0.010334 | 0.0022734 | 0.0080602
8479 | -0.5 | 21.5 | 4.23 | 4.23 | 0.78 | 16.27 | 4.73 | 0.010382 | 0.002284 | 0.0080979
8480 | -0.5 | 21.5 | 4.23 | 4.23 | 0.78 | 16.27 | 4.73 | 0.010382 | 0.002284 | 0.0080979
8481 | -0.7 | 21.7 | 4.074 | 4.074 | 0.78 | 16.226 | 4.774 | 0.010478 | 0.0023053 | 0.0081732
8482 | -0.9 | 21.9 | 3.918 | 3.918 | 0.78 | 16.182 | 4.818 | 0.010575 | 0.0023265 | 0.0082486
8483 | -1.1 | 22.1 | 3.762 | 3.762 | 0.78 | 16.138 | 4.862 | 0.010672 | 0.0023478 | 0.0083239
8484 | -1.2 | 22.2 | 3.684 | 3.684 | 0.78 | 16.116 | 4.884 | 0.01072 | 0.0023584 | 0.0083616
8485 | -1.2 | 22.2 | 3.684 | 3.684 | 0.78 | 16.116 | 4.884 | 0.01072 | 0.0023584 | 0.0083616
8486 | -1.3 | 22.3 | 3.606 | 3.606 | 0.78 | 16.094 | 4.906 | 0.010768 | 0.002369 | 0.0083992
8487 | -1.5 | 22.5 | 3.45 | 3.45 | 0.78 | 16.05 | 4.95 | 0.010865 | 0.0023903 | 0.0084745
8488 | -1.8 | 22.8 | 3.216 | 3.216 | 0.78 | 15.984 | 5.016 | 0.01101 | 0.0024221 | 0.0085875
8489 | -2 | 23 | 3.06 | 3.06 | 0.78 | 15.94 | 5.06 | 0.011106 | 0.0024434 | 0.0086629
8490 | -2.2 | 23.2 | 2.904 | 2.904 | 0.78 | 15.896 | 5.104 | 0.011203 | 0.0024646 | 0.0087382
8491 | -2.4 | 23.4 | 2.748 | 2.748 | 0.78 | 15.852 | 5.148 | 0.011299 | 0.0024859 | 0.0088135
8492 | -2.6 | 23.6 | 2.592 | 2.592 | 0.78 | 15.808 | 5.192 | 0.011396 | 0.0025071 | 0.0088889
8493 | -3.1 | 24.1 | 2.202 | 2.202 | 0.78 | 15.698 | 5.302 | 0.011637 | 0.0025602 | 0.0090772
8494 | -3.6 | 24.6 | 1.812 | 1.812 | 0.78 | 15.588 | 5.412 | 0.011879 | 0.0026133 | 0.0092655
8495 | -4.1 | 25.1 | 1.422 | 1.422 | 0.78 | 15.478 | 5.522 | 0.01212 | 0.0026665 | 0.0094538
8496 | -5.3 | 26.3 | 0.486 | 0.486 | 0.78 | 15.214 | 5.786 | 0.0127 | 0.0027939 | 0.0099058
8497 | -6.5 | 27.5 | -0.45 | 0 | 0.76364 | 14.5 | 6.5 | 0.013279 | 0.0031387 | 0.01014
8498 | -7.7 | 28.7 | -1.386 | 0 | 0.73171 | 13.3 | 7.7 | 0.013859 | 0.0037182 | 0.01014
8499 | -8 | 29 | -1.62 | 0 | 0.72414 | 13 | 8 | 0.014004 | 0.003863 | 0.01014
8500 | -8.4 | 29.4 | -1.932 | 0 | 0.71429 | 12.6 | 8.4 | 0.014197 | 0.0040562 | 0.01014
8501 | -8.7 | 29.7 | -2.166 | 0 | 0.70707 | 12.3 | 8.7 | 0.014342 | 0.0042011 | 0.01014
8502 | -8.8 | 29.8 | -2.244 | 0 | 0.7047 | 12.2 | 8.8 | 0.01439 | 0.0042493 | 0.01014
8503 | -8.9 | 29.9 | -2.322 | 0 | 0.70234 | 12.1 | 8.9 | 0.014438 | 0.0042976 | 0.01014
8504 | -9 | 30 | -2.4 | 0 | 0.7 | 12 | 9 | 0.014486 | 0.0043459 | 0.01014
8505 | -9.4 | 30.4 | -2.712 | 0 | 0.69079 | 11.6 | 9.4 | 0.01468 | 0.0045391 | 0.01014
8506 | -9.9 | 30.9 | -3.102 | 0 | 0.67961 | 11.1 | 9.9 | 0.014921 | 0.0047805 | 0.01014
8507 | -10.3 | 31.3 | -3.414 | 0 | 0.67093 | 10.7 | 10.3 | 0.015114 | 0.0049737 | 0.01014
8508 | -10.3 | 31.3 | -3.414 | 0 | 0.67093 | 10.7 | 10.3 | 0.015114 | 0.0049737 | 0.01014
8509 | -10.2 | 31.2 | -3.336 | 0 | 0.67308 | 10.8 | 10.2 | 0.015066 | 0.0049254 | 0.01014
8510 | -10.2 | 31.2 | -3.336 | 0 | 0.67308 | 10.8 | 10.2 | 0.015066 | 0.0049254 | 0.01014
8511 | -10.7 | 31.7 | -3.726 | 0 | 0.66246 | 10.3 | 10.7 | 0.015307 | 0.0051668 | 0.01014
8512 | -11.3 | 32.3 | -4.194 | 0 | 0.65015 | 9.7 | 11.3 | 0.015597 | 0.0054565 | 0.01014
8513 | -11.8 | 32.8 | -4.584 | 0 | 0.64024 | 9.2 | 11.8 | 0.015838 | 0.005698 | 0.01014
8514 | -12.2 | 33.2 | -4.896 | 0 | 0.63253 | 8.8 | 12.2 | 0.016032 | 0.0058911 | 0.01014
8515 | -12.5 | 33.5 | -5.13 | 0 | 0.62687 | 8.5 | 12.5 | 0.016176 | 0.006036 | 0.01014
8516 | -12.9 | 33.9 | -5.442 | 0 | 0.61947 | 8.1 | 12.9 | 0.01637 | 0.0062292 | 0.01014
8517 | -13.2 | 34.2 | -5.676 | 0 | 0.61404 | 7.8 | 13.2 | 0.016514 | 0.006374 | 0.01014
8518 | -13.6 | 34.6 | -5.988 | 0 | 0.60694 | 7.4 | 13.6 | 0.016708 | 0.0065672 | 0.01014
8519 | -13.9 | 34.9 | -6.222 | 0 | 0.60172 | 7.1 | 13.9 | 0.016853 | 0.006712 | 0.01014
8520 | -13.9 | 34.9 | -6.222 | 0 | 0.60172 | 7.1 | 13.9 | 0.016853 | 0.006712 | 0.01014
8521 | -13.8 | 34.8 | -6.144 | 0 | 0.60345 | 7.2 | 13.8 | 0.016804 | 0.0066637 | 0.01014
8522 | -13.8 | 34.8 | -6.144 | 0 | 0.60345 | 7.2 | 13.8 | 0.016804 | 0.0066637 | 0.01014
8523 | -13 | 34 | -5.52 | 0 | 0.61765 | 8 | 13 | 0.016418 | 0.0062774 | 0.01014
8524 | -12.2 | 33.2 | -4.896 | 0 | 0.63253 | 8.8 | 12.2 | 0.016032 | 0.0058911 | 0.01014
8525 | -11.4 | 32.4 | -4.272 | 0 | 0.64815 | 9.6 | 11.4 | 0.015645 | 0.0055048 | 0.01014
8526 | -12 | 33 | -4.74 | 0 | 0.63636 | 9 | 12 | 0.015935 | 0.0057946 | 0.01014
8527 | -12.6 | 33.6 | -5.208 | 0 | 0.625 | 8.4 | 12.6 | 0.016225 | 0.0060843 | 0.01014
8528 | -13.2 | 34.2 | -5.676 | 0 | 0.61404 | 7.8 | 13.2 | 0.016514 | 0.006374 | 0.01014
8529 | -13.3 | 34.3 | -5.754 | 0 | 0.61224 | 7.7 | 13.3 | 0.016563 | 0.0064223 | 0.01014
8530 | -13.5 | 34.5 | -5.91 | 0 | 0.6087 | 7.5 | 13.5 | 0.016659 | 0.0065189 | 0.01014
8531 | -13.6 | 34.6 | -5.988 | 0 | 0.60694 | 7.4 | 13.6 | 0.016708 | 0.0065672 | 0.01014
8532 | -12.8 | 33.8 | -5.364 | 0 | 0.6213 | 8.2 | 12.8 | 0.016321 | 0.0061809 | 0.01014
8533 | -12 | 33 | -4.74 | 0 | 0.63636 | 9 | 12 | 0.015935 | 0.0057946 | 0.01014
8534 | -11.2 | 32.2 | -4.116 | 0 | 0.65217 | 9.8 | 11.2 | 0.015549 | 0.0054083 | 0.01014
8535 | -11.5 | 32.5 | -4.35 | 0 | 0.64615 | 9.5 | 11.5 | 0.015694 | 0.0055531 | 0.01014
8536 | -11.7 | 32.7 | -4.506 | 0 | 0.6422 | 9.3 | 11.7 | 0.01579 | 0.0056497 | 0.01014
8537 | -12 | 33 | -4.74 | 0 | 0.63636 | 9 | 12 | 0.015935 | 0.0057946 | 0.01014
8538 | -11.2 | 32.2 | -4.116 | 0 | 0.65217 | 9.8 | 11.2 | 0.015549 | 0.0054083 | 0.01014
8539 | -10.5 | 31.5 | -3.57 | 0 | 0.66667 | 10.5 | 10.5 | 0.015211 | 0.0050702 | 0.01014
8540 | -9.7 | 30.7 | -2.946 | 0 | 0.68404 | 11.3 | 9.7 | 0.014824 | 0.0046839 | 0.01014
8541 | -8.7 | 29.7 | -2.166 | 0 | 0.70707 | 12.3 | 8.7 | 0.014342 | 0.0042011 | 0.01014
8542 | -7.8 | 28.8 | -1.464 | 0 | 0.72917 | 13.2 | 7.8 | 0.013907 | 0.0037665 | 0.01014
8543 | -6.8 | 27.8 | -0.684 | 0 | 0.7554 | 14.2 | 6.8 | 0.013424 | 0.0032836 | 0.01014
8544 | -6.8 | 27.8 | -0.684 | 0 | 0.7554 | 14.2 | 6.8 | 0.013424 | 0.0032836 | 0.01014
8545 | -6.8 | 27.8 | -0.684 | 0 | 0.7554 | 14.2 | 6.8 | 0.013424 | 0.0032836 | 0.01014
8546 | -6.8 | 27.8 | -0.684 | 0 | 0.7554 | 14.2 | 6.8 | 0.013424 | 0.0032836 | 0.01014
8547 | -7 | 28 | -0.84 | 0 | 0.75 | 14 | 7 | 0.013521 | 0.0033802 | 0.01014
8548 | -7.3 | 28.3 | -1.074 | 0 | 0.74205 | 13.7 | 7.3 | 0.013666 | 0.003525 | 0.01014
8549 | -7.5 | 28.5 | -1.23 | 0 | 0.73684 | 13.5 | 7.5 | 0.013762 | 0.0036216 | 0.01014
8550 | -6.9 | 27.9 | -0.762 | 0 | 0.75269 | 14.1 | 6.9 | 0.013472 | 0.0033319 | 0.01014
8551 | -6.3 | 27.3 | -0.294 | 0 | 0.76923 | 14.7 | 6.3 | 0.013183 | 0.0030421 | 0.01014
8552 | -5.7 | 26.7 | 0.174 | 0.174 | 0.78 | 15.126 | 5.874 | 0.012893 | 0.0028364 | 0.010056
8553 | -5.9 | 26.9 | 0.018 | 0.018 | 0.78 | 15.082 | 5.918 | 0.012989 | 0.0028577 | 0.010132
8554 | -6.1 | 27.1 | -0.138 | 0 | 0.77491 | 14.9 | 6.1 | 0.013086 | 0.0029456 | 0.01014
8555 | -6.3 | 27.3 | -0.294 | 0 | 0.76923 | 14.7 | 6.3 | 0.013183 | 0.0030421 | 0.01014
8556 | -6.9 | 27.9 | -0.762 | 0 | 0.75269 | 14.1 | 6.9 | 0.013472 | 0.0033319 | 0.01014
8557 | -7.6 | 28.6 | -1.308 | 0 | 0.73427 | 13.4 | 7.6 | 0.01381 | 0.0036699 | 0.01014
8558 | -8.2 | 29.2 | -1.776 | 0 | 0.71918 | 12.8 | 8.2 | 0.0141 | 0.0039596 | 0.01014
8559 | -9.3 | 30.3 | -2.634 | 0 | 0.69307 | 11.7 | 9.3 | 0.014631 | 0.0044908 | 0.01014
8560 | -10.3 | 31.3 | -3.414 | 0 | 0.67093 | 10.7 | 10.3 | 0.015114 | 0.0049737 | 0.01014
8561 | -11.4 | 32.4 | -4.272 | 0 | 0.64815 | 9.6 | 11.4 | 0.015645 | 0.0055048 | 0.01014
8562 | -11.9 | 32.9 | -4.662 | 0 | 0.6383 | 9.1 | 11.9 | 0.015887 | 0.0057463 | 0.01014
8563 | -12.4 | 33.4 | -5.052 | 0 | 0.62874 | 8.6 | 12.4 | 0.016128 | 0.0059877 | 0.01014
8564 | -12.9 | 33.9 | -5.442 | 0 | 0.61947 | 8.1 | 12.9 | 0.01637 | 0.0062292 | 0.01014
8565 | -13.6 | 34.6 | -5.988 | 0 | 0.60694 | 7.4 | 13.6 | 0.016708 | 0.0065672 | 0.01014
8566 | -14.2 | 35.2 | -6.456 | 0 | 0.59659 | 6.8 | 14.2 | 0.016997 | 0.0068569 | 0.01014
8567 | -14.9 | 35.9 | -7.002 | 0 | 0.58496 | 6.1 | 14.9 | 0.017335 | 0.0071949 | 0.01014
8568 | -14.9 | 35.9 | -7.002 | 0 | 0.58496 | 6.1 | 14.9 | 0.017335 | 0.0071949 | 0.01014
8569 | -15 | 36 | -7.08 | 0 | 0.58333 | 6 | 15 | 0.017384 | 0.0072432 | 0.01014
8570 | -15 | 36 | -7.08 | 0 | 0.58333 | 6 | 15 | 0.017384 | 0.0072432 | 0.01014
8571 | -14.3 | 35.3 | -6.534 | 0 | 0.5949 | 6.7 | 14.3 | 0.017046 | 0.0069052 | 0.01014
8572 | -13.7 | 34.7 | -6.066 | 0 | 0.60519 | 7.3 | 13.7 | 0.016756 | 0.0066155 | 0.01014
8573 | -13 | 34 | -5.52 | 0 | 0.61765 | 8 | 13 | 0.016418 | 0.0062774 | 0.01014
8574 | -11 | 32 | -3.96 | 0 | 0.65625 | 10 | 11 | 0.015452 | 0.0053117 | 0.01014
8575 | -8.9 | 29.9 | -2.322 | 0 | 0.70234 | 12.1 | 8.9 | 0.014438 | 0.0042976 | 0.01014
8576 | -6.9 | 27.9 | -0.762 | 0 | 0.75269 | 14.1 | 6.9 | 0.013472 | 0.0033319 | 0.01014
8577 | -6.3 | 27.3 | -0.294 | 0 | 0.76923 | 14.7 | 6.3 | 0.013183 | 0.0030421 | 0.01014
8578 | -5.7 | 26.7 | 0.174 | 0.174 | 0.78 | 15.126 | 5.874 | 0.012893 | 0.0028364 | 0.010056
8579 | -5.1 | 26.1 | 0.642 | 0.642 | 0.78 | 15.258 | 5.742 | 0.012603 | 0.0027727 | 0.0098305
8580 | -4.3 | 25.3 | 1.266 | 1.266 | 0.78 | 15.434 | 5.566 | 0.012217 | 0.0026877 | 0.0095292
8581 | -3.5 | 24.5 | 1.89 | 1.89 | 0.78 | 15.61 | 5.39 | 0.011831 | 0.0026027 | 0.0092278
8582 | -2.7 | 23.7 | 2.514 | 2.514 | 0.78 | 15.786 | 5.214 | 0.011444 | 0.0025177 | 0.0089265
8583 | -2.1 | 23.1 | 2.982 | 2.982 | 0.78 | 15.918 | 5.082 | 0.011155 | 0.002454 | 0.0087005
8584 | -1.6 | 22.6 | 3.372 | 3.372 | 0.78 | 16.028 | 4.972 | 0.010913 | 0.0024009 | 0.0085122
8585 | -1 | 22 | 3.84 | 3.84 | 0.78 | 16.16 | 4.84 | 0.010623 | 0.0023371 | 0.0082862
8586 | -0.5 | 21.5 | 4.23 | 4.23 | 0.78 | 16.27 | 4.73 | 0.010382 | 0.002284 | 0.0080979
8587 | 0.1 | 20.9 | 4.698 | 4.698 | 0.78 | 16.402 | 4.598 | 0.010092 | 0.0022203 | 0.0078719
8588 | 0.6 | 20.4 | 5.088 | 5.088 | 0.78 | 16.512 | 4.488 | 0.0098508 | 0.0021672 | 0.0076836
8589 | 0.7 | 20.3 | 5.166 | 5.166 | 0.78 | 16.534 | 4.466 | 0.0098025 | 0.0021565 | 0.0076459
8590 | 0.8 | 20.2 | 5.244 | 5.244 | 0.78 | 16.556 | 4.444 | 0.0097542 | 0.0021459 | 0.0076083
8591 | 0.9 | 20.1 | 5.322 | 5.322 | 0.78 | 16.578 | 4.422 | 0.0097059 | 0.0021353 | 0.0075706
8592 | 1 | 20 | 5.4 | 5.4 | 0.78 | 16.6 | 4.4 | 0.0096576 | 0.0021247 | 0.0075329
8593 | 1 | 20 | 5.4 | 5.4 | 0.78 | 16.6 | 4.4 | 0.0096576 | 0.0021247 | 0.0075329
8594 | 1.1 | 19.9 | 5.478 | 5.478 | 0.78 | 16.622 | 4.378 | 0.0096093 | 0.002114 | 0.0074953
8595 | 1 | 20 | 5.4 | 5.4 | 0.78 | 16.6 | 4.4 | 0.0096576 | 0.0021247 | 0.0075329
8596 | 1 | 20 | 5.4 | 5.4 | 0.78 | 16.6 | 4.4 | 0.0096576 | 0.0021247 | 0.0075329
8597 | 0.9 | 20.1 | 5.322 | 5.322 | 0.78 | 16.578 | 4.422 | 0.0097059 | 0.0021353 | 0.0075706
8598 | 0.6 | 20.4 | 5.088 | 5.088 | 0.78 | 16.512 | 4.488 | 0.0098508 | 0.0021672 | 0.0076836
8599 | 0.4 | 20.6 | 4.932 | 4.932 | 0.78 | 16.468 | 4.532 | 0.0099473 | 0.0021884 | 0.0077589
8600 | 0.1 | 20.9 | 4.698 | 4.698 | 0.78 | 16.402 | 4.598 | 0.010092 | 0.0022203 | 0.0078719
8601 | 0.1 | 20.9 | 4.698 | 4.698 | 0.78 | 16.402 | 4.598 | 0.010092 | 0.0022203 | 0.0078719
8602 | 0 | 21 | 4.62 | 4.62 | 0.78 | 16.38 | 4.62 | 0.01014 | 0.0022309 | 0.0079096
8603 | 0 | 21 | 4.62 | 4.62 | 0.78 | 16.38 | 4.62 | 0.01014 | 0.0022309 | 0.0079096
8604 | 0.2 | 20.8 | 4.776 | 4.776 | 0.78 | 16.424 | 4.576 | 0.010044 | 0.0022097 | 0.0078342
8605 | 0.4 | 20.6 | 4.932 | 4.932 | 0.78 | 16.468 | 4.532 | 0.0099473 | 0.0021884 | 0.0077589
8606 | 0.6 | 20.4 | 5.088 | 5.088 | 0.78 | 16.512 | 4.488 | 0.0098508 | 0.0021672 | 0.0076836
8607 | 0.9 | 20.1 | 5.322 | 5.322 | 0.78 | 16.578 | 4.422 | 0.0097059 | 0.0021353 | 0.0075706
8608 | 1.3 | 19.7 | 5.634 | 5.634 | 0.78 | 16.666 | 4.334 | 0.0095127 | 0.0020928 | 0.0074199
8609 | 1.6 | 19.4 | 5.868 | 5.868 | 0.78 | 16.732 | 4.268 | 0.0093679 | 0.0020609 | 0.0073069
8610 | 1.4 | 19.6 | 5.712 | 5.712 | 0.78 | 16.688 | 4.312 | 0.0094644 | 0.0020822 | 0.0073823
8611 | 1.3 | 19.7 | 5.634 | 5.634 | 0.78 | 16.666 | 4.334 | 0.0095127 | 0.0020928 | 0.0074199
8612 | 1.1 | 19.9 | 5.478 | 5.478 | 0.78 | 16.622 | 4.378 | 0.0096093 | 0.002114 | 0.0074953
8613 | 1.6 | 19.4 | 5.868 | 5.868 | 0.78 | 16.732 | 4.268 | 0.0093679 | 0.0020609 | 0.0073069
8614 | 2.1 | 18.9 | 6.258 | 6.258 | 0.78 | 16.842 | 4.158 | 0.0091264 | 0.0020078 | 0.0071186
8615 | 2.6 | 18.4 | 6.648 | 6.648 | 0.78 | 16.952 | 4.048 | 0.008885 | 0.0019547 | 0.0069303
8616 | 2.5 | 18.5 | 6.57 | 6.57 | 0.78 | 16.93 | 4.07 | 0.0089333 | 0.0019653 | 0.006968
8617 | 2.3 | 18.7 | 6.414 | 6.414 | 0.78 | 16.886 | 4.114 | 0.0090299 | 0.0019866 | 0.0070433
8618 | 2.2 | 18.8 | 6.336 | 6.336 | 0.78 | 16.864 | 4.136 | 0.0090781 | 0.0019972 | 0.007081
8619 | 2.2 | 18.8 | 6.336 | 6.336 | 0.78 | 16.864 | 4.136 | 0.0090781 | 0.0019972 | 0.007081
8620 | 2.2 | 18.8 | 6.336 | 6.336 | 0.78 | 16.864 | 4.136 | 0.0090781 | 0.0019972 | 0.007081
8621 | 2.2 | 18.8 | 6.336 | 6.336 | 0.78 | 16.864 | 4.136 | 0.0090781 | 0.0019972 | 0.007081
8622 | 2.2 | 18.8 | 6.336 | 6.336 | 0.78 | 16.864 | 4.136 | 0.0090781 | 0.0019972 | 0.007081
8623 | 2.2 | 18.8 | 6.336 | 6.336 | 0.78 | 16.864 | 4.136 | 0.0090781 | 0.0019972 | 0.007081
8624 | 2.2 | 18.8 | 6.336 | 6.336 | 0.78 | 16.864 | 4.136 | 0.0090781 | 0.0019972 | 0.007081
8625 | 2 | 19 | 6.18 | 6.18 | 0.78 | 16.82 | 4.18 | 0.0091747 | 0.0020184 | 0.0071563
8626 | 1.8 | 19.2 | 6.024 | 6.024 | 0.78 | 16.776 | 4.224 | 0.0092713 | 0.0020397 | 0.0072316
8627 | 1.6 | 19.4 | 5.868 | 5.868 | 0.78 | 16.732 | 4.268 | 0.0093679 | 0.0020609 | 0.0073069
8628 | 1.8 | 19.2 | 6.024 | 6.024 | 0.78 | 16.776 | 4.224 | 0.0092713 | 0.0020397 | 0.0072316
8629 | 2.1 | 18.9 | 6.258 | 6.258 | 0.78 | 16.842 | 4.158 | 0.0091264 | 0.0020078 | 0.0071186
8630 | 2.3 | 18.7 | 6.414 | 6.414 | 0.78 | 16.886 | 4.114 | 0.0090299 | 0.0019866 | 0.0070433
8631 | 1.7 | 19.3 | 5.946 | 5.946 | 0.78 | 16.754 | 4.246 | 0.0093196 | 0.0020503 | 0.0072693
8632 | 1 | 20 | 5.4 | 5.4 | 0.78 | 16.6 | 4.4 | 0.0096576 | 0.0021247 | 0.0075329
8633 | 0.4 | 20.6 | 4.932 | 4.932 | 0.78 | 16.468 | 4.532 | 0.0099473 | 0.0021884 | 0.0077589
8634 | 0.4 | 20.6 | 4.932 | 4.932 | 0.78 | 16.468 | 4.532 | 0.0099473 | 0.0021884 | 0.0077589
8635 | 0.4 | 20.6 | 4.932 | 4.932 | 0.78 | 16.468 | 4.532 | 0.0099473 | 0.0021884 | 0.0077589
8636 | 0.4 | 20.6 | 4.932 | 4.932 | 0.78 | 16.468 | 4.532 | 0.0099473 | 0.0021884 | 0.0077589
8637 | 0.4 | 20.6 | 4.932 | 4.932 | 0.78 | 16.468 | 4.532 | 0.0099473 | 0.0021884 | 0.0077589
8638 | 0.3 | 20.7 | 4.854 | 4.854 | 0.78 | 16.446 | 4.554 | 0.0099956 | 0.002199 | 0.0077966
8639 | 0.3 | 20.7 | 4.854 | 4.854 | 0.78 | 16.446 | 4.554 | 0.0099956 | 0.002199 | 0.0077966
8640 | 0.3 | 20.7 | 4.854 | 4.854 | 0.78 | 16.446 | 4.554 | 0.0099956 | 0.002199 | 0.0077966
8641 | 0.2 | 20.8 | 4.776 | 4.776 | 0.78 | 16.424 | 4.576 | 0.010044 | 0.0022097 | 0.0078342
8642 | 0.2 | 20.8 | 4.776 | 4.776 | 0.78 | 16.424 | 4.576 | 0.010044 | 0.0022097 | 0.0078342
8643 | 0.2 | 20.8 | 4.776 | 4.776 | 0.78 | 16.424 | 4.576 | 0.010044 | 0.0022097 | 0.0078342
8644 | 0.3 | 20.7 | 4.854 | 4.854 | 0.78 | 16.446 | 4.554 | 0.0099956 | 0.002199 | 0.0077966
8645 | 0.3 | 20.7 | 4.854 | 4.854 | 0.78 | 16.446 | 4.554 | 0.0099956 | 0.002199 | 0.0077966
8646 | 0 | 21 | 4.62 | 4.62 | 0.78 | 16.38 | 4.62 | 0.01014 | 0.0022309 | 0.0079096
8647 | -0.3 | 21.3 | 4.386 | 4.386 | 0.78 | 16.314 | 4.686 | 0.010285 | 0.0022628 | 0.0080226
8648 | -0.6 | 21.6 | 4.152 | 4.152 | 0.78 | 16.248 | 4.752 | 0.01043 | 0.0022946 | 0.0081356
8649 | -0.7 | 21.7 | 4.074 | 4.074 | 0.78 | 16.226 | 4.774 | 0.010478 | 0.0023053 | 0.0081732
8650 | -0.7 | 21.7 | 4.074 | 4.074 | 0.78 | 16.226 | 4.774 | 0.010478 | 0.0023053 | 0.0081732
8651 | -0.8 | 21.8 | 3.996 | 3.996 | 0.78 | 16.204 | 4.796 | 0.010527 | 0.0023159 | 0.0082109
8652 | -0.7 | 21.7 | 4.074 | 4.074 | 0.78 | 16.226 | 4.774 | 0.010478 | 0.0023053 | 0.0081732
8653 | -0.5 | 21.5 | 4.23 | 4.23 | 0.78 | 16.27 | 4.73 | 0.010382 | 0.002284 | 0.0080979
8654 | -0.4 | 21.4 | 4.308 | 4.308 | 0.78 | 16.292 | 4.708 | 0.010334 | 0.0022734 | 0.0080602
8655 | -0.3 | 21.3 | 4.386 | 4.386 | 0.78 | 16.314 | 4.686 | 0.010285 | 0.0022628 | 0.0080226
8656 | -0.2 | 21.2 | 4.464 | 4.464 | 0.78 | 16.336 | 4.664 | 0.010237 | 0.0022522 | 0.0079849
8657 | -0.1 | 21.1 | 4.542 | 4.542 | 0.78 | 16.358 | 4.642 | 0.010189 | 0.0022415 | 0.0079472
8658 | 0.1 | 20.9 | 4.698 | 4.698 | 0.78 | 16.402 | 4.598 | 0.010092 | 0.0022203 | 0.0078719
8659 | 0.4 | 20.6 | 4.932 | 4.932 | 0.78 | 16.468 | 4.532 | 0.0099473 | 0.0021884 | 0.0077589
8660 | 0.6 | 20.4 | 5.088 | 5.088 | 0.78 | 16.512 | 4.488 | 0.0098508 | 0.0021672 | 0.0076836
8661 | 0.7 | 20.3 | 5.166 | 5.166 | 0.78 | 16.534 | 4.466 | 0.0098025 | 0.0021565 | 0.0076459
8662 | 0.9 | 20.1 | 5.322 | 5.322 | 0.78 | 16.578 | 4.422 | 0.0097059 | 0.0021353 | 0.0075706
8663 | 1 | 20 | 5.4 | 5.4 | 0.78 | 16.6 | 4.4 | 0.0096576 | 0.0021247 | 0.0075329
8664 | 1.1 | 19.9 | 5.478 | 5.478 | 0.78 | 16.622 | 4.378 | 0.0096093 | 0.002114 | 0.0074953
8665 | 1.1 | 19.9 | 5.478 | 5.478 | 0.78 | 16.622 | 4.378 | 0.0096093 | 0.002114 | 0.0074953
8666 | 1.2 | 19.8 | 5.556 | 5.556 | 0.78 | 16.644 | 4.356 | 0.009561 | 0.0021034 | 0.0074576
8667 | 1.9 | 19.1 | 6.102 | 6.102 | 0.78 | 16.798 | 4.202 | 0.009223 | 0.0020291 | 0.0071939
8668 | 2.5 | 18.5 | 6.57 | 6.57 | 0.78 | 16.93 | 4.07 | 0.0089333 | 0.0019653 | 0.006968
8669 | 3.2 | 17.8 | 7.116 | 7.116 | 0.78 | 17.084 | 3.916 | 0.0085953 | 0.001891 | 0.0067043
8670 | 3.2 | 17.8 | 7.116 | 7.116 | 0.78 | 17.084 | 3.916 | 0.0085953 | 0.001891 | 0.0067043
8671 | 3.2 | 17.8 | 7.116 | 7.116 | 0.78 | 17.084 | 3.916 | 0.0085953 | 0.001891 | 0.0067043
8672 | 3.2 | 17.8 | 7.116 | 7.116 | 0.78 | 17.084 | 3.916 | 0.0085953 | 0.001891 | 0.0067043
8673 | 2.9 | 18.1 | 6.882 | 6.882 | 0.78 | 17.018 | 3.982 | 0.0087401 | 0.0019228 | 0.0068173
8674 | 2.5 | 18.5 | 6.57 | 6.57 | 0.78 | 16.93 | 4.07 | 0.0089333 | 0.0019653 | 0.006968
8675 | 2.2 | 18.8 | 6.336 | 6.336 | 0.78 | 16.864 | 4.136 | 0.0090781 | 0.0019972 | 0.007081
8676 | 2.6 | 18.4 | 6.648 | 6.648 | 0.78 | 16.952 | 4.048 | 0.008885 | 0.0019547 | 0.0069303
8677 | 3 | 18 | 6.96 | 6.96 | 0.78 | 17.04 | 3.96 | 0.0086918 | 0.0019122 | 0.0067796
8678 | 3.4 | 17.6 | 7.272 | 7.272 | 0.78 | 17.128 | 3.872 | 0.0084987 | 0.0018697 | 0.006629
8679 | 3.1 | 17.9 | 7.038 | 7.038 | 0.78 | 17.062 | 3.938 | 0.0086436 | 0.0019016 | 0.006742
8680 | 2.9 | 18.1 | 6.882 | 6.882 | 0.78 | 17.018 | 3.982 | 0.0087401 | 0.0019228 | 0.0068173
8681 | 2.6 | 18.4 | 6.648 | 6.648 | 0.78 | 16.952 | 4.048 | 0.008885 | 0.0019547 | 0.0069303
8682 | 3.1 | 17.9 | 7.038 | 7.038 | 0.78 | 17.062 | 3.938 | 0.0086436 | 0.0019016 | 0.006742
8683 | 3.7 | 17.3 | 7.506 | 7.506 | 0.78 | 17.194 | 3.806 | 0.0083538 | 0.0018378 | 0.006516
8684 | 4.2 | 16.8 | 7.896 | 7.896 | 0.78 | 17.304 | 3.696 | 0.0081124 | 0.0017847 | 0.0063277
8685 | 3.9 | 17.1 | 7.662 | 7.662 | 0.78 | 17.238 | 3.762 | 0.0082572 | 0.0018166 | 0.0064407
8686 | 3.7 | 17.3 | 7.506 | 7.506 | 0.78 | 17.194 | 3.806 | 0.0083538 | 0.0018378 | 0.006516
8687 | 3.4 | 17.6 | 7.272 | 7.272 | 0.78 | 17.128 | 3.872 | 0.0084987 | 0.0018697 | 0.006629
8688 | 3.4 | 17.6 | 7.272 | 7.272 | 0.78 | 17.128 | 3.872 | 0.0084987 | 0.0018697 | 0.006629
8689 | 3.5 | 17.5 | 7.35 | 7.35 | 0.78 | 17.15 | 3.85 | 0.0084504 | 0.0018591 | 0.0065913
8690 | 3.5 | 17.5 | 7.35 | 7.35 | 0.78 | 17.15 | 3.85 | 0.0084504 | 0.0018591 | 0.0065913
8691 | 3.4 | 17.6 | 7.272 | 7.272 | 0.78 | 17.128 | 3.872 | 0.0084987 | 0.0018697 | 0.006629
8692 | 3.2 | 17.8 | 7.116 | 7.116 | 0.78 | 17.084 | 3.916 | 0.0085953 | 0.001891 | 0.0067043
8693 | 3.1 | 17.9 | 7.038 | 7.038 | 0.78 | 17.062 | 3.938 | 0.0086436 | 0.0019016 | 0.006742
8694 | 3.1 | 17.9 | 7.038 | 7.038 | 0.78 | 17.062 | 3.938 | 0.0086436 | 0.0019016 | 0.006742
8695 | 3.2 | 17.8 | 7.116 | 7.116 | 0.78 | 17.084 | 3.916 | 0.0085953 | 0.001891 | 0.0067043
8696 | 3.2 | 17.8 | 7.116 | 7.116 | 0.78 | 17.084 | 3.916 | 0.0085953 | 0.001891 | 0.0067043
8697 | 3.1 | 17.9 | 7.038 | 7.038 | 0.78 | 17.062 | 3.938 | 0.0086436 | 0.0019016 | 0.006742
8698 | 3 | 18 | 6.96 | 6.96 | 0.78 | 17.04 | 3.96 | 0.0086918 | 0.0019122 | 0.0067796
8699 | 2.9 | 18.1 | 6.882 | 6.882 | 0.78 | 17.018 | 3.982 | 0.0087401 | 0.0019228 | 0.0068173
8700 | 2.8 | 18.2 | 6.804 | 6.804 | 0.78 | 16.996 | 4.004 | 0.0087884 | 0.0019335 | 0.006855
8701 | 2.6 | 18.4 | 6.648 | 6.648 | 0.78 | 16.952 | 4.048 | 0.008885 | 0.0019547 | 0.0069303
8702 | 2.5 | 18.5 | 6.57 | 6.57 | 0.78 | 16.93 | 4.07 | 0.0089333 | 0.0019653 | 0.006968
8703 | 2.3 | 18.7 | 6.414 | 6.414 | 0.78 | 16.886 | 4.114 | 0.0090299 | 0.0019866 | 0.0070433
8704 | 2.1 | 18.9 | 6.258 | 6.258 | 0.78 | 16.842 | 4.158 | 0.0091264 | 0.0020078 | 0.0071186
8705 | 1.9 | 19.1 | 6.102 | 6.102 | 0.78 | 16.798 | 4.202 | 0.009223 | 0.0020291 | 0.0071939
8706 | 1.9 | 19.1 | 6.102 | 6.102 | 0.78 | 16.798 | 4.202 | 0.009223 | 0.0020291 | 0.0071939
8707 | 1.9 | 19.1 | 6.102 | 6.102 | 0.78 | 16.798 | 4.202 | 0.009223 | 0.0020291 | 0.0071939
8708 | 1.9 | 19.1 | 6.102 | 6.102 | 0.78 | 16.798 | 4.202 | 0.009223 | 0.0020291 | 0.0071939
8709 | 1.7 | 19.3 | 5.946 | 5.946 | 0.78 | 16.754 | 4.246 | 0.0093196 | 0.0020503 | 0.0072693
8710 | 1.5 | 19.5 | 5.79 | 5.79 | 0.78 | 16.71 | 4.29 | 0.0094162 | 0.0020716 | 0.0073446
8711 | 1.3 | 19.7 | 5.634 | 5.634 | 0.78 | 16.666 | 4.334 | 0.0095127 | 0.0020928 | 0.0074199
8712 | 1.4 | 19.6 | 5.712 | 5.712 | 0.78 | 16.688 | 4.312 | 0.0094644 | 0.0020822 | 0.0073823
8713 | 1.6 | 19.4 | 5.868 | 5.868 | 0.78 | 16.732 | 4.268 | 0.0093679 | 0.0020609 | 0.0073069
8714 | 1.7 | 19.3 | 5.946 | 5.946 | 0.78 | 16.754 | 4.246 | 0.0093196 | 0.0020503 | 0.0072693
8715 | 1.3 | 19.7 | 5.634 | 5.634 | 0.78 | 16.666 | 4.334 | 0.0095127 | 0.0020928 | 0.0074199
8716 | 0.9 | 20.1 | 5.322 | 5.322 | 0.78 | 16.578 | 4.422 | 0.0097059 | 0.0021353 | 0.0075706
8717 | 0.5 | 20.5 | 5.01 | 5.01 | 0.78 | 16.49 | 4.51 | 0.009899 | 0.0021778 | 0.0077213
8718 | 0.7 | 20.3 | 5.166 | 5.166 | 0.78 | 16.534 | 4.466 | 0.0098025 | 0.0021565 | 0.0076459
8719 | 0.9 | 20.1 | 5.322 | 5.322 | 0.78 | 16.578 | 4.422 | 0.0097059 | 0.0021353 | 0.0075706
8720 | 1.1 | 19.9 | 5.478 | 5.478 | 0.78 | 16.622 | 4.378 | 0.0096093 | 0.002114 | 0.0074953
8721 | 0.8 | 20.2 | 5.244 | 5.244 | 0.78 | 16.556 | 4.444 | 0.0097542 | 0.0021459 | 0.0076083
8722 | 0.4 | 20.6 | 4.932 | 4.932 | 0.78 | 16.468 | 4.532 | 0.0099473 | 0.0021884 | 0.0077589
8723 | 0.1 | 20.9 | 4.698 | 4.698 | 0.78 | 16.402 | 4.598 | 0.010092 | 0.0022203 | 0.0078719
8724 | 0 | 21 | 4.62 | 4.62 | 0.78 | 16.38 | 4.62 | 0.01014 | 0.0022309 | 0.0079096
8725 | 0 | 21 | 4.62 | 4.62 | 0.78 | 16.38 | 4.62 | 0.01014 | 0.0022309 | 0.0079096
8726 | -0.1 | 21.1 | 4.542 | 4.542 | 0.78 | 16.358 | 4.642 | 0.010189 | 0.0022415 | 0.0079472
8727 | -0.9 | 21.9 | 3.918 | 3.918 | 0.78 | 16.182 | 4.818 | 0.010575 | 0.0023265 | 0.0082486
8728 | -1.7 | 22.7 | 3.294 | 3.294 | 0.78 | 16.006 | 4.994 | 0.010961 | 0.0024115 | 0.0085499
8729 | -2.5 | 23.5 | 2.67 | 2.67 | 0.78 | 15.83 | 5.17 | 0.011348 | 0.0024965 | 0.0088512
8730 | -2.9 | 23.9 | 2.358 | 2.358 | 0.78 | 15.742 | 5.258 | 0.011541 | 0.002539 | 0.0090018
8731 | -3.2 | 24.2 | 2.124 | 2.124 | 0.78 | 15.676 | 5.324 | 0.011686 | 0.0025709 | 0.0091148
8732 | -3.6 | 24.6 | 1.812 | 1.812 | 0.78 | 15.588 | 5.412 | 0.011879 | 0.0026133 | 0.0092655
8733 | -3.7 | 24.7 | 1.734 | 1.734 | 0.78 | 15.566 | 5.434 | 0.011927 | 0.002624 | 0.0093032
8734 | -3.8 | 24.8 | 1.656 | 1.656 | 0.78 | 15.544 | 5.456 | 0.011975 | 0.0026346 | 0.0093408
8735 | -3.9 | 24.9 | 1.578 | 1.578 | 0.78 | 15.522 | 5.478 | 0.012024 | 0.0026452 | 0.0093785
8736 | -3 | 24 | 2.28 | 2.28 | 0.78 | 15.72 | 5.28 | 0.011589 | 0.0025496 | 0.0090395
8737 | -2 | 23 | 3.06 | 3.06 | 0.78 | 15.94 | 5.06 | 0.011106 | 0.0024434 | 0.0086629
8738 | -1.1 | 22.1 | 3.762 | 3.762 | 0.78 | 16.138 | 4.862 | 0.010672 | 0.0023478 | 0.0083239
8739 | -0.8 | 21.8 | 3.996 | 3.996 | 0.78 | 16.204 | 4.796 | 0.010527 | 0.0023159 | 0.0082109
8740 | -0.4 | 21.4 | 4.308 | 4.308 | 0.78 | 16.292 | 4.708 | 0.010334 | 0.0022734 | 0.0080602
8741 | -0.1 | 21.1 | 4.542 | 4.542 | 0.78 | 16.358 | 4.642 | 0.010189 | 0.0022415 | 0.0079472
8742 | -0.3 | 21.3 | 4.386 | 4.386 | 0.78 | 16.314 | 4.686 | 0.010285 | 0.0022628 | 0.0080226
8743 | -0.4 | 21.4 | 4.308 | 4.308 | 0.78 | 16.292 | 4.708 | 0.010334 | 0.0022734 | 0.0080602
8744 | -0.6 | 21.6 | 4.152 | 4.152 | 0.78 | 16.248 | 4.752 | 0.01043 | 0.0022946 | 0.0081356
8745 | -0.6 | 21.6 | 4.152 | 4.152 | 0.78 | 16.248 | 4.752 | 0.01043 | 0.0022946 | 0.0081356
8746 | -0.7 | 21.7 | 4.074 | 4.074 | 0.78 | 16.226 | 4.774 | 0.010478 | 0.0023053 | 0.0081732
8747 | -0.7 | 21.7 | 4.074 | 4.074 | 0.78 | 16.226 | 4.774 | 0.010478 | 0.0023053 | 0.0081732
8748 | -0.7 | 21.7 | 4.074 | 4.074 | 0.78 | 16.226 | 4.774 | 0.010478 | 0.0023053 | 0.0081732
8749 | -0.8 | 21.8 | 3.996 | 3.996 | 0.78 | 16.204 | 4.796 | 0.010527 | 0.0023159 | 0.0082109
8750 | -0.8 | 21.8 | 3.996 | 3.996 | 0.78 | 16.204 | 4.796 | 0.010527 | 0.0023159 | 0.0082109
8751 | -0.8 | 21.8 | 3.996 | 3.996 | 0.78 | 16.204 | 4.796 | 0.010527 | 0.0023159 | 0.0082109
8752 | -0.9 | 21.9 | 3.918 | 3.918 | 0.78 | 16.182 | 4.818 | 0.010575 | 0.0023265 | 0.0082486
8753 | -1 | 22 | 3.84 | 3.84 | 0.78 | 16.16 | 4.84 | 0.010623 | 0.0023371 | 0.0082862
8754 | -1.2 | 22.2 | 3.684 | 3.684 | 0.78 | 16.116 | 4.884 | 0.01072 | 0.0023584 | 0.0083616
8755 | -1.4 | 22.4 | 3.528 | 3.528 | 0.78 | 16.072 | 4.928 | 0.010817 | 0.0023796 | 0.0084369
8756 | -1.7 | 22.7 | 3.294 | 3.294 | 0.78 | 16.006 | 4.994 | 0.010961 | 0.0024115 | 0.0085499
8757 | -2.1 | 23.1 | 2.982 | 2.982 | 0.78 | 15.918 | 5.082 | 0.011155 | 0.002454 | 0.0087005
8758 | -2.5 | 23.5 | 2.67 | 2.67 | 0.78 | 15.83 | 5.17 | 0.011348 | 0.0024965 | 0.0088512
8759 | -3 | 24 | 2.28 | 2.28 | 0.78 | 15.72 | 5.28 | 0.011589 | 0.0025496 | 0.0090395
8760 | -3 | 24 | 2.28 | 2.28 | 0.78 | 15.72 | 5.28 | 0.011589 | 0.0025496 | 0.0090395
8761 | -2 | 23 | 3.06 | 3.06 | 0.78 | 15.94 | 5.06 | 0.011106 | 0.0024434 | 0.0086629
8762 | -1.1 | 22.1 | 3.762 | 3.762 | 0.78 | 16.138 | 4.862 | 0.010672 | 0.0023478 | 0.0083239
8763 | -0.8 | 21.8 | 3.996 | 3.996 | 0.78 | 16.204 | 4.796 | 0.010527 | 0.0023159 | 0.0082109
8764 | -0.4 | 21.4 | 4.308 | 4.308 | 0.78 | 16.292 | 4.708 | 0.010334 | 0.0022734 | 0.0080602
8765 | -0.1 | 21.1 | 4.542 | 4.542 | 0.78 | 16.358 | 4.642 | 0.010189 | 0.0022415 | 0.0079472
8766 | -0.3 | 21.3 | 4.386 | 4.386 | 0.78 | 16.314 | 4.686 | 0.010285 | 0.0022628 | 0.0080226
8767 | -0.4 | 21.4 | 4.308 | 4.308 | 0.78 | 16.292 | 4.708 | 0.010334 | 0.0022734 | 0.0080602
8768 | -0.6 | 21.6 | 4.152 | 4.152 | 0.78 | 16.248 | 4.752 | 0.01043 | 0.0022946 | 0.0081356
8769 | -0.6 | 21.6 | 4.152 | 4.152 | 0.78 | 16.248 | 4.752 | 0.01043 | 0.0022946 | 0.0081356
8770 | -0.7 | 21.7 | 4.074 | 4.074 | 0.78 | 16.226 | 4.774 | 0.010478 | 0.0023053 | 0.0081732
8771 | -0.7 | 21.7 | 4.074 | 4.074 | 0.78 | 16.226 | 4.774 | 0.010478 | 0.0023053 | 0.0081732
8772 | -0.7 | 21.7 | 4.074 | 4.074 | 0.78 | 16.226 | 4.774 | 0.010478 | 0.0023053 | 0.0081732
8773 | -0.8 | 21.8 | 3.996 | 3.996 | 0.78 | 16.204 | 4.796 | 0.010527 | 0.0023159 | 0.0082109
8774 | -0.8 | 21.8 | 3.996 | 3.996 | 0.78 | 16.204 | 4.796 | 0.010527 | 0.0023159 | 0.0082109
8775 | -0.8 | 21.8 | 3.996 | 3.996 | 0.78 | 16.204 | 4.796 | 0.010527 | 0.0023159 | 0.0082109
8776 | -0.9 | 21.9 | 3.918 | 3.918 | 0.78 | 16.182 | 4.818 | 0.010575 | 0.0023265 | 0.0082486
8777 | -1 | 22 | 3.84 | 3.84 | 0.78 | 16.16 | 4.84 | 0.010623 | 0.0023371 | 0.0082862
8778 | -1.2 | 22.2 | 3.684 | 3.684 | 0.78 | 16.116 | 4.884 | 0.01072 | 0.0023584 | 0.0083616
8779 | -1.4 | 22.4 | 3.528 | 3.528 | 0.78 | 16.072 | 4.928 | 0.010817 | 0.0023796 | 0.0084369
8780 | -1.7 | 22.7 | 3.294 | 3.294 | 0.78 | 16.006 | 4.994 | 0.010961 | 0.0024115 | 0.0085499
8781 | -2.1 | 23.1 | 2.982 | 2.982 | 0.78 | 15.918 | 5.082 | 0.011155 | 0.002454 | 0.0087005
8782 | -2.5 | 23.5 | 2.67 | 2.67 | 0.78 | 15.83 | 5.17 | 0.011348 | 0.0024965 | 0.0088512
8783 | -3 | 24 | 2.28 | 2.28 | 0.78 | 15.72 | 5.28 | 0.011589 | 0.0025496 | 0.0090395
8784 | -3.6 | 24.6 | 1.812 | 1.812 | 0.78 | 15.588 | 5.412 | 0.011879 | 0.0026133 | 0.0092655